NG-HVAC-Blr-HW-gt2500kBtuh-90p0Et-CndLow | DEER2020 | D20v0 | 2019-11-06 16:05 | Any | ESe | Ex | CZ10 | cWVVG | Cap-kBTUh | 3060 | 150000 | None | 1.32 | 0.00059 | 0.906 | 1.32 | 0.00059 | 0.816 | [7 empty] | Annual | 20
NG-HVAC-Blr-HW-gt2500kBtuh-90p0Et-CndLow | DEER2020 | D20v0 | 2019-11-06 16:06 | Any | ESe | Ex | CZ11 | cAVVG | Cap-kBTUh | 3430 | 150000 | None | 0.968 | 0 | 0.984 | 0.968 | 0 | 0.86 | [7 empty] | Annual | 20
NG-HVAC-Blr-HW-gt2500kBtuh-90p0Et-CndLow | DEER2020 | D20v0 | 2019-11-06 16:06 | Any | ESe | Ex | CZ11 | cPVVG | Cap-kBTUh | 3420 | 150000 | None | 0.81 | 0 | 1.06 | 0.81 | 0 | 0.928 | [7 empty] | Annual | 20
NG-HVAC-Blr-HW-gt2500kBtuh-90p0Et-CndLow | DEER2020 | D20v0 | 2019-11-06 16:06 | Any | ESe | Ex | CZ11 | cWVVG | Cap-kBTUh | 3430 | 150000 | None | 0.833 | 0 | 0.984 | 0.833 | 0 | 0.86 | [7 empty] | Annual | 20
NG-HVAC-Blr-HW-gt2500kBtuh-90p0Et-CndLow | DEER2020 | D20v0 | 2019-11-06 16:07 | Any | ESe | Ex | CZ12 | cAVVG | Cap-kBTUh | 3530 | 150000 | None | 0.919 | 0 | 0.981 | 0.919 | 0 | 0.861 | [7 empty] | Annual | 20
NG-HVAC-Blr-HW-gt2500kBtuh-90p0Et-CndLow | DEER2020 | D20v0 | 2019-11-06 16:07 | Any | ESe | Ex | CZ12 | cPVVG | Cap-kBTUh | 3510 | 150000 | None | 0.78 | 0 | 1.04 | 0.78 | 0 | 0.921 | [7 empty] | Annual | 20
NG-HVAC-Blr-HW-gt2500kBtuh-90p0Et-CndLow | DEER2020 | D20v0 | 2019-11-06 16:07 | Any | ESe | Ex | CZ12 | cWVVG | Cap-kBTUh | 3530 | 150000 | None | 0.799 | 0 | 0.981 | 0.799 | 0 | 0.861 | [7 empty] | Annual | 20
NG-HVAC-Blr-HW-gt2500kBtuh-90p0Et-CndLow | DEER2020 | D20v0 | 2019-11-06 16:08 | Any | ESe | Ex | CZ13 | cAVVG | Cap-kBTUh | 3440 | 150000 | None | 1.04 | 0 | 0.939 | 1.04 | 0 | 0.83 | [7 empty] | Annual | 20
NG-HVAC-Blr-HW-gt2500kBtuh-90p0Et-CndLow | DEER2020 | D20v0 | 2019-11-06 16:08 | Any | ESe | Ex | CZ13 | cPVVG | Cap-kBTUh | 3440 | 150000 | None | 0.896 | 0 | 1.02 | 0.896 | 0 | 0.899 | [7 empty] | Annual | 20
NG-HVAC-Blr-HW-gt2500kBtuh-90p0Et-CndLow | DEER2020 | D20v0 | 2019-11-06 16:08 | Any | ESe | Ex | CZ13 | cWVVG | Cap-kBTUh | 3440 | 150000 | None | 0.888 | 0 | 0.939 | 0.888 | 0 | 0.83 | [7 empty] | Annual | 20
NG-HVAC-Blr-HW-gt2500kBtuh-90p0Et-CndLow | DEER2020 | D20v0 | 2019-11-06 16:09 | Any | ESe | Ex | CZ14 | cAVVG | Cap-kBTUh | 3630 | 150000 | None | 1.08 | 0.00073 | 1 | 1.08 | 0.00073 | 0.879 | [7 empty] | Annual | 20
NG-HVAC-Blr-HW-gt2500kBtuh-90p0Et-CndLow | DEER2020 | D20v0 | 2019-11-06 16:09 | Any | ESe | Ex | CZ14 | cPVVG | Cap-kBTUh | 3630 | 150000 | None | 1.09 | 0.00116 | 1.08 | 1.09 | 0.00116 | 0.956 | [7 empty] | Annual | 20
NG-HVAC-Blr-HW-gt2500kBtuh-90p0Et-CndLow | DEER2020 | D20v0 | 2019-11-06 16:09 | Any | ESe | Ex | CZ14 | cWVVG | Cap-kBTUh | 3630 | 150000 | None | 0.907 | 0 | 1 | 0.907 | 0 | 0.879 | [7 empty] | Annual | 20
NG-HVAC-Blr-HW-gt2500kBtuh-90p0Et-CndLow | DEER2020 | D20v0 | 2019-11-06 16:10 | Any | ESe | Ex | CZ15 | cAVVG | Cap-kBTUh | 2720 | 150000 | None | 2.43 | 0.00176 | 0.841 | 2.43 | 0.00176 | 0.777 | [7 empty] | Annual | 20
NG-HVAC-Blr-HW-gt2500kBtuh-90p0Et-CndLow | DEER2020 | D20v0 | 2019-11-06 16:10 | Any | ESe | Ex | CZ15 | cPVVG | Cap-kBTUh | 2640 | 150000 | None | 2.65 | 0.00119 | 1.06 | 2.65 | 0.00119 | 0.994 | [7 empty] | Annual | 20
NG-HVAC-Blr-HW-gt2500kBtuh-90p0Et-CndLow | DEER2020 | D20v0 | 2019-11-06 16:10 | Any | ESe | Ex | CZ15 | cWVVG | Cap-kBTUh | 2720 | 150000 | None | 1.9 | 0.00118 | 0.841 | 1.9 | 0.00118 | 0.777 | [7 empty] | Annual | 20
NG-HVAC-Blr-HW-gt2500kBtuh-90p0Et-CndLow | DEER2020 | D20v0 | 2019-11-06 16:11 | Any | ESe | Ex | CZ16 | cAVVG | Cap-kBTUh | 4100 | 150000 | None | 0.288 | 0 | 1.25 | 0.288 | 0 | 1.03 | [7 empty] | Annual | 20
NG-HVAC-Blr-HW-gt2500kBtuh-90p0Et-CndLow | DEER2020 | D20v0 | 2019-11-06 16:11 | Any | ESe | Ex | CZ16 | cPVVG | Cap-kBTUh | 4090 | 150000 | None | 0.254 | 0 | 1.28 | 0.254 | 0 | 1.05 | [7 empty] | Annual | 20
NG-HVAC-Blr-HW-gt2500kBtuh-90p0Et-CndLow | DEER2020 | D20v0 | 2019-11-06 16:11 | Any | ESe | Ex | CZ16 | cWVVG | Cap-kBTUh | 4100 | 150000 | None | 0.258 | 0 | 1.25 | 0.258 | 0 | 1.03 | [7 empty] | Annual | 20
NG-HVAC-Blr-HW-gt2500kBtuh-90p0Et-CndLow | DEER2020 | D20v0 | 2019-01-03 09:32 | Any | ESe | New | CZ01 | cAVVG | Cap-kBTUh | 3270 | 150000 | None | -0.037 | 0 | 1.07 | -0.037 | 0 | 1.07 | [7 empty] | Annual | 20
NG-HVAC-Blr-HW-gt2500kBtuh-90p0Et-CndLow | DEER2020 | D20v0 | 2019-01-03 09:32 | Any | ESe | New | CZ01 | cPVVG | Cap-kBTUh | 3270 | 150000 | None | 0.036 | 0 | 1.14 | 0.036 | 0 | 1.14 | [7 empty] | Annual | 20
NG-HVAC-Blr-HW-gt2500kBtuh-90p0Et-CndLow | DEER2020 | D20v0 | 2019-01-03 09:32 | Any | ESe | New | CZ01 | cWVVG | Cap-kBTUh | 3270 | 150000 | None | -0.033 | 0 | 1.07 | -0.033 | 0 | 1.07 | [7 empty] | Annual | 20
NG-HVAC-Blr-HW-gt2500kBtuh-90p0Et-CndLow | DEER2020 | D20v0 | 2019-01-03 09:32 | Any | ESe | New | CZ02 | cAVVG | Cap-kBTUh | 3470 | 150000 | None | 0.338 | 0 | 0.857 | 0.338 | 0 | 0.857 | [7 empty] | Annual | 20
NG-HVAC-Blr-HW-gt2500kBtuh-90p0Et-CndLow | DEER2020 | D20v0 | 2019-01-03 09:32 | Any | ESe | New | CZ02 | cPVVG | Cap-kBTUh | 3390 | 150000 | None | 0.319 | 0 | 0.918 | 0.319 | 0 | 0.918 | [7 empty] | Annual | 20
NG-HVAC-Blr-HW-gt2500kBtuh-90p0Et-CndLow | DEER2020 | D20v0 | 2019-01-03 09:32 | Any | ESe | New | CZ02 | cWVVG | Cap-kBTUh | 3470 | 150000 | None | 0.314 | 0 | 0.857 | 0.314 | 0 | 0.857 | [7 empty] | Annual | 20
NG-HVAC-Blr-HW-gt2500kBtuh-90p0Et-CndLow | DEER2020 | D20v0 | 2019-01-03 09:32 | Any | ESe | New | CZ03 | cAVVG | Cap-kBTUh | 3290 | 150000 | None | 0.255 | 0 | 0.853 | 0.255 | 0 | 0.853 | [7 empty] | Annual | 20
NG-HVAC-Blr-HW-gt2500kBtuh-90p0Et-CndLow | DEER2020 | D20v0 | 2019-01-03 09:32 | Any | ESe | New | CZ03 | cPVVG | Cap-kBTUh | 3290 | 150000 | None | 0.27 | 0 | 0.924 | 0.27 | 0 | 0.924 | [7 empty] | Annual | 20
NG-HVAC-Blr-HW-gt2500kBtuh-90p0Et-CndLow | DEER2020 | D20v0 | 2019-01-03 09:32 | Any | ESe | New | CZ03 | cWVVG | Cap-kBTUh | 3290 | 150000 | None | 0.239 | 0 | 0.853 | 0.239 | 0 | 0.853 | [7 empty] | Annual | 20
NG-HVAC-Blr-HW-gt2500kBtuh-90p0Et-CndLow | DEER2020 | D20v0 | 2019-01-03 09:32 | Any | ESe | New | CZ04 | cAVVG | Cap-kBTUh | 3440 | 150000 | None | 0.4 | 0 | 0.766 | 0.4 | 0 | 0.766 | [7 empty] | Annual | 20
NG-HVAC-Blr-HW-gt2500kBtuh-90p0Et-CndLow | DEER2020 | D20v0 | 2019-01-03 09:32 | Any | ESe | New | CZ04 | cPVVG | Cap-kBTUh | 3340 | 150000 | None | 0.325 | 0 | 0.816 | 0.325 | 0 | 0.816 | [7 empty] | Annual | 20
NG-HVAC-Blr-HW-gt2500kBtuh-90p0Et-CndLow | DEER2020 | D20v0 | 2019-01-03 09:32 | Any | ESe | New | CZ04 | cWVVG | Cap-kBTUh | 3440 | 150000 | None | 0.363 | 0 | 0.766 | 0.363 | 0 | 0.766 | [7 empty] | Annual | 20
NG-HVAC-Blr-HW-gt2500kBtuh-90p0Et-CndLow | DEER2020 | D20v0 | 2019-01-03 09:32 | Any | ESe | New | CZ05 | cAVVG | Cap-kBTUh | 3200 | 150000 | None | 0.196 | 0 | 0.862 | 0.196 | 0 | 0.862 | [7 empty] | Annual | 20
NG-HVAC-Blr-HW-gt2500kBtuh-90p0Et-CndLow | DEER2020 | D20v0 | 2019-01-03 09:32 | Any | ESe | New | CZ05 | cPVVG | Cap-kBTUh | 3200 | 150000 | None | 0.179 | 0 | 0.913 | 0.179 | 0 | 0.913 | [7 empty] | Annual | 20
NG-HVAC-Blr-HW-gt2500kBtuh-90p0Et-CndLow | DEER2020 | D20v0 | 2019-01-03 09:32 | Any | ESe | New | CZ05 | cWVVG | Cap-kBTUh | 3200 | 150000 | None | 0.188 | 0 | 0.862 | 0.188 | 0 | 0.862 | [7 empty] | Annual | 20
NG-HVAC-Blr-HW-gt2500kBtuh-90p0Et-CndLow | DEER2020 | D20v0 | 2019-01-03 09:32 | Any | ESe | New | CZ06 | cAVVG | Cap-kBTUh | 2840 | 150000 | None | 0.593 | 0 | 0.677 | 0.593 | 0 | 0.677 | [7 empty] | Annual | 20
NG-HVAC-Blr-HW-gt2500kBtuh-90p0Et-CndLow | DEER2020 | D20v0 | 2019-01-03 09:32 | Any | ESe | New | CZ06 | cPVVG | Cap-kBTUh | 2830 | 150000 | None | 0.546 | 0 | 0.746 | 0.546 | 0 | 0.746 | [7 empty] | Annual | 20
NG-HVAC-Blr-HW-gt2500kBtuh-90p0Et-CndLow | DEER2020 | D20v0 | 2019-01-03 09:32 | Any | ESe | New | CZ06 | cWVVG | Cap-kBTUh | 2840 | 150000 | None | 0.56 | 0 | 0.677 | 0.56 | 0 | 0.677 | [7 empty] | Annual | 20
NG-HVAC-Blr-HW-gt2500kBtuh-90p0Et-CndLow | DEER2020 | D20v0 | 2019-01-03 09:32 | Any | ESe | New | CZ07 | cAVVG | Cap-kBTUh | 2410 | 150000 | None | 0.565 | 0 | 0.645 | 0.565 | 0 | 0.645 | [7 empty] | Annual | 20
NG-HVAC-Blr-HW-gt2500kBtuh-90p0Et-CndLow | DEER2020 | D20v0 | 2019-01-03 09:32 | Any | ESe | New | CZ07 | cPVVG | Cap-kBTUh | 2410 | 150000 | None | 0.511 | 0 | 0.724 | 0.511 | 0 | 0.724 | [7 empty] | Annual | 20
NG-HVAC-Blr-HW-gt2500kBtuh-90p0Et-CndLow | DEER2020 | D20v0 | 2019-01-03 09:32 | Any | ESe | New | CZ07 | cWVVG | Cap-kBTUh | 2410 | 150000 | None | 0.574 | 0 | 0.645 | 0.574 | 0 | 0.645 | [7 empty] | Annual | 20
NG-HVAC-Blr-HW-gt2500kBtuh-90p0Et-CndLow | DEER2020 | D20v0 | 2019-01-03 09:32 | Any | ESe | New | CZ08 | cAVVG | Cap-kBTUh | 2860 | 150000 | None | 0.659 | 0 | 0.651 | 0.659 | 0 | 0.651 | [7 empty] | Annual | 20
NG-HVAC-Blr-HW-gt2500kBtuh-90p0Et-CndLow | DEER2020 | D20v0 | 2019-01-03 09:32 | Any | ESe | New | CZ08 | cPVVG | Cap-kBTUh | 2820 | 150000 | None | 0.608 | 0 | 0.72 | 0.608 | 0 | 0.72 | [7 empty] | Annual | 20
NG-HVAC-Blr-HW-gt2500kBtuh-90p0Et-CndLow | DEER2020 | D20v0 | 2019-01-03 09:32 | Any | ESe | New | CZ08 | cWVVG | Cap-kBTUh | 2860 | 150000 | None | 0.636 | 0.001 | 0.651 | 0.636 | 0.001 | 0.651 | [7 empty] | Annual | 20
NG-HVAC-Blr-HW-gt2500kBtuh-90p0Et-CndLow | DEER2020 | D20v0 | 2019-01-03 09:32 | Any | ESe | New | CZ09 | cAVVG | Cap-kBTUh | 2850 | 150000 | None | 0.652 | 0 | 0.695 | 0.652 | 0 | 0.695 | [7 empty] | Annual | 20
NG-HVAC-Blr-HW-gt2500kBtuh-90p0Et-CndLow | DEER2020 | D20v0 | 2019-01-03 09:32 | Any | ESe | New | CZ09 | cPVVG | Cap-kBTUh | 2830 | 150000 | None | 0.585 | 0 | 0.755 | 0.585 | 0 | 0.755 | [7 empty] | Annual | 20
NG-HVAC-Blr-HW-gt2500kBtuh-90p0Et-CndLow | DEER2020 | D20v0 | 2019-01-03 09:32 | Any | ESe | New | CZ09 | cWVVG | Cap-kBTUh | 2850 | 150000 | None | 0.632 | 0 | 0.695 | 0.632 | 0 | 0.695 | [7 empty] | Annual | 20
NG-HVAC-Blr-HW-gt2500kBtuh-90p0Et-CndLow | DEER2020 | D20v0 | 2019-01-03 09:32 | Any | ESe | New | CZ10 | cAVVG | Cap-kBTUh | 3010 | 150000 | None | 0.711 | 0 | 0.718 | 0.711 | 0 | 0.718 | [7 empty] | Annual | 20
NG-HVAC-Blr-HW-gt2500kBtuh-90p0Et-CndLow | DEER2020 | D20v0 | 2019-01-03 09:32 | Any | ESe | New | CZ10 | cPVVG | Cap-kBTUh | 2970 | 150000 | None | 0.635 | 0 | 0.771 | 0.635 | 0 | 0.771 | [7 empty] | Annual | 20
NG-HVAC-Blr-HW-gt2500kBtuh-90p0Et-CndLow | DEER2020 | D20v0 | 2019-01-03 09:32 | Any | ESe | New | CZ10 | cWVVG | Cap-kBTUh | 3010 | 150000 | None | 0.676 | 0 | 0.718 | 0.676 | 0 | 0.718 | [7 empty] | Annual | 20
NG-HVAC-Blr-HW-gt2500kBtuh-90p0Et-CndLow | DEER2020 | D20v0 | 2019-01-03 09:32 | Any | ESe | New | CZ11 | cAVVG | Cap-kBTUh | 3210 | 150000 | None | 0.472 | 0 | 0.778 | 0.472 | 0 | 0.778 | [7 empty] | Annual | 20
NG-HVAC-Blr-HW-gt2500kBtuh-90p0Et-CndLow | DEER2020 | D20v0 | 2019-01-03 09:32 | Any | ESe | New | CZ11 | cPVVG | Cap-kBTUh | 3180 | 150000 | None | 0.404 | 0 | 0.837 | 0.404 | 0 | 0.837 | [7 empty] | Annual | 20
NG-HVAC-Blr-HW-gt2500kBtuh-90p0Et-CndLow | DEER2020 | D20v0 | 2019-01-03 09:32 | Any | ESe | New | CZ11 | cWVVG | Cap-kBTUh | 3210 | 150000 | None | 0.415 | 0 | 0.778 | 0.415 | 0 | 0.778 | [7 empty] | Annual | 20
NG-HVAC-Blr-HW-gt2500kBtuh-90p0Et-CndLow | DEER2020 | D20v0 | 2019-01-03 09:32 | Any | ESe | New | CZ12 | cAVVG | Cap-kBTUh | 3410 | 150000 | None | 0.477 | 0 | 0.785 | 0.477 | 0 | 0.785 | [7 empty] | Annual | 20
NG-HVAC-Blr-HW-gt2500kBtuh-90p0Et-CndLow | DEER2020 | D20v0 | 2019-01-03 09:32 | Any | ESe | New | CZ12 | cPVVG | Cap-kBTUh | 3370 | 150000 | None | 0.467 | 0 | 0.855 | 0.467 | 0 | 0.855 | [7 empty] | Annual | 20
NG-HVAC-Blr-HW-gt2500kBtuh-90p0Et-CndLow | DEER2020 | D20v0 | 2019-01-03 09:32 | Any | ESe | New | CZ12 | cWVVG | Cap-kBTUh | 3410 | 150000 | None | 0.432 | 0 | 0.785 | 0.432 | 0 | 0.785 | [7 empty] | Annual | 20
NG-HVAC-Blr-HW-gt2500kBtuh-90p0Et-CndLow | DEER2020 | D20v0 | 2019-01-03 09:32 | Any | ESe | New | CZ13 | cAVVG | Cap-kBTUh | 3270 | 150000 | None | 0.571 | 0 | 0.762 | 0.571 | 0 | 0.762 | [7 empty] | Annual | 20
NG-HVAC-Blr-HW-gt2500kBtuh-90p0Et-CndLow | DEER2020 | D20v0 | 2019-01-03 09:32 | Any | ESe | New | CZ13 | cPVVG | Cap-kBTUh | 3240 | 150000 | None | 0.604 | 0 | 0.83 | 0.604 | 0 | 0.83 | [7 empty] | Annual | 20
NG-HVAC-Blr-HW-gt2500kBtuh-90p0Et-CndLow | DEER2020 | D20v0 | 2019-01-03 09:32 | Any | ESe | New | CZ13 | cWVVG | Cap-kBTUh | 3270 | 150000 | None | 0.474 | 0 | 0.762 | 0.474 | 0 | 0.762 | [7 empty] | Annual | 20
NG-HVAC-Blr-HW-gt2500kBtuh-90p0Et-CndLow | DEER2020 | D20v0 | 2019-01-03 09:32 | Any | ESe | New | CZ14 | cAVVG | Cap-kBTUh | 3380 | 150000 | None | 0.479 | 0 | 0.751 | 0.479 | 0 | 0.751 | [7 empty] | Annual | 20
NG-HVAC-Blr-HW-gt2500kBtuh-90p0Et-CndLow | DEER2020 | D20v0 | 2019-01-03 09:32 | Any | ESe | New | CZ14 | cPVVG | Cap-kBTUh | 3360 | 150000 | None | 0.41 | 0 | 0.804 | 0.41 | 0 | 0.804 | [7 empty] | Annual | 20
NG-HVAC-Blr-HW-gt2500kBtuh-90p0Et-CndLow | DEER2020 | D20v0 | 2019-01-03 09:32 | Any | ESe | New | CZ14 | cWVVG | Cap-kBTUh | 3380 | 150000 | None | 0.421 | 0.001 | 0.75 | 0.421 | 0.001 | 0.75 | [7 empty] | Annual | 20
NG-HVAC-Blr-HW-gt2500kBtuh-90p0Et-CndLow | DEER2020 | D20v0 | 2019-01-03 09:32 | Any | ESe | New | CZ15 | cAVVG | Cap-kBTUh | 2510 | 150000 | None | 0.889 | 0 | 0.511 | 0.889 | 0 | 0.511 | [7 empty] | Annual | 20
NG-HVAC-Blr-HW-gt2500kBtuh-90p0Et-CndLow | DEER2020 | D20v0 | 2019-01-03 09:32 | Any | ESe | New | CZ15 | cPVVG | Cap-kBTUh | 2490 | 150000 | None | 0.95 | 0 | 0.598 | 0.95 | 0 | 0.598 | [7 empty] | Annual | 20
NG-HVAC-Blr-HW-gt2500kBtuh-90p0Et-CndLow | DEER2020 | D20v0 | 2019-01-03 09:32 | Any | ESe | New | CZ15 | cWVVG | Cap-kBTUh | 2510 | 150000 | None | 0.713 | 0 | 0.511 | 0.713 | 0 | 0.511 | [7 empty] | Annual | 20
NG-HVAC-Blr-HW-gt2500kBtuh-90p0Et-CndLow | DEER2020 | D20v0 | 2019-01-03 09:32 | Any | ESe | New | CZ16 | cAVVG | Cap-kBTUh | 3840 | 150000 | None | 0.058 | 0 | 0.997 | 0.058 | 0 | 0.997 | [7 empty] | Annual | 20
NG-HVAC-Blr-HW-gt2500kBtuh-90p0Et-CndLow | DEER2020 | D20v0 | 2019-01-03 09:32 | Any | ESe | New | CZ16 | cPVVG | Cap-kBTUh | 3850 | 150000 | None | 0.12 | 0 | 1.04 | 0.12 | 0 | 1.04 | [7 empty] | Annual | 20
NG-HVAC-Blr-HW-gt2500kBtuh-90p0Et-CndLow | DEER2020 | D20v0 | 2019-01-03 09:32 | Any | ESe | New | CZ16 | cWVVG | Cap-kBTUh | 3840 | 150000 | None | 0.057 | 0 | 0.997 | 0.057 | 0 | 0.997 | [7 empty] | Annual | 20
NG-HVAC-Blr-HW-gt2500kBtuh-90p0Et-CndLow | DEER2020 | D20v0 | 2019-11-06 15:55 | Any | ESe | Old | CZ01 | cAVVG | Cap-kBTUh | 3450 | 150000 | None | 0.0604 | 0 | 1.41 | 0.0604 | 0 | 1.2 | [7 empty] | Annual | 20
NG-HVAC-Blr-HW-gt2500kBtuh-90p0Et-CndLow | DEER2020 | D20v0 | 2019-11-06 15:55 | Any | ESe | Old | CZ01 | cPVVG | Cap-kBTUh | 3460 | 150000 | None | 0.0194 | 0 | 1.41 | 0.0194 | 0 | 1.2 | [7 empty] | Annual | 20
NG-HVAC-Blr-HW-gt2500kBtuh-90p0Et-CndLow | DEER2020 | D20v0 | 2019-11-06 15:55 | Any | ESe | Old | CZ01 | cWVVG | Cap-kBTUh | 3450 | 150000 | None | 0.0681 | 0 | 1.4 | 0.0681 | 0 | 1.19 | [7 empty] | Annual | 20
NG-HVAC-Blr-HW-gt2500kBtuh-90p0Et-CndLow | DEER2020 | D20v0 | 2019-11-06 15:56 | Any | ESe | Old | CZ02 | cAVVG | Cap-kBTUh | 3760 | 150000 | None | 1.01 | 0 | 1.19 | 1.01 | 0 | 1.04 | [7 empty] | Annual | 20
NG-HVAC-Blr-HW-gt2500kBtuh-90p0Et-CndLow | DEER2020 | D20v0 | 2019-11-06 15:56 | Any | ESe | Old | CZ02 | cPVVG | Cap-kBTUh | 3720 | 150000 | None | 0.869 | 0 | 1.24 | 0.869 | 0 | 1.09 | [7 empty] | Annual | 20
NG-HVAC-Blr-HW-gt2500kBtuh-90p0Et-CndLow | DEER2020 | D20v0 | 2019-11-06 15:56 | Any | ESe | Old | CZ02 | cWVVG | Cap-kBTUh | 3760 | 150000 | None | 0.988 | 0 | 1.19 | 0.988 | 0 | 1.04 | [7 empty] | Annual | 20
NG-HVAC-Blr-HW-gt2500kBtuh-90p0Et-CndLow | DEER2020 | D20v0 | 2019-11-06 15:57 | Any | ESe | Old | CZ03 | cAVVG | Cap-kBTUh | 3500 | 150000 | None | 0.705 | 0 | 1.22 | 0.705 | 0 | 1.09 | [7 empty] | Annual | 20
NG-HVAC-Blr-HW-gt2500kBtuh-90p0Et-CndLow | DEER2020 | D20v0 | 2019-11-06 15:57 | Any | ESe | Old | CZ03 | cPVVG | Cap-kBTUh | 3470 | 150000 | None | 0.551 | 0 | 1.22 | 0.551 | 0 | 1.09 | [7 empty] | Annual | 20
NG-HVAC-Blr-HW-gt2500kBtuh-90p0Et-CndLow | DEER2020 | D20v0 | 2019-11-06 15:57 | Any | ESe | Old | CZ03 | cWVVG | Cap-kBTUh | 3500 | 150000 | None | 0.687 | 0 | 1.22 | 0.687 | 0 | 1.09 | [7 empty] | Annual | 20
NG-HVAC-Blr-HW-gt2500kBtuh-90p0Et-CndLow | DEER2020 | D20v0 | 2019-11-06 15:58 | Any | ESe | Old | CZ04 | cAVVG | Cap-kBTUh | 3700 | 150000 | None | 1.15 | 0.00142 | 1.17 | 1.15 | 0.00142 | 1.04 | [7 empty] | Annual | 20
NG-HVAC-Blr-HW-gt2500kBtuh-90p0Et-CndLow | DEER2020 | D20v0 | 2019-11-06 15:58 | Any | ESe | Old | CZ04 | cPVVG | Cap-kBTUh | 3640 | 150000 | None | 0.959 | 0.001 | 1.21 | 0.959 | 0.001 | 1.08 | [7 empty] | Annual | 20
NG-HVAC-Blr-HW-gt2500kBtuh-90p0Et-CndLow | DEER2020 | D20v0 | 2019-11-06 15:58 | Any | ESe | Old | CZ04 | cWVVG | Cap-kBTUh | 3700 | 150000 | None | 1.07 | 0.00142 | 1.17 | 1.07 | 0.00142 | 1.04 | [7 empty] | Annual | 20
NG-HVAC-Blr-HW-gt2500kBtuh-90p0Et-CndLow | DEER2020 | D20v0 | 2019-11-06 16:00 | Any | ESe | Old | CZ05 | cAVVG | Cap-kBTUh | 3390 | 150000 | None | 1.05 | 0.00042 | 1.26 | 1.05 | 0.00042 | 1.12 | [7 empty] | Annual | 20
NG-HVAC-Blr-HW-gt2500kBtuh-90p0Et-CndLow | DEER2020 | D20v0 | 2019-11-06 16:00 | Any | ESe | Old | CZ05 | cPVVG | Cap-kBTUh | 3350 | 150000 | None | 0.801 | 0 | 1.26 | 0.801 | 0 | 1.12 | [7 empty] | Annual | 20
NG-HVAC-Blr-HW-gt2500kBtuh-90p0Et-CndLow | DEER2020 | D20v0 | 2019-11-06 16:01 | Any | ESe | Old | CZ05 | cWVVG | Cap-kBTUh | 3390 | 150000 | None | 1.04 | 0 | 1.26 | 1.04 | 0 | 1.12 | [7 empty] | Annual | 20
NG-HVAC-Blr-HW-gt2500kBtuh-90p0Et-CndLow | DEER2020 | D20v0 | 2019-11-06 16:01 | Any | ESe | Old | CZ06 | cAVVG | Cap-kBTUh | 2910 | 150000 | None | 2.12 | 0.001 | 1.19 | 2.12 | 0.001 | 1.09 | [7 empty] | Annual | 20
NG-HVAC-Blr-HW-gt2500kBtuh-90p0Et-CndLow | DEER2020 | D20v0 | 2019-11-06 16:01 | Any | ESe | Old | CZ06 | cPVVG | Cap-kBTUh | 2850 | 150000 | None | 1.61 | 0.001 | 1.19 | 1.61 | 0.001 | 1.1 | [7 empty] | Annual | 20
NG-HVAC-Blr-HW-gt2500kBtuh-90p0Et-CndLow | DEER2020 | D20v0 | 2019-11-06 16:01 | Any | ESe | Old | CZ06 | cWVVG | Cap-kBTUh | 2910 | 150000 | None | 2 | 0.001 | 1.19 | 2 | 0.001 | 1.09 | [7 empty] | Annual | 20
NG-HVAC-Blr-HW-gt2500kBtuh-90p0Et-CndLow | DEER2020 | D20v0 | 2019-11-06 16:02 | Any | ESe | Old | CZ07 | cAVVG | Cap-kBTUh | 2430 | 150000 | None | 2.45 | 0.001 | 1.23 | 2.45 | 0.001 | 1.14 | [7 empty] | Annual | 20
NG-HVAC-Blr-HW-gt2500kBtuh-90p0Et-CndLow | DEER2020 | D20v0 | 2019-11-06 16:02 | Any | ESe | Old | CZ07 | cPVVG | Cap-kBTUh | 2390 | 150000 | None | 1.84 | 0.001 | 1.24 | 1.84 | 0.001 | 1.15 | [7 empty] | Annual | 20
NG-HVAC-Blr-HW-gt2500kBtuh-90p0Et-CndLow | DEER2020 | D20v0 | 2019-11-06 16:02 | Any | ESe | Old | CZ07 | cWVVG | Cap-kBTUh | 2430 | 150000 | None | 2.55 | 0.001 | 1.23 | 2.55 | 0.001 | 1.14 | [7 empty] | Annual | 20
NG-HVAC-Blr-HW-gt2500kBtuh-90p0Et-CndLow | DEER2020 | D20v0 | 2019-11-06 16:03 | Any | ESe | Old | CZ08 | cAVVG | Cap-kBTUh | 2970 | 150000 | None | 2.34 | 0.001 | 1.15 | 2.34 | 0.001 | 1.06 | [7 empty] | Annual | 20
NG-HVAC-Blr-HW-gt2500kBtuh-90p0Et-CndLow | DEER2020 | D20v0 | 2019-11-06 16:04 | Any | ESe | Old | CZ08 | cPVVG | Cap-kBTUh | 2860 | 150000 | None | 1.91 | 0.001 | 1.23 | 1.91 | 0.001 | 1.13 | [7 empty] | Annual | 20
NG-HVAC-Blr-HW-gt2500kBtuh-90p0Et-CndLow | DEER2020 | D20v0 | 2019-11-06 16:04 | Any | ESe | Old | CZ08 | cWVVG | Cap-kBTUh | 2970 | 150000 | None | 2.23 | 0.001 | 1.15 | 2.23 | 0.001 | 1.06 | [7 empty] | Annual | 20
NG-HVAC-Blr-HW-gt2500kBtuh-90p0Et-CndLow | DEER2020 | D20v0 | 2019-11-06 16:05 | Any | ESe | Old | CZ09 | cAVVG | Cap-kBTUh | 3010 | 150000 | None | 2.19 | 0.002 | 1.2 | 2.19 | 0.002 | 1.09 | [7 empty] | Annual | 20
NG-HVAC-Blr-HW-gt2500kBtuh-90p0Et-CndLow | DEER2020 | D20v0 | 2019-11-06 16:05 | Any | ESe | Old | CZ09 | cPVVG | Cap-kBTUh | 2860 | 150000 | None | 1.74 | 0.002 | 1.32 | 1.74 | 0.002 | 1.21 | [7 empty] | Annual | 20
NG-HVAC-Blr-HW-gt2500kBtuh-90p0Et-CndLow | DEER2020 | D20v0 | 2019-11-06 16:05 | Any | ESe | Old | CZ09 | cWVVG | Cap-kBTUh | 3010 | 150000 | None | 2.06 | 0.0015 | 1.2 | 2.06 | 0.0015 | 1.09 | [7 empty] | Annual | 20
NG-HVAC-Blr-HW-gt2500kBtuh-90p0Et-CndLow | DEER2020 | D20v0 | 2019-11-06 16:06 | Any | ESe | Old | CZ10 | cAVVG | Cap-kBTUh | 3200 | 150000 | None | 2.15 | 0.003 | 1.16 | 2.15 | 0.003 | 1.06 | [7 empty] | Annual | 20
NG-HVAC-Blr-HW-gt2500kBtuh-90p0Et-CndLow | DEER2020 | D20v0 | 2019-11-06 16:06 | Any | ESe | Old | CZ10 | cPVVG | Cap-kBTUh | 3080 | 150000 | None | 1.76 | 0.00199 | 1.26 | 1.76 | 0.00199 | 1.15 | [7 empty] | Annual | 20
NG-HVAC-Blr-HW-gt2500kBtuh-90p0Et-CndLow | DEER2020 | D20v0 | 2019-11-06 16:06 | Any | ESe | Old | CZ10 | cWVVG | Cap-kBTUh | 3200 | 150000 | None | 2.06 | 0.002 | 1.16 | 2.06 | 0.002 | 1.06 | [7 empty] | Annual | 20
NG-HVAC-Blr-HW-gt2500kBtuh-90p0Et-CndLow | DEER2020 | D20v0 | 2019-11-06 16:07 | Any | ESe | Old | CZ11 | cAVVG | Cap-kBTUh | 3660 | 150000 | None | 1.56 | 0 | 1.23 | 1.56 | 0 | 1.09 | [7 empty] | Annual | 20
NG-HVAC-Blr-HW-gt2500kBtuh-90p0Et-CndLow | DEER2020 | D20v0 | 2019-11-06 16:07 | Any | ESe | Old | CZ11 | cPVVG | Cap-kBTUh | 3610 | 150000 | None | 1.38 | 0 | 1.28 | 1.38 | 0 | 1.13 | [7 empty] | Annual | 20
NG-HVAC-Blr-HW-gt2500kBtuh-90p0Et-CndLow | DEER2020 | D20v0 | 2019-11-06 16:07 | Any | ESe | Old | CZ11 | cWVVG | Cap-kBTUh | 3660 | 150000 | None | 1.39 | 0 | 1.23 | 1.39 | 0 | 1.09 | [7 empty] | Annual | 20
NG-HVAC-Blr-HW-gt2500kBtuh-90p0Et-CndLow | DEER2020 | D20v0 | 2019-11-06 16:08 | Any | ESe | Old | CZ12 | cAVVG | Cap-kBTUh | 3700 | 150000 | None | 1.4 | 0 | 1.18 | 1.4 | 0 | 1.04 | [7 empty] | Annual | 20
NG-HVAC-Blr-HW-gt2500kBtuh-90p0Et-CndLow | DEER2020 | D20v0 | 2019-11-06 16:08 | Any | ESe | Old | CZ12 | cPVVG | Cap-kBTUh | 3650 | 150000 | None | 1.12 | 0 | 1.22 | 1.12 | 0 | 1.07 | [7 empty] | Annual | 20
NG-HVAC-Blr-HW-gt2500kBtuh-90p0Et-CndLow | DEER2020 | D20v0 | 2019-11-06 16:08 | Any | ESe | Old | CZ12 | cWVVG | Cap-kBTUh | 3700 | 150000 | None | 1.26 | 0 | 1.18 | 1.26 | 0 | 1.04 | [7 empty] | Annual | 20
NG-HVAC-Blr-HW-gt2500kBtuh-90p0Et-CndLow | DEER2020 | D20v0 | 2019-11-06 16:09 | Any | ESe | Old | CZ13 | cAVVG | Cap-kBTUh | 3610 | 150000 | None | 1.68 | 0 | 1.18 | 1.68 | 0 | 1.05 | [7 empty] | Annual | 20
NG-HVAC-Blr-HW-gt2500kBtuh-90p0Et-CndLow | DEER2020 | D20v0 | 2019-11-06 16:09 | Any | ESe | Old | CZ13 | cPVVG | Cap-kBTUh | 3570 | 150000 | None | 1.38 | 0 | 1.24 | 1.38 | 0 | 1.1 | [7 empty] | Annual | 20
NG-HVAC-Blr-HW-gt2500kBtuh-90p0Et-CndLow | DEER2020 | D20v0 | 2019-11-06 16:09 | Any | ESe | Old | CZ13 | cWVVG | Cap-kBTUh | 3610 | 150000 | None | 1.47 | 0 | 1.18 | 1.47 | 0 | 1.05 | [7 empty] | Annual | 20
NG-HVAC-Blr-HW-gt2500kBtuh-90p0Et-CndLow | DEER2020 | D20v0 | 2019-11-06 16:09 | Any | ESe | Old | CZ14 | cAVVG | Cap-kBTUh | 3890 | 150000 | None | 1.62 | 0.0035 | 1.2 | 1.62 | 0.0035 | 1.06 | [7 empty] | Annual | 20
NG-HVAC-Blr-HW-gt2500kBtuh-90p0Et-CndLow | DEER2020 | D20v0 | 2019-11-06 16:09 | Any | ESe | Old | CZ14 | cPVVG | Cap-kBTUh | 3830 | 150000 | None | 1.35 | 0.001 | 1.26 | 1.35 | 0.001 | 1.13 | [7 empty] | Annual | 20
NG-HVAC-Blr-HW-gt2500kBtuh-90p0Et-CndLow | DEER2020 | D20v0 | 2019-11-06 16:09 | Any | ESe | Old | CZ14 | cWVVG | Cap-kBTUh | 3890 | 150000 | None | 1.46 | 0.004 | 1.2 | 1.46 | 0.004 | 1.06 | [7 empty] | Annual | 20
NG-HVAC-Blr-HW-gt2500kBtuh-90p0Et-CndLow | DEER2020 | D20v0 | 2019-11-06 16:10 | Any | ESe | Old | CZ15 | cAVVG | Cap-kBTUh | 2780 | 150000 | None | 3.96 | 0.00251 | 1.17 | 3.96 | 0.00251 | 1.09 | [7 empty] | Annual | 20
NG-HVAC-Blr-HW-gt2500kBtuh-90p0Et-CndLow | DEER2020 | D20v0 | 2019-11-06 16:10 | Any | ESe | Old | CZ15 | cPVVG | Cap-kBTUh | 2630 | 150000 | None | 3.94 | 0.00301 | 1.45 | 3.94 | 0.00301 | 1.36 | [7 empty] | Annual | 20
NG-HVAC-Blr-HW-gt2500kBtuh-90p0Et-CndLow | DEER2020 | D20v0 | 2019-11-06 16:10 | Any | ESe | Old | CZ15 | cWVVG | Cap-kBTUh | 2780 | 150000 | None | 3.39 | 0.00201 | 1.17 | 3.39 | 0.00201 | 1.09 | [7 empty] | Annual | 20
NG-HVAC-Blr-HW-gt2500kBtuh-90p0Et-CndLow | DEER2020 | D20v0 | 2019-11-06 16:11 | Any | ESe | Old | CZ16 | cAVVG | Cap-kBTUh | 4450 | 150000 | None | 0.417 | 0 | 1.38 | 0.417 | 0 | 1.14 | [7 empty] | Annual | 20
NG-HVAC-Blr-HW-gt2500kBtuh-90p0Et-CndLow | DEER2020 | D20v0 | 2019-11-06 16:11 | Any | ESe | Old | CZ16 | cPVVG | Cap-kBTUh | 4450 | 150000 | None | 0.331 | 0 | 1.38 | 0.331 | 0 | 1.14 | [7 empty] | Annual | 20
NG-HVAC-Blr-HW-gt2500kBtuh-90p0Et-CndLow | DEER2020 | D20v0 | 2019-11-06 16:11 | Any | ESe | Old | CZ16 | cWVVG | Cap-kBTUh | 4450 | 150000 | None | 0.396 | 0 | 1.38 | 0.396 | 0 | 1.14 | [7 empty] | Annual | 20
NG-HVAC-Blr-HW-gt2500kBtuh-90p0Et-CndLow | DEER2020 | D20v0 | 2019-11-06 15:55 | Any | ESe | Rec | CZ01 | cAVVG | Cap-kBTUh | 3210 | 150000 | None | -0.0733 | 0 | 0.877 | -0.0733 | 0 | 0.877 | [7 empty] | Annual | 20
NG-HVAC-Blr-HW-gt2500kBtuh-90p0Et-CndLow | DEER2020 | D20v0 | 2019-11-06 15:55 | Any | ESe | Rec | CZ01 | cPVVG | Cap-kBTUh | 3220 | 150000 | None | 0.118 | 0 | 0.949 | 0.118 | 0 | 0.949 | [7 empty] | Annual | 20
NG-HVAC-Blr-HW-gt2500kBtuh-90p0Et-CndLow | DEER2020 | D20v0 | 2019-11-06 15:55 | Any | ESe | Rec | CZ01 | cWVVG | Cap-kBTUh | 3210 | 150000 | None | -0.0696 | 0 | 0.877 | -0.0696 | 0 | 0.877 | [7 empty] | Annual | 20
NG-HVAC-Blr-HW-gt2500kBtuh-90p0Et-CndLow | DEER2020 | D20v0 | 2019-11-06 15:56 | Any | ESe | Rec | CZ02 | cAVVG | Cap-kBTUh | 3380 | 150000 | None | 0.324 | 0 | 0.712 | 0.324 | 0 | 0.712 | [7 empty] | Annual | 20
NG-HVAC-Blr-HW-gt2500kBtuh-90p0Et-CndLow | DEER2020 | D20v0 | 2019-11-06 15:56 | Any | ESe | Rec | CZ02 | cPVVG | Cap-kBTUh | 3290 | 150000 | None | 0.324 | 0 | 0.78 | 0.324 | 0 | 0.78 | [7 empty] | Annual | 20
NG-HVAC-Blr-HW-gt2500kBtuh-90p0Et-CndLow | DEER2020 | D20v0 | 2019-11-06 15:56 | Any | ESe | Rec | CZ02 | cWVVG | Cap-kBTUh | 3380 | 150000 | None | 0.298 | 0 | 0.712 | 0.298 | 0 | 0.712 | [7 empty] | Annual | 20
NG-HVAC-Blr-HW-gt2500kBtuh-90p0Et-CndLow | DEER2020 | D20v0 | 2019-11-06 15:57 | Any | ESe | Rec | CZ03 | cAVVG | Cap-kBTUh | 3230 | 150000 | None | 0.216 | 0 | 0.711 | 0.216 | 0 | 0.711 | [7 empty] | Annual | 20
NG-HVAC-Blr-HW-gt2500kBtuh-90p0Et-CndLow | DEER2020 | D20v0 | 2019-11-06 15:57 | Any | ESe | Rec | CZ03 | cPVVG | Cap-kBTUh | 3240 | 150000 | None | 0.283 | 0 | 0.773 | 0.283 | 0 | 0.773 | [7 empty] | Annual | 20
NG-HVAC-Blr-HW-gt2500kBtuh-90p0Et-CndLow | DEER2020 | D20v0 | 2019-11-06 15:57 | Any | ESe | Rec | CZ03 | cWVVG | Cap-kBTUh | 3230 | 150000 | None | 0.196 | 0 | 0.711 | 0.196 | 0 | 0.711 | [7 empty] | Annual | 20
NG-HVAC-Blr-HW-gt2500kBtuh-90p0Et-CndLow | DEER2020 | D20v0 | 2019-11-06 15:58 | Any | ESe | Rec | CZ04 | cAVVG | Cap-kBTUh | 3340 | 150000 | None | 0.361 | 0 | 0.646 | 0.361 | 0 | 0.646 | [7 empty] | Annual | 20
NG-HVAC-Blr-HW-gt2500kBtuh-90p0Et-CndLow | DEER2020 | D20v0 | 2019-11-06 15:58 | Any | ESe | Rec | CZ04 | cPVVG | Cap-kBTUh | 3260 | 150000 | None | 0.366 | 0 | 0.72 | 0.366 | 0 | 0.72 | [7 empty] | Annual | 20
NG-HVAC-Blr-HW-gt2500kBtuh-90p0Et-CndLow | DEER2020 | D20v0 | 2019-11-06 15:58 | Any | ESe | Rec | CZ04 | cWVVG | Cap-kBTUh | 3340 | 150000 | None | 0.339 | 0 | 0.646 | 0.339 | 0 | 0.646 | [7 empty] | Annual | 20
NG-HVAC-Blr-HW-gt2500kBtuh-90p0Et-CndLow | DEER2020 | D20v0 | 2019-11-06 16:00 | Any | ESe | Rec | CZ05 | cAVVG | Cap-kBTUh | 3110 | 150000 | None | 0.197 | 0 | 0.712 | 0.197 | 0 | 0.712 | [7 empty] | Annual | 20
NG-HVAC-Blr-HW-gt2500kBtuh-90p0Et-CndLow | DEER2020 | D20v0 | 2019-11-06 16:00 | Any | ESe | Rec | CZ05 | cPVVG | Cap-kBTUh | 3110 | 150000 | None | 0.25 | 0 | 0.784 | 0.25 | 0 | 0.784 | [7 empty] | Annual | 20
NG-HVAC-Blr-HW-gt2500kBtuh-90p0Et-CndLow | DEER2020 | D20v0 | 2019-11-06 16:00 | Any | ESe | Rec | CZ05 | cWVVG | Cap-kBTUh | 3110 | 150000 | None | 0.189 | 0 | 0.712 | 0.189 | 0 | 0.712 | [7 empty] | Annual | 20
NG-HVAC-Blr-HW-gt2500kBtuh-90p0Et-CndLow | DEER2020 | D20v0 | 2019-11-06 16:01 | Any | ESe | Rec | CZ06 | cAVVG | Cap-kBTUh | 2790 | 150000 | None | 0.546 | 0 | 0.553 | 0.546 | 0 | 0.553 | [7 empty] | Annual | 20
NG-HVAC-Blr-HW-gt2500kBtuh-90p0Et-CndLow | DEER2020 | D20v0 | 2019-11-06 16:01 | Any | ESe | Rec | CZ06 | cPVVG | Cap-kBTUh | 2780 | 150000 | None | 0.545 | 0 | 0.631 | 0.545 | 0 | 0.631 | [7 empty] | Annual | 20
NG-HVAC-Blr-HW-gt2500kBtuh-90p0Et-CndLow | DEER2020 | D20v0 | 2019-11-06 16:01 | Any | ESe | Rec | CZ06 | cWVVG | Cap-kBTUh | 2790 | 150000 | None | 0.524 | 0 | 0.552 | 0.524 | 0 | 0.552 | [7 empty] | Annual | 20
NG-HVAC-Blr-HW-gt2500kBtuh-90p0Et-CndLow | DEER2020 | D20v0 | 2019-11-06 16:02 | Any | ESe | Rec | CZ07 | cAVVG | Cap-kBTUh | 2350 | 150000 | None | 0.516 | 0 | 0.52 | 0.516 | 0 | 0.52 | [7 empty] | Annual | 20
NG-HVAC-Blr-HW-gt2500kBtuh-90p0Et-CndLow | DEER2020 | D20v0 | 2019-11-06 16:02 | Any | ESe | Rec | CZ07 | cPVVG | Cap-kBTUh | 2340 | 150000 | None | 0.563 | 0 | 0.608 | 0.563 | 0 | 0.608 | [7 empty] | Annual | 20
NG-HVAC-Blr-HW-gt2500kBtuh-90p0Et-CndLow | DEER2020 | D20v0 | 2019-11-06 16:02 | Any | ESe | Rec | CZ07 | cWVVG | Cap-kBTUh | 2350 | 150000 | None | 0.542 | 0 | 0.52 | 0.542 | 0 | 0.52 | [7 empty] | Annual | 20
NG-HVAC-Blr-HW-gt2500kBtuh-90p0Et-CndLow | DEER2020 | D20v0 | 2019-11-06 16:03 | Any | ESe | Rec | CZ08 | cAVVG | Cap-kBTUh | 2820 | 150000 | None | 0.61 | 0 | 0.525 | 0.61 | 0 | 0.525 | [7 empty] | Annual | 20
NG-HVAC-Blr-HW-gt2500kBtuh-90p0Et-CndLow | DEER2020 | D20v0 | 2019-11-06 16:03 | Any | ESe | Rec | CZ08 | cPVVG | Cap-kBTUh | 2790 | 150000 | None | 0.63 | 0 | 0.601 | 0.63 | 0 | 0.601 | [7 empty] | Annual | 20
NG-HVAC-Blr-HW-gt2500kBtuh-90p0Et-CndLow | DEER2020 | D20v0 | 2019-11-06 16:03 | Any | ESe | Rec | CZ08 | cWVVG | Cap-kBTUh | 2820 | 150000 | None | 0.605 | 0.00025 | 0.525 | 0.605 | 0.00025 | 0.525 | [7 empty] | Annual | 20
NG-HVAC-Blr-HW-gt2500kBtuh-90p0Et-CndLow | DEER2020 | D20v0 | 2019-11-06 16:04 | Any | ESe | Rec | CZ09 | cAVVG | Cap-kBTUh | 2820 | 150000 | None | 0.598 | 0 | 0.557 | 0.598 | 0 | 0.557 | [7 empty] | Annual | 20
NG-HVAC-Blr-HW-gt2500kBtuh-90p0Et-CndLow | DEER2020 | D20v0 | 2019-11-06 16:04 | Any | ESe | Rec | CZ09 | cPVVG | Cap-kBTUh | 2790 | 150000 | None | 0.609 | 0 | 0.632 | 0.609 | 0 | 0.632 | [7 empty] | Annual | 20
NG-HVAC-Blr-HW-gt2500kBtuh-90p0Et-CndLow | DEER2020 | D20v0 | 2019-11-06 16:04 | Any | ESe | Rec | CZ09 | cWVVG | Cap-kBTUh | 2820 | 150000 | None | 0.546 | 0 | 0.557 | 0.546 | 0 | 0.557 | [7 empty] | Annual | 20
NG-HVAC-Blr-HW-gt2500kBtuh-90p0Et-CndLow | DEER2020 | D20v0 | 2019-11-06 16:05 | Any | ESe | Rec | CZ10 | cAVVG | Cap-kBTUh | 2960 | 150000 | None | 0.62 | 0 | 0.569 | 0.62 | 0 | 0.569 | [7 empty] | Annual | 20
NG-HVAC-Blr-HW-gt2500kBtuh-90p0Et-CndLow | DEER2020 | D20v0 | 2019-11-06 16:05 | Any | ESe | Rec | CZ10 | cPVVG | Cap-kBTUh | 2910 | 150000 | None | 0.643 | 0 | 0.643 | 0.643 | 0 | 0.643 | [7 empty] | Annual | 20
NG-HVAC-Blr-HW-gt2500kBtuh-90p0Et-CndLow | DEER2020 | D20v0 | 2019-11-06 16:05 | Any | ESe | Rec | CZ10 | cWVVG | Cap-kBTUh | 2960 | 150000 | None | 0.577 | 0 | 0.569 | 0.577 | 0 | 0.569 | [7 empty] | Annual | 20
NG-HVAC-Blr-HW-gt2500kBtuh-90p0Et-CndLow | DEER2020 | D20v0 | 2019-11-06 16:06 | Any | ESe | Rec | CZ11 | cAVVG | Cap-kBTUh | 3120 | 150000 | None | 0.479 | 0 | 0.647 | 0.479 | 0 | 0.647 | [7 empty] | Annual | 20
NG-HVAC-Blr-HW-gt2500kBtuh-90p0Et-CndLow | DEER2020 | D20v0 | 2019-11-06 16:06 | Any | ESe | Rec | CZ11 | cPVVG | Cap-kBTUh | 3090 | 150000 | None | 0.394 | 0 | 0.72 | 0.394 | 0 | 0.72 | [7 empty] | Annual | 20
NG-HVAC-Blr-HW-gt2500kBtuh-90p0Et-CndLow | DEER2020 | D20v0 | 2019-11-06 16:06 | Any | ESe | Rec | CZ11 | cWVVG | Cap-kBTUh | 3120 | 150000 | None | 0.438 | 0 | 0.647 | 0.438 | 0 | 0.647 | [7 empty] | Annual | 20
NG-HVAC-Blr-HW-gt2500kBtuh-90p0Et-CndLow | DEER2020 | D20v0 | 2019-11-06 16:07 | Any | ESe | Rec | CZ12 | cAVVG | Cap-kBTUh | 3300 | 150000 | None | 0.452 | 0 | 0.673 | 0.452 | 0 | 0.673 | [7 empty] | Annual | 20
NG-HVAC-Blr-HW-gt2500kBtuh-90p0Et-CndLow | DEER2020 | D20v0 | 2019-11-06 16:07 | Any | ESe | Rec | CZ12 | cPVVG | Cap-kBTUh | 3260 | 150000 | None | 0.413 | 0 | 0.744 | 0.413 | 0 | 0.744 | [7 empty] | Annual | 20
NG-HVAC-Blr-HW-gt2500kBtuh-90p0Et-CndLow | DEER2020 | D20v0 | 2019-11-06 16:07 | Any | ESe | Rec | CZ12 | cWVVG | Cap-kBTUh | 3300 | 150000 | None | 0.385 | 0 | 0.673 | 0.385 | 0 | 0.673 | [7 empty] | Annual | 20
NG-HVAC-Blr-HW-gt2500kBtuh-90p0Et-CndLow | DEER2020 | D20v0 | 2019-11-06 16:08 | Any | ESe | Rec | CZ13 | cAVVG | Cap-kBTUh | 3210 | 150000 | None | 0.54 | 0 | 0.638 | 0.54 | 0 | 0.638 | [7 empty] | Annual | 20
NG-HVAC-Blr-HW-gt2500kBtuh-90p0Et-CndLow | DEER2020 | D20v0 | 2019-11-06 16:08 | Any | ESe | Rec | CZ13 | cPVVG | Cap-kBTUh | 3200 | 150000 | None | 0.523 | 0 | 0.71 | 0.523 | 0 | 0.71 | [7 empty] | Annual | 20
NG-HVAC-Blr-HW-gt2500kBtuh-90p0Et-CndLow | DEER2020 | D20v0 | 2019-11-06 16:08 | Any | ESe | Rec | CZ13 | cWVVG | Cap-kBTUh | 3210 | 150000 | None | 0.465 | 0 | 0.638 | 0.465 | 0 | 0.638 | [7 empty] | Annual | 20
NG-HVAC-Blr-HW-gt2500kBtuh-90p0Et-CndLow | DEER2020 | D20v0 | 2019-11-06 16:09 | Any | ESe | Rec | CZ14 | cAVVG | Cap-kBTUh | 3250 | 150000 | None | 0.435 | 0 | 0.636 | 0.435 | 0 | 0.636 | [7 empty] | Annual | 20
NG-HVAC-Blr-HW-gt2500kBtuh-90p0Et-CndLow | DEER2020 | D20v0 | 2019-11-06 16:09 | Any | ESe | Rec | CZ14 | cPVVG | Cap-kBTUh | 3240 | 150000 | None | 0.532 | 0 | 0.711 | 0.532 | 0 | 0.711 | [7 empty] | Annual | 20
NG-HVAC-Blr-HW-gt2500kBtuh-90p0Et-CndLow | DEER2020 | D20v0 | 2019-11-06 16:09 | Any | ESe | Rec | CZ14 | cWVVG | Cap-kBTUh | 3250 | 150000 | None | 0.402 | 0.00025 | 0.636 | 0.402 | 0.00025 | 0.636 | [7 empty] | Annual | 20
NG-HVAC-Blr-HW-gt2500kBtuh-90p0Et-CndLow | DEER2020 | D20v0 | 2019-11-06 16:10 | Any | ESe | Rec | CZ15 | cAVVG | Cap-kBTUh | 2420 | 150000 | None | 0.869 | 0.00025 | 0.404 | 0.869 | 0.00025 | 0.404 | [7 empty] | Annual | 20
NG-HVAC-Blr-HW-gt2500kBtuh-90p0Et-CndLow | DEER2020 | D20v0 | 2019-11-06 16:10 | Any | ESe | Rec | CZ15 | cPVVG | Cap-kBTUh | 2420 | 150000 | None | 0.935 | 0 | 0.489 | 0.935 | 0 | 0.489 | [7 empty] | Annual | 20
NG-HVAC-Blr-HW-gt2500kBtuh-90p0Et-CndLow | DEER2020 | D20v0 | 2019-11-06 16:10 | Any | ESe | Rec | CZ15 | cWVVG | Cap-kBTUh | 2420 | 150000 | None | 0.626 | 0 | 0.404 | 0.626 | 0 | 0.404 | [7 empty] | Annual | 20
NG-HVAC-Blr-HW-gt2500kBtuh-90p0Et-CndLow | DEER2020 | D20v0 | 2019-11-06 16:11 | Any | ESe | Rec | CZ16 | cAVVG | Cap-kBTUh | 3710 | 150000 | None | 0.0682 | 0 | 0.847 | 0.0682 | 0 | 0.847 | [7 empty] | Annual | 20
NG-HVAC-Blr-HW-gt2500kBtuh-90p0Et-CndLow | DEER2020 | D20v0 | 2019-11-06 16:11 | Any | ESe | Rec | CZ16 | cPVVG | Cap-kBTUh | 3710 | 150000 | None | 0.109 | 0 | 0.899 | 0.109 | 0 | 0.899 | [7 empty] | Annual | 20
NG-HVAC-Blr-HW-gt2500kBtuh-90p0Et-CndLow | DEER2020 | D20v0 | 2019-11-06 16:11 | Any | ESe | Rec | CZ16 | cWVVG | Cap-kBTUh | 3710 | 150000 | None | 0.0588 | 0 | 0.847 | 0.0588 | 0 | 0.847 | [7 empty] | Annual | 20
NG-HVAC-Blr-HW-gt2500kBtuh-90p0Et-CndLow | DEER2020 | D20v0 | 2019-11-06 15:55 | Any | EUn | Ex | CZ01 | cAVVG | Cap-kBTUh | 16700 | 930000 | None | 0.36 | 0.001 | 1.43 | 0.36 | 0.001 | 1.2 | [7 empty] | Annual | 20
NG-HVAC-Blr-HW-gt2500kBtuh-90p0Et-CndLow | DEER2020 | D20v0 | 2019-11-06 15:55 | Any | EUn | Ex | CZ01 | cPVVG | Cap-kBTUh | 16700 | 930000 | None | 1.8 | 0.001 | 1.47 | 1.8 | 0.001 | 1.24 | [7 empty] | Annual | 20
NG-HVAC-Blr-HW-gt2500kBtuh-90p0Et-CndLow | DEER2020 | D20v0 | 2019-11-06 15:55 | Any | EUn | Ex | CZ01 | cWVVG | Cap-kBTUh | 16700 | 930000 | None | 0.255 | 0.00033 | 1.43 | 0.255 | 0.00033 | 1.2 | [7 empty] | Annual | 20
NG-HVAC-Blr-HW-gt2500kBtuh-90p0Et-CndLow | DEER2020 | D20v0 | 2019-11-06 15:57 | Any | EUn | Ex | CZ02 | cAVVG | Cap-kBTUh | 18300 | 930000 | None | 1.34 | 0.00081 | 1.14 | 1.34 | 0.00081 | 0.982 | [7 empty] | Annual | 20
NG-HVAC-Blr-HW-gt2500kBtuh-90p0Et-CndLow | DEER2020 | D20v0 | 2019-11-06 15:57 | Any | EUn | Ex | CZ02 | cPVVG | Cap-kBTUh | 18200 | 930000 | None | 2.67 | 0.00048 | 1.26 | 2.67 | 0.00048 | 1.11 | [7 empty] | Annual | 20
NG-HVAC-Blr-HW-gt2500kBtuh-90p0Et-CndLow | DEER2020 | D20v0 | 2019-11-06 15:57 | Any | EUn | Ex | CZ02 | cWVVG | Cap-kBTUh | 18300 | 930000 | None | 0.907 | 0.00062 | 1.14 | 0.907 | 0.00062 | 0.982 | [7 empty] | Annual | 20
NG-HVAC-Blr-HW-gt2500kBtuh-90p0Et-CndLow | DEER2020 | D20v0 | 2019-11-06 15:58 | Any | EUn | Ex | CZ03 | cAVVG | Cap-kBTUh | 17500 | 930000 | None | 1.26 | 0.00151 | 1.25 | 1.26 | 0.00151 | 1.09 | [7 empty] | Annual | 20
NG-HVAC-Blr-HW-gt2500kBtuh-90p0Et-CndLow | DEER2020 | D20v0 | 2019-11-06 15:58 | Any | EUn | Ex | CZ03 | cPVVG | Cap-kBTUh | 17500 | 930000 | None | 2.96 | 0.00151 | 1.39 | 2.96 | 0.00151 | 1.23 | [7 empty] | Annual | 20
NG-HVAC-Blr-HW-gt2500kBtuh-90p0Et-CndLow | DEER2020 | D20v0 | 2019-11-06 15:58 | Any | EUn | Ex | CZ03 | cWVVG | Cap-kBTUh | 17500 | 930000 | None | 0.907 | 0.00069 | 1.25 | 0.907 | 0.00069 | 1.09 | [7 empty] | Annual | 20
NG-HVAC-Blr-HW-gt2500kBtuh-90p0Et-CndLow | DEER2020 | D20v0 | 2019-11-06 15:58 | Any | EUn | Ex | CZ04 | cAVVG | Cap-kBTUh | 19100 | 930000 | None | 1.48 | 0 | 1.08 | 1.48 | 0 | 0.948 | [7 empty] | Annual | 20
NG-HVAC-Blr-HW-gt2500kBtuh-90p0Et-CndLow | DEER2020 | D20v0 | 2019-11-06 15:58 | Any | EUn | Ex | CZ04 | cPVVG | Cap-kBTUh | 19000 | 930000 | None | 3.03 | 0 | 1.24 | 3.03 | 0 | 1.11 | [7 empty] | Annual | 20
NG-HVAC-Blr-HW-gt2500kBtuh-90p0Et-CndLow | DEER2020 | D20v0 | 2019-11-06 15:58 | Any | EUn | Ex | CZ04 | cWVVG | Cap-kBTUh | 19100 | 930000 | None | 1.02 | 0 | 1.08 | 1.02 | 0 | 0.948 | [7 empty] | Annual | 20
NG-HVAC-Blr-HW-gt2500kBtuh-90p0Et-CndLow | DEER2020 | D20v0 | 2019-11-06 16:00 | Any | EUn | Ex | CZ05 | cAVVG | Cap-kBTUh | 17500 | 930000 | None | 1.37 | 0.00086 | 1.28 | 1.37 | 0.00086 | 1.12 | [7 empty] | Annual | 20
NG-HVAC-Blr-HW-gt2500kBtuh-90p0Et-CndLow | DEER2020 | D20v0 | 2019-11-06 16:00 | Any | EUn | Ex | CZ05 | cPVVG | Cap-kBTUh | 17500 | 930000 | None | 3.14 | 0.001 | 1.41 | 3.14 | 0.001 | 1.25 | [7 empty] | Annual | 20
NG-HVAC-Blr-HW-gt2500kBtuh-90p0Et-CndLow | DEER2020 | D20v0 | 2019-11-06 16:00 | Any | EUn | Ex | CZ05 | cWVVG | Cap-kBTUh | 17500 | 930000 | None | 1.01 | 0.00049 | 1.28 | 1.01 | 0.00049 | 1.12 | [7 empty] | Annual | 20
NG-HVAC-Blr-HW-gt2500kBtuh-90p0Et-CndLow | DEER2020 | D20v0 | 2019-11-06 16:01 | Any | EUn | Ex | CZ06 | cAVVG | Cap-kBTUh | 15900 | 930000 | None | 2.13 | 0 | 0.992 | 2.13 | 0 | 0.895 | [7 empty] | Annual | 20
NG-HVAC-Blr-HW-gt2500kBtuh-90p0Et-CndLow | DEER2020 | D20v0 | 2019-11-06 16:01 | Any | EUn | Ex | CZ06 | cPVVG | Cap-kBTUh | 15700 | 930000 | None | 3.98 | 0 | 1.21 | 3.98 | 0 | 1.1 | [7 empty] | Annual | 20
NG-HVAC-Blr-HW-gt2500kBtuh-90p0Et-CndLow | DEER2020 | D20v0 | 2019-11-06 16:01 | Any | EUn | Ex | CZ06 | cWVVG | Cap-kBTUh | 15900 | 930000 | None | 1.55 | 0 | 0.992 | 1.55 | 0 | 0.895 | [7 empty] | Annual | 20
NG-HVAC-Blr-HW-gt2500kBtuh-90p0Et-CndLow | DEER2020 | D20v0 | 2019-11-06 16:02 | Any | EUn | Ex | CZ07 | cAVVG | Cap-kBTUh | 13200 | 930000 | None | 1.99 | 0 | 0.966 | 1.99 | 0 | 0.88 | [7 empty] | Annual | 20
NG-HVAC-Blr-HW-gt2500kBtuh-90p0Et-CndLow | DEER2020 | D20v0 | 2019-11-06 16:02 | Any | EUn | Ex | CZ07 | cPVVG | Cap-kBTUh | 12900 | 930000 | None | 4.73 | 0 | 1.26 | 4.73 | 0 | 1.16 | [7 empty] | Annual | 20
NG-HVAC-Blr-HW-gt2500kBtuh-90p0Et-CndLow | DEER2020 | D20v0 | 2019-11-06 16:02 | Any | EUn | Ex | CZ07 | cWVVG | Cap-kBTUh | 13200 | 930000 | None | 1.55 | 0 | 0.966 | 1.55 | 0 | 0.88 | [7 empty] | Annual | 20
NG-HVAC-Blr-HW-gt2500kBtuh-90p0Et-CndLow | DEER2020 | D20v0 | 2019-11-06 16:03 | Any | EUn | Ex | CZ08 | cAVVG | Cap-kBTUh | 16100 | 930000 | None | 1.95 | 0 | 0.92 | 1.95 | 0 | 0.832 | [7 empty] | Annual | 20
NG-HVAC-Blr-HW-gt2500kBtuh-90p0Et-CndLow | DEER2020 | D20v0 | 2019-11-06 16:03 | Any | EUn | Ex | CZ08 | cPVVG | Cap-kBTUh | 16100 | 930000 | None | 3.87 | 0 | 1.17 | 3.87 | 0 | 1.08 | [7 empty] | Annual | 20
NG-HVAC-Blr-HW-gt2500kBtuh-90p0Et-CndLow | DEER2020 | D20v0 | 2019-11-06 16:03 | Any | EUn | Ex | CZ08 | cWVVG | Cap-kBTUh | 16100 | 930000 | None | 1.42 | 0 | 0.92 | 1.42 | 0 | 0.832 | [7 empty] | Annual | 20
NG-HVAC-Blr-HW-gt2500kBtuh-90p0Et-CndLow | DEER2020 | D20v0 | 2019-11-06 16:04 | Any | EUn | Ex | CZ09 | cAVVG | Cap-kBTUh | 16100 | 930000 | None | 1.71 | 0 | 0.949 | 1.71 | 0 | 0.85 | [7 empty] | Annual | 20
NG-HVAC-Blr-HW-gt2500kBtuh-90p0Et-CndLow | DEER2020 | D20v0 | 2019-11-06 16:04 | Any | EUn | Ex | CZ09 | cPVVG | Cap-kBTUh | 16900 | 930000 | None | 3.68 | 0 | 1.22 | 3.68 | 0 | 1.12 | [7 empty] | Annual | 20
NG-HVAC-Blr-HW-gt2500kBtuh-90p0Et-CndLow | DEER2020 | D20v0 | 2019-11-06 16:04 | Any | EUn | Ex | CZ09 | cWVVG | Cap-kBTUh | 16100 | 930000 | None | 1.21 | 0 | 0.949 | 1.21 | 0 | 0.85 | [7 empty] | Annual | 20
NG-HVAC-Blr-HW-gt2500kBtuh-90p0Et-CndLow | DEER2020 | D20v0 | 2019-11-06 16:05 | Any | EUn | Ex | CZ10 | cAVVG | Cap-kBTUh | 15800 | 930000 | None | 1.56 | 0 | 0.872 | 1.56 | 0 | 0.778 | [7 empty] | Annual | 20
NG-HVAC-Blr-HW-gt2500kBtuh-90p0Et-CndLow | DEER2020 | D20v0 | 2019-11-06 16:05 | Any | EUn | Ex | CZ10 | cPVVG | Cap-kBTUh | 16200 | 930000 | None | 3.31 | 0 | 1.09 | 3.31 | 0 | 0.989 | [7 empty] | Annual | 20
NG-HVAC-Blr-HW-gt2500kBtuh-90p0Et-CndLow | DEER2020 | D20v0 | 2019-11-06 16:05 | Any | EUn | Ex | CZ10 | cWVVG | Cap-kBTUh | 15800 | 930000 | None | 1.09 | 0 | 0.872 | 1.09 | 0 | 0.778 | [7 empty] | Annual | 20
NG-HVAC-Blr-HW-gt2500kBtuh-90p0Et-CndLow | DEER2020 | D20v0 | 2019-11-06 16:06 | Any | EUn | Ex | CZ11 | cAVVG | Cap-kBTUh | 17700 | 930000 | None | 0.973 | 0 | 0.961 | 0.973 | 0 | 0.821 | [7 empty] | Annual | 20
NG-HVAC-Blr-HW-gt2500kBtuh-90p0Et-CndLow | DEER2020 | D20v0 | 2019-11-06 16:06 | Any | EUn | Ex | CZ11 | cPVVG | Cap-kBTUh | 18100 | 930000 | None | 2.32 | 0 | 1.08 | 2.32 | 0 | 0.945 | [7 empty] | Annual | 20
NG-HVAC-Blr-HW-gt2500kBtuh-90p0Et-CndLow | DEER2020 | D20v0 | 2019-11-06 16:06 | Any | EUn | Ex | CZ11 | cWVVG | Cap-kBTUh | 17700 | 930000 | None | 0.602 | 0 | 0.961 | 0.602 | 0 | 0.822 | [7 empty] | Annual | 20
NG-HVAC-Blr-HW-gt2500kBtuh-90p0Et-CndLow | DEER2020 | D20v0 | 2019-11-06 16:07 | Any | EUn | Ex | CZ12 | cAVVG | Cap-kBTUh | 18400 | 930000 | None | 1.16 | 0 | 0.998 | 1.16 | 0 | 0.862 | [7 empty] | Annual | 20
NG-HVAC-Blr-HW-gt2500kBtuh-90p0Et-CndLow | DEER2020 | D20v0 | 2019-11-06 16:07 | Any | EUn | Ex | CZ12 | cPVVG | Cap-kBTUh | 18600 | 930000 | None | 2.53 | 0 | 1.12 | 2.53 | 0 | 0.99 | [7 empty] | Annual | 20
NG-HVAC-Blr-HW-gt2500kBtuh-90p0Et-CndLow | DEER2020 | D20v0 | 2019-11-06 16:07 | Any | EUn | Ex | CZ12 | cWVVG | Cap-kBTUh | 18400 | 930000 | None | 0.769 | 0.00048 | 0.998 | 0.769 | 0.00048 | 0.862 | [7 empty] | Annual | 20
NG-HVAC-Blr-HW-gt2500kBtuh-90p0Et-CndLow | DEER2020 | D20v0 | 2019-11-06 16:08 | Any | EUn | Ex | CZ13 | cAVVG | Cap-kBTUh | 17800 | 930000 | None | 0.956 | 0 | 0.895 | 0.956 | 0 | 0.772 | [7 empty] | Annual | 20
NG-HVAC-Blr-HW-gt2500kBtuh-90p0Et-CndLow | DEER2020 | D20v0 | 2019-11-06 16:08 | Any | EUn | Ex | CZ13 | cPVVG | Cap-kBTUh | 18300 | 930000 | None | 2.33 | 0 | 1.02 | 2.33 | 0 | 0.897 | [7 empty] | Annual | 20
NG-HVAC-Blr-HW-gt2500kBtuh-90p0Et-CndLow | DEER2020 | D20v0 | 2019-11-06 16:08 | Any | EUn | Ex | CZ13 | cWVVG | Cap-kBTUh | 17800 | 930000 | None | 0.657 | 0 | 0.895 | 0.657 | 0 | 0.772 | [7 empty] | Annual | 20
NG-HVAC-Blr-HW-gt2500kBtuh-90p0Et-CndLow | DEER2020 | D20v0 | 2019-11-06 16:09 | Any | EUn | Ex | CZ14 | cAVVG | Cap-kBTUh | 19000 | 930000 | None | 1.16 | 0 | 0.942 | 1.16 | 0 | 0.809 | [7 empty] | Annual | 20
NG-HVAC-Blr-HW-gt2500kBtuh-90p0Et-CndLow | DEER2020 | D20v0 | 2019-11-06 16:09 | Any | EUn | Ex | CZ14 | cPVVG | Cap-kBTUh | 19700 | 930000 | None | 2.39 | 0 | 1.09 | 2.39 | 0 | 0.962 | [7 empty] | Annual | 20
NG-HVAC-Blr-HW-gt2500kBtuh-90p0Et-CndLow | DEER2020 | D20v0 | 2019-11-06 16:09 | Any | EUn | Ex | CZ14 | cWVVG | Cap-kBTUh | 19000 | 930000 | None | 0.802 | 0 | 0.942 | 0.802 | 0 | 0.809 | [7 empty] | Annual | 20
NG-HVAC-Blr-HW-gt2500kBtuh-90p0Et-CndLow | DEER2020 | D20v0 | 2019-11-06 16:10 | Any | EUn | Ex | CZ15 | cAVVG | Cap-kBTUh | 14600 | 930000 | None | 1.16 | 0 | 0.526 | 1.16 | 0 | 0.477 | [7 empty] | Annual | 20
NG-HVAC-Blr-HW-gt2500kBtuh-90p0Et-CndLow | DEER2020 | D20v0 | 2019-11-06 16:10 | Any | EUn | Ex | CZ15 | cPVVG | Cap-kBTUh | 16700 | 930000 | None | 3.54 | 0 | 0.901 | 3.54 | 0 | 0.845 | [7 empty] | Annual | 20
NG-HVAC-Blr-HW-gt2500kBtuh-90p0Et-CndLow | DEER2020 | D20v0 | 2019-11-06 16:10 | Any | EUn | Ex | CZ15 | cWVVG | Cap-kBTUh | 14600 | 930000 | None | 0.76 | 0 | 0.526 | 0.76 | 0 | 0.477 | [7 empty] | Annual | 20
NG-HVAC-Blr-HW-gt2500kBtuh-90p0Et-CndLow | DEER2020 | D20v0 | 2019-11-06 16:11 | Any | EUn | Ex | CZ16 | cAVVG | Cap-kBTUh | 21400 | 930000 | None | 0.899 | 0.001 | 1.37 | 0.899 | 0.001 | 1.12 | [7 empty] | Annual | 20
NG-HVAC-Blr-HW-gt2500kBtuh-90p0Et-CndLow | DEER2020 | D20v0 | 2019-11-06 16:11 | Any | EUn | Ex | CZ16 | cPVVG | Cap-kBTUh | 21400 | 930000 | None | 1.65 | 0.0008 | 1.38 | 1.65 | 0.0008 | 1.13 | [7 empty] | Annual | 20
NG-HVAC-Blr-HW-gt2500kBtuh-90p0Et-CndLow | DEER2020 | D20v0 | 2019-11-06 16:11 | Any | EUn | Ex | CZ16 | cWVVG | Cap-kBTUh | 21400 | 930000 | None | 0.639 | 0.00066 | 1.37 | 0.639 | 0.00066 | 1.12 | [7 empty] | Annual | 20
NG-HVAC-Blr-HW-gt2500kBtuh-90p0Et-CndLow | DEER2020 | D20v0 | 2019-01-03 09:32 | Any | EUn | New | CZ01 | cAVVG | Cap-kBTUh | 15600 | 930000 | None | 0.188 | 0.001 | 1.42 | 0.188 | 0.001 | 1.42 | [7 empty] | Annual | 20
NG-HVAC-Blr-HW-gt2500kBtuh-90p0Et-CndLow | DEER2020 | D20v0 | 2019-01-03 09:32 | Any | EUn | New | CZ01 | cPVVG | Cap-kBTUh | 15700 | 930000 | None | 1.08 | 0.001 | 1.27 | 1.08 | 0.001 | 1.27 | [7 empty] | Annual | 20
NG-HVAC-Blr-HW-gt2500kBtuh-90p0Et-CndLow | DEER2020 | D20v0 | 2019-01-03 09:32 | Any | EUn | New | CZ01 | cWVVG | Cap-kBTUh | 15600 | 930000 | None | 0.127 | 0 | 1.42 | 0.127 | 0 | 1.42 | [7 empty] | Annual | 20
NG-HVAC-Blr-HW-gt2500kBtuh-90p0Et-CndLow | DEER2020 | D20v0 | 2019-01-03 09:32 | Any | EUn | New | CZ02 | cAVVG | Cap-kBTUh | 17100 | 930000 | None | 1.01 | 0.001 | 1.09 | 1.01 | 0.001 | 1.09 | [7 empty] | Annual | 20
NG-HVAC-Blr-HW-gt2500kBtuh-90p0Et-CndLow | DEER2020 | D20v0 | 2019-01-03 09:32 | Any | EUn | New | CZ02 | cPVVG | Cap-kBTUh | 17000 | 930000 | None | 2.05 | 0.001 | 1.11 | 2.05 | 0.001 | 1.11 | [7 empty] | Annual | 20
NG-HVAC-Blr-HW-gt2500kBtuh-90p0Et-CndLow | DEER2020 | D20v0 | 2019-01-03 09:32 | Any | EUn | New | CZ02 | cWVVG | Cap-kBTUh | 17100 | 930000 | None | 0.671 | 0 | 1.09 | 0.671 | 0 | 1.09 | [7 empty] | Annual | 20
NG-HVAC-Blr-HW-gt2500kBtuh-90p0Et-CndLow | DEER2020 | D20v0 | 2019-01-03 09:32 | Any | EUn | New | CZ03 | cAVVG | Cap-kBTUh | 15600 | 930000 | None | 0.877 | 0.001 | 1.12 | 0.877 | 0.001 | 1.12 | [7 empty] | Annual | 20
NG-HVAC-Blr-HW-gt2500kBtuh-90p0Et-CndLow | DEER2020 | D20v0 | 2019-01-03 09:32 | Any | EUn | New | CZ03 | cPVVG | Cap-kBTUh | 15700 | 930000 | None | 2.12 | 0.001 | 1.13 | 2.12 | 0.001 | 1.13 | [7 empty] | Annual | 20
NG-HVAC-Blr-HW-gt2500kBtuh-90p0Et-CndLow | DEER2020 | D20v0 | 2019-01-03 09:32 | Any | EUn | New | CZ03 | cWVVG | Cap-kBTUh | 15600 | 930000 | None | 0.659 | 0.001 | 1.12 | 0.659 | 0.001 | 1.12 | [7 empty] | Annual | 20
NG-HVAC-Blr-HW-gt2500kBtuh-90p0Et-CndLow | DEER2020 | D20v0 | 2019-01-03 09:32 | Any | EUn | New | CZ04 | cAVVG | Cap-kBTUh | 16900 | 930000 | None | 1.19 | 0 | 0.986 | 1.19 | 0 | 0.986 | [7 empty] | Annual | 20
NG-HVAC-Blr-HW-gt2500kBtuh-90p0Et-CndLow | DEER2020 | D20v0 | 2019-01-03 09:32 | Any | EUn | New | CZ04 | cPVVG | Cap-kBTUh | 16900 | 930000 | None | 2.26 | 0 | 1.03 | 2.26 | 0 | 1.03 | [7 empty] | Annual | 20
NG-HVAC-Blr-HW-gt2500kBtuh-90p0Et-CndLow | DEER2020 | D20v0 | 2019-01-03 09:32 | Any | EUn | New | CZ04 | cWVVG | Cap-kBTUh | 16900 | 930000 | None | 0.89 | 0 | 0.986 | 0.89 | 0 | 0.986 | [7 empty] | Annual | 20
NG-HVAC-Blr-HW-gt2500kBtuh-90p0Et-CndLow | DEER2020 | D20v0 | 2019-01-03 09:32 | Any | EUn | New | CZ05 | cAVVG | Cap-kBTUh | 15600 | 930000 | None | 0.957 | 0.001 | 1.17 | 0.957 | 0.001 | 1.17 | [7 empty] | Annual | 20
NG-HVAC-Blr-HW-gt2500kBtuh-90p0Et-CndLow | DEER2020 | D20v0 | 2019-01-03 09:32 | Any | EUn | New | CZ05 | cPVVG | Cap-kBTUh | 15700 | 930000 | None | 2.14 | 0.001 | 1.17 | 2.14 | 0.001 | 1.17 | [7 empty] | Annual | 20
NG-HVAC-Blr-HW-gt2500kBtuh-90p0Et-CndLow | DEER2020 | D20v0 | 2019-01-03 09:32 | Any | EUn | New | CZ05 | cWVVG | Cap-kBTUh | 15600 | 930000 | None | 0.718 | 0 | 1.17 | 0.718 | 0 | 1.17 | [7 empty] | Annual | 20
NG-HVAC-Blr-HW-gt2500kBtuh-90p0Et-CndLow | DEER2020 | D20v0 | 2019-01-03 09:32 | Any | EUn | New | CZ06 | cAVVG | Cap-kBTUh | 14000 | 930000 | None | 1.41 | 0 | 0.861 | 1.41 | 0 | 0.861 | [7 empty] | Annual | 20
NG-HVAC-Blr-HW-gt2500kBtuh-90p0Et-CndLow | DEER2020 | D20v0 | 2019-01-03 09:32 | Any | EUn | New | CZ06 | cPVVG | Cap-kBTUh | 14100 | 930000 | None | 2.8 | 0 | 0.954 | 2.8 | 0 | 0.954 | [7 empty] | Annual | 20
NG-HVAC-Blr-HW-gt2500kBtuh-90p0Et-CndLow | DEER2020 | D20v0 | 2019-01-03 09:32 | Any | EUn | New | CZ06 | cWVVG | Cap-kBTUh | 14000 | 930000 | None | 1.04 | 0 | 0.861 | 1.04 | 0 | 0.861 | [7 empty] | Annual | 20
NG-HVAC-Blr-HW-gt2500kBtuh-90p0Et-CndLow | DEER2020 | D20v0 | 2019-01-03 09:32 | Any | EUn | New | CZ07 | cAVVG | Cap-kBTUh | 11500 | 930000 | None | 1.17 | 0 | 0.809 | 1.17 | 0 | 0.809 | [7 empty] | Annual | 20
NG-HVAC-Blr-HW-gt2500kBtuh-90p0Et-CndLow | DEER2020 | D20v0 | 2019-01-03 09:32 | Any | EUn | New | CZ07 | cPVVG | Cap-kBTUh | 11500 | 930000 | None | 2.99 | 0 | 0.929 | 2.99 | 0 | 0.929 | [7 empty] | Annual | 20
NG-HVAC-Blr-HW-gt2500kBtuh-90p0Et-CndLow | DEER2020 | D20v0 | 2019-01-03 09:32 | Any | EUn | New | CZ07 | cWVVG | Cap-kBTUh | 11500 | 930000 | None | 0.929 | 0 | 0.809 | 0.929 | 0 | 0.809 | [7 empty] | Annual | 20
NG-HVAC-Blr-HW-gt2500kBtuh-90p0Et-CndLow | DEER2020 | D20v0 | 2019-01-03 09:32 | Any | EUn | New | CZ08 | cAVVG | Cap-kBTUh | 14200 | 930000 | None | 1.32 | 0 | 0.794 | 1.32 | 0 | 0.794 | [7 empty] | Annual | 20
NG-HVAC-Blr-HW-gt2500kBtuh-90p0Et-CndLow | DEER2020 | D20v0 | 2019-01-03 09:32 | Any | EUn | New | CZ08 | cPVVG | Cap-kBTUh | 14000 | 930000 | None | 2.65 | 0 | 0.906 | 2.65 | 0 | 0.906 | [7 empty] | Annual | 20
NG-HVAC-Blr-HW-gt2500kBtuh-90p0Et-CndLow | DEER2020 | D20v0 | 2019-01-03 09:32 | Any | EUn | New | CZ08 | cWVVG | Cap-kBTUh | 14200 | 930000 | None | 0.989 | 0 | 0.794 | 0.989 | 0 | 0.794 | [7 empty] | Annual | 20
NG-HVAC-Blr-HW-gt2500kBtuh-90p0Et-CndLow | DEER2020 | D20v0 | 2019-01-03 09:32 | Any | EUn | New | CZ09 | cAVVG | Cap-kBTUh | 14000 | 930000 | None | 1.16 | 0 | 0.82 | 1.16 | 0 | 0.82 | [7 empty] | Annual | 20
NG-HVAC-Blr-HW-gt2500kBtuh-90p0Et-CndLow | DEER2020 | D20v0 | 2019-01-03 09:32 | Any | EUn | New | CZ09 | cPVVG | Cap-kBTUh | 13900 | 930000 | None | 2.54 | 0 | 0.925 | 2.54 | 0 | 0.925 | [7 empty] | Annual | 20
NG-HVAC-Blr-HW-gt2500kBtuh-90p0Et-CndLow | DEER2020 | D20v0 | 2019-01-03 09:32 | Any | EUn | New | CZ09 | cWVVG | Cap-kBTUh | 14000 | 930000 | None | 0.79 | 0 | 0.82 | 0.79 | 0 | 0.82 | [7 empty] | Annual | 20
NG-HVAC-Blr-HW-gt2500kBtuh-90p0Et-CndLow | DEER2020 | D20v0 | 2019-01-03 09:32 | Any | EUn | New | CZ10 | cAVVG | Cap-kBTUh | 14600 | 930000 | None | 1.2 | 0 | 0.848 | 1.2 | 0 | 0.848 | [7 empty] | Annual | 20
NG-HVAC-Blr-HW-gt2500kBtuh-90p0Et-CndLow | DEER2020 | D20v0 | 2019-01-03 09:32 | Any | EUn | New | CZ10 | cPVVG | Cap-kBTUh | 14400 | 930000 | None | 2.52 | 0 | 0.936 | 2.52 | 0 | 0.936 | [7 empty] | Annual | 20
NG-HVAC-Blr-HW-gt2500kBtuh-90p0Et-CndLow | DEER2020 | D20v0 | 2019-01-03 09:32 | Any | EUn | New | CZ10 | cWVVG | Cap-kBTUh | 14600 | 930000 | None | 0.843 | 0 | 0.848 | 0.843 | 0 | 0.848 | [7 empty] | Annual | 20
NG-HVAC-Blr-HW-gt2500kBtuh-90p0Et-CndLow | DEER2020 | D20v0 | 2019-01-03 09:32 | Any | EUn | New | CZ11 | cAVVG | Cap-kBTUh | 15800 | 930000 | None | 0.877 | 0 | 0.925 | 0.877 | 0 | 0.925 | [7 empty] | Annual | 20
NG-HVAC-Blr-HW-gt2500kBtuh-90p0Et-CndLow | DEER2020 | D20v0 | 2019-01-03 09:32 | Any | EUn | New | CZ11 | cPVVG | Cap-kBTUh | 15600 | 930000 | None | 1.87 | 0 | 0.922 | 1.87 | 0 | 0.922 | [7 empty] | Annual | 20
NG-HVAC-Blr-HW-gt2500kBtuh-90p0Et-CndLow | DEER2020 | D20v0 | 2019-01-03 09:32 | Any | EUn | New | CZ11 | cWVVG | Cap-kBTUh | 15800 | 930000 | None | 0.562 | 0 | 0.926 | 0.562 | 0 | 0.926 | [7 empty] | Annual | 20
NG-HVAC-Blr-HW-gt2500kBtuh-90p0Et-CndLow | DEER2020 | D20v0 | 2019-01-03 09:32 | Any | EUn | New | CZ12 | cAVVG | Cap-kBTUh | 16800 | 930000 | None | 1.05 | 0 | 0.98 | 1.05 | 0 | 0.98 | [7 empty] | Annual | 20
NG-HVAC-Blr-HW-gt2500kBtuh-90p0Et-CndLow | DEER2020 | D20v0 | 2019-01-03 09:32 | Any | EUn | New | CZ12 | cPVVG | Cap-kBTUh | 16700 | 930000 | None | 2.03 | 0.001 | 0.977 | 2.03 | 0.001 | 0.977 | [7 empty] | Annual | 20
NG-HVAC-Blr-HW-gt2500kBtuh-90p0Et-CndLow | DEER2020 | D20v0 | 2019-01-03 09:32 | Any | EUn | New | CZ12 | cWVVG | Cap-kBTUh | 16800 | 930000 | None | 0.71 | 0 | 0.98 | 0.71 | 0 | 0.98 | [7 empty] | Annual | 20
NG-HVAC-Blr-HW-gt2500kBtuh-90p0Et-CndLow | DEER2020 | D20v0 | 2019-01-03 09:32 | Any | EUn | New | CZ13 | cAVVG | Cap-kBTUh | 16000 | 930000 | None | 0.866 | 0 | 0.881 | 0.866 | 0 | 0.881 | [7 empty] | Annual | 20
NG-HVAC-Blr-HW-gt2500kBtuh-90p0Et-CndLow | DEER2020 | D20v0 | 2019-01-03 09:32 | Any | EUn | New | CZ13 | cPVVG | Cap-kBTUh | 15900 | 930000 | None | 1.78 | 0 | 0.857 | 1.78 | 0 | 0.857 | [7 empty] | Annual | 20
NG-HVAC-Blr-HW-gt2500kBtuh-90p0Et-CndLow | DEER2020 | D20v0 | 2019-01-03 09:32 | Any | EUn | New | CZ13 | cWVVG | Cap-kBTUh | 16000 | 930000 | None | 0.576 | 0 | 0.881 | 0.576 | 0 | 0.881 | [7 empty] | Annual | 20
NG-HVAC-Blr-HW-gt2500kBtuh-90p0Et-CndLow | DEER2020 | D20v0 | 2019-01-03 09:32 | Any | EUn | New | CZ14 | cAVVG | Cap-kBTUh | 17200 | 930000 | None | 1.04 | 0 | 0.92 | 1.04 | 0 | 0.92 | [7 empty] | Annual | 20
NG-HVAC-Blr-HW-gt2500kBtuh-90p0Et-CndLow | DEER2020 | D20v0 | 2019-01-03 09:32 | Any | EUn | New | CZ14 | cPVVG | Cap-kBTUh | 17100 | 930000 | None | 1.88 | 0 | 0.92 | 1.88 | 0 | 0.92 | [7 empty] | Annual | 20
NG-HVAC-Blr-HW-gt2500kBtuh-90p0Et-CndLow | DEER2020 | D20v0 | 2019-01-03 09:32 | Any | EUn | New | CZ14 | cWVVG | Cap-kBTUh | 17200 | 930000 | None | 0.666 | 0 | 0.92 | 0.666 | 0 | 0.92 | [7 empty] | Annual | 20
NG-HVAC-Blr-HW-gt2500kBtuh-90p0Et-CndLow | DEER2020 | D20v0 | 2019-01-03 09:32 | Any | EUn | New | CZ15 | cAVVG | Cap-kBTUh | 12900 | 930000 | None | 0.871 | 0 | 0.481 | 0.871 | 0 | 0.481 | [7 empty] | Annual | 20
NG-HVAC-Blr-HW-gt2500kBtuh-90p0Et-CndLow | DEER2020 | D20v0 | 2019-01-03 09:32 | Any | EUn | New | CZ15 | cPVVG | Cap-kBTUh | 12900 | 930000 | None | 2.34 | 0 | 0.646 | 2.34 | 0 | 0.646 | [7 empty] | Annual | 20
NG-HVAC-Blr-HW-gt2500kBtuh-90p0Et-CndLow | DEER2020 | D20v0 | 2019-01-03 09:32 | Any | EUn | New | CZ15 | cWVVG | Cap-kBTUh | 12900 | 930000 | None | 0.629 | 0 | 0.482 | 0.629 | 0 | 0.482 | [7 empty] | Annual | 20
NG-HVAC-Blr-HW-gt2500kBtuh-90p0Et-CndLow | DEER2020 | D20v0 | 2019-01-03 09:32 | Any | EUn | New | CZ16 | cAVVG | Cap-kBTUh | 18400 | 930000 | None | 0.711 | 0.001 | 1.33 | 0.711 | 0.001 | 1.33 | [7 empty] | Annual | 20
NG-HVAC-Blr-HW-gt2500kBtuh-90p0Et-CndLow | DEER2020 | D20v0 | 2019-01-03 09:32 | Any | EUn | New | CZ16 | cPVVG | Cap-kBTUh | 18700 | 930000 | None | 1.22 | 0.001 | 1.21 | 1.22 | 0.001 | 1.21 | [7 empty] | Annual | 20
NG-HVAC-Blr-HW-gt2500kBtuh-90p0Et-CndLow | DEER2020 | D20v0 | 2019-01-03 09:32 | Any | EUn | New | CZ16 | cWVVG | Cap-kBTUh | 18400 | 930000 | None | 0.533 | 0 | 1.33 | 0.533 | 0 | 1.33 | [7 empty] | Annual | 20
NG-HVAC-Blr-HW-gt2500kBtuh-90p0Et-CndLow | DEER2020 | D20v0 | 2019-11-06 15:55 | Any | EUn | Old | CZ01 | cAVVG | Cap-kBTUh | 18500 | 930000 | None | 0.617 | 0.001 | 1.67 | 0.617 | 0.001 | 1.39 | [7 empty] | Annual | 20
NG-HVAC-Blr-HW-gt2500kBtuh-90p0Et-CndLow | DEER2020 | D20v0 | 2019-11-06 15:55 | Any | EUn | Old | CZ01 | cPVVG | Cap-kBTUh | 18400 | 930000 | None | 2.56 | 0.001 | 1.8 | 2.56 | 0.001 | 1.52 | [7 empty] | Annual | 20
NG-HVAC-Blr-HW-gt2500kBtuh-90p0Et-CndLow | DEER2020 | D20v0 | 2019-11-06 15:55 | Any | EUn | Old | CZ01 | cWVVG | Cap-kBTUh | 18500 | 930000 | None | 0.592 | 0.00066 | 1.67 | 0.592 | 0.00066 | 1.39 | [7 empty] | Annual | 20
NG-HVAC-Blr-HW-gt2500kBtuh-90p0Et-CndLow | DEER2020 | D20v0 | 2019-11-06 15:56 | Any | EUn | Old | CZ02 | cAVVG | Cap-kBTUh | 21200 | 930000 | None | 1.83 | 0.001 | 1.38 | 1.83 | 0.001 | 1.19 | [7 empty] | Annual | 20
NG-HVAC-Blr-HW-gt2500kBtuh-90p0Et-CndLow | DEER2020 | D20v0 | 2019-11-06 15:56 | Any | EUn | Old | CZ02 | cPVVG | Cap-kBTUh | 21200 | 930000 | None | 3.93 | 0.001 | 1.62 | 3.93 | 0.001 | 1.43 | [7 empty] | Annual | 20
NG-HVAC-Blr-HW-gt2500kBtuh-90p0Et-CndLow | DEER2020 | D20v0 | 2019-11-06 15:56 | Any | EUn | Old | CZ02 | cWVVG | Cap-kBTUh | 21200 | 930000 | None | 1.48 | 0.00063 | 1.38 | 1.48 | 0.00063 | 1.19 | [7 empty] | Annual | 20
NG-HVAC-Blr-HW-gt2500kBtuh-90p0Et-CndLow | DEER2020 | D20v0 | 2019-11-06 15:57 | Any | EUn | Old | CZ03 | cAVVG | Cap-kBTUh | 19300 | 930000 | None | 1.47 | 0.001 | 1.41 | 1.47 | 0.001 | 1.24 | [7 empty] | Annual | 20
NG-HVAC-Blr-HW-gt2500kBtuh-90p0Et-CndLow | DEER2020 | D20v0 | 2019-11-06 15:57 | Any | EUn | Old | CZ03 | cPVVG | Cap-kBTUh | 19200 | 930000 | None | 3.76 | 0.00144 | 1.67 | 3.76 | 0.00144 | 1.49 | [7 empty] | Annual | 20
NG-HVAC-Blr-HW-gt2500kBtuh-90p0Et-CndLow | DEER2020 | D20v0 | 2019-11-06 15:57 | Any | EUn | Old | CZ03 | cWVVG | Cap-kBTUh | 19300 | 930000 | None | 1.37 | 0.001 | 1.41 | 1.37 | 0.001 | 1.24 | [7 empty] | Annual | 20
NG-HVAC-Blr-HW-gt2500kBtuh-90p0Et-CndLow | DEER2020 | D20v0 | 2019-11-06 15:58 | Any | EUn | Old | CZ04 | cAVVG | Cap-kBTUh | 21300 | 930000 | None | 2.04 | 0.00036 | 1.29 | 2.04 | 0.00036 | 1.14 | [7 empty] | Annual | 20
NG-HVAC-Blr-HW-gt2500kBtuh-90p0Et-CndLow | DEER2020 | D20v0 | 2019-11-06 15:58 | Any | EUn | Old | CZ04 | cPVVG | Cap-kBTUh | 21200 | 930000 | None | 4.31 | 0 | 1.6 | 4.31 | 0 | 1.44 | [7 empty] | Annual | 20
NG-HVAC-Blr-HW-gt2500kBtuh-90p0Et-CndLow | DEER2020 | D20v0 | 2019-11-06 15:58 | Any | EUn | Old | CZ04 | cWVVG | Cap-kBTUh | 21300 | 930000 | None | 1.73 | 0.00064 | 1.29 | 1.73 | 0.00064 | 1.14 | [7 empty] | Annual | 20
NG-HVAC-Blr-HW-gt2500kBtuh-90p0Et-CndLow | DEER2020 | D20v0 | 2019-11-06 16:00 | Any | EUn | Old | CZ05 | cAVVG | Cap-kBTUh | 19100 | 930000 | None | 1.7 | 0.001 | 1.44 | 1.7 | 0.001 | 1.26 | [7 empty] | Annual | 20
NG-HVAC-Blr-HW-gt2500kBtuh-90p0Et-CndLow | DEER2020 | D20v0 | 2019-11-06 16:00 | Any | EUn | Old | CZ05 | cPVVG | Cap-kBTUh | 19000 | 930000 | None | 4.14 | 0.001 | 1.7 | 4.14 | 0.001 | 1.51 | [7 empty] | Annual | 20
NG-HVAC-Blr-HW-gt2500kBtuh-90p0Et-CndLow | DEER2020 | D20v0 | 2019-11-06 16:00 | Any | EUn | Old | CZ05 | cWVVG | Cap-kBTUh | 19100 | 930000 | None | 1.51 | 0.001 | 1.44 | 1.51 | 0.001 | 1.26 | [7 empty] | Annual | 20
NG-HVAC-Blr-HW-gt2500kBtuh-90p0Et-CndLow | DEER2020 | D20v0 | 2019-11-06 16:01 | Any | EUn | Old | CZ06 | cAVVG | Cap-kBTUh | 16900 | 930000 | None | 2.59 | 0 | 1.18 | 2.59 | 0 | 1.06 | [7 empty] | Annual | 20
NG-HVAC-Blr-HW-gt2500kBtuh-90p0Et-CndLow | DEER2020 | D20v0 | 2019-11-06 16:01 | Any | EUn | Old | CZ06 | cPVVG | Cap-kBTUh | 16700 | 930000 | None | 5.55 | 0 | 1.53 | 5.55 | 0 | 1.4 | [7 empty] | Annual | 20
NG-HVAC-Blr-HW-gt2500kBtuh-90p0Et-CndLow | DEER2020 | D20v0 | 2019-11-06 16:01 | Any | EUn | Old | CZ06 | cWVVG | Cap-kBTUh | 16900 | 930000 | None | 2.31 | 0 | 1.18 | 2.31 | 0 | 1.06 | [7 empty] | Annual | 20
NG-HVAC-Blr-HW-gt2500kBtuh-90p0Et-CndLow | DEER2020 | D20v0 | 2019-11-06 16:02 | Any | EUn | Old | CZ07 | cAVVG | Cap-kBTUh | 14000 | 930000 | None | 2.34 | 0 | 1.1 | 2.34 | 0 | 0.995 | [7 empty] | Annual | 20
NG-HVAC-Blr-HW-gt2500kBtuh-90p0Et-CndLow | DEER2020 | D20v0 | 2019-11-06 16:02 | Any | EUn | Old | CZ07 | cPVVG | Cap-kBTUh | 13600 | 930000 | None | 6.31 | 0 | 1.54 | 6.31 | 0 | 1.43 | [7 empty] | Annual | 20
NG-HVAC-Blr-HW-gt2500kBtuh-90p0Et-CndLow | DEER2020 | D20v0 | 2019-11-06 16:02 | Any | EUn | Old | CZ07 | cWVVG | Cap-kBTUh | 14000 | 930000 | None | 2.13 | 0 | 1.1 | 2.13 | 0 | 0.995 | [7 empty] | Annual | 20
NG-HVAC-Blr-HW-gt2500kBtuh-90p0Et-CndLow | DEER2020 | D20v0 | 2019-11-06 16:03 | Any | EUn | Old | CZ08 | cAVVG | Cap-kBTUh | 17100 | 930000 | None | 2.66 | 0 | 1.15 | 2.66 | 0 | 1.04 | [7 empty] | Annual | 20
NG-HVAC-Blr-HW-gt2500kBtuh-90p0Et-CndLow | DEER2020 | D20v0 | 2019-11-06 16:03 | Any | EUn | Old | CZ08 | cPVVG | Cap-kBTUh | 17200 | 930000 | None | 5.76 | 0 | 1.56 | 5.76 | 0 | 1.43 | [7 empty] | Annual | 20
NG-HVAC-Blr-HW-gt2500kBtuh-90p0Et-CndLow | DEER2020 | D20v0 | 2019-11-06 16:03 | Any | EUn | Old | CZ08 | cWVVG | Cap-kBTUh | 17100 | 930000 | None | 2.32 | 0 | 1.15 | 2.32 | 0 | 1.04 | [7 empty] | Annual | 20
NG-HVAC-Blr-HW-gt2500kBtuh-90p0Et-CndLow | DEER2020 | D20v0 | 2019-11-06 16:04 | Any | EUn | Old | CZ09 | cAVVG | Cap-kBTUh | 17200 | 930000 | None | 2.51 | 0 | 1.2 | 2.51 | 0 | 1.07 | [7 empty] | Annual | 20
NG-HVAC-Blr-HW-gt2500kBtuh-90p0Et-CndLow | DEER2020 | D20v0 | 2019-11-06 16:04 | Any | EUn | Old | CZ09 | cPVVG | Cap-kBTUh | 18100 | 930000 | None | 5.72 | 0 | 1.66 | 5.72 | 0 | 1.52 | [7 empty] | Annual | 20
NG-HVAC-Blr-HW-gt2500kBtuh-90p0Et-CndLow | DEER2020 | D20v0 | 2019-11-06 16:04 | Any | EUn | Old | CZ09 | cWVVG | Cap-kBTUh | 17200 | 930000 | None | 2.16 | 0 | 1.2 | 2.16 | 0 | 1.07 | [7 empty] | Annual | 20
NG-HVAC-Blr-HW-gt2500kBtuh-90p0Et-CndLow | DEER2020 | D20v0 | 2019-11-06 16:05 | Any | EUn | Old | CZ10 | cAVVG | Cap-kBTUh | 18100 | 930000 | None | 2.61 | 0.00059 | 1.2 | 2.61 | 0.00059 | 1.07 | [7 empty] | Annual | 20
NG-HVAC-Blr-HW-gt2500kBtuh-90p0Et-CndLow | DEER2020 | D20v0 | 2019-11-06 16:05 | Any | EUn | Old | CZ10 | cPVVG | Cap-kBTUh | 18600 | 930000 | None | 5.38 | 0 | 1.59 | 5.38 | 0 | 1.45 | [7 empty] | Annual | 20
NG-HVAC-Blr-HW-gt2500kBtuh-90p0Et-CndLow | DEER2020 | D20v0 | 2019-11-06 16:06 | Any | EUn | Old | CZ10 | cWVVG | Cap-kBTUh | 18100 | 930000 | None | 2.12 | 0 | 1.2 | 2.12 | 0 | 1.07 | [7 empty] | Annual | 20
NG-HVAC-Blr-HW-gt2500kBtuh-90p0Et-CndLow | DEER2020 | D20v0 | 2019-11-06 16:06 | Any | EUn | Old | CZ11 | cAVVG | Cap-kBTUh | 20200 | 930000 | None | 1.96 | 0 | 1.26 | 1.96 | 0 | 1.09 | [7 empty] | Annual | 20
NG-HVAC-Blr-HW-gt2500kBtuh-90p0Et-CndLow | DEER2020 | D20v0 | 2019-11-06 16:06 | Any | EUn | Old | CZ11 | cPVVG | Cap-kBTUh | 20600 | 930000 | None | 4.03 | 0 | 1.51 | 4.03 | 0 | 1.33 | [7 empty] | Annual | 20
NG-HVAC-Blr-HW-gt2500kBtuh-90p0Et-CndLow | DEER2020 | D20v0 | 2019-11-06 16:06 | Any | EUn | Old | CZ11 | cWVVG | Cap-kBTUh | 20200 | 930000 | None | 1.57 | 0 | 1.26 | 1.57 | 0 | 1.09 | [7 empty] | Annual | 20
NG-HVAC-Blr-HW-gt2500kBtuh-90p0Et-CndLow | DEER2020 | D20v0 | 2019-11-06 16:07 | Any | EUn | Old | CZ12 | cAVVG | Cap-kBTUh | 20800 | 930000 | None | 1.92 | 0.00011 | 1.27 | 1.92 | 0.00011 | 1.1 | [7 empty] | Annual | 20
NG-HVAC-Blr-HW-gt2500kBtuh-90p0Et-CndLow | DEER2020 | D20v0 | 2019-11-06 16:07 | Any | EUn | Old | CZ12 | cPVVG | Cap-kBTUh | 21000 | 930000 | None | 4.12 | 0.00044 | 1.53 | 4.12 | 0.00044 | 1.36 | [7 empty] | Annual | 20
NG-HVAC-Blr-HW-gt2500kBtuh-90p0Et-CndLow | DEER2020 | D20v0 | 2019-11-06 16:07 | Any | EUn | Old | CZ12 | cWVVG | Cap-kBTUh | 20800 | 930000 | None | 1.57 | 0.00044 | 1.27 | 1.57 | 0.00044 | 1.1 | [7 empty] | Annual | 20
NG-HVAC-Blr-HW-gt2500kBtuh-90p0Et-CndLow | DEER2020 | D20v0 | 2019-11-06 16:09 | Any | EUn | Old | CZ13 | cAVVG | Cap-kBTUh | 20000 | 930000 | None | 1.87 | -0.00049 | 1.19 | 1.87 | -0.00049 | 1.03 | [7 empty] | Annual | 20
NG-HVAC-Blr-HW-gt2500kBtuh-90p0Et-CndLow | DEER2020 | D20v0 | 2019-11-06 16:09 | Any | EUn | Old | CZ13 | cPVVG | Cap-kBTUh | 20500 | 930000 | None | 4.07 | 0 | 1.44 | 4.07 | 0 | 1.29 | [7 empty] | Annual | 20
NG-HVAC-Blr-HW-gt2500kBtuh-90p0Et-CndLow | DEER2020 | D20v0 | 2019-11-06 16:09 | Any | EUn | Old | CZ13 | cWVVG | Cap-kBTUh | 20000 | 930000 | None | 1.49 | 0 | 1.19 | 1.49 | 0 | 1.03 | [7 empty] | Annual | 20
NG-HVAC-Blr-HW-gt2500kBtuh-90p0Et-CndLow | DEER2020 | D20v0 | 2019-11-06 16:09 | Any | EUn | Old | CZ14 | cAVVG | Cap-kBTUh | 21900 | 930000 | None | 2.14 | 0 | 1.24 | 2.14 | 0 | 1.08 | [7 empty] | Annual | 20
NG-HVAC-Blr-HW-gt2500kBtuh-90p0Et-CndLow | DEER2020 | D20v0 | 2019-11-06 16:09 | Any | EUn | Old | CZ14 | cPVVG | Cap-kBTUh | 22500 | 930000 | None | 4.11 | 0 | 1.53 | 4.11 | 0 | 1.36 | [7 empty] | Annual | 20
NG-HVAC-Blr-HW-gt2500kBtuh-90p0Et-CndLow | DEER2020 | D20v0 | 2019-11-06 16:09 | Any | EUn | Old | CZ14 | cWVVG | Cap-kBTUh | 21900 | 930000 | None | 1.81 | 0 | 1.24 | 1.81 | 0 | 1.08 | [7 empty] | Annual | 20
NG-HVAC-Blr-HW-gt2500kBtuh-90p0Et-CndLow | DEER2020 | D20v0 | 2019-11-06 16:10 | Any | EUn | Old | CZ15 | cAVVG | Cap-kBTUh | 16100 | 930000 | None | 2.89 | 0 | 0.903 | 2.89 | 0 | 0.827 | [7 empty] | Annual | 20
NG-HVAC-Blr-HW-gt2500kBtuh-90p0Et-CndLow | DEER2020 | D20v0 | 2019-11-06 16:10 | Any | EUn | Old | CZ15 | cPVVG | Cap-kBTUh | 18300 | 930000 | None | 7.27 | 0 | 1.51 | 7.27 | 0 | 1.41 | [7 empty] | Annual | 20
NG-HVAC-Blr-HW-gt2500kBtuh-90p0Et-CndLow | DEER2020 | D20v0 | 2019-11-06 16:10 | Any | EUn | Old | CZ15 | cWVVG | Cap-kBTUh | 16100 | 930000 | None | 2.27 | 0 | 0.903 | 2.27 | 0 | 0.827 | [7 empty] | Annual | 20
NG-HVAC-Blr-HW-gt2500kBtuh-90p0Et-CndLow | DEER2020 | D20v0 | 2019-11-06 16:11 | Any | EUn | Old | CZ16 | cAVVG | Cap-kBTUh | 25200 | 930000 | None | 1.37 | 0.00059 | 1.51 | 1.37 | 0.00059 | 1.24 | [7 empty] | Annual | 20
NG-HVAC-Blr-HW-gt2500kBtuh-90p0Et-CndLow | DEER2020 | D20v0 | 2019-11-06 16:11 | Any | EUn | Old | CZ16 | cPVVG | Cap-kBTUh | 25200 | 930000 | None | 2.44 | 0.00059 | 1.6 | 2.44 | 0.00059 | 1.32 | [7 empty] | Annual | 20
NG-HVAC-Blr-HW-gt2500kBtuh-90p0Et-CndLow | DEER2020 | D20v0 | 2019-11-06 16:11 | Any | EUn | Old | CZ16 | cWVVG | Cap-kBTUh | 25200 | 930000 | None | 1.23 | 0.001 | 1.51 | 1.23 | 0.001 | 1.24 | [7 empty] | Annual | 20
NG-HVAC-Blr-HW-gt2500kBtuh-90p0Et-CndLow | DEER2020 | D20v0 | 2019-11-06 15:55 | Any | EUn | Rec | CZ01 | cAVVG | Cap-kBTUh | 15500 | 930000 | None | 0.218 | 0.001 | 1.1 | 0.218 | 0.001 | 1.1 | [7 empty] | Annual | 20
NG-HVAC-Blr-HW-gt2500kBtuh-90p0Et-CndLow | DEER2020 | D20v0 | 2019-11-06 15:55 | Any | EUn | Rec | CZ01 | cPVVG | Cap-kBTUh | 15600 | 930000 | None | 1.14 | 0.001 | 1.09 | 1.14 | 0.001 | 1.09 | [7 empty] | Annual | 20
NG-HVAC-Blr-HW-gt2500kBtuh-90p0Et-CndLow | DEER2020 | D20v0 | 2019-11-06 15:55 | Any | EUn | Rec | CZ01 | cWVVG | Cap-kBTUh | 15500 | 930000 | None | 0.176 | 0 | 1.1 | 0.176 | 0 | 1.1 | [7 empty] | Annual | 20
NG-HVAC-Blr-HW-gt2500kBtuh-90p0Et-CndLow | DEER2020 | D20v0 | 2019-11-06 15:56 | Any | EUn | Rec | CZ02 | cAVVG | Cap-kBTUh | 17000 | 930000 | None | 0.968 | 0.00075 | 0.868 | 0.968 | 0.00075 | 0.868 | [7 empty] | Annual | 20
NG-HVAC-Blr-HW-gt2500kBtuh-90p0Et-CndLow | DEER2020 | D20v0 | 2019-11-06 15:56 | Any | EUn | Rec | CZ02 | cPVVG | Cap-kBTUh | 16900 | 930000 | None | 1.88 | 0.001 | 0.928 | 1.88 | 0.001 | 0.928 | [7 empty] | Annual | 20
NG-HVAC-Blr-HW-gt2500kBtuh-90p0Et-CndLow | DEER2020 | D20v0 | 2019-11-06 15:56 | Any | EUn | Rec | CZ02 | cWVVG | Cap-kBTUh | 17000 | 930000 | None | 0.685 | 0 | 0.868 | 0.685 | 0 | 0.868 | [7 empty] | Annual | 20
NG-HVAC-Blr-HW-gt2500kBtuh-90p0Et-CndLow | DEER2020 | D20v0 | 2019-11-06 15:57 | Any | EUn | Rec | CZ03 | cAVVG | Cap-kBTUh | 15600 | 930000 | None | 0.844 | 0.001 | 0.908 | 0.844 | 0.001 | 0.908 | [7 empty] | Annual | 20
NG-HVAC-Blr-HW-gt2500kBtuh-90p0Et-CndLow | DEER2020 | D20v0 | 2019-11-06 15:57 | Any | EUn | Rec | CZ03 | cPVVG | Cap-kBTUh | 15700 | 930000 | None | 2.08 | 0.001 | 1 | 2.08 | 0.001 | 1 | [7 empty] | Annual | 20
NG-HVAC-Blr-HW-gt2500kBtuh-90p0Et-CndLow | DEER2020 | D20v0 | 2019-11-06 15:57 | Any | EUn | Rec | CZ03 | cWVVG | Cap-kBTUh | 15600 | 930000 | None | 0.617 | 0.00025 | 0.908 | 0.617 | 0.00025 | 0.908 | [7 empty] | Annual | 20
NG-HVAC-Blr-HW-gt2500kBtuh-90p0Et-CndLow | DEER2020 | D20v0 | 2019-11-06 15:58 | Any | EUn | Rec | CZ04 | cAVVG | Cap-kBTUh | 16900 | 930000 | None | 1.07 | 0.00025 | 0.784 | 1.07 | 0.00025 | 0.784 | [7 empty] | Annual | 20
NG-HVAC-Blr-HW-gt2500kBtuh-90p0Et-CndLow | DEER2020 | D20v0 | 2019-11-06 15:58 | Any | EUn | Rec | CZ04 | cPVVG | Cap-kBTUh | 16800 | 930000 | None | 2.17 | 0 | 0.88 | 2.17 | 0 | 0.88 | [7 empty] | Annual | 20
NG-HVAC-Blr-HW-gt2500kBtuh-90p0Et-CndLow | DEER2020 | D20v0 | 2019-11-06 15:58 | Any | EUn | Rec | CZ04 | cWVVG | Cap-kBTUh | 16900 | 930000 | None | 0.785 | 0 | 0.784 | 0.785 | 0 | 0.784 | [7 empty] | Annual | 20
NG-HVAC-Blr-HW-gt2500kBtuh-90p0Et-CndLow | DEER2020 | D20v0 | 2019-11-06 16:00 | Any | EUn | Rec | CZ05 | cAVVG | Cap-kBTUh | 15600 | 930000 | None | 0.917 | 0.001 | 0.93 | 0.917 | 0.001 | 0.93 | [7 empty] | Annual | 20
NG-HVAC-Blr-HW-gt2500kBtuh-90p0Et-CndLow | DEER2020 | D20v0 | 2019-11-06 16:00 | Any | EUn | Rec | CZ05 | cPVVG | Cap-kBTUh | 15700 | 930000 | None | 2.19 | 0.001 | 1.02 | 2.19 | 0.001 | 1.02 | [7 empty] | Annual | 20
NG-HVAC-Blr-HW-gt2500kBtuh-90p0Et-CndLow | DEER2020 | D20v0 | 2019-11-06 16:00 | Any | EUn | Rec | CZ05 | cWVVG | Cap-kBTUh | 15600 | 930000 | None | 0.719 | 0 | 0.93 | 0.719 | 0 | 0.93 | [7 empty] | Annual | 20
NG-HVAC-Blr-HW-gt2500kBtuh-90p0Et-CndLow | DEER2020 | D20v0 | 2019-11-06 16:01 | Any | EUn | Rec | CZ06 | cAVVG | Cap-kBTUh | 13900 | 930000 | None | 1.26 | 0 | 0.674 | 1.26 | 0 | 0.674 | [7 empty] | Annual | 20
NG-HVAC-Blr-HW-gt2500kBtuh-90p0Et-CndLow | DEER2020 | D20v0 | 2019-11-06 16:01 | Any | EUn | Rec | CZ06 | cPVVG | Cap-kBTUh | 13900 | 930000 | None | 2.72 | 0 | 0.824 | 2.72 | 0 | 0.824 | [7 empty] | Annual | 20
NG-HVAC-Blr-HW-gt2500kBtuh-90p0Et-CndLow | DEER2020 | D20v0 | 2019-11-06 16:01 | Any | EUn | Rec | CZ06 | cWVVG | Cap-kBTUh | 13900 | 930000 | None | 0.951 | 0 | 0.674 | 0.951 | 0 | 0.674 | [7 empty] | Annual | 20
NG-HVAC-Blr-HW-gt2500kBtuh-90p0Et-CndLow | DEER2020 | D20v0 | 2019-11-06 16:02 | Any | EUn | Rec | CZ07 | cAVVG | Cap-kBTUh | 11400 | 930000 | None | 1.12 | 0 | 0.642 | 1.12 | 0 | 0.642 | [7 empty] | Annual | 20
NG-HVAC-Blr-HW-gt2500kBtuh-90p0Et-CndLow | DEER2020 | D20v0 | 2019-11-06 16:02 | Any | EUn | Rec | CZ07 | cPVVG | Cap-kBTUh | 11400 | 930000 | None | 2.99 | 0 | 0.817 | 2.99 | 0 | 0.817 | [7 empty] | Annual | 20
NG-HVAC-Blr-HW-gt2500kBtuh-90p0Et-CndLow | DEER2020 | D20v0 | 2019-11-06 16:02 | Any | EUn | Rec | CZ07 | cWVVG | Cap-kBTUh | 11400 | 930000 | None | 0.894 | 0 | 0.642 | 0.894 | 0 | 0.642 | [7 empty] | Annual | 20
NG-HVAC-Blr-HW-gt2500kBtuh-90p0Et-CndLow | DEER2020 | D20v0 | 2019-11-06 16:03 | Any | EUn | Rec | CZ08 | cAVVG | Cap-kBTUh | 14000 | 930000 | None | 1.21 | 0 | 0.621 | 1.21 | 0 | 0.621 | [7 empty] | Annual | 20
NG-HVAC-Blr-HW-gt2500kBtuh-90p0Et-CndLow | DEER2020 | D20v0 | 2019-11-06 16:03 | Any | EUn | Rec | CZ08 | cPVVG | Cap-kBTUh | 13800 | 930000 | None | 2.46 | 0 | 0.765 | 2.46 | 0 | 0.765 | [7 empty] | Annual | 20
NG-HVAC-Blr-HW-gt2500kBtuh-90p0Et-CndLow | DEER2020 | D20v0 | 2019-11-06 16:03 | Any | EUn | Rec | CZ08 | cWVVG | Cap-kBTUh | 14000 | 930000 | None | 0.866 | 0 | 0.621 | 0.866 | 0 | 0.621 | [7 empty] | Annual | 20
NG-HVAC-Blr-HW-gt2500kBtuh-90p0Et-CndLow | DEER2020 | D20v0 | 2019-11-06 16:04 | Any | EUn | Rec | CZ09 | cAVVG | Cap-kBTUh | 13900 | 930000 | None | 1.08 | 0 | 0.645 | 1.08 | 0 | 0.645 | [7 empty] | Annual | 20
NG-HVAC-Blr-HW-gt2500kBtuh-90p0Et-CndLow | DEER2020 | D20v0 | 2019-11-06 16:04 | Any | EUn | Rec | CZ09 | cPVVG | Cap-kBTUh | 13800 | 930000 | None | 2.45 | 0 | 0.794 | 2.45 | 0 | 0.794 | [7 empty] | Annual | 20
NG-HVAC-Blr-HW-gt2500kBtuh-90p0Et-CndLow | DEER2020 | D20v0 | 2019-11-06 16:04 | Any | EUn | Rec | CZ09 | cWVVG | Cap-kBTUh | 13900 | 930000 | None | 0.772 | 0 | 0.645 | 0.772 | 0 | 0.645 | [7 empty] | Annual | 20
NG-HVAC-Blr-HW-gt2500kBtuh-90p0Et-CndLow | DEER2020 | D20v0 | 2019-11-06 16:05 | Any | EUn | Rec | CZ10 | cAVVG | Cap-kBTUh | 14500 | 930000 | None | 1.09 | 0 | 0.65 | 1.09 | 0 | 0.65 | [7 empty] | Annual | 20
NG-HVAC-Blr-HW-gt2500kBtuh-90p0Et-CndLow | DEER2020 | D20v0 | 2019-11-06 16:05 | Any | EUn | Rec | CZ10 | cPVVG | Cap-kBTUh | 14400 | 930000 | None | 2.32 | 0 | 0.778 | 2.32 | 0 | 0.778 | [7 empty] | Annual | 20
NG-HVAC-Blr-HW-gt2500kBtuh-90p0Et-CndLow | DEER2020 | D20v0 | 2019-11-06 16:05 | Any | EUn | Rec | CZ10 | cWVVG | Cap-kBTUh | 14500 | 930000 | None | 0.751 | 0 | 0.65 | 0.751 | 0 | 0.65 | [7 empty] | Annual | 20
NG-HVAC-Blr-HW-gt2500kBtuh-90p0Et-CndLow | DEER2020 | D20v0 | 2019-11-06 16:06 | Any | EUn | Rec | CZ11 | cAVVG | Cap-kBTUh | 15700 | 930000 | None | 0.75 | 0 | 0.684 | 0.75 | 0 | 0.684 | [7 empty] | Annual | 20
NG-HVAC-Blr-HW-gt2500kBtuh-90p0Et-CndLow | DEER2020 | D20v0 | 2019-11-06 16:06 | Any | EUn | Rec | CZ11 | cPVVG | Cap-kBTUh | 15600 | 930000 | None | 1.61 | 0 | 0.744 | 1.61 | 0 | 0.744 | [7 empty] | Annual | 20
NG-HVAC-Blr-HW-gt2500kBtuh-90p0Et-CndLow | DEER2020 | D20v0 | 2019-11-06 16:06 | Any | EUn | Rec | CZ11 | cWVVG | Cap-kBTUh | 15700 | 930000 | None | 0.499 | 0 | 0.684 | 0.499 | 0 | 0.684 | [7 empty] | Annual | 20
NG-HVAC-Blr-HW-gt2500kBtuh-90p0Et-CndLow | DEER2020 | D20v0 | 2019-11-06 16:07 | Any | EUn | Rec | CZ12 | cAVVG | Cap-kBTUh | 16800 | 930000 | None | 0.861 | 0.00025 | 0.744 | 0.861 | 0.00025 | 0.744 | [7 empty] | Annual | 20
NG-HVAC-Blr-HW-gt2500kBtuh-90p0Et-CndLow | DEER2020 | D20v0 | 2019-11-06 16:07 | Any | EUn | Rec | CZ12 | cPVVG | Cap-kBTUh | 16700 | 930000 | None | 1.84 | 0.00025 | 0.806 | 1.84 | 0.00025 | 0.806 | [7 empty] | Annual | 20
NG-HVAC-Blr-HW-gt2500kBtuh-90p0Et-CndLow | DEER2020 | D20v0 | 2019-11-06 16:07 | Any | EUn | Rec | CZ12 | cWVVG | Cap-kBTUh | 16800 | 930000 | None | 0.561 | 0 | 0.744 | 0.561 | 0 | 0.744 | [7 empty] | Annual | 20
NG-HVAC-Blr-HW-gt2500kBtuh-90p0Et-CndLow | DEER2020 | D20v0 | 2019-11-06 16:08 | Any | EUn | Rec | CZ13 | cAVVG | Cap-kBTUh | 16000 | 930000 | None | 0.738 | 0.00025 | 0.652 | 0.738 | 0.00025 | 0.652 | [7 empty] | Annual | 20
NG-HVAC-Blr-HW-gt2500kBtuh-90p0Et-CndLow | DEER2020 | D20v0 | 2019-11-06 16:08 | Any | EUn | Rec | CZ13 | cPVVG | Cap-kBTUh | 15900 | 930000 | None | 1.6 | 0 | 0.705 | 1.6 | 0 | 0.705 | [7 empty] | Annual | 20
NG-HVAC-Blr-HW-gt2500kBtuh-90p0Et-CndLow | DEER2020 | D20v0 | 2019-11-06 16:08 | Any | EUn | Rec | CZ13 | cWVVG | Cap-kBTUh | 16000 | 930000 | None | 0.514 | 0 | 0.652 | 0.514 | 0 | 0.652 | [7 empty] | Annual | 20
NG-HVAC-Blr-HW-gt2500kBtuh-90p0Et-CndLow | DEER2020 | D20v0 | 2019-11-06 16:09 | Any | EUn | Rec | CZ14 | cAVVG | Cap-kBTUh | 17200 | 930000 | None | 0.887 | 0 | 0.682 | 0.887 | 0 | 0.682 | [7 empty] | Annual | 20
NG-HVAC-Blr-HW-gt2500kBtuh-90p0Et-CndLow | DEER2020 | D20v0 | 2019-11-06 16:09 | Any | EUn | Rec | CZ14 | cPVVG | Cap-kBTUh | 17100 | 930000 | None | 1.73 | 0 | 0.754 | 1.73 | 0 | 0.754 | [7 empty] | Annual | 20
NG-HVAC-Blr-HW-gt2500kBtuh-90p0Et-CndLow | DEER2020 | D20v0 | 2019-11-06 16:09 | Any | EUn | Rec | CZ14 | cWVVG | Cap-kBTUh | 17200 | 930000 | None | 0.648 | 0 | 0.682 | 0.648 | 0 | 0.682 | [7 empty] | Annual | 20
NG-HVAC-Blr-HW-gt2500kBtuh-90p0Et-CndLow | DEER2020 | D20v0 | 2019-11-06 16:10 | Any | EUn | Rec | CZ15 | cAVVG | Cap-kBTUh | 12700 | 930000 | None | 0.812 | 0 | 0.356 | 0.812 | 0 | 0.356 | [7 empty] | Annual | 20
NG-HVAC-Blr-HW-gt2500kBtuh-90p0Et-CndLow | DEER2020 | D20v0 | 2019-11-06 16:10 | Any | EUn | Rec | CZ15 | cPVVG | Cap-kBTUh | 12900 | 930000 | None | 2.29 | 0 | 0.566 | 2.29 | 0 | 0.566 | [7 empty] | Annual | 20
NG-HVAC-Blr-HW-gt2500kBtuh-90p0Et-CndLow | DEER2020 | D20v0 | 2019-11-06 16:10 | Any | EUn | Rec | CZ15 | cWVVG | Cap-kBTUh | 12700 | 930000 | None | 0.543 | 0 | 0.357 | 0.543 | 0 | 0.357 | [7 empty] | Annual | 20
NG-HVAC-Blr-HW-gt2500kBtuh-90p0Et-CndLow | DEER2020 | D20v0 | 2019-11-06 16:11 | Any | EUn | Rec | CZ16 | cAVVG | Cap-kBTUh | 18400 | 930000 | None | 0.657 | 0 | 1.01 | 0.657 | 0 | 1.01 | [7 empty] | Annual | 20
NG-HVAC-Blr-HW-gt2500kBtuh-90p0Et-CndLow | DEER2020 | D20v0 | 2019-11-06 16:11 | Any | EUn | Rec | CZ16 | cPVVG | Cap-kBTUh | 18800 | 930000 | None | 1.19 | 0.001 | 0.989 | 1.19 | 0.001 | 0.989 | [7 empty] | Annual | 20
NG-HVAC-Blr-HW-gt2500kBtuh-90p0Et-CndLow | DEER2020 | D20v0 | 2019-11-06 16:11 | Any | EUn | Rec | CZ16 | cWVVG | Cap-kBTUh | 18400 | 930000 | None | 0.501 | 0 | 1.01 | 0.501 | 0 | 1.01 | [7 empty] | Annual | 20
NG-HVAC-Blr-HW-gt2500kBtuh-90p0Et-CndLow | DEER2020 | D20v0 | 2019-11-06 15:55 | Any | Hsp | Ex | CZ01 | cAVVG | Cap-kBTUh | 2180 | 236000 | None | 0.0277 | 0 | 2.49 | 0.0277 | 0 | 2 | [7 empty] | Annual | 20
NG-HVAC-Blr-HW-gt2500kBtuh-90p0Et-CndLow | DEER2020 | D20v0 | 2019-11-06 15:55 | Any | Hsp | Ex | CZ01 | cPVVG | Cap-kBTUh | 2210 | 236000 | None | -0.0563 | 0 | 2.54 | -0.0563 | 0 | 2.04 | [7 empty] | Annual | 20
NG-HVAC-Blr-HW-gt2500kBtuh-90p0Et-CndLow | DEER2020 | D20v0 | 2019-11-06 15:55 | Any | Hsp | Ex | CZ01 | cWVVG | Cap-kBTUh | 2180 | 236000 | None | -0.00469 | 0 | 2.49 | -0.00469 | 0 | 2 | [7 empty] | Annual | 20
NG-HVAC-Blr-HW-gt2500kBtuh-90p0Et-CndLow | DEER2020 | D20v0 | 2019-11-06 15:57 | Any | Hsp | Ex | CZ02 | cAVVG | Cap-kBTUh | 2470 | 236000 | None | 0.708 | 0.00042 | 1.95 | 0.708 | 0.00042 | 1.62 | [7 empty] | Annual | 20
NG-HVAC-Blr-HW-gt2500kBtuh-90p0Et-CndLow | DEER2020 | D20v0 | 2019-11-06 15:57 | Any | Hsp | Ex | CZ02 | cPVVG | Cap-kBTUh | 2500 | 236000 | None | 0.818 | 0.001 | 2.03 | 0.818 | 0.001 | 1.69 | [7 empty] | Annual | 20
NG-HVAC-Blr-HW-gt2500kBtuh-90p0Et-CndLow | DEER2020 | D20v0 | 2019-11-06 15:57 | Any | Hsp | Ex | CZ02 | cWVVG | Cap-kBTUh | 2470 | 236000 | None | 0.409 | 0.00074 | 1.95 | 0.409 | 0.00074 | 1.62 | [7 empty] | Annual | 20
NG-HVAC-Blr-HW-gt2500kBtuh-90p0Et-CndLow | DEER2020 | D20v0 | 2019-11-06 15:58 | Any | Hsp | Ex | CZ03 | cAVVG | Cap-kBTUh | 2160 | 236000 | None | 0.419 | 0.00027 | 1.87 | 0.419 | 0.00027 | 1.57 | [7 empty] | Annual | 20
NG-HVAC-Blr-HW-gt2500kBtuh-90p0Et-CndLow | DEER2020 | D20v0 | 2019-11-06 15:58 | Any | Hsp | Ex | CZ03 | cPVVG | Cap-kBTUh | 2190 | 236000 | None | 0.453 | 0.00027 | 1.97 | 0.453 | 0.00027 | 1.66 | [7 empty] | Annual | 20
NG-HVAC-Blr-HW-gt2500kBtuh-90p0Et-CndLow | DEER2020 | D20v0 | 2019-11-06 15:58 | Any | Hsp | Ex | CZ03 | cWVVG | Cap-kBTUh | 2160 | 236000 | None | 0.273 | 0 | 1.87 | 0.273 | 0 | 1.57 | [7 empty] | Annual | 20
NG-HVAC-Blr-HW-gt2500kBtuh-90p0Et-CndLow | DEER2020 | D20v0 | 2019-11-06 15:58 | Any | Hsp | Ex | CZ04 | cAVVG | Cap-kBTUh | 2500 | 236000 | None | 0.869 | 0.00043 | 1.8 | 0.869 | 0.00043 | 1.51 | [7 empty] | Annual | 20
NG-HVAC-Blr-HW-gt2500kBtuh-90p0Et-CndLow | DEER2020 | D20v0 | 2019-11-06 15:58 | Any | Hsp | Ex | CZ04 | cPVVG | Cap-kBTUh | 2530 | 236000 | None | 1.08 | 0.001 | 1.91 | 1.08 | 0.001 | 1.61 | [7 empty] | Annual | 20
NG-HVAC-Blr-HW-gt2500kBtuh-90p0Et-CndLow | DEER2020 | D20v0 | 2019-11-06 15:58 | Any | Hsp | Ex | CZ04 | cWVVG | Cap-kBTUh | 2500 | 236000 | None | 0.525 | 0 | 1.8 | 0.525 | 0 | 1.51 | [7 empty] | Annual | 20
NG-HVAC-Blr-HW-gt2500kBtuh-90p0Et-CndLow | DEER2020 | D20v0 | 2019-11-06 16:00 | Any | Hsp | Ex | CZ05 | cAVVG | Cap-kBTUh | 2200 | 236000 | None | 0.431 | 0.00085 | 2 | 0.431 | 0.00085 | 1.65 | [7 empty] | Annual | 20
NG-HVAC-Blr-HW-gt2500kBtuh-90p0Et-CndLow | DEER2020 | D20v0 | 2019-11-06 16:00 | Any | Hsp | Ex | CZ05 | cPVVG | Cap-kBTUh | 2220 | 236000 | None | 0.468 | 0.00044 | 2.09 | 0.468 | 0.00044 | 1.73 | [7 empty] | Annual | 20
NG-HVAC-Blr-HW-gt2500kBtuh-90p0Et-CndLow | DEER2020 | D20v0 | 2019-11-06 16:00 | Any | Hsp | Ex | CZ05 | cWVVG | Cap-kBTUh | 2200 | 236000 | None | 0.267 | 0 | 2 | 0.267 | 0 | 1.65 | [7 empty] | Annual | 20
NG-HVAC-Blr-HW-gt2500kBtuh-90p0Et-CndLow | DEER2020 | D20v0 | 2019-11-06 16:01 | Any | Hsp | Ex | CZ06 | cAVVG | Cap-kBTUh | 1820 | 236000 | None | 1.15 | 0.00053 | 1.89 | 1.15 | 0.00053 | 1.59 | [7 empty] | Annual | 20
NG-HVAC-Blr-HW-gt2500kBtuh-90p0Et-CndLow | DEER2020 | D20v0 | 2019-11-06 16:01 | Any | Hsp | Ex | CZ06 | cPVVG | Cap-kBTUh | 1840 | 236000 | None | 1.37 | 0.001 | 2.03 | 1.37 | 0.001 | 1.73 | [7 empty] | Annual | 20
NG-HVAC-Blr-HW-gt2500kBtuh-90p0Et-CndLow | DEER2020 | D20v0 | 2019-11-06 16:01 | Any | Hsp | Ex | CZ06 | cWVVG | Cap-kBTUh | 1820 | 236000 | None | 0.705 | 0.00174 | 1.89 | 0.705 | 0.00174 | 1.59 | [7 empty] | Annual | 20
NG-HVAC-Blr-HW-gt2500kBtuh-90p0Et-CndLow | DEER2020 | D20v0 | 2019-11-06 16:02 | Any | Hsp | Ex | CZ07 | cAVVG | Cap-kBTUh | 1340 | 236000 | None | 1.44 | 0.0005 | 2.12 | 1.44 | 0.0005 | 1.8 | [7 empty] | Annual | 20
NG-HVAC-Blr-HW-gt2500kBtuh-90p0Et-CndLow | DEER2020 | D20v0 | 2019-11-06 16:02 | Any | Hsp | Ex | CZ07 | cPVVG | Cap-kBTUh | 1350 | 236000 | None | 1.47 | 0.001 | 2.26 | 1.47 | 0.001 | 1.93 | [7 empty] | Annual | 20
NG-HVAC-Blr-HW-gt2500kBtuh-90p0Et-CndLow | DEER2020 | D20v0 | 2019-11-06 16:02 | Any | Hsp | Ex | CZ07 | cWVVG | Cap-kBTUh | 1340 | 236000 | None | 1.06 | 0 | 2.12 | 1.06 | 0 | 1.8 | [7 empty] | Annual | 20
NG-HVAC-Blr-HW-gt2500kBtuh-90p0Et-CndLow | DEER2020 | D20v0 | 2019-11-06 16:03 | Any | Hsp | Ex | CZ08 | cAVVG | Cap-kBTUh | 1850 | 236000 | None | 1.28 | -0.00122 | 1.77 | 1.28 | -0.00122 | 1.49 | [7 empty] | Annual | 20
NG-HVAC-Blr-HW-gt2500kBtuh-90p0Et-CndLow | DEER2020 | D20v0 | 2019-11-06 16:03 | Any | Hsp | Ex | CZ08 | cPVVG | Cap-kBTUh | 1870 | 236000 | None | 1.59 | 0.001 | 1.92 | 1.59 | 0.001 | 1.64 | [7 empty] | Annual | 20
NG-HVAC-Blr-HW-gt2500kBtuh-90p0Et-CndLow | DEER2020 | D20v0 | 2019-11-06 16:03 | Any | Hsp | Ex | CZ08 | cWVVG | Cap-kBTUh | 1850 | 236000 | None | 0.781 | 0 | 1.77 | 0.781 | 0 | 1.49 | [7 empty] | Annual | 20
NG-HVAC-Blr-HW-gt2500kBtuh-90p0Et-CndLow | DEER2020 | D20v0 | 2019-11-06 16:04 | Any | Hsp | Ex | CZ09 | cAVVG | Cap-kBTUh | 1860 | 236000 | None | 1.33 | 0.00048 | 1.85 | 1.33 | 0.00048 | 1.56 | [7 empty] | Annual | 20
NG-HVAC-Blr-HW-gt2500kBtuh-90p0Et-CndLow | DEER2020 | D20v0 | 2019-11-06 16:04 | Any | Hsp | Ex | CZ09 | cPVVG | Cap-kBTUh | 1880 | 236000 | None | 1.7 | 0.001 | 1.99 | 1.7 | 0.001 | 1.69 | [7 empty] | Annual | 20
NG-HVAC-Blr-HW-gt2500kBtuh-90p0Et-CndLow | DEER2020 | D20v0 | 2019-11-06 16:04 | Any | Hsp | Ex | CZ09 | cWVVG | Cap-kBTUh | 1860 | 236000 | None | 0.78 | 0.00019 | 1.85 | 0.78 | 0.00019 | 1.56 | [7 empty] | Annual | 20
NG-HVAC-Blr-HW-gt2500kBtuh-90p0Et-CndLow | DEER2020 | D20v0 | 2019-11-06 16:05 | Any | Hsp | Ex | CZ10 | cAVVG | Cap-kBTUh | 1960 | 236000 | None | 1.14 | -0.00018 | 1.78 | 1.14 | -0.00018 | 1.51 | [7 empty] | Annual | 20
NG-HVAC-Blr-HW-gt2500kBtuh-90p0Et-CndLow | DEER2020 | D20v0 | 2019-11-06 16:05 | Any | Hsp | Ex | CZ10 | cPVVG | Cap-kBTUh | 1980 | 236000 | None | 1.45 | 0.001 | 1.9 | 1.45 | 0.001 | 1.62 | [7 empty] | Annual | 20
NG-HVAC-Blr-HW-gt2500kBtuh-90p0Et-CndLow | DEER2020 | D20v0 | 2019-11-06 16:05 | Any | Hsp | Ex | CZ10 | cWVVG | Cap-kBTUh | 1960 | 236000 | None | 0.671 | 0.00032 | 1.78 | 0.671 | 0.00032 | 1.51 | [7 empty] | Annual | 20
NG-HVAC-Blr-HW-gt2500kBtuh-90p0Et-CndLow | DEER2020 | D20v0 | 2019-11-06 16:06 | Any | Hsp | Ex | CZ11 | cAVVG | Cap-kBTUh | 2330 | 236000 | None | 1.25 | 0 | 2.03 | 1.25 | 0 | 1.68 | [7 empty] | Annual | 20
NG-HVAC-Blr-HW-gt2500kBtuh-90p0Et-CndLow | DEER2020 | D20v0 | 2019-11-06 16:06 | Any | Hsp | Ex | CZ11 | cPVVG | Cap-kBTUh | 2360 | 236000 | None | 1.66 | 0.001 | 2.14 | 1.66 | 0.001 | 1.79 | [7 empty] | Annual | 20
NG-HVAC-Blr-HW-gt2500kBtuh-90p0Et-CndLow | DEER2020 | D20v0 | 2019-11-06 16:06 | Any | Hsp | Ex | CZ11 | cWVVG | Cap-kBTUh | 2330 | 236000 | None | 0.737 | 0.00039 | 2.03 | 0.737 | 0.00039 | 1.68 | [7 empty] | Annual | 20
NG-HVAC-Blr-HW-gt2500kBtuh-90p0Et-CndLow | DEER2020 | D20v0 | 2019-11-06 16:07 | Any | Hsp | Ex | CZ12 | cAVVG | Cap-kBTUh | 2490 | 236000 | None | 1 | 0.00039 | 1.86 | 1 | 0.00039 | 1.56 | [7 empty] | Annual | 20
NG-HVAC-Blr-HW-gt2500kBtuh-90p0Et-CndLow | DEER2020 | D20v0 | 2019-11-06 16:07 | Any | Hsp | Ex | CZ12 | cPVVG | Cap-kBTUh | 2510 | 236000 | None | 1.26 | 0.001 | 1.96 | 1.26 | 0.001 | 1.65 | [7 empty] | Annual | 20
NG-HVAC-Blr-HW-gt2500kBtuh-90p0Et-CndLow | DEER2020 | D20v0 | 2019-11-06 16:07 | Any | Hsp | Ex | CZ12 | cWVVG | Cap-kBTUh | 2490 | 236000 | None | 0.549 | 0.00039 | 1.86 | 0.549 | 0.00039 | 1.56 | [7 empty] | Annual | 20
NG-HVAC-Blr-HW-gt2500kBtuh-90p0Et-CndLow | DEER2020 | D20v0 | 2019-11-06 16:08 | Any | Hsp | Ex | CZ13 | cAVVG | Cap-kBTUh | 2340 | 236000 | None | 1.34 | 0.00047 | 1.95 | 1.34 | 0.00047 | 1.63 | [7 empty] | Annual | 20
NG-HVAC-Blr-HW-gt2500kBtuh-90p0Et-CndLow | DEER2020 | D20v0 | 2019-11-06 16:08 | Any | Hsp | Ex | CZ13 | cPVVG | Cap-kBTUh | 2370 | 236000 | None | 1.81 | 0.001 | 2.06 | 1.81 | 0.001 | 1.73 | [7 empty] | Annual | 20
NG-HVAC-Blr-HW-gt2500kBtuh-90p0Et-CndLow | DEER2020 | D20v0 | 2019-11-06 16:08 | Any | Hsp | Ex | CZ13 | cWVVG | Cap-kBTUh | 2340 | 236000 | None | 0.744 | 0.00093 | 1.95 | 0.744 | 0.00093 | 1.63 | [7 empty] | Annual | 20
NG-HVAC-Blr-HW-gt2500kBtuh-90p0Et-CndLow | DEER2020 | D20v0 | 2019-11-06 16:09 | Any | Hsp | Ex | CZ14 | cAVVG | Cap-kBTUh | 2660 | 236000 | None | 1.21 | 0.00036 | 1.92 | 1.21 | 0.00036 | 1.6 | [7 empty] | Annual | 20
NG-HVAC-Blr-HW-gt2500kBtuh-90p0Et-CndLow | DEER2020 | D20v0 | 2019-11-06 16:09 | Any | Hsp | Ex | CZ14 | cPVVG | Cap-kBTUh | 2680 | 236000 | None | 1.51 | 0.001 | 2.01 | 1.51 | 0.001 | 1.68 | [7 empty] | Annual | 20
NG-HVAC-Blr-HW-gt2500kBtuh-90p0Et-CndLow | DEER2020 | D20v0 | 2019-11-06 16:09 | Any | Hsp | Ex | CZ14 | cWVVG | Cap-kBTUh | 2660 | 236000 | None | 0.631 | 0 | 1.92 | 0.631 | 0 | 1.6 | [7 empty] | Annual | 20
NG-HVAC-Blr-HW-gt2500kBtuh-90p0Et-CndLow | DEER2020 | D20v0 | 2019-11-06 16:10 | Any | Hsp | Ex | CZ15 | cAVVG | Cap-kBTUh | 1740 | 236000 | None | 1.8 | -0.00063 | 1.6 | 1.8 | -0.00063 | 1.37 | [7 empty] | Annual | 20
NG-HVAC-Blr-HW-gt2500kBtuh-90p0Et-CndLow | DEER2020 | D20v0 | 2019-11-06 16:10 | Any | Hsp | Ex | CZ15 | cPVVG | Cap-kBTUh | 1760 | 236000 | None | 2.77 | 0.001 | 1.77 | 2.77 | 0.001 | 1.54 | [7 empty] | Annual | 20
NG-HVAC-Blr-HW-gt2500kBtuh-90p0Et-CndLow | DEER2020 | D20v0 | 2019-11-06 16:10 | Any | Hsp | Ex | CZ15 | cWVVG | Cap-kBTUh | 1740 | 236000 | None | 1 | 0 | 1.6 | 1 | 0 | 1.37 | [7 empty] | Annual | 20
NG-HVAC-Blr-HW-gt2500kBtuh-90p0Et-CndLow | DEER2020 | D20v0 | 2019-11-06 16:11 | Any | Hsp | Ex | CZ16 | cAVVG | Cap-kBTUh | 3140 | 236000 | None | 0.641 | 0.00032 | 2.41 | 0.641 | 0.00032 | 1.94 | [7 empty] | Annual | 20
NG-HVAC-Blr-HW-gt2500kBtuh-90p0Et-CndLow | DEER2020 | D20v0 | 2019-11-06 16:11 | Any | Hsp | Ex | CZ16 | cPVVG | Cap-kBTUh | 3170 | 236000 | None | 0.508 | 0.00032 | 2.46 | 0.508 | 0.00032 | 1.99 | [7 empty] | Annual | 20
NG-HVAC-Blr-HW-gt2500kBtuh-90p0Et-CndLow | DEER2020 | D20v0 | 2019-11-06 16:11 | Any | Hsp | Ex | CZ16 | cWVVG | Cap-kBTUh | 3140 | 236000 | None | 0.438 | 0.00032 | 2.41 | 0.438 | 0.00032 | 1.94 | [7 empty] | Annual | 20
NG-HVAC-Blr-HW-gt2500kBtuh-90p0Et-CndLow | DEER2020 | D20v0 | 2019-01-03 09:32 | Any | Hsp | New | CZ01 | cAVVG | Cap-kBTUh | 2210 | 236000 | None | -0.126 | 0 | 2.9 | -0.126 | 0 | 2.9 | [7 empty] | Annual | 20
NG-HVAC-Blr-HW-gt2500kBtuh-90p0Et-CndLow | DEER2020 | D20v0 | 2019-01-03 09:32 | Any | Hsp | New | CZ01 | cPVVG | Cap-kBTUh | 2240 | 236000 | None | -0.164 | 0 | 2.53 | -0.164 | 0 | 2.53 | [7 empty] | Annual | 20
NG-HVAC-Blr-HW-gt2500kBtuh-90p0Et-CndLow | DEER2020 | D20v0 | 2019-01-03 09:32 | Any | Hsp | New | CZ01 | cWVVG | Cap-kBTUh | 2210 | 236000 | None | -0.135 | 0 | 2.9 | -0.135 | 0 | 2.9 | [7 empty] | Annual | 20
NG-HVAC-Blr-HW-gt2500kBtuh-90p0Et-CndLow | DEER2020 | D20v0 | 2019-01-03 09:32 | Any | Hsp | New | CZ02 | cAVVG | Cap-kBTUh | 2540 | 236000 | None | 0.262 | 0.001 | 2.13 | 0.262 | 0.001 | 2.13 | [7 empty] | Annual | 20
NG-HVAC-Blr-HW-gt2500kBtuh-90p0Et-CndLow | DEER2020 | D20v0 | 2019-01-03 09:32 | Any | Hsp | New | CZ02 | cPVVG | Cap-kBTUh | 2560 | 236000 | None | 0.335 | 0.001 | 1.96 | 0.335 | 0.001 | 1.96 | [7 empty] | Annual | 20
NG-HVAC-Blr-HW-gt2500kBtuh-90p0Et-CndLow | DEER2020 | D20v0 | 2019-01-03 09:32 | Any | Hsp | New | CZ02 | cWVVG | Cap-kBTUh | 2540 | 236000 | None | 0.132 | 0 | 2.13 | 0.132 | 0 | 2.13 | [7 empty] | Annual | 20
NG-HVAC-Blr-HW-gt2500kBtuh-90p0Et-CndLow | DEER2020 | D20v0 | 2019-01-03 09:32 | Any | Hsp | New | CZ03 | cAVVG | Cap-kBTUh | 2220 | 236000 | None | 0.085 | 0 | 2.11 | 0.085 | 0 | 2.11 | [7 empty] | Annual | 20
NG-HVAC-Blr-HW-gt2500kBtuh-90p0Et-CndLow | DEER2020 | D20v0 | 2019-01-03 09:32 | Any | Hsp | New | CZ03 | cPVVG | Cap-kBTUh | 2250 | 236000 | None | 0.07 | 0 | 1.92 | 0.07 | 0 | 1.92 | [7 empty] | Annual | 20
NG-HVAC-Blr-HW-gt2500kBtuh-90p0Et-CndLow | DEER2020 | D20v0 | 2019-01-03 09:32 | Any | Hsp | New | CZ03 | cWVVG | Cap-kBTUh | 2220 | 236000 | None | 0.016 | 0 | 2.11 | 0.016 | 0 | 2.11 | [7 empty] | Annual | 20
NG-HVAC-Blr-HW-gt2500kBtuh-90p0Et-CndLow | DEER2020 | D20v0 | 2019-01-03 09:32 | Any | Hsp | New | CZ04 | cAVVG | Cap-kBTUh | 2560 | 236000 | None | 0.318 | 0 | 1.88 | 0.318 | 0 | 1.88 | [7 empty] | Annual | 20
NG-HVAC-Blr-HW-gt2500kBtuh-90p0Et-CndLow | DEER2020 | D20v0 | 2019-01-03 09:32 | Any | Hsp | New | CZ04 | cPVVG | Cap-kBTUh | 2580 | 236000 | None | 0.394 | 0 | 1.76 | 0.394 | 0 | 1.76 | [7 empty] | Annual | 20
NG-HVAC-Blr-HW-gt2500kBtuh-90p0Et-CndLow | DEER2020 | D20v0 | 2019-01-03 09:32 | Any | Hsp | New | CZ04 | cWVVG | Cap-kBTUh | 2560 | 236000 | None | 0.16 | 0 | 1.88 | 0.16 | 0 | 1.88 | [7 empty] | Annual | 20
NG-HVAC-Blr-HW-gt2500kBtuh-90p0Et-CndLow | DEER2020 | D20v0 | 2019-01-03 09:32 | Any | Hsp | New | CZ05 | cAVVG | Cap-kBTUh | 2260 | 236000 | None | 0.039 | 0 | 2.24 | 0.039 | 0 | 2.24 | [7 empty] | Annual | 20
NG-HVAC-Blr-HW-gt2500kBtuh-90p0Et-CndLow | DEER2020 | D20v0 | 2019-01-03 09:32 | Any | Hsp | New | CZ05 | cPVVG | Cap-kBTUh | 2280 | 236000 | None | 0 | 0 | 2.02 | 0 | 0 | 2.02 | [7 empty] | Annual | 20
NG-HVAC-Blr-HW-gt2500kBtuh-90p0Et-CndLow | DEER2020 | D20v0 | 2019-01-03 09:32 | Any | Hsp | New | CZ05 | cWVVG | Cap-kBTUh | 2260 | 236000 | None | -0.008 | 0 | 2.24 | -0.008 | 0 | 2.24 | [7 empty] | Annual | 20
NG-HVAC-Blr-HW-gt2500kBtuh-90p0Et-CndLow | DEER2020 | D20v0 | 2019-01-03 09:32 | Any | Hsp | New | CZ06 | cAVVG | Cap-kBTUh | 1900 | 236000 | None | 0.267 | 0 | 2.02 | 0.267 | 0 | 2.02 | [7 empty] | Annual | 20
NG-HVAC-Blr-HW-gt2500kBtuh-90p0Et-CndLow | DEER2020 | D20v0 | 2019-01-03 09:32 | Any | Hsp | New | CZ06 | cPVVG | Cap-kBTUh | 1920 | 236000 | None | 0.444 | 0 | 1.81 | 0.444 | 0 | 1.81 | [7 empty] | Annual | 20
NG-HVAC-Blr-HW-gt2500kBtuh-90p0Et-CndLow | DEER2020 | D20v0 | 2019-01-03 09:32 | Any | Hsp | New | CZ06 | cWVVG | Cap-kBTUh | 1900 | 236000 | None | 0.131 | 0 | 2.02 | 0.131 | 0 | 2.02 | [7 empty] | Annual | 20
NG-HVAC-Blr-HW-gt2500kBtuh-90p0Et-CndLow | DEER2020 | D20v0 | 2019-01-03 09:32 | Any | Hsp | New | CZ07 | cAVVG | Cap-kBTUh | 1430 | 236000 | None | 0.289 | 0 | 2.22 | 0.289 | 0 | 2.22 | [7 empty] | Annual | 20
NG-HVAC-Blr-HW-gt2500kBtuh-90p0Et-CndLow | DEER2020 | D20v0 | 2019-01-03 09:32 | Any | Hsp | New | CZ07 | cPVVG | Cap-kBTUh | 1440 | 236000 | None | 0.389 | 0 | 1.91 | 0.389 | 0 | 1.91 | [7 empty] | Annual | 20
NG-HVAC-Blr-HW-gt2500kBtuh-90p0Et-CndLow | DEER2020 | D20v0 | 2019-01-03 09:32 | Any | Hsp | New | CZ07 | cWVVG | Cap-kBTUh | 1430 | 236000 | None | 0.125 | 0 | 2.22 | 0.125 | 0 | 2.22 | [7 empty] | Annual | 20
NG-HVAC-Blr-HW-gt2500kBtuh-90p0Et-CndLow | DEER2020 | D20v0 | 2019-01-03 09:32 | Any | Hsp | New | CZ08 | cAVVG | Cap-kBTUh | 1930 | 236000 | None | 0.353 | 0 | 1.8 | 0.353 | 0 | 1.8 | [7 empty] | Annual | 20
NG-HVAC-Blr-HW-gt2500kBtuh-90p0Et-CndLow | DEER2020 | D20v0 | 2019-01-03 09:32 | Any | Hsp | New | CZ08 | cPVVG | Cap-kBTUh | 1940 | 236000 | None | 0.62 | 0 | 1.67 | 0.62 | 0 | 1.67 | [7 empty] | Annual | 20
NG-HVAC-Blr-HW-gt2500kBtuh-90p0Et-CndLow | DEER2020 | D20v0 | 2019-01-03 09:32 | Any | Hsp | New | CZ08 | cWVVG | Cap-kBTUh | 1930 | 236000 | None | 0.196 | 0 | 1.8 | 0.196 | 0 | 1.8 | [7 empty] | Annual | 20
NG-HVAC-Blr-HW-gt2500kBtuh-90p0Et-CndLow | DEER2020 | D20v0 | 2019-01-03 09:32 | Any | Hsp | New | CZ09 | cAVVG | Cap-kBTUh | 1930 | 236000 | None | 0.386 | 0.002 | 1.94 | 0.386 | 0.002 | 1.94 | [7 empty] | Annual | 20
NG-HVAC-Blr-HW-gt2500kBtuh-90p0Et-CndLow | DEER2020 | D20v0 | 2019-01-03 09:32 | Any | Hsp | New | CZ09 | cPVVG | Cap-kBTUh | 1940 | 236000 | None | 0.705 | 0.001 | 1.78 | 0.705 | 0.001 | 1.78 | [7 empty] | Annual | 20
NG-HVAC-Blr-HW-gt2500kBtuh-90p0Et-CndLow | DEER2020 | D20v0 | 2019-01-03 09:32 | Any | Hsp | New | CZ09 | cWVVG | Cap-kBTUh | 1930 | 236000 | None | 0.15 | 0 | 1.94 | 0.15 | 0 | 1.94 | [7 empty] | Annual | 20
NG-HVAC-Blr-HW-gt2500kBtuh-90p0Et-CndLow | DEER2020 | D20v0 | 2019-01-03 09:32 | Any | Hsp | New | CZ10 | cAVVG | Cap-kBTUh | 2040 | 236000 | None | 0.444 | 0 | 1.94 | 0.444 | 0 | 1.94 | [7 empty] | Annual | 20
NG-HVAC-Blr-HW-gt2500kBtuh-90p0Et-CndLow | DEER2020 | D20v0 | 2019-01-03 09:32 | Any | Hsp | New | CZ10 | cPVVG | Cap-kBTUh | 2060 | 236000 | None | 0.762 | 0.001 | 1.81 | 0.762 | 0.001 | 1.81 | [7 empty] | Annual | 20
NG-HVAC-Blr-HW-gt2500kBtuh-90p0Et-CndLow | DEER2020 | D20v0 | 2019-01-03 09:32 | Any | Hsp | New | CZ10 | cWVVG | Cap-kBTUh | 2040 | 236000 | None | 0.241 | 0 | 1.94 | 0.241 | 0 | 1.94 | [7 empty] | Annual | 20
NG-HVAC-Blr-HW-gt2500kBtuh-90p0Et-CndLow | DEER2020 | D20v0 | 2019-01-03 09:32 | Any | Hsp | New | CZ11 | cAVVG | Cap-kBTUh | 2280 | 236000 | None | 0.429 | 0 | 2.18 | 0.429 | 0 | 2.18 | [7 empty] | Annual | 20
NG-HVAC-Blr-HW-gt2500kBtuh-90p0Et-CndLow | DEER2020 | D20v0 | 2019-01-03 09:32 | Any | Hsp | New | CZ11 | cPVVG | Cap-kBTUh | 2300 | 236000 | None | 0.75 | 0.001 | 1.99 | 0.75 | 0.001 | 1.99 | [7 empty] | Annual | 20
NG-HVAC-Blr-HW-gt2500kBtuh-90p0Et-CndLow | DEER2020 | D20v0 | 2019-01-03 09:32 | Any | Hsp | New | CZ11 | cWVVG | Cap-kBTUh | 2280 | 236000 | None | 0.194 | 0 | 2.18 | 0.194 | 0 | 2.18 | [7 empty] | Annual | 20
NG-HVAC-Blr-HW-gt2500kBtuh-90p0Et-CndLow | DEER2020 | D20v0 | 2019-01-03 09:32 | Any | Hsp | New | CZ12 | cAVVG | Cap-kBTUh | 2510 | 236000 | None | 0.412 | 0 | 1.98 | 0.412 | 0 | 1.98 | [7 empty] | Annual | 20
NG-HVAC-Blr-HW-gt2500kBtuh-90p0Et-CndLow | DEER2020 | D20v0 | 2019-01-03 09:32 | Any | Hsp | New | CZ12 | cPVVG | Cap-kBTUh | 2540 | 236000 | None | 0.599 | 0.001 | 1.85 | 0.599 | 0.001 | 1.85 | [7 empty] | Annual | 20
NG-HVAC-Blr-HW-gt2500kBtuh-90p0Et-CndLow | DEER2020 | D20v0 | 2019-01-03 09:32 | Any | Hsp | New | CZ12 | cWVVG | Cap-kBTUh | 2510 | 236000 | None | 0.255 | 0 | 1.98 | 0.255 | 0 | 1.98 | [7 empty] | Annual | 20
NG-HVAC-Blr-HW-gt2500kBtuh-90p0Et-CndLow | DEER2020 | D20v0 | 2019-01-03 09:32 | Any | Hsp | New | CZ13 | cAVVG | Cap-kBTUh | 2310 | 236000 | None | 0.51 | 0 | 2.04 | 0.51 | 0 | 2.04 | [7 empty] | Annual | 20
NG-HVAC-Blr-HW-gt2500kBtuh-90p0Et-CndLow | DEER2020 | D20v0 | 2019-01-03 09:32 | Any | Hsp | New | CZ13 | cPVVG | Cap-kBTUh | 2340 | 236000 | None | 0.892 | 0.001 | 1.9 | 0.892 | 0.001 | 1.9 | [7 empty] | Annual | 20
NG-HVAC-Blr-HW-gt2500kBtuh-90p0Et-CndLow | DEER2020 | D20v0 | 2019-01-03 09:32 | Any | Hsp | New | CZ13 | cWVVG | Cap-kBTUh | 2310 | 236000 | None | 0.266 | 0 | 2.04 | 0.266 | 0 | 2.04 | [7 empty] | Annual | 20
NG-HVAC-Blr-HW-gt2500kBtuh-90p0Et-CndLow | DEER2020 | D20v0 | 2019-01-03 09:32 | Any | Hsp | New | CZ14 | cAVVG | Cap-kBTUh | 2620 | 236000 | None | 0.5 | 0 | 2.06 | 0.5 | 0 | 2.06 | [7 empty] | Annual | 20
NG-HVAC-Blr-HW-gt2500kBtuh-90p0Et-CndLow | DEER2020 | D20v0 | 2019-01-03 09:32 | Any | Hsp | New | CZ14 | cPVVG | Cap-kBTUh | 2640 | 236000 | None | 0.777 | 0.001 | 1.91 | 0.777 | 0.001 | 1.91 | [7 empty] | Annual | 20
NG-HVAC-Blr-HW-gt2500kBtuh-90p0Et-CndLow | DEER2020 | D20v0 | 2019-01-03 09:32 | Any | Hsp | New | CZ14 | cWVVG | Cap-kBTUh | 2620 | 236000 | None | 0.25 | 0 | 2.06 | 0.25 | 0 | 2.06 | [7 empty] | Annual | 20
NG-HVAC-Blr-HW-gt2500kBtuh-90p0Et-CndLow | DEER2020 | D20v0 | 2019-01-03 09:32 | Any | Hsp | New | CZ15 | cAVVG | Cap-kBTUh | 1770 | 236000 | None | 0.888 | 0 | 1.66 | 0.888 | 0 | 1.66 | [7 empty] | Annual | 20
NG-HVAC-Blr-HW-gt2500kBtuh-90p0Et-CndLow | DEER2020 | D20v0 | 2019-01-03 09:32 | Any | Hsp | New | CZ15 | cPVVG | Cap-kBTUh | 1780 | 236000 | None | 1.69 | 0.001 | 1.57 | 1.69 | 0.001 | 1.57 | [7 empty] | Annual | 20
NG-HVAC-Blr-HW-gt2500kBtuh-90p0Et-CndLow | DEER2020 | D20v0 | 2019-01-03 09:32 | Any | Hsp | New | CZ15 | cWVVG | Cap-kBTUh | 1770 | 236000 | None | 0.371 | 0 | 1.66 | 0.371 | 0 | 1.66 | [7 empty] | Annual | 20
NG-HVAC-Blr-HW-gt2500kBtuh-90p0Et-CndLow | DEER2020 | D20v0 | 2019-01-03 09:32 | Any | Hsp | New | CZ16 | cAVVG | Cap-kBTUh | 3020 | 236000 | None | 0.244 | 0 | 2.56 | 0.244 | 0 | 2.56 | [7 empty] | Annual | 20
NG-HVAC-Blr-HW-gt2500kBtuh-90p0Et-CndLow | DEER2020 | D20v0 | 2019-01-03 09:32 | Any | Hsp | New | CZ16 | cPVVG | Cap-kBTUh | 3040 | 236000 | None | 0.368 | 0 | 2.38 | 0.368 | 0 | 2.38 | [7 empty] | Annual | 20
NG-HVAC-Blr-HW-gt2500kBtuh-90p0Et-CndLow | DEER2020 | D20v0 | 2019-01-03 09:32 | Any | Hsp | New | CZ16 | cWVVG | Cap-kBTUh | 3020 | 236000 | None | 0.124 | 0 | 2.56 | 0.124 | 0 | 2.56 | [7 empty] | Annual | 20
NG-HVAC-Blr-HW-gt2500kBtuh-90p0Et-CndLow | DEER2020 | D20v0 | 2019-11-06 15:55 | Any | Hsp | Old | CZ01 | cAVVG | Cap-kBTUh | 2020 | 236000 | None | 0.0872 | 0 | 2.44 | 0.0872 | 0 | 1.94 | [7 empty] | Annual | 20
NG-HVAC-Blr-HW-gt2500kBtuh-90p0Et-CndLow | DEER2020 | D20v0 | 2019-11-06 15:55 | Any | Hsp | Old | CZ01 | cPVVG | Cap-kBTUh | 2080 | 236000 | None | 0.00504 | 0 | 2.57 | 0.00504 | 0 | 2.04 | [7 empty] | Annual | 20
NG-HVAC-Blr-HW-gt2500kBtuh-90p0Et-CndLow | DEER2020 | D20v0 | 2019-11-06 15:55 | Any | Hsp | Old | CZ01 | cWVVG | Cap-kBTUh | 2020 | 236000 | None | 0.0663 | 0.00045 | 2.44 | 0.0663 | 0.00045 | 1.94 | [7 empty] | Annual | 20
NG-HVAC-Blr-HW-gt2500kBtuh-90p0Et-CndLow | DEER2020 | D20v0 | 2019-11-06 15:56 | Any | Hsp | Old | CZ02 | cAVVG | Cap-kBTUh | 2340 | 236000 | None | 0.885 | 0.001 | 2.06 | 0.885 | 0.001 | 1.69 | [7 empty] | Annual | 20
NG-HVAC-Blr-HW-gt2500kBtuh-90p0Et-CndLow | DEER2020 | D20v0 | 2019-11-06 15:56 | Any | Hsp | Old | CZ02 | cPVVG | Cap-kBTUh | 2400 | 236000 | None | 1.1 | 0.001 | 2.21 | 1.1 | 0.001 | 1.82 | [7 empty] | Annual | 20
NG-HVAC-Blr-HW-gt2500kBtuh-90p0Et-CndLow | DEER2020 | D20v0 | 2019-11-06 15:56 | Any | Hsp | Old | CZ02 | cWVVG | Cap-kBTUh | 2340 | 236000 | None | 0.655 | 0.00074 | 2.06 | 0.655 | 0.00074 | 1.69 | [7 empty] | Annual | 20
NG-HVAC-Blr-HW-gt2500kBtuh-90p0Et-CndLow | DEER2020 | D20v0 | 2019-11-06 15:57 | Any | Hsp | Old | CZ03 | cAVVG | Cap-kBTUh | 2020 | 236000 | None | 0.593 | 0.00038 | 2.04 | 0.593 | 0.00038 | 1.7 | [7 empty] | Annual | 20
NG-HVAC-Blr-HW-gt2500kBtuh-90p0Et-CndLow | DEER2020 | D20v0 | 2019-11-06 15:57 | Any | Hsp | Old | CZ03 | cPVVG | Cap-kBTUh | 2080 | 236000 | None | 0.582 | 0.001 | 2.2 | 0.582 | 0.001 | 1.85 | [7 empty] | Annual | 20
NG-HVAC-Blr-HW-gt2500kBtuh-90p0Et-CndLow | DEER2020 | D20v0 | 2019-11-06 15:57 | Any | Hsp | Old | CZ03 | cWVVG | Cap-kBTUh | 2020 | 236000 | None | 0.461 | 0.00038 | 2.04 | 0.461 | 0.00038 | 1.7 | [7 empty] | Annual | 20
NG-HVAC-Blr-HW-gt2500kBtuh-90p0Et-CndLow | DEER2020 | D20v0 | 2019-11-06 15:58 | Any | Hsp | Old | CZ04 | cAVVG | Cap-kBTUh | 2340 | 236000 | None | 1.02 | 0.001 | 1.95 | 1.02 | 0.001 | 1.63 | [7 empty] | Annual | 20
NG-HVAC-Blr-HW-gt2500kBtuh-90p0Et-CndLow | DEER2020 | D20v0 | 2019-11-06 15:58 | Any | Hsp | Old | CZ04 | cPVVG | Cap-kBTUh | 2390 | 236000 | None | 1.26 | 0.001 | 2.13 | 1.26 | 0.001 | 1.79 | [7 empty] | Annual | 20
NG-HVAC-Blr-HW-gt2500kBtuh-90p0Et-CndLow | DEER2020 | D20v0 | 2019-11-06 15:58 | Any | Hsp | Old | CZ04 | cWVVG | Cap-kBTUh | 2340 | 236000 | None | 0.776 | 0.00036 | 1.95 | 0.776 | 0.00036 | 1.63 | [7 empty] | Annual | 20
NG-HVAC-Blr-HW-gt2500kBtuh-90p0Et-CndLow | DEER2020 | D20v0 | 2019-11-06 16:01 | Any | Hsp | Old | CZ05 | cAVVG | Cap-kBTUh | 2020 | 236000 | None | 0.529 | 0 | 2.08 | 0.529 | 0 | 1.7 | [7 empty] | Annual | 20
NG-HVAC-Blr-HW-gt2500kBtuh-90p0Et-CndLow | DEER2020 | D20v0 | 2019-11-06 16:01 | Any | Hsp | Old | CZ05 | cPVVG | Cap-kBTUh | 2070 | 236000 | None | 0.51 | 0.001 | 2.24 | 0.51 | 0.001 | 1.84 | [7 empty] | Annual | 20
NG-HVAC-Blr-HW-gt2500kBtuh-90p0Et-CndLow | DEER2020 | D20v0 | 2019-11-06 16:01 | Any | Hsp | Old | CZ05 | cWVVG | Cap-kBTUh | 2020 | 236000 | None | 0.37 | 0 | 2.08 | 0.37 | 0 | 1.7 | [7 empty] | Annual | 20
NG-HVAC-Blr-HW-gt2500kBtuh-90p0Et-CndLow | DEER2020 | D20v0 | 2019-11-06 16:01 | Any | Hsp | Old | CZ06 | cAVVG | Cap-kBTUh | 1630 | 236000 | None | 1.34 | 0.00177 | 2.05 | 1.34 | 0.00177 | 1.71 | [7 empty] | Annual | 20
NG-HVAC-Blr-HW-gt2500kBtuh-90p0Et-CndLow | DEER2020 | D20v0 | 2019-11-06 16:01 | Any | Hsp | Old | CZ06 | cPVVG | Cap-kBTUh | 1680 | 236000 | None | 1.53 | 0.001 | 2.21 | 1.53 | 0.001 | 1.87 | [7 empty] | Annual | 20
NG-HVAC-Blr-HW-gt2500kBtuh-90p0Et-CndLow | DEER2020 | D20v0 | 2019-11-06 16:01 | Any | Hsp | Old | CZ06 | cWVVG | Cap-kBTUh | 1630 | 236000 | None | 1.03 | 0 | 2.05 | 1.03 | 0 | 1.71 | [7 empty] | Annual | 20
NG-HVAC-Blr-HW-gt2500kBtuh-90p0Et-CndLow | DEER2020 | D20v0 | 2019-11-06 16:02 | Any | Hsp | Old | CZ07 | cAVVG | Cap-kBTUh | 1170 | 236000 | None | 1.54 | 0.001 | 2.39 | 1.54 | 0.001 | 2.01 | [7 empty] | Annual | 20
NG-HVAC-Blr-HW-gt2500kBtuh-90p0Et-CndLow | DEER2020 | D20v0 | 2019-11-06 16:02 | Any | Hsp | Old | CZ07 | cPVVG | Cap-kBTUh | 1210 | 236000 | None | 1.62 | 0.001 | 2.5 | 1.62 | 0.001 | 2.13 | [7 empty] | Annual | 20
NG-HVAC-Blr-HW-gt2500kBtuh-90p0Et-CndLow | DEER2020 | D20v0 | 2019-11-06 16:02 | Any | Hsp | Old | CZ07 | cWVVG | Cap-kBTUh | 1170 | 236000 | None | 1.21 | 0.001 | 2.39 | 1.21 | 0.001 | 2.01 | [7 empty] | Annual | 20
NG-HVAC-Blr-HW-gt2500kBtuh-90p0Et-CndLow | DEER2020 | D20v0 | 2019-11-06 16:03 | Any | Hsp | Old | CZ08 | cAVVG | Cap-kBTUh | 1660 | 236000 | None | 1.53 | 0.001 | 1.94 | 1.53 | 0.001 | 1.63 | [7 empty] | Annual | 20
NG-HVAC-Blr-HW-gt2500kBtuh-90p0Et-CndLow | DEER2020 | D20v0 | 2019-11-06 16:03 | Any | Hsp | Old | CZ08 | cPVVG | Cap-kBTUh | 1710 | 236000 | None | 1.79 | 0.001 | 2.12 | 1.79 | 0.001 | 1.81 | [7 empty] | Annual | 20
NG-HVAC-Blr-HW-gt2500kBtuh-90p0Et-CndLow | DEER2020 | D20v0 | 2019-11-06 16:03 | Any | Hsp | Old | CZ08 | cWVVG | Cap-kBTUh | 1660 | 236000 | None | 1.1 | 0.001 | 1.94 | 1.1 | 0.001 | 1.63 | [7 empty] | Annual | 20
NG-HVAC-Blr-HW-gt2500kBtuh-90p0Et-CndLow | DEER2020 | D20v0 | 2019-11-06 16:04 | Any | Hsp | Old | CZ09 | cAVVG | Cap-kBTUh | 1680 | 236000 | None | 1.5 | 0.001 | 2.02 | 1.5 | 0.001 | 1.68 | [7 empty] | Annual | 20
NG-HVAC-Blr-HW-gt2500kBtuh-90p0Et-CndLow | DEER2020 | D20v0 | 2019-11-06 16:04 | Any | Hsp | Old | CZ09 | cPVVG | Cap-kBTUh | 1730 | 236000 | None | 1.86 | 0.001 | 2.18 | 1.86 | 0.001 | 1.84 | [7 empty] | Annual | 20
NG-HVAC-Blr-HW-gt2500kBtuh-90p0Et-CndLow | DEER2020 | D20v0 | 2019-11-06 16:04 | Any | Hsp | Old | CZ09 | cWVVG | Cap-kBTUh | 1680 | 236000 | None | 1.1 | 0.00075 | 2.02 | 1.1 | 0.00075 | 1.68 | [7 empty] | Annual | 20
NG-HVAC-Blr-HW-gt2500kBtuh-90p0Et-CndLow | DEER2020 | D20v0 | 2019-11-06 16:05 | Any | Hsp | Old | CZ10 | cAVVG | Cap-kBTUh | 1820 | 236000 | None | 1.5 | 0.001 | 2.01 | 1.5 | 0.001 | 1.67 | [7 empty] | Annual | 20
NG-HVAC-Blr-HW-gt2500kBtuh-90p0Et-CndLow | DEER2020 | D20v0 | 2019-11-06 16:05 | Any | Hsp | Old | CZ10 | cPVVG | Cap-kBTUh | 1870 | 236000 | None | 1.89 | 0.001 | 2.18 | 1.89 | 0.001 | 1.84 | [7 empty] | Annual | 20
NG-HVAC-Blr-HW-gt2500kBtuh-90p0Et-CndLow | DEER2020 | D20v0 | 2019-11-06 16:05 | Any | Hsp | Old | CZ10 | cWVVG | Cap-kBTUh | 1820 | 236000 | None | 1.16 | 0.00063 | 2.01 | 1.16 | 0.00063 | 1.67 | [7 empty] | Annual | 20
NG-HVAC-Blr-HW-gt2500kBtuh-90p0Et-CndLow | DEER2020 | D20v0 | 2019-11-06 16:07 | Any | Hsp | Old | CZ11 | cAVVG | Cap-kBTUh | 2260 | 236000 | None | 1.52 | 0.001 | 2.19 | 1.52 | 0.001 | 1.8 | [7 empty] | Annual | 20
NG-HVAC-Blr-HW-gt2500kBtuh-90p0Et-CndLow | DEER2020 | D20v0 | 2019-11-06 16:07 | Any | Hsp | Old | CZ11 | cPVVG | Cap-kBTUh | 2320 | 236000 | None | 1.94 | 0.001 | 2.35 | 1.94 | 0.001 | 1.94 | [7 empty] | Annual | 20
NG-HVAC-Blr-HW-gt2500kBtuh-90p0Et-CndLow | DEER2020 | D20v0 | 2019-11-06 16:07 | Any | Hsp | Old | CZ11 | cWVVG | Cap-kBTUh | 2260 | 236000 | None | 1.09 | 0.00076 | 2.19 | 1.09 | 0.00076 | 1.8 | [7 empty] | Annual | 20
NG-HVAC-Blr-HW-gt2500kBtuh-90p0Et-CndLow | DEER2020 | D20v0 | 2019-11-06 16:08 | Any | Hsp | Old | CZ12 | cAVVG | Cap-kBTUh | 2360 | 236000 | None | 1.21 | 0.0004 | 2.02 | 1.21 | 0.0004 | 1.67 | [7 empty] | Annual | 20
NG-HVAC-Blr-HW-gt2500kBtuh-90p0Et-CndLow | DEER2020 | D20v0 | 2019-11-06 16:08 | Any | Hsp | Old | CZ12 | cPVVG | Cap-kBTUh | 2420 | 236000 | None | 1.58 | 0.001 | 2.2 | 1.58 | 0.001 | 1.83 | [7 empty] | Annual | 20
NG-HVAC-Blr-HW-gt2500kBtuh-90p0Et-CndLow | DEER2020 | D20v0 | 2019-11-06 16:08 | Any | Hsp | Old | CZ12 | cWVVG | Cap-kBTUh | 2360 | 236000 | None | 0.916 | 0 | 2.02 | 0.916 | 0 | 1.67 | [7 empty] | Annual | 20
NG-HVAC-Blr-HW-gt2500kBtuh-90p0Et-CndLow | DEER2020 | D20v0 | 2019-11-06 16:09 | Any | Hsp | Old | CZ13 | cAVVG | Cap-kBTUh | 2250 | 236000 | None | 1.66 | 0.00136 | 2.08 | 1.66 | 0.00136 | 1.72 | [7 empty] | Annual | 20
NG-HVAC-Blr-HW-gt2500kBtuh-90p0Et-CndLow | DEER2020 | D20v0 | 2019-11-06 16:09 | Any | Hsp | Old | CZ13 | cPVVG | Cap-kBTUh | 2310 | 236000 | None | 2.04 | 0.001 | 2.26 | 2.04 | 0.001 | 1.89 | [7 empty] | Annual | 20
NG-HVAC-Blr-HW-gt2500kBtuh-90p0Et-CndLow | DEER2020 | D20v0 | 2019-11-06 16:09 | Any | Hsp | Old | CZ13 | cWVVG | Cap-kBTUh | 2250 | 236000 | None | 1.26 | 0.00128 | 2.08 | 1.26 | 0.00128 | 1.72 | [7 empty] | Annual | 20
NG-HVAC-Blr-HW-gt2500kBtuh-90p0Et-CndLow | DEER2020 | D20v0 | 2019-11-06 16:10 | Any | Hsp | Old | CZ14 | cAVVG | Cap-kBTUh | 2580 | 236000 | None | 1.57 | 0.001 | 2.14 | 1.57 | 0.001 | 1.76 | [7 empty] | Annual | 20
NG-HVAC-Blr-HW-gt2500kBtuh-90p0Et-CndLow | DEER2020 | D20v0 | 2019-11-06 16:10 | Any | Hsp | Old | CZ14 | cPVVG | Cap-kBTUh | 2640 | 236000 | None | 1.95 | 0.001 | 2.28 | 1.95 | 0.001 | 1.89 | [7 empty] | Annual | 20
NG-HVAC-Blr-HW-gt2500kBtuh-90p0Et-CndLow | DEER2020 | D20v0 | 2019-11-06 16:10 | Any | Hsp | Old | CZ14 | cWVVG | Cap-kBTUh | 2580 | 236000 | None | 1.02 | 0.00131 | 2.14 | 1.02 | 0.00131 | 1.76 | [7 empty] | Annual | 20
NG-HVAC-Blr-HW-gt2500kBtuh-90p0Et-CndLow | DEER2020 | D20v0 | 2019-11-06 16:10 | Any | Hsp | Old | CZ15 | cAVVG | Cap-kBTUh | 1610 | 236000 | None | 2.75 | 0.001 | 1.99 | 2.75 | 0.001 | 1.67 | [7 empty] | Annual | 20
NG-HVAC-Blr-HW-gt2500kBtuh-90p0Et-CndLow | DEER2020 | D20v0 | 2019-11-06 16:10 | Any | Hsp | Old | CZ15 | cPVVG | Cap-kBTUh | 1660 | 236000 | None | 3.43 | 0.001 | 2.15 | 3.43 | 0.001 | 1.84 | [7 empty] | Annual | 20
NG-HVAC-Blr-HW-gt2500kBtuh-90p0Et-CndLow | DEER2020 | D20v0 | 2019-11-06 16:10 | Any | Hsp | Old | CZ15 | cWVVG | Cap-kBTUh | 1610 | 236000 | None | 2.02 | 0.004 | 1.99 | 2.02 | 0.004 | 1.67 | [7 empty] | Annual | 20
NG-HVAC-Blr-HW-gt2500kBtuh-90p0Et-CndLow | DEER2020 | D20v0 | 2019-11-06 16:11 | Any | Hsp | Old | CZ16 | cAVVG | Cap-kBTUh | 3130 | 236000 | None | 1.03 | 0.001 | 2.59 | 1.03 | 0.001 | 2.05 | [7 empty] | Annual | 20
NG-HVAC-Blr-HW-gt2500kBtuh-90p0Et-CndLow | DEER2020 | D20v0 | 2019-11-06 16:11 | Any | Hsp | Old | CZ16 | cPVVG | Cap-kBTUh | 3190 | 236000 | None | 0.794 | 0.001 | 2.69 | 0.794 | 0.001 | 2.14 | [7 empty] | Annual | 20
NG-HVAC-Blr-HW-gt2500kBtuh-90p0Et-CndLow | DEER2020 | D20v0 | 2019-11-06 16:11 | Any | Hsp | Old | CZ16 | cWVVG | Cap-kBTUh | 3130 | 236000 | None | 0.855 | 0.001 | 2.59 | 0.855 | 0.001 | 2.05 | [7 empty] | Annual | 20
NG-HVAC-Blr-HW-gt2500kBtuh-90p0Et-CndLow | DEER2020 | D20v0 | 2019-11-06 15:55 | Any | Hsp | Rec | CZ01 | cAVVG | Cap-kBTUh | 2130 | 236000 | None | -0.0154 | 0 | 1.97 | -0.0154 | 0 | 1.97 | [7 empty] | Annual | 20
NG-HVAC-Blr-HW-gt2500kBtuh-90p0Et-CndLow | DEER2020 | D20v0 | 2019-11-06 15:55 | Any | Hsp | Rec | CZ01 | cPVVG | Cap-kBTUh | 2160 | 236000 | None | -0.098 | 0 | 1.98 | -0.098 | 0 | 1.98 | [7 empty] | Annual | 20
NG-HVAC-Blr-HW-gt2500kBtuh-90p0Et-CndLow | DEER2020 | D20v0 | 2019-11-06 15:55 | Any | Hsp | Rec | CZ01 | cWVVG | Cap-kBTUh | 2130 | 236000 | None | -0.0296 | 0 | 1.97 | -0.0296 | 0 | 1.97 | [7 empty] | Annual | 20
NG-HVAC-Blr-HW-gt2500kBtuh-90p0Et-CndLow | DEER2020 | D20v0 | 2019-11-06 15:56 | Any | Hsp | Rec | CZ02 | cAVVG | Cap-kBTUh | 2460 | 236000 | None | 0.401 | 0.00075 | 1.56 | 0.401 | 0.00075 | 1.56 | [7 empty] | Annual | 20
NG-HVAC-Blr-HW-gt2500kBtuh-90p0Et-CndLow | DEER2020 | D20v0 | 2019-11-06 15:56 | Any | Hsp | Rec | CZ02 | cPVVG | Cap-kBTUh | 2480 | 236000 | None | 0.485 | 0.001 | 1.61 | 0.485 | 0.001 | 1.61 | [7 empty] | Annual | 20
NG-HVAC-Blr-HW-gt2500kBtuh-90p0Et-CndLow | DEER2020 | D20v0 | 2019-11-06 15:56 | Any | Hsp | Rec | CZ02 | cWVVG | Cap-kBTUh | 2460 | 236000 | None | 0.237 | 0 | 1.56 | 0.237 | 0 | 1.56 | [7 empty] | Annual | 20
NG-HVAC-Blr-HW-gt2500kBtuh-90p0Et-CndLow | DEER2020 | D20v0 | 2019-11-06 15:57 | Any | Hsp | Rec | CZ03 | cAVVG | Cap-kBTUh | 2140 | 236000 | None | 0.241 | 0 | 1.58 | 0.241 | 0 | 1.58 | [7 empty] | Annual | 20
NG-HVAC-Blr-HW-gt2500kBtuh-90p0Et-CndLow | DEER2020 | D20v0 | 2019-11-06 15:57 | Any | Hsp | Rec | CZ03 | cPVVG | Cap-kBTUh | 2170 | 236000 | None | 0.167 | 0 | 1.62 | 0.167 | 0 | 1.62 | [7 empty] | Annual | 20
NG-HVAC-Blr-HW-gt2500kBtuh-90p0Et-CndLow | DEER2020 | D20v0 | 2019-11-06 15:57 | Any | Hsp | Rec | CZ03 | cWVVG | Cap-kBTUh | 2140 | 236000 | None | 0.157 | 0 | 1.58 | 0.157 | 0 | 1.58 | [7 empty] | Annual | 20
NG-HVAC-Blr-HW-gt2500kBtuh-90p0Et-CndLow | DEER2020 | D20v0 | 2019-11-06 15:58 | Any | Hsp | Rec | CZ04 | cAVVG | Cap-kBTUh | 2480 | 236000 | None | 0.456 | 0 | 1.43 | 0.456 | 0 | 1.43 | [7 empty] | Annual | 20
NG-HVAC-Blr-HW-gt2500kBtuh-90p0Et-CndLow | DEER2020 | D20v0 | 2019-11-06 15:58 | Any | Hsp | Rec | CZ04 | cPVVG | Cap-kBTUh | 2490 | 236000 | None | 0.547 | 0.001 | 1.49 | 0.547 | 0.001 | 1.49 | [7 empty] | Annual | 20
NG-HVAC-Blr-HW-gt2500kBtuh-90p0Et-CndLow | DEER2020 | D20v0 | 2019-11-06 15:58 | Any | Hsp | Rec | CZ04 | cWVVG | Cap-kBTUh | 2480 | 236000 | None | 0.295 | 0 | 1.43 | 0.295 | 0 | 1.43 | [7 empty] | Annual | 20
NG-HVAC-Blr-HW-gt2500kBtuh-90p0Et-CndLow | DEER2020 | D20v0 | 2019-11-06 16:00 | Any | Hsp | Rec | CZ05 | cAVVG | Cap-kBTUh | 2180 | 236000 | None | 0.165 | 0 | 1.61 | 0.165 | 0 | 1.61 | [7 empty] | Annual | 20
NG-HVAC-Blr-HW-gt2500kBtuh-90p0Et-CndLow | DEER2020 | D20v0 | 2019-11-06 16:00 | Any | Hsp | Rec | CZ05 | cPVVG | Cap-kBTUh | 2190 | 236000 | None | 0.112 | 0 | 1.65 | 0.112 | 0 | 1.65 | [7 empty] | Annual | 20
NG-HVAC-Blr-HW-gt2500kBtuh-90p0Et-CndLow | DEER2020 | D20v0 | 2019-11-06 16:00 | Any | Hsp | Rec | CZ05 | cWVVG | Cap-kBTUh | 2180 | 236000 | None | 0.0743 | 0 | 1.61 | 0.0743 | 0 | 1.61 | [7 empty] | Annual | 20
NG-HVAC-Blr-HW-gt2500kBtuh-90p0Et-CndLow | DEER2020 | D20v0 | 2019-11-06 16:01 | Any | Hsp | Rec | CZ06 | cAVVG | Cap-kBTUh | 1810 | 236000 | None | 0.46 | 0 | 1.5 | 0.46 | 0 | 1.5 | [7 empty] | Annual | 20
NG-HVAC-Blr-HW-gt2500kBtuh-90p0Et-CndLow | DEER2020 | D20v0 | 2019-11-06 16:01 | Any | Hsp | Rec | CZ06 | cPVVG | Cap-kBTUh | 1830 | 236000 | None | 0.626 | 0.00075 | 1.58 | 0.626 | 0.00075 | 1.58 | [7 empty] | Annual | 20
NG-HVAC-Blr-HW-gt2500kBtuh-90p0Et-CndLow | DEER2020 | D20v0 | 2019-11-06 16:01 | Any | Hsp | Rec | CZ06 | cWVVG | Cap-kBTUh | 1810 | 236000 | None | 0.277 | 0 | 1.5 | 0.277 | 0 | 1.5 | [7 empty] | Annual | 20
NG-HVAC-Blr-HW-gt2500kBtuh-90p0Et-CndLow | DEER2020 | D20v0 | 2019-11-06 16:02 | Any | Hsp | Rec | CZ07 | cAVVG | Cap-kBTUh | 1340 | 236000 | None | 0.485 | 0 | 1.66 | 0.485 | 0 | 1.66 | [7 empty] | Annual | 20
NG-HVAC-Blr-HW-gt2500kBtuh-90p0Et-CndLow | DEER2020 | D20v0 | 2019-11-06 16:02 | Any | Hsp | Rec | CZ07 | cPVVG | Cap-kBTUh | 1350 | 236000 | None | 0.57 | 0.00075 | 1.74 | 0.57 | 0.00075 | 1.74 | [7 empty] | Annual | 20
NG-HVAC-Blr-HW-gt2500kBtuh-90p0Et-CndLow | DEER2020 | D20v0 | 2019-11-06 16:02 | Any | Hsp | Rec | CZ07 | cWVVG | Cap-kBTUh | 1340 | 236000 | None | 0.297 | 0 | 1.66 | 0.297 | 0 | 1.66 | [7 empty] | Annual | 20
NG-HVAC-Blr-HW-gt2500kBtuh-90p0Et-CndLow | DEER2020 | D20v0 | 2019-11-06 16:03 | Any | Hsp | Rec | CZ08 | cAVVG | Cap-kBTUh | 1840 | 236000 | None | 0.588 | 0 | 1.38 | 0.588 | 0 | 1.38 | [7 empty] | Annual | 20
NG-HVAC-Blr-HW-gt2500kBtuh-90p0Et-CndLow | DEER2020 | D20v0 | 2019-11-06 16:03 | Any | Hsp | Rec | CZ08 | cPVVG | Cap-kBTUh | 1850 | 236000 | None | 0.84 | 0.001 | 1.48 | 0.84 | 0.001 | 1.48 | [7 empty] | Annual | 20
NG-HVAC-Blr-HW-gt2500kBtuh-90p0Et-CndLow | DEER2020 | D20v0 | 2019-11-06 16:03 | Any | Hsp | Rec | CZ08 | cWVVG | Cap-kBTUh | 1840 | 236000 | None | 0.38 | 0 | 1.38 | 0.38 | 0 | 1.38 | [7 empty] | Annual | 20
NG-HVAC-Blr-HW-gt2500kBtuh-90p0Et-CndLow | DEER2020 | D20v0 | 2019-11-06 16:04 | Any | Hsp | Rec | CZ09 | cAVVG | Cap-kBTUh | 1840 | 236000 | None | 0.608 | 0 | 1.46 | 0.608 | 0 | 1.46 | [7 empty] | Annual | 20
NG-HVAC-Blr-HW-gt2500kBtuh-90p0Et-CndLow | DEER2020 | D20v0 | 2019-11-06 16:04 | Any | Hsp | Rec | CZ09 | cPVVG | Cap-kBTUh | 1860 | 236000 | None | 0.931 | 0.001 | 1.54 | 0.931 | 0.001 | 1.54 | [7 empty] | Annual | 20
NG-HVAC-Blr-HW-gt2500kBtuh-90p0Et-CndLow | DEER2020 | D20v0 | 2019-11-06 16:04 | Any | Hsp | Rec | CZ09 | cWVVG | Cap-kBTUh | 1840 | 236000 | None | 0.34 | 0 | 1.46 | 0.34 | 0 | 1.46 | [7 empty] | Annual | 20
NG-HVAC-Blr-HW-gt2500kBtuh-90p0Et-CndLow | DEER2020 | D20v0 | 2019-11-06 16:05 | Any | Hsp | Rec | CZ10 | cAVVG | Cap-kBTUh | 1960 | 236000 | None | 0.638 | 0.00025 | 1.46 | 0.638 | 0.00025 | 1.46 | [7 empty] | Annual | 20
NG-HVAC-Blr-HW-gt2500kBtuh-90p0Et-CndLow | DEER2020 | D20v0 | 2019-11-06 16:05 | Any | Hsp | Rec | CZ10 | cPVVG | Cap-kBTUh | 1980 | 236000 | None | 0.993 | 0.001 | 1.54 | 0.993 | 0.001 | 1.54 | [7 empty] | Annual | 20
NG-HVAC-Blr-HW-gt2500kBtuh-90p0Et-CndLow | DEER2020 | D20v0 | 2019-11-06 16:05 | Any | Hsp | Rec | CZ10 | cWVVG | Cap-kBTUh | 1960 | 236000 | None | 0.36 | 0 | 1.46 | 0.36 | 0 | 1.46 | [7 empty] | Annual | 20
NG-HVAC-Blr-HW-gt2500kBtuh-90p0Et-CndLow | DEER2020 | D20v0 | 2019-11-06 16:06 | Any | Hsp | Rec | CZ11 | cAVVG | Cap-kBTUh | 2200 | 236000 | None | 0.569 | 0 | 1.55 | 0.569 | 0 | 1.55 | [7 empty] | Annual | 20
NG-HVAC-Blr-HW-gt2500kBtuh-90p0Et-CndLow | DEER2020 | D20v0 | 2019-11-06 16:06 | Any | Hsp | Rec | CZ11 | cPVVG | Cap-kBTUh | 2230 | 236000 | None | 0.953 | 0.001 | 1.62 | 0.953 | 0.001 | 1.62 | [7 empty] | Annual | 20
NG-HVAC-Blr-HW-gt2500kBtuh-90p0Et-CndLow | DEER2020 | D20v0 | 2019-11-06 16:06 | Any | Hsp | Rec | CZ11 | cWVVG | Cap-kBTUh | 2200 | 236000 | None | 0.323 | 0 | 1.55 | 0.323 | 0 | 1.55 | [7 empty] | Annual | 20
NG-HVAC-Blr-HW-gt2500kBtuh-90p0Et-CndLow | DEER2020 | D20v0 | 2019-11-06 16:07 | Any | Hsp | Rec | CZ12 | cAVVG | Cap-kBTUh | 2440 | 236000 | None | 0.535 | 0 | 1.47 | 0.535 | 0 | 1.47 | [7 empty] | Annual | 20
NG-HVAC-Blr-HW-gt2500kBtuh-90p0Et-CndLow | DEER2020 | D20v0 | 2019-11-06 16:07 | Any | Hsp | Rec | CZ12 | cPVVG | Cap-kBTUh | 2460 | 236000 | None | 0.782 | 0.001 | 1.54 | 0.782 | 0.001 | 1.54 | [7 empty] | Annual | 20
NG-HVAC-Blr-HW-gt2500kBtuh-90p0Et-CndLow | DEER2020 | D20v0 | 2019-11-06 16:07 | Any | Hsp | Rec | CZ12 | cWVVG | Cap-kBTUh | 2440 | 236000 | None | 0.318 | 0 | 1.47 | 0.318 | 0 | 1.47 | [7 empty] | Annual | 20
NG-HVAC-Blr-HW-gt2500kBtuh-90p0Et-CndLow | DEER2020 | D20v0 | 2019-11-06 16:08 | Any | Hsp | Rec | CZ13 | cAVVG | Cap-kBTUh | 2240 | 236000 | None | 0.688 | 0 | 1.5 | 0.688 | 0 | 1.5 | [7 empty] | Annual | 20
NG-HVAC-Blr-HW-gt2500kBtuh-90p0Et-CndLow | DEER2020 | D20v0 | 2019-11-06 16:08 | Any | Hsp | Rec | CZ13 | cPVVG | Cap-kBTUh | 2270 | 236000 | None | 1.06 | 0.001 | 1.58 | 1.06 | 0.001 | 1.58 | [7 empty] | Annual | 20
NG-HVAC-Blr-HW-gt2500kBtuh-90p0Et-CndLow | DEER2020 | D20v0 | 2019-11-06 16:08 | Any | Hsp | Rec | CZ13 | cWVVG | Cap-kBTUh | 2240 | 236000 | None | 0.366 | 0 | 1.5 | 0.366 | 0 | 1.5 | [7 empty] | Annual | 20
NG-HVAC-Blr-HW-gt2500kBtuh-90p0Et-CndLow | DEER2020 | D20v0 | 2019-11-06 16:09 | Any | Hsp | Rec | CZ14 | cAVVG | Cap-kBTUh | 2540 | 236000 | None | 0.66 | 0 | 1.49 | 0.66 | 0 | 1.49 | [7 empty] | Annual | 20
NG-HVAC-Blr-HW-gt2500kBtuh-90p0Et-CndLow | DEER2020 | D20v0 | 2019-11-06 16:09 | Any | Hsp | Rec | CZ14 | cPVVG | Cap-kBTUh | 2560 | 236000 | None | 0.96 | 0.001 | 1.54 | 0.96 | 0.001 | 1.54 | [7 empty] | Annual | 20
NG-HVAC-Blr-HW-gt2500kBtuh-90p0Et-CndLow | DEER2020 | D20v0 | 2019-11-06 16:09 | Any | Hsp | Rec | CZ14 | cWVVG | Cap-kBTUh | 2540 | 236000 | None | 0.389 | 0 | 1.49 | 0.389 | 0 | 1.49 | [7 empty] | Annual | 20
NG-HVAC-Blr-HW-gt2500kBtuh-90p0Et-CndLow | DEER2020 | D20v0 | 2019-11-06 16:10 | Any | Hsp | Rec | CZ15 | cAVVG | Cap-kBTUh | 1680 | 236000 | None | 1.12 | 0 | 1.29 | 1.12 | 0 | 1.29 | [7 empty] | Annual | 20
NG-HVAC-Blr-HW-gt2500kBtuh-90p0Et-CndLow | DEER2020 | D20v0 | 2019-11-06 16:10 | Any | Hsp | Rec | CZ15 | cPVVG | Cap-kBTUh | 1690 | 236000 | None | 2.04 | 0.001 | 1.43 | 2.04 | 0.001 | 1.43 | [7 empty] | Annual | 20
NG-HVAC-Blr-HW-gt2500kBtuh-90p0Et-CndLow | DEER2020 | D20v0 | 2019-11-06 16:10 | Any | Hsp | Rec | CZ15 | cWVVG | Cap-kBTUh | 1680 | 236000 | None | 0.568 | 0 | 1.29 | 0.568 | 0 | 1.29 | [7 empty] | Annual | 20
NG-HVAC-Blr-HW-gt2500kBtuh-90p0Et-CndLow | DEER2020 | D20v0 | 2019-11-06 16:11 | Any | Hsp | Rec | CZ16 | cAVVG | Cap-kBTUh | 2950 | 236000 | None | 0.342 | 0 | 1.85 | 0.342 | 0 | 1.85 | [7 empty] | Annual | 20
NG-HVAC-Blr-HW-gt2500kBtuh-90p0Et-CndLow | DEER2020 | D20v0 | 2019-11-06 16:11 | Any | Hsp | Rec | CZ16 | cPVVG | Cap-kBTUh | 2970 | 236000 | None | 0.264 | 0 | 1.88 | 0.264 | 0 | 1.88 | [7 empty] | Annual | 20
NG-HVAC-Blr-HW-gt2500kBtuh-90p0Et-CndLow | DEER2020 | D20v0 | 2019-11-06 16:11 | Any | Hsp | Rec | CZ16 | cWVVG | Cap-kBTUh | 2950 | 236000 | None | 0.251 | 0.00075 | 1.85 | 0.251 | 0.00075 | 1.85 | [7 empty] | Annual | 20
NG-HVAC-Blr-HW-gt2500kBtuh-90p0Et-CndLow | DEER2020 | D20v0 | 2019-11-06 15:55 | Any | Htl | Ex | CZ01 | cAVVG | Cap-kBTUh | 1170 | 140000 | None | 2.94 | 0.00159 | 3.68 | 2.94 | 0.00159 | 3.19 | [7 empty] | Annual | 20
NG-HVAC-Blr-HW-gt2500kBtuh-90p0Et-CndLow | DEER2020 | D20v0 | 2019-11-06 15:55 | Any | Htl | Ex | CZ01 | cPVVG | Cap-kBTUh | 1340 | 140000 | None | 3.13 | 0.00153 | 2.96 | 3.13 | 0.00153 | 2.52 | [7 empty] | Annual | 20
NG-HVAC-Blr-HW-gt2500kBtuh-90p0Et-CndLow | DEER2020 | D20v0 | 2019-11-06 15:55 | Any | Htl | Ex | CZ01 | cWVVG | Cap-kBTUh | 1170 | 140000 | None | 2.22 | 0.00106 | 3.68 | 2.22 | 0.00106 | 3.19 | [7 empty] | Annual | 20
NG-HVAC-Blr-HW-gt2500kBtuh-90p0Et-CndLow | DEER2020 | D20v0 | 2019-11-06 15:57 | Any | Htl | Ex | CZ02 | cAVVG | Cap-kBTUh | 1250 | 140000 | None | 5.48 | 0.00232 | 3.18 | 5.48 | 0.00232 | 2.84 | [7 empty] | Annual | 20
NG-HVAC-Blr-HW-gt2500kBtuh-90p0Et-CndLow | DEER2020 | D20v0 | 2019-11-06 15:57 | Any | Htl | Ex | CZ02 | cPVVG | Cap-kBTUh | 1400 | 140000 | None | 5.07 | 0.00144 | 2.73 | 5.07 | 0.00144 | 2.43 | [7 empty] | Annual | 20
NG-HVAC-Blr-HW-gt2500kBtuh-90p0Et-CndLow | DEER2020 | D20v0 | 2019-11-06 15:57 | Any | Htl | Ex | CZ02 | cWVVG | Cap-kBTUh | 1250 | 140000 | None | 4.11 | 0.00088 | 3.18 | 4.11 | 0.00088 | 2.84 | [7 empty] | Annual | 20
NG-HVAC-Blr-HW-gt2500kBtuh-90p0Et-CndLow | DEER2020 | D20v0 | 2019-11-06 15:58 | Any | Htl | Ex | CZ03 | cAVVG | Cap-kBTUh | 1150 | 140000 | None | 6.59 | 0.00218 | 3.92 | 6.59 | 0.00218 | 3.57 | [7 empty] | Annual | 20
NG-HVAC-Blr-HW-gt2500kBtuh-90p0Et-CndLow | DEER2020 | D20v0 | 2019-11-06 15:58 | Any | Htl | Ex | CZ03 | cPVVG | Cap-kBTUh | 1290 | 140000 | None | 6.26 | 0.00159 | 3.2 | 6.26 | 0.00159 | 2.88 | [7 empty] | Annual | 20
NG-HVAC-Blr-HW-gt2500kBtuh-90p0Et-CndLow | DEER2020 | D20v0 | 2019-11-06 15:58 | Any | Htl | Ex | CZ03 | cWVVG | Cap-kBTUh | 1150 | 140000 | None | 5.26 | 0.00118 | 3.92 | 5.26 | 0.00118 | 3.57 | [7 empty] | Annual | 20
NG-HVAC-Blr-HW-gt2500kBtuh-90p0Et-CndLow | DEER2020 | D20v0 | 2019-11-06 15:58 | Any | Htl | Ex | CZ04 | cAVVG | Cap-kBTUh | 1300 | 140000 | None | 5.67 | 0.00181 | 2.97 | 5.67 | 0.00181 | 2.69 | [7 empty] | Annual | 20
NG-HVAC-Blr-HW-gt2500kBtuh-90p0Et-CndLow | DEER2020 | D20v0 | 2019-11-06 15:58 | Any | Htl | Ex | CZ04 | cPVVG | Cap-kBTUh | 1460 | 140000 | None | 5.44 | 0.00141 | 2.67 | 5.44 | 0.00141 | 2.42 | [7 empty] | Annual | 20
NG-HVAC-Blr-HW-gt2500kBtuh-90p0Et-CndLow | DEER2020 | D20v0 | 2019-11-06 15:58 | Any | Htl | Ex | CZ04 | cWVVG | Cap-kBTUh | 1300 | 140000 | None | 4.29 | 0.00081 | 2.97 | 4.29 | 0.00081 | 2.69 | [7 empty] | Annual | 20
NG-HVAC-Blr-HW-gt2500kBtuh-90p0Et-CndLow | DEER2020 | D20v0 | 2019-11-06 16:00 | Any | Htl | Ex | CZ05 | cAVVG | Cap-kBTUh | 1130 | 140000 | None | 4.82 | 0.00121 | 3.28 | 4.82 | 0.00121 | 2.95 | [7 empty] | Annual | 20
NG-HVAC-Blr-HW-gt2500kBtuh-90p0Et-CndLow | DEER2020 | D20v0 | 2019-11-06 16:00 | Any | Htl | Ex | CZ05 | cPVVG | Cap-kBTUh | 1290 | 140000 | None | 5.5 | 0.0014 | 3.02 | 5.5 | 0.0014 | 2.72 | [7 empty] | Annual | 20
NG-HVAC-Blr-HW-gt2500kBtuh-90p0Et-CndLow | DEER2020 | D20v0 | 2019-11-06 16:00 | Any | Htl | Ex | CZ05 | cWVVG | Cap-kBTUh | 1130 | 140000 | None | 3.62 | 0.00081 | 3.28 | 3.62 | 0.00081 | 2.95 | [7 empty] | Annual | 20
NG-HVAC-Blr-HW-gt2500kBtuh-90p0Et-CndLow | DEER2020 | D20v0 | 2019-11-06 16:01 | Any | Htl | Ex | CZ06 | cAVVG | Cap-kBTUh | 1060 | 140000 | None | 7.62 | 0.00232 | 3.39 | 7.62 | 0.00232 | 3.13 | [7 empty] | Annual | 20
NG-HVAC-Blr-HW-gt2500kBtuh-90p0Et-CndLow | DEER2020 | D20v0 | 2019-11-06 16:01 | Any | Htl | Ex | CZ06 | cPVVG | Cap-kBTUh | 1110 | 140000 | None | 8.79 | 0.00144 | 3.37 | 8.79 | 0.00144 | 3.12 | [7 empty] | Annual | 20
NG-HVAC-Blr-HW-gt2500kBtuh-90p0Et-CndLow | DEER2020 | D20v0 | 2019-11-06 16:01 | Any | Htl | Ex | CZ06 | cWVVG | Cap-kBTUh | 1060 | 140000 | None | 5.74 | 0.00088 | 3.39 | 5.74 | 0.00088 | 3.13 | [7 empty] | Annual | 20
NG-HVAC-Blr-HW-gt2500kBtuh-90p0Et-CndLow | DEER2020 | D20v0 | 2019-11-06 16:02 | Any | Htl | Ex | CZ07 | cAVVG | Cap-kBTUh | 933 | 140000 | None | 7.67 | 0.00219 | 3.38 | 7.67 | 0.00219 | 3.16 | [7 empty] | Annual | 20
NG-HVAC-Blr-HW-gt2500kBtuh-90p0Et-CndLow | DEER2020 | D20v0 | 2019-11-06 16:02 | Any | Htl | Ex | CZ07 | cPVVG | Cap-kBTUh | 806 | 140000 | None | 11.4 | 0.00218 | 4.13 | 11.4 | 0.00218 | 3.87 | [7 empty] | Annual | 20
NG-HVAC-Blr-HW-gt2500kBtuh-90p0Et-CndLow | DEER2020 | D20v0 | 2019-11-06 16:02 | Any | Htl | Ex | CZ07 | cWVVG | Cap-kBTUh | 933 | 140000 | None | 5.62 | 0.00079 | 3.38 | 5.62 | 0.00079 | 3.16 | [7 empty] | Annual | 20
NG-HVAC-Blr-HW-gt2500kBtuh-90p0Et-CndLow | DEER2020 | D20v0 | 2019-11-06 16:03 | Any | Htl | Ex | CZ08 | cAVVG | Cap-kBTUh | 1090 | 140000 | None | 7.57 | 0.00223 | 3.19 | 7.57 | 0.00223 | 2.96 | [7 empty] | Annual | 20
NG-HVAC-Blr-HW-gt2500kBtuh-90p0Et-CndLow | DEER2020 | D20v0 | 2019-11-06 16:03 | Any | Htl | Ex | CZ08 | cPVVG | Cap-kBTUh | 1090 | 140000 | None | 8.52 | 0.00141 | 3.26 | 8.52 | 0.00141 | 3.03 | [7 empty] | Annual | 20
NG-HVAC-Blr-HW-gt2500kBtuh-90p0Et-CndLow | DEER2020 | D20v0 | 2019-11-06 16:03 | Any | Htl | Ex | CZ08 | cWVVG | Cap-kBTUh | 1090 | 140000 | None | 5.41 | 0.00082 | 3.19 | 5.41 | 0.00082 | 2.96 | [7 empty] | Annual | 20
NG-HVAC-Blr-HW-gt2500kBtuh-90p0Et-CndLow | DEER2020 | D20v0 | 2019-11-06 16:04 | Any | Htl | Ex | CZ09 | cAVVG | Cap-kBTUh | 1100 | 140000 | None | 6.11 | 0.00222 | 2.73 | 6.11 | 0.00222 | 2.5 | [7 empty] | Annual | 20
NG-HVAC-Blr-HW-gt2500kBtuh-90p0Et-CndLow | DEER2020 | D20v0 | 2019-11-06 16:04 | Any | Htl | Ex | CZ09 | cPVVG | Cap-kBTUh | 1080 | 140000 | None | 6.5 | 0.001 | 2.92 | 6.5 | 0.001 | 2.68 | [7 empty] | Annual | 20
NG-HVAC-Blr-HW-gt2500kBtuh-90p0Et-CndLow | DEER2020 | D20v0 | 2019-11-06 16:04 | Any | Htl | Ex | CZ09 | cWVVG | Cap-kBTUh | 1100 | 140000 | None | 4.39 | 0.00122 | 2.73 | 4.39 | 0.00122 | 2.5 | [7 empty] | Annual | 20
NG-HVAC-Blr-HW-gt2500kBtuh-90p0Et-CndLow | DEER2020 | D20v0 | 2019-11-06 16:05 | Any | Htl | Ex | CZ10 | cAVVG | Cap-kBTUh | 1110 | 140000 | None | 7.38 | 0.0026 | 3.08 | 7.38 | 0.0026 | 2.83 | [7 empty] | Annual | 20
NG-HVAC-Blr-HW-gt2500kBtuh-90p0Et-CndLow | DEER2020 | D20v0 | 2019-11-06 16:05 | Any | Htl | Ex | CZ10 | cPVVG | Cap-kBTUh | 1070 | 140000 | None | 7.32 | 0.0014 | 3.11 | 7.32 | 0.0014 | 2.86 | [7 empty] | Annual | 20
NG-HVAC-Blr-HW-gt2500kBtuh-90p0Et-CndLow | DEER2020 | D20v0 | 2019-11-06 16:05 | Any | Htl | Ex | CZ10 | cWVVG | Cap-kBTUh | 1110 | 140000 | None | 5.4 | 0.00204 | 3.08 | 5.4 | 0.00204 | 2.83 | [7 empty] | Annual | 20
NG-HVAC-Blr-HW-gt2500kBtuh-90p0Et-CndLow | DEER2020 | D20v0 | 2019-11-06 16:06 | Any | Htl | Ex | CZ11 | cAVVG | Cap-kBTUh | 1220 | 140000 | None | 6.38 | 0.00303 | 3.08 | 6.38 | 0.00303 | 2.75 | [7 empty] | Annual | 20
NG-HVAC-Blr-HW-gt2500kBtuh-90p0Et-CndLow | DEER2020 | D20v0 | 2019-11-06 16:06 | Any | Htl | Ex | CZ11 | cPVVG | Cap-kBTUh | 1290 | 140000 | None | 4.59 | 0.00181 | 2.66 | 4.59 | 0.00181 | 2.34 | [7 empty] | Annual | 20
NG-HVAC-Blr-HW-gt2500kBtuh-90p0Et-CndLow | DEER2020 | D20v0 | 2019-11-06 16:06 | Any | Htl | Ex | CZ11 | cWVVG | Cap-kBTUh | 1220 | 140000 | None | 4.39 | 0.00081 | 3.08 | 4.39 | 0.00081 | 2.75 | [7 empty] | Annual | 20
NG-HVAC-Blr-HW-gt2500kBtuh-90p0Et-CndLow | DEER2020 | D20v0 | 2019-11-06 16:07 | Any | Htl | Ex | CZ12 | cAVVG | Cap-kBTUh | 1260 | 140000 | None | 5.83 | 0.00263 | 3 | 5.83 | 0.00263 | 2.69 | [7 empty] | Annual | 20
NG-HVAC-Blr-HW-gt2500kBtuh-90p0Et-CndLow | DEER2020 | D20v0 | 2019-11-06 16:07 | Any | Htl | Ex | CZ12 | cPVVG | Cap-kBTUh | 1400 | 140000 | None | 4.97 | 0.00139 | 2.64 | 4.97 | 0.00139 | 2.35 | [7 empty] | Annual | 20
NG-HVAC-Blr-HW-gt2500kBtuh-90p0Et-CndLow | DEER2020 | D20v0 | 2019-11-06 16:07 | Any | Htl | Ex | CZ12 | cWVVG | Cap-kBTUh | 1260 | 140000 | None | 4.17 | 0.00079 | 3 | 4.17 | 0.00079 | 2.69 | [7 empty] | Annual | 20
NG-HVAC-Blr-HW-gt2500kBtuh-90p0Et-CndLow | DEER2020 | D20v0 | 2019-11-06 16:08 | Any | Htl | Ex | CZ13 | cAVVG | Cap-kBTUh | 1200 | 140000 | None | 6.53 | 0.00259 | 3.01 | 6.53 | 0.00259 | 2.7 | [7 empty] | Annual | 20
NG-HVAC-Blr-HW-gt2500kBtuh-90p0Et-CndLow | DEER2020 | D20v0 | 2019-11-06 16:08 | Any | Htl | Ex | CZ13 | cPVVG | Cap-kBTUh | 1280 | 140000 | None | 4.62 | 0.0014 | 2.55 | 4.62 | 0.0014 | 2.26 | [7 empty] | Annual | 20
NG-HVAC-Blr-HW-gt2500kBtuh-90p0Et-CndLow | DEER2020 | D20v0 | 2019-11-06 16:08 | Any | Htl | Ex | CZ13 | cWVVG | Cap-kBTUh | 1200 | 140000 | None | 4.48 | 0.00079 | 3.01 | 4.48 | 0.00079 | 2.7 | [7 empty] | Annual | 20
NG-HVAC-Blr-HW-gt2500kBtuh-90p0Et-CndLow | DEER2020 | D20v0 | 2019-11-06 16:09 | Any | Htl | Ex | CZ14 | cAVVG | Cap-kBTUh | 1500 | 140000 | None | 4.84 | 0.00202 | 2.58 | 4.84 | 0.00202 | 2.28 | [7 empty] | Annual | 20
NG-HVAC-Blr-HW-gt2500kBtuh-90p0Et-CndLow | DEER2020 | D20v0 | 2019-11-06 16:09 | Any | Htl | Ex | CZ14 | cPVVG | Cap-kBTUh | 1670 | 140000 | None | 3.63 | 0.00082 | 2.22 | 3.63 | 0.00082 | 1.95 | [7 empty] | Annual | 20
NG-HVAC-Blr-HW-gt2500kBtuh-90p0Et-CndLow | DEER2020 | D20v0 | 2019-11-06 16:09 | Any | Htl | Ex | CZ14 | cWVVG | Cap-kBTUh | 1500 | 140000 | None | 3.36 | 0.00068 | 2.58 | 3.36 | 0.00068 | 2.28 | [7 empty] | Annual | 20
NG-HVAC-Blr-HW-gt2500kBtuh-90p0Et-CndLow | DEER2020 | D20v0 | 2019-11-06 16:10 | Any | Htl | Ex | CZ15 | cAVVG | Cap-kBTUh | 1140 | 140000 | None | 10.6 | 0.0034 | 3.07 | 10.6 | 0.0034 | 2.87 | [7 empty] | Annual | 20
NG-HVAC-Blr-HW-gt2500kBtuh-90p0Et-CndLow | DEER2020 | D20v0 | 2019-11-06 16:10 | Any | Htl | Ex | CZ15 | cPVVG | Cap-kBTUh | 1100 | 140000 | None | 5.56 | 0 | 2.37 | 5.56 | 0 | 2.2 | [7 empty] | Annual | 20
NG-HVAC-Blr-HW-gt2500kBtuh-90p0Et-CndLow | DEER2020 | D20v0 | 2019-11-06 16:10 | Any | Htl | Ex | CZ15 | cWVVG | Cap-kBTUh | 1140 | 140000 | None | 6.69 | 0.00164 | 3.07 | 6.69 | 0.00164 | 2.87 | [7 empty] | Annual | 20
NG-HVAC-Blr-HW-gt2500kBtuh-90p0Et-CndLow | DEER2020 | D20v0 | 2019-11-06 16:11 | Any | Htl | Ex | CZ16 | cAVVG | Cap-kBTUh | 1640 | 140000 | None | 2.28 | 0.00149 | 2.57 | 2.28 | 0.00149 | 2.16 | [7 empty] | Annual | 20
NG-HVAC-Blr-HW-gt2500kBtuh-90p0Et-CndLow | DEER2020 | D20v0 | 2019-11-06 16:11 | Any | Htl | Ex | CZ16 | cPVVG | Cap-kBTUh | 1900 | 140000 | None | 2.65 | 0.00124 | 2.4 | 2.65 | 0.00124 | 2.02 | [7 empty] | Annual | 20
NG-HVAC-Blr-HW-gt2500kBtuh-90p0Et-CndLow | DEER2020 | D20v0 | 2019-11-06 16:11 | Any | Htl | Ex | CZ16 | cWVVG | Cap-kBTUh | 1640 | 140000 | None | 1.66 | 0.00049 | 2.57 | 1.66 | 0.00049 | 2.16 | [7 empty] | Annual | 20
NG-HVAC-Blr-HW-gt2500kBtuh-90p0Et-CndLow | DEER2020 | D20v0 | 2019-01-03 09:32 | Any | Htl | New | CZ01 | cAVVG | Cap-kBTUh | 981 | 140000 | None | 0.468 | 0 | 2.13 | 0.468 | 0 | 2.13 | [7 empty] | Annual | 20
NG-HVAC-Blr-HW-gt2500kBtuh-90p0Et-CndLow | DEER2020 | D20v0 | 2019-01-03 09:32 | Any | Htl | New | CZ01 | cPVVG | Cap-kBTUh | 1120 | 140000 | None | 2.11 | 0.001 | 2.46 | 2.11 | 0.001 | 2.46 | [7 empty] | Annual | 20
NG-HVAC-Blr-HW-gt2500kBtuh-90p0Et-CndLow | DEER2020 | D20v0 | 2019-01-03 09:32 | Any | Htl | New | CZ01 | cWVVG | Cap-kBTUh | 981 | 140000 | None | 0.139 | 0 | 2.13 | 0.139 | 0 | 2.13 | [7 empty] | Annual | 20
NG-HVAC-Blr-HW-gt2500kBtuh-90p0Et-CndLow | DEER2020 | D20v0 | 2019-01-03 09:32 | Any | Htl | New | CZ02 | cAVVG | Cap-kBTUh | 1120 | 140000 | None | 1.48 | 0.001 | 1.71 | 1.48 | 0.001 | 1.71 | [7 empty] | Annual | 20
NG-HVAC-Blr-HW-gt2500kBtuh-90p0Et-CndLow | DEER2020 | D20v0 | 2019-01-03 09:32 | Any | Htl | New | CZ02 | cPVVG | Cap-kBTUh | 1260 | 140000 | None | 3.56 | 0.001 | 2.27 | 3.56 | 0.001 | 2.27 | [7 empty] | Annual | 20
NG-HVAC-Blr-HW-gt2500kBtuh-90p0Et-CndLow | DEER2020 | D20v0 | 2019-01-03 09:32 | Any | Htl | New | CZ02 | cWVVG | Cap-kBTUh | 1120 | 140000 | None | 0.89 | 0 | 1.71 | 0.89 | 0 | 1.71 | [7 empty] | Annual | 20
NG-HVAC-Blr-HW-gt2500kBtuh-90p0Et-CndLow | DEER2020 | D20v0 | 2019-01-03 09:32 | Any | Htl | New | CZ03 | cAVVG | Cap-kBTUh | 966 | 140000 | None | 1.2 | 0 | 1.71 | 1.2 | 0 | 1.71 | [7 empty] | Annual | 20
NG-HVAC-Blr-HW-gt2500kBtuh-90p0Et-CndLow | DEER2020 | D20v0 | 2019-01-03 09:32 | Any | Htl | New | CZ03 | cPVVG | Cap-kBTUh | 1090 | 140000 | None | 3.82 | 0.001 | 2.48 | 3.82 | 0.001 | 2.48 | [7 empty] | Annual | 20
NG-HVAC-Blr-HW-gt2500kBtuh-90p0Et-CndLow | DEER2020 | D20v0 | 2019-01-03 09:32 | Any | Htl | New | CZ03 | cWVVG | Cap-kBTUh | 966 | 140000 | None | 1.03 | 0 | 1.71 | 1.03 | 0 | 1.71 | [7 empty] | Annual | 20
NG-HVAC-Blr-HW-gt2500kBtuh-90p0Et-CndLow | DEER2020 | D20v0 | 2019-01-03 09:32 | Any | Htl | New | CZ04 | cAVVG | Cap-kBTUh | 1120 | 140000 | None | 1.64 | 0.001 | 1.57 | 1.64 | 0.001 | 1.57 | [7 empty] | Annual | 20
NG-HVAC-Blr-HW-gt2500kBtuh-90p0Et-CndLow | DEER2020 | D20v0 | 2019-01-03 09:32 | Any | Htl | New | CZ04 | cPVVG | Cap-kBTUh | 1260 | 140000 | None | 4 | 0.001 | 2.26 | 4 | 0.001 | 2.26 | [7 empty] | Annual | 20
NG-HVAC-Blr-HW-gt2500kBtuh-90p0Et-CndLow | DEER2020 | D20v0 | 2019-01-03 09:32 | Any | Htl | New | CZ04 | cWVVG | Cap-kBTUh | 1120 | 140000 | None | 1.37 | 0 | 1.57 | 1.37 | 0 | 1.57 | [7 empty] | Annual | 20
NG-HVAC-Blr-HW-gt2500kBtuh-90p0Et-CndLow | DEER2020 | D20v0 | 2019-01-03 09:32 | Any | Htl | New | CZ05 | cAVVG | Cap-kBTUh | 971 | 140000 | None | 1.19 | 0 | 1.76 | 1.19 | 0 | 1.76 | [7 empty] | Annual | 20
NG-HVAC-Blr-HW-gt2500kBtuh-90p0Et-CndLow | DEER2020 | D20v0 | 2019-01-03 09:32 | Any | Htl | New | CZ05 | cPVVG | Cap-kBTUh | 1100 | 140000 | None | 3.92 | 0.001 | 2.53 | 3.92 | 0.001 | 2.53 | [7 empty] | Annual | 20
NG-HVAC-Blr-HW-gt2500kBtuh-90p0Et-CndLow | DEER2020 | D20v0 | 2019-01-03 09:32 | Any | Htl | New | CZ05 | cWVVG | Cap-kBTUh | 971 | 140000 | None | 0.961 | 0 | 1.76 | 0.961 | 0 | 1.76 | [7 empty] | Annual | 20
NG-HVAC-Blr-HW-gt2500kBtuh-90p0Et-CndLow | DEER2020 | D20v0 | 2019-01-03 09:32 | Any | Htl | New | CZ06 | cAVVG | Cap-kBTUh | 901 | 140000 | None | 1.89 | 0 | 1.46 | 1.89 | 0 | 1.46 | [7 empty] | Annual | 20
NG-HVAC-Blr-HW-gt2500kBtuh-90p0Et-CndLow | DEER2020 | D20v0 | 2019-01-03 09:32 | Any | Htl | New | CZ06 | cPVVG | Cap-kBTUh | 884 | 140000 | None | 6.66 | 0.001 | 2.88 | 6.66 | 0.001 | 2.88 | [7 empty] | Annual | 20
NG-HVAC-Blr-HW-gt2500kBtuh-90p0Et-CndLow | DEER2020 | D20v0 | 2019-01-03 09:32 | Any | Htl | New | CZ06 | cWVVG | Cap-kBTUh | 901 | 140000 | None | 1.56 | 0 | 1.46 | 1.56 | 0 | 1.46 | [7 empty] | Annual | 20
NG-HVAC-Blr-HW-gt2500kBtuh-90p0Et-CndLow | DEER2020 | D20v0 | 2019-01-03 09:32 | Any | Htl | New | CZ07 | cAVVG | Cap-kBTUh | 798 | 140000 | None | 1.95 | 0.001 | 1.44 | 1.95 | 0.001 | 1.44 | [7 empty] | Annual | 20
NG-HVAC-Blr-HW-gt2500kBtuh-90p0Et-CndLow | DEER2020 | D20v0 | 2019-01-03 09:32 | Any | Htl | New | CZ07 | cPVVG | Cap-kBTUh | 634 | 140000 | None | 8.79 | 0.002 | 3.52 | 8.79 | 0.002 | 3.52 | [7 empty] | Annual | 20
NG-HVAC-Blr-HW-gt2500kBtuh-90p0Et-CndLow | DEER2020 | D20v0 | 2019-01-03 09:32 | Any | Htl | New | CZ07 | cWVVG | Cap-kBTUh | 798 | 140000 | None | 1.56 | 0 | 1.44 | 1.56 | 0 | 1.44 | [7 empty] | Annual | 20
NG-HVAC-Blr-HW-gt2500kBtuh-90p0Et-CndLow | DEER2020 | D20v0 | 2019-01-03 09:32 | Any | Htl | New | CZ08 | cAVVG | Cap-kBTUh | 921 | 140000 | None | 1.98 | 0 | 1.39 | 1.98 | 0 | 1.39 | [7 empty] | Annual | 20
NG-HVAC-Blr-HW-gt2500kBtuh-90p0Et-CndLow | DEER2020 | D20v0 | 2019-01-03 09:32 | Any | Htl | New | CZ08 | cPVVG | Cap-kBTUh | 877 | 140000 | None | 6.73 | 0.001 | 2.82 | 6.73 | 0.001 | 2.82 | [7 empty] | Annual | 20
NG-HVAC-Blr-HW-gt2500kBtuh-90p0Et-CndLow | DEER2020 | D20v0 | 2019-01-03 09:32 | Any | Htl | New | CZ08 | cWVVG | Cap-kBTUh | 921 | 140000 | None | 1.65 | 0 | 1.39 | 1.65 | 0 | 1.39 | [7 empty] | Annual | 20
NG-HVAC-Blr-HW-gt2500kBtuh-90p0Et-CndLow | DEER2020 | D20v0 | 2019-01-03 09:32 | Any | Htl | New | CZ09 | cAVVG | Cap-kBTUh | 941 | 140000 | None | 2.04 | 0.001 | 1.43 | 2.04 | 0.001 | 1.43 | [7 empty] | Annual | 20
NG-HVAC-Blr-HW-gt2500kBtuh-90p0Et-CndLow | DEER2020 | D20v0 | 2019-01-03 09:32 | Any | Htl | New | CZ09 | cPVVG | Cap-kBTUh | 889 | 140000 | None | 5.68 | 0.001 | 2.72 | 5.68 | 0.001 | 2.72 | [7 empty] | Annual | 20
NG-HVAC-Blr-HW-gt2500kBtuh-90p0Et-CndLow | DEER2020 | D20v0 | 2019-01-03 09:32 | Any | Htl | New | CZ09 | cWVVG | Cap-kBTUh | 941 | 140000 | None | 1.62 | 0 | 1.43 | 1.62 | 0 | 1.43 | [7 empty] | Annual | 20
NG-HVAC-Blr-HW-gt2500kBtuh-90p0Et-CndLow | DEER2020 | D20v0 | 2019-01-03 09:32 | Any | Htl | New | CZ10 | cAVVG | Cap-kBTUh | 972 | 140000 | None | 1.89 | 0.001 | 1.44 | 1.89 | 0.001 | 1.44 | [7 empty] | Annual | 20
NG-HVAC-Blr-HW-gt2500kBtuh-90p0Et-CndLow | DEER2020 | D20v0 | 2019-01-03 09:32 | Any | Htl | New | CZ10 | cPVVG | Cap-kBTUh | 948 | 140000 | None | 5.85 | 0.001 | 2.65 | 5.85 | 0.001 | 2.65 | [7 empty] | Annual | 20
NG-HVAC-Blr-HW-gt2500kBtuh-90p0Et-CndLow | DEER2020 | D20v0 | 2019-01-03 09:32 | Any | Htl | New | CZ10 | cWVVG | Cap-kBTUh | 972 | 140000 | None | 1.57 | 0 | 1.44 | 1.57 | 0 | 1.44 | [7 empty] | Annual | 20
NG-HVAC-Blr-HW-gt2500kBtuh-90p0Et-CndLow | DEER2020 | D20v0 | 2019-01-03 09:32 | Any | Htl | New | CZ11 | cAVVG | Cap-kBTUh | 1060 | 140000 | None | 1.62 | 0.001 | 1.64 | 1.62 | 0.001 | 1.64 | [7 empty] | Annual | 20
NG-HVAC-Blr-HW-gt2500kBtuh-90p0Et-CndLow | DEER2020 | D20v0 | 2019-01-03 09:32 | Any | Htl | New | CZ11 | cPVVG | Cap-kBTUh | 1150 | 140000 | None | 3.65 | 0.001 | 2.3 | 3.65 | 0.001 | 2.3 | [7 empty] | Annual | 20
NG-HVAC-Blr-HW-gt2500kBtuh-90p0Et-CndLow | DEER2020 | D20v0 | 2019-01-03 09:32 | Any | Htl | New | CZ11 | cWVVG | Cap-kBTUh | 1060 | 140000 | None | 1.22 | 0 | 1.64 | 1.22 | 0 | 1.64 | [7 empty] | Annual | 20
NG-HVAC-Blr-HW-gt2500kBtuh-90p0Et-CndLow | DEER2020 | D20v0 | 2019-01-03 09:32 | Any | Htl | New | CZ12 | cAVVG | Cap-kBTUh | 1120 | 140000 | None | 1.7 | 0.001 | 1.64 | 1.7 | 0.001 | 1.64 | [7 empty] | Annual | 20
NG-HVAC-Blr-HW-gt2500kBtuh-90p0Et-CndLow | DEER2020 | D20v0 | 2019-01-03 09:32 | Any | Htl | New | CZ12 | cPVVG | Cap-kBTUh | 1250 | 140000 | None | 3.93 | 0.001 | 2.24 | 3.93 | 0.001 | 2.24 | [7 empty] | Annual | 20
NG-HVAC-Blr-HW-gt2500kBtuh-90p0Et-CndLow | DEER2020 | D20v0 | 2019-01-03 09:32 | Any | Htl | New | CZ12 | cWVVG | Cap-kBTUh | 1120 | 140000 | None | 1.32 | 0 | 1.64 | 1.32 | 0 | 1.64 | [7 empty] | Annual | 20
NG-HVAC-Blr-HW-gt2500kBtuh-90p0Et-CndLow | DEER2020 | D20v0 | 2019-01-03 09:32 | Any | Htl | New | CZ13 | cAVVG | Cap-kBTUh | 1050 | 140000 | None | 1.77 | 0.001 | 1.59 | 1.77 | 0.001 | 1.59 | [7 empty] | Annual | 20
NG-HVAC-Blr-HW-gt2500kBtuh-90p0Et-CndLow | DEER2020 | D20v0 | 2019-01-03 09:32 | Any | Htl | New | CZ13 | cPVVG | Cap-kBTUh | 1150 | 140000 | None | 3.69 | 0.001 | 2.24 | 3.69 | 0.001 | 2.24 | [7 empty] | Annual | 20
NG-HVAC-Blr-HW-gt2500kBtuh-90p0Et-CndLow | DEER2020 | D20v0 | 2019-01-03 09:32 | Any | Htl | New | CZ13 | cWVVG | Cap-kBTUh | 1050 | 140000 | None | 1.33 | 0 | 1.59 | 1.33 | 0 | 1.59 | [7 empty] | Annual | 20
NG-HVAC-Blr-HW-gt2500kBtuh-90p0Et-CndLow | DEER2020 | D20v0 | 2019-01-03 09:32 | Any | Htl | New | CZ14 | cAVVG | Cap-kBTUh | 1200 | 140000 | None | 1.83 | 0.001 | 1.58 | 1.83 | 0.001 | 1.58 | [7 empty] | Annual | 20
NG-HVAC-Blr-HW-gt2500kBtuh-90p0Et-CndLow | DEER2020 | D20v0 | 2019-01-03 09:32 | Any | Htl | New | CZ14 | cPVVG | Cap-kBTUh | 1340 | 140000 | None | 3.61 | 0.001 | 2.17 | 3.61 | 0.001 | 2.17 | [7 empty] | Annual | 20
NG-HVAC-Blr-HW-gt2500kBtuh-90p0Et-CndLow | DEER2020 | D20v0 | 2019-01-03 09:32 | Any | Htl | New | CZ14 | cWVVG | Cap-kBTUh | 1200 | 140000 | None | 1.37 | 0.001 | 1.58 | 1.37 | 0.001 | 1.58 | [7 empty] | Annual | 20
NG-HVAC-Blr-HW-gt2500kBtuh-90p0Et-CndLow | DEER2020 | D20v0 | 2019-01-03 09:32 | Any | Htl | New | CZ15 | cAVVG | Cap-kBTUh | 963 | 140000 | None | 2.67 | 0.001 | 1.19 | 2.67 | 0.001 | 1.19 | [7 empty] | Annual | 20
NG-HVAC-Blr-HW-gt2500kBtuh-90p0Et-CndLow | DEER2020 | D20v0 | 2019-01-03 09:32 | Any | Htl | New | CZ15 | cPVVG | Cap-kBTUh | 902 | 140000 | None | 4.64 | 0 | 2.16 | 4.64 | 0 | 2.16 | [7 empty] | Annual | 20
NG-HVAC-Blr-HW-gt2500kBtuh-90p0Et-CndLow | DEER2020 | D20v0 | 2019-01-03 09:32 | Any | Htl | New | CZ15 | cWVVG | Cap-kBTUh | 963 | 140000 | None | 1.79 | 0 | 1.19 | 1.79 | 0 | 1.19 | [7 empty] | Annual | 20
NG-HVAC-Blr-HW-gt2500kBtuh-90p0Et-CndLow | DEER2020 | D20v0 | 2019-01-03 09:32 | Any | Htl | New | CZ16 | cAVVG | Cap-kBTUh | 1410 | 140000 | None | 1.15 | 0.001 | 1.98 | 1.15 | 0.001 | 1.98 | [7 empty] | Annual | 20
NG-HVAC-Blr-HW-gt2500kBtuh-90p0Et-CndLow | DEER2020 | D20v0 | 2019-01-03 09:32 | Any | Htl | New | CZ16 | cPVVG | Cap-kBTUh | 1640 | 140000 | None | 2.19 | 0.001 | 2.12 | 2.19 | 0.001 | 2.12 | [7 empty] | Annual | 20
NG-HVAC-Blr-HW-gt2500kBtuh-90p0Et-CndLow | DEER2020 | D20v0 | 2019-01-03 09:32 | Any | Htl | New | CZ16 | cWVVG | Cap-kBTUh | 1410 | 140000 | None | 0.898 | 0 | 1.98 | 0.898 | 0 | 1.98 | [7 empty] | Annual | 20
NG-HVAC-Blr-HW-gt2500kBtuh-90p0Et-CndLow | DEER2020 | D20v0 | 2019-11-06 15:55 | Any | Htl | Old | CZ01 | cAVVG | Cap-kBTUh | 1530 | 140000 | None | 7.25 | 0.003 | 5.12 | 7.25 | 0.003 | 4.57 | [7 empty] | Annual | 20
NG-HVAC-Blr-HW-gt2500kBtuh-90p0Et-CndLow | DEER2020 | D20v0 | 2019-11-06 15:55 | Any | Htl | Old | CZ01 | cPVVG | Cap-kBTUh | 1560 | 140000 | None | 5.27 | 0.002 | 3.59 | 5.27 | 0.002 | 3.1 | [7 empty] | Annual | 20
NG-HVAC-Blr-HW-gt2500kBtuh-90p0Et-CndLow | DEER2020 | D20v0 | 2019-11-06 15:55 | Any | Htl | Old | CZ01 | cWVVG | Cap-kBTUh | 1530 | 140000 | None | 6.67 | 0.002 | 5.12 | 6.67 | 0.002 | 4.57 | [7 empty] | Annual | 20
NG-HVAC-Blr-HW-gt2500kBtuh-90p0Et-CndLow | DEER2020 | D20v0 | 2019-11-06 15:56 | Any | Htl | Old | CZ02 | cAVVG | Cap-kBTUh | 1800 | 140000 | None | 11.4 | 0.00563 | 5.08 | 11.4 | 0.00563 | 4.62 | [7 empty] | Annual | 20
NG-HVAC-Blr-HW-gt2500kBtuh-90p0Et-CndLow | DEER2020 | D20v0 | 2019-11-06 15:56 | Any | Htl | Old | CZ02 | cPVVG | Cap-kBTUh | 1960 | 140000 | None | 6.07 | 0.002 | 3.19 | 6.07 | 0.002 | 2.82 | [7 empty] | Annual | 20
NG-HVAC-Blr-HW-gt2500kBtuh-90p0Et-CndLow | DEER2020 | D20v0 | 2019-11-06 15:56 | Any | Htl | Old | CZ02 | cWVVG | Cap-kBTUh | 1800 | 140000 | None | 10.2 | 0.003 | 5.08 | 10.2 | 0.003 | 4.62 | [7 empty] | Annual | 20
NG-HVAC-Blr-HW-gt2500kBtuh-90p0Et-CndLow | DEER2020 | D20v0 | 2019-11-06 15:57 | Any | Htl | Old | CZ03 | cAVVG | Cap-kBTUh | 1630 | 140000 | None | 9.13 | 0.004 | 5.18 | 9.13 | 0.004 | 4.74 | [7 empty] | Annual | 20
NG-HVAC-Blr-HW-gt2500kBtuh-90p0Et-CndLow | DEER2020 | D20v0 | 2019-11-06 15:57 | Any | Htl | Old | CZ03 | cPVVG | Cap-kBTUh | 1770 | 140000 | None | 5.95 | 0.002 | 3.39 | 5.95 | 0.002 | 3.04 | [7 empty] | Annual | 20
NG-HVAC-Blr-HW-gt2500kBtuh-90p0Et-CndLow | DEER2020 | D20v0 | 2019-11-06 15:57 | Any | Htl | Old | CZ03 | cWVVG | Cap-kBTUh | 1630 | 140000 | None | 8.23 | 0.003 | 5.18 | 8.23 | 0.003 | 4.74 | [7 empty] | Annual | 20
NG-HVAC-Blr-HW-gt2500kBtuh-90p0Et-CndLow | DEER2020 | D20v0 | 2019-11-06 15:59 | Any | Htl | Old | CZ04 | cAVVG | Cap-kBTUh | 1830 | 140000 | None | 11.7 | 0.004 | 5.15 | 11.7 | 0.004 | 4.74 | [7 empty] | Annual | 20
NG-HVAC-Blr-HW-gt2500kBtuh-90p0Et-CndLow | DEER2020 | D20v0 | 2019-11-06 15:59 | Any | Htl | Old | CZ04 | cPVVG | Cap-kBTUh | 2010 | 140000 | None | 6.15 | 0.002 | 3.2 | 6.15 | 0.002 | 2.89 | [7 empty] | Annual | 20
NG-HVAC-Blr-HW-gt2500kBtuh-90p0Et-CndLow | DEER2020 | D20v0 | 2019-11-06 15:59 | Any | Htl | Old | CZ04 | cWVVG | Cap-kBTUh | 1830 | 140000 | None | 10.6 | 0.003 | 5.15 | 10.6 | 0.003 | 4.74 | [7 empty] | Annual | 20
NG-HVAC-Blr-HW-gt2500kBtuh-90p0Et-CndLow | DEER2020 | D20v0 | 2019-11-06 16:01 | Any | Htl | Old | CZ05 | cAVVG | Cap-kBTUh | 1650 | 140000 | None | 9.09 | 0.003 | 5.09 | 9.09 | 0.003 | 4.64 | [7 empty] | Annual | 20
NG-HVAC-Blr-HW-gt2500kBtuh-90p0Et-CndLow | DEER2020 | D20v0 | 2019-11-06 16:01 | Any | Htl | Old | CZ05 | cPVVG | Cap-kBTUh | 1800 | 140000 | None | 5.9 | 0.002 | 3.36 | 5.9 | 0.002 | 2.99 | [7 empty] | Annual | 20
NG-HVAC-Blr-HW-gt2500kBtuh-90p0Et-CndLow | DEER2020 | D20v0 | 2019-11-06 16:01 | Any | Htl | Old | CZ05 | cWVVG | Cap-kBTUh | 1650 | 140000 | None | 8.16 | 0.003 | 5.09 | 8.16 | 0.003 | 4.64 | [7 empty] | Annual | 20
NG-HVAC-Blr-HW-gt2500kBtuh-90p0Et-CndLow | DEER2020 | D20v0 | 2019-11-06 16:01 | Any | Htl | Old | CZ06 | cAVVG | Cap-kBTUh | 1580 | 140000 | None | 12.1 | 0.004 | 5.52 | 12.1 | 0.004 | 5.15 | [7 empty] | Annual | 20
NG-HVAC-Blr-HW-gt2500kBtuh-90p0Et-CndLow | DEER2020 | D20v0 | 2019-11-06 16:01 | Any | Htl | Old | CZ06 | cPVVG | Cap-kBTUh | 1500 | 140000 | None | 9.46 | 0.002 | 3.95 | 9.46 | 0.002 | 3.63 | [7 empty] | Annual | 20
NG-HVAC-Blr-HW-gt2500kBtuh-90p0Et-CndLow | DEER2020 | D20v0 | 2019-11-06 16:01 | Any | Htl | Old | CZ06 | cWVVG | Cap-kBTUh | 1580 | 140000 | None | 10.7 | 0.003 | 5.52 | 10.7 | 0.003 | 5.15 | [7 empty] | Annual | 20
NG-HVAC-Blr-HW-gt2500kBtuh-90p0Et-CndLow | DEER2020 | D20v0 | 2019-11-06 16:02 | Any | Htl | Old | CZ07 | cAVVG | Cap-kBTUh | 1440 | 140000 | None | 13.8 | 0.004 | 5.74 | 13.8 | 0.004 | 5.41 | [7 empty] | Annual | 20
NG-HVAC-Blr-HW-gt2500kBtuh-90p0Et-CndLow | DEER2020 | D20v0 | 2019-11-06 16:02 | Any | Htl | Old | CZ07 | cPVVG | Cap-kBTUh | 1150 | 140000 | None | 13.5 | 0.003 | 4.82 | 13.5 | 0.003 | 4.51 | [7 empty] | Annual | 20
NG-HVAC-Blr-HW-gt2500kBtuh-90p0Et-CndLow | DEER2020 | D20v0 | 2019-11-06 16:03 | Any | Htl | Old | CZ07 | cWVVG | Cap-kBTUh | 1440 | 140000 | None | 11.6 | 0.00218 | 5.74 | 11.6 | 0.00218 | 5.41 | [7 empty] | Annual | 20
NG-HVAC-Blr-HW-gt2500kBtuh-90p0Et-CndLow | DEER2020 | D20v0 | 2019-11-06 16:03 | Any | Htl | Old | CZ08 | cAVVG | Cap-kBTUh | 1620 | 140000 | None | 14.6 | 0.00478 | 5.75 | 14.6 | 0.00478 | 5.39 | [7 empty] | Annual | 20
NG-HVAC-Blr-HW-gt2500kBtuh-90p0Et-CndLow | DEER2020 | D20v0 | 2019-11-06 16:03 | Any | Htl | Old | CZ08 | cPVVG | Cap-kBTUh | 1470 | 140000 | None | 10.4 | 0.002 | 4.08 | 10.4 | 0.002 | 3.79 | [7 empty] | Annual | 20
NG-HVAC-Blr-HW-gt2500kBtuh-90p0Et-CndLow | DEER2020 | D20v0 | 2019-11-06 16:03 | Any | Htl | Old | CZ08 | cWVVG | Cap-kBTUh | 1620 | 140000 | None | 12.5 | 0.00322 | 5.75 | 12.5 | 0.00322 | 5.39 | [7 empty] | Annual | 20
NG-HVAC-Blr-HW-gt2500kBtuh-90p0Et-CndLow | DEER2020 | D20v0 | 2019-11-06 16:04 | Any | Htl | Old | CZ09 | cAVVG | Cap-kBTUh | 1640 | 140000 | None | 16 | 0.005 | 5.88 | 16 | 0.005 | 5.49 | [7 empty] | Annual | 20
NG-HVAC-Blr-HW-gt2500kBtuh-90p0Et-CndLow | DEER2020 | D20v0 | 2019-11-06 16:04 | Any | Htl | Old | CZ09 | cPVVG | Cap-kBTUh | 1460 | 140000 | None | 11 | 0.002 | 4.42 | 11 | 0.002 | 4.08 | [7 empty] | Annual | 20
NG-HVAC-Blr-HW-gt2500kBtuh-90p0Et-CndLow | DEER2020 | D20v0 | 2019-11-06 16:04 | Any | Htl | Old | CZ09 | cWVVG | Cap-kBTUh | 1640 | 140000 | None | 13.6 | 0.004 | 5.88 | 13.6 | 0.004 | 5.49 | [7 empty] | Annual | 20
NG-HVAC-Blr-HW-gt2500kBtuh-90p0Et-CndLow | DEER2020 | D20v0 | 2019-11-06 16:06 | Any | Htl | Old | CZ10 | cAVVG | Cap-kBTUh | 1700 | 140000 | None | 16.7 | 0.00274 | 5.83 | 16.7 | 0.00274 | 5.44 | [7 empty] | Annual | 20
NG-HVAC-Blr-HW-gt2500kBtuh-90p0Et-CndLow | DEER2020 | D20v0 | 2019-11-06 16:06 | Any | Htl | Old | CZ10 | cPVVG | Cap-kBTUh | 1570 | 140000 | None | 9.79 | 0.00185 | 4.13 | 9.79 | 0.00185 | 3.8 | [7 empty] | Annual | 20
NG-HVAC-Blr-HW-gt2500kBtuh-90p0Et-CndLow | DEER2020 | D20v0 | 2019-11-06 16:06 | Any | Htl | Old | CZ10 | cWVVG | Cap-kBTUh | 1700 | 140000 | None | 14.2 | 0.004 | 5.83 | 14.2 | 0.004 | 5.44 | [7 empty] | Annual | 20
NG-HVAC-Blr-HW-gt2500kBtuh-90p0Et-CndLow | DEER2020 | D20v0 | 2019-11-06 16:07 | Any | Htl | Old | CZ11 | cAVVG | Cap-kBTUh | 1780 | 140000 | None | 14.7 | 0.00852 | 5.48 | 14.7 | 0.00852 | 5 | [7 empty] | Annual | 20
NG-HVAC-Blr-HW-gt2500kBtuh-90p0Et-CndLow | DEER2020 | D20v0 | 2019-11-06 16:07 | Any | Htl | Old | CZ11 | cPVVG | Cap-kBTUh | 1810 | 140000 | None | 7.49 | 0.002 | 3.72 | 7.49 | 0.002 | 3.32 | [7 empty] | Annual | 20
NG-HVAC-Blr-HW-gt2500kBtuh-90p0Et-CndLow | DEER2020 | D20v0 | 2019-11-06 16:07 | Any | Htl | Old | CZ11 | cWVVG | Cap-kBTUh | 1780 | 140000 | None | 11.7 | 0.002 | 5.48 | 11.7 | 0.002 | 5 | [7 empty] | Annual | 20
NG-HVAC-Blr-HW-gt2500kBtuh-90p0Et-CndLow | DEER2020 | D20v0 | 2019-11-06 16:08 | Any | Htl | Old | CZ12 | cAVVG | Cap-kBTUh | 1760 | 140000 | None | 13.3 | 0.007 | 5.33 | 13.3 | 0.007 | 4.89 | [7 empty] | Annual | 20
NG-HVAC-Blr-HW-gt2500kBtuh-90p0Et-CndLow | DEER2020 | D20v0 | 2019-11-06 16:08 | Any | Htl | Old | CZ12 | cPVVG | Cap-kBTUh | 1870 | 140000 | None | 6.71 | 0.002 | 3.43 | 6.71 | 0.002 | 3.07 | [7 empty] | Annual | 20
NG-HVAC-Blr-HW-gt2500kBtuh-90p0Et-CndLow | DEER2020 | D20v0 | 2019-11-06 16:08 | Any | Htl | Old | CZ12 | cWVVG | Cap-kBTUh | 1760 | 140000 | None | 11.5 | 0.00237 | 5.33 | 11.5 | 0.00237 | 4.89 | [7 empty] | Annual | 20
NG-HVAC-Blr-HW-gt2500kBtuh-90p0Et-CndLow | DEER2020 | D20v0 | 2019-11-06 16:09 | Any | Htl | Old | CZ13 | cAVVG | Cap-kBTUh | 1750 | 140000 | None | 15.4 | 0.00575 | 5.51 | 15.4 | 0.00575 | 5.07 | [7 empty] | Annual | 20
NG-HVAC-Blr-HW-gt2500kBtuh-90p0Et-CndLow | DEER2020 | D20v0 | 2019-11-06 16:09 | Any | Htl | Old | CZ13 | cPVVG | Cap-kBTUh | 1730 | 140000 | None | 7.66 | 0.002 | 3.78 | 7.66 | 0.002 | 3.39 | [7 empty] | Annual | 20
NG-HVAC-Blr-HW-gt2500kBtuh-90p0Et-CndLow | DEER2020 | D20v0 | 2019-11-06 16:09 | Any | Htl | Old | CZ13 | cWVVG | Cap-kBTUh | 1750 | 140000 | None | 12.3 | 0.003 | 5.51 | 12.3 | 0.003 | 5.07 | [7 empty] | Annual | 20
NG-HVAC-Blr-HW-gt2500kBtuh-90p0Et-CndLow | DEER2020 | D20v0 | 2019-11-06 16:09 | Any | Htl | Old | CZ14 | cAVVG | Cap-kBTUh | 1760 | 140000 | None | 14.8 | 0.005 | 5.32 | 14.8 | 0.005 | 4.89 | [7 empty] | Annual | 20
NG-HVAC-Blr-HW-gt2500kBtuh-90p0Et-CndLow | DEER2020 | D20v0 | 2019-11-06 16:09 | Any | Htl | Old | CZ14 | cPVVG | Cap-kBTUh | 1860 | 140000 | None | 7.94 | 0.002 | 3.54 | 7.94 | 0.002 | 3.18 | [7 empty] | Annual | 20
NG-HVAC-Blr-HW-gt2500kBtuh-90p0Et-CndLow | DEER2020 | D20v0 | 2019-11-06 16:09 | Any | Htl | Old | CZ14 | cWVVG | Cap-kBTUh | 1760 | 140000 | None | 12.1 | 0.00418 | 5.32 | 12.1 | 0.00418 | 4.89 | [7 empty] | Annual | 20
NG-HVAC-Blr-HW-gt2500kBtuh-90p0Et-CndLow | DEER2020 | D20v0 | 2019-11-06 16:10 | Any | Htl | Old | CZ15 | cAVVG | Cap-kBTUh | 1630 | 140000 | None | 24.3 | 0.006 | 6.18 | 24.3 | 0.006 | 5.85 | [7 empty] | Annual | 20
NG-HVAC-Blr-HW-gt2500kBtuh-90p0Et-CndLow | DEER2020 | D20v0 | 2019-11-06 16:10 | Any | Htl | Old | CZ15 | cPVVG | Cap-kBTUh | 1210 | 140000 | None | 21.4 | 0.00485 | 5.67 | 21.4 | 0.00485 | 5.34 | [7 empty] | Annual | 20
NG-HVAC-Blr-HW-gt2500kBtuh-90p0Et-CndLow | DEER2020 | D20v0 | 2019-11-06 16:10 | Any | Htl | Old | CZ15 | cWVVG | Cap-kBTUh | 1630 | 140000 | None | 18.1 | 0.003 | 6.18 | 18.1 | 0.003 | 5.85 | [7 empty] | Annual | 20
NG-HVAC-Blr-HW-gt2500kBtuh-90p0Et-CndLow | DEER2020 | D20v0 | 2019-11-06 16:11 | Any | Htl | Old | CZ16 | cAVVG | Cap-kBTUh | 2000 | 140000 | None | 7.53 | 0.004 | 4.42 | 7.53 | 0.004 | 3.87 | [7 empty] | Annual | 20
NG-HVAC-Blr-HW-gt2500kBtuh-90p0Et-CndLow | DEER2020 | D20v0 | 2019-11-06 16:11 | Any | Htl | Old | CZ16 | cPVVG | Cap-kBTUh | 2230 | 140000 | None | 4.96 | 0.002 | 3.03 | 4.96 | 0.002 | 2.56 | [7 empty] | Annual | 20
NG-HVAC-Blr-HW-gt2500kBtuh-90p0Et-CndLow | DEER2020 | D20v0 | 2019-11-06 16:11 | Any | Htl | Old | CZ16 | cWVVG | Cap-kBTUh | 2000 | 140000 | None | 6.36 | 0.00224 | 4.42 | 6.36 | 0.00224 | 3.87 | [7 empty] | Annual | 20
NG-HVAC-Blr-HW-gt2500kBtuh-90p0Et-CndLow | DEER2020 | D20v0 | 2019-11-06 15:55 | Any | Htl | Rec | CZ01 | cAVVG | Cap-kBTUh | 980 | 140000 | None | 0.42 | 0 | 1.9 | 0.42 | 0 | 1.9 | [7 empty] | Annual | 20
NG-HVAC-Blr-HW-gt2500kBtuh-90p0Et-CndLow | DEER2020 | D20v0 | 2019-11-06 15:55 | Any | Htl | Rec | CZ01 | cPVVG | Cap-kBTUh | 1120 | 140000 | None | 2.14 | 0.001 | 2.34 | 2.14 | 0.001 | 2.34 | [7 empty] | Annual | 20
NG-HVAC-Blr-HW-gt2500kBtuh-90p0Et-CndLow | DEER2020 | D20v0 | 2019-11-06 15:55 | Any | Htl | Rec | CZ01 | cWVVG | Cap-kBTUh | 980 | 140000 | None | 0.311 | 0 | 1.9 | 0.311 | 0 | 1.9 | [7 empty] | Annual | 20
NG-HVAC-Blr-HW-gt2500kBtuh-90p0Et-CndLow | DEER2020 | D20v0 | 2019-11-06 15:56 | Any | Htl | Rec | CZ02 | cAVVG | Cap-kBTUh | 1120 | 140000 | None | 1.44 | 0.001 | 1.55 | 1.44 | 0.001 | 1.55 | [7 empty] | Annual | 20
NG-HVAC-Blr-HW-gt2500kBtuh-90p0Et-CndLow | DEER2020 | D20v0 | 2019-11-06 15:56 | Any | Htl | Rec | CZ02 | cPVVG | Cap-kBTUh | 1260 | 140000 | None | 3.53 | 0.001 | 2.13 | 3.53 | 0.001 | 2.13 | [7 empty] | Annual | 20
NG-HVAC-Blr-HW-gt2500kBtuh-90p0Et-CndLow | DEER2020 | D20v0 | 2019-11-06 15:56 | Any | Htl | Rec | CZ02 | cWVVG | Cap-kBTUh | 1120 | 140000 | None | 1.08 | 0 | 1.55 | 1.08 | 0 | 1.55 | [7 empty] | Annual | 20
NG-HVAC-Blr-HW-gt2500kBtuh-90p0Et-CndLow | DEER2020 | D20v0 | 2019-11-06 15:57 | Any | Htl | Rec | CZ03 | cAVVG | Cap-kBTUh | 971 | 140000 | None | 1.13 | 0.001 | 1.54 | 1.13 | 0.001 | 1.54 | [7 empty] | Annual | 20
NG-HVAC-Blr-HW-gt2500kBtuh-90p0Et-CndLow | DEER2020 | D20v0 | 2019-11-06 15:57 | Any | Htl | Rec | CZ03 | cPVVG | Cap-kBTUh | 1090 | 140000 | None | 3.87 | 0.001 | 2.4 | 3.87 | 0.001 | 2.4 | [7 empty] | Annual | 20
NG-HVAC-Blr-HW-gt2500kBtuh-90p0Et-CndLow | DEER2020 | D20v0 | 2019-11-06 15:57 | Any | Htl | Rec | CZ03 | cWVVG | Cap-kBTUh | 971 | 140000 | None | 0.855 | 0 | 1.54 | 0.855 | 0 | 1.54 | [7 empty] | Annual | 20
NG-HVAC-Blr-HW-gt2500kBtuh-90p0Et-CndLow | DEER2020 | D20v0 | 2019-11-06 15:58 | Any | Htl | Rec | CZ04 | cAVVG | Cap-kBTUh | 1120 | 140000 | None | 1.58 | 0.001 | 1.43 | 1.58 | 0.001 | 1.43 | [7 empty] | Annual | 20
NG-HVAC-Blr-HW-gt2500kBtuh-90p0Et-CndLow | DEER2020 | D20v0 | 2019-11-06 15:58 | Any | Htl | Rec | CZ04 | cPVVG | Cap-kBTUh | 1260 | 140000 | None | 4.02 | 0.001 | 2.13 | 4.02 | 0.001 | 2.13 | [7 empty] | Annual | 20
NG-HVAC-Blr-HW-gt2500kBtuh-90p0Et-CndLow | DEER2020 | D20v0 | 2019-11-06 15:58 | Any | Htl | Rec | CZ04 | cWVVG | Cap-kBTUh | 1120 | 140000 | None | 1.23 | 0 | 1.43 | 1.23 | 0 | 1.43 | [7 empty] | Annual | 20
NG-HVAC-Blr-HW-gt2500kBtuh-90p0Et-CndLow | DEER2020 | D20v0 | 2019-11-06 16:00 | Any | Htl | Rec | CZ05 | cAVVG | Cap-kBTUh | 973 | 140000 | None | 1.15 | 0 | 1.59 | 1.15 | 0 | 1.59 | [7 empty] | Annual | 20
NG-HVAC-Blr-HW-gt2500kBtuh-90p0Et-CndLow | DEER2020 | D20v0 | 2019-11-06 16:00 | Any | Htl | Rec | CZ05 | cPVVG | Cap-kBTUh | 1100 | 140000 | None | 3.99 | 0.001 | 2.44 | 3.99 | 0.001 | 2.44 | [7 empty] | Annual | 20
NG-HVAC-Blr-HW-gt2500kBtuh-90p0Et-CndLow | DEER2020 | D20v0 | 2019-11-06 16:00 | Any | Htl | Rec | CZ05 | cWVVG | Cap-kBTUh | 973 | 140000 | None | 0.86 | 0 | 1.59 | 0.86 | 0 | 1.59 | [7 empty] | Annual | 20
NG-HVAC-Blr-HW-gt2500kBtuh-90p0Et-CndLow | DEER2020 | D20v0 | 2019-11-06 16:01 | Any | Htl | Rec | CZ06 | cAVVG | Cap-kBTUh | 905 | 140000 | None | 1.82 | 0.00075 | 1.33 | 1.82 | 0.00075 | 1.33 | [7 empty] | Annual | 20
NG-HVAC-Blr-HW-gt2500kBtuh-90p0Et-CndLow | DEER2020 | D20v0 | 2019-11-06 16:01 | Any | Htl | Rec | CZ06 | cPVVG | Cap-kBTUh | 881 | 140000 | None | 6.68 | 0.001 | 2.79 | 6.68 | 0.001 | 2.79 | [7 empty] | Annual | 20
NG-HVAC-Blr-HW-gt2500kBtuh-90p0Et-CndLow | DEER2020 | D20v0 | 2019-11-06 16:01 | Any | Htl | Rec | CZ06 | cWVVG | Cap-kBTUh | 905 | 140000 | None | 1.35 | 0 | 1.33 | 1.35 | 0 | 1.33 | [7 empty] | Annual | 20
NG-HVAC-Blr-HW-gt2500kBtuh-90p0Et-CndLow | DEER2020 | D20v0 | 2019-11-06 16:02 | Any | Htl | Rec | CZ07 | cAVVG | Cap-kBTUh | 800 | 140000 | None | 1.89 | 0.00075 | 1.33 | 1.89 | 0.00075 | 1.33 | [7 empty] | Annual | 20
NG-HVAC-Blr-HW-gt2500kBtuh-90p0Et-CndLow | DEER2020 | D20v0 | 2019-11-06 16:02 | Any | Htl | Rec | CZ07 | cPVVG | Cap-kBTUh | 636 | 140000 | None | 8.74 | 0.002 | 3.43 | 8.74 | 0.002 | 3.43 | [7 empty] | Annual | 20
NG-HVAC-Blr-HW-gt2500kBtuh-90p0Et-CndLow | DEER2020 | D20v0 | 2019-11-06 16:02 | Any | Htl | Rec | CZ07 | cWVVG | Cap-kBTUh | 800 | 140000 | None | 1.47 | 0 | 1.33 | 1.47 | 0 | 1.33 | [7 empty] | Annual | 20
NG-HVAC-Blr-HW-gt2500kBtuh-90p0Et-CndLow | DEER2020 | D20v0 | 2019-11-06 16:03 | Any | Htl | Rec | CZ08 | cAVVG | Cap-kBTUh | 924 | 140000 | None | 1.93 | 0 | 1.26 | 1.93 | 0 | 1.26 | [7 empty] | Annual | 20
NG-HVAC-Blr-HW-gt2500kBtuh-90p0Et-CndLow | DEER2020 | D20v0 | 2019-11-06 16:03 | Any | Htl | Rec | CZ08 | cPVVG | Cap-kBTUh | 876 | 140000 | None | 6.74 | 0.001 | 2.74 | 6.74 | 0.001 | 2.74 | [7 empty] | Annual | 20
NG-HVAC-Blr-HW-gt2500kBtuh-90p0Et-CndLow | DEER2020 | D20v0 | 2019-11-06 16:03 | Any | Htl | Rec | CZ08 | cWVVG | Cap-kBTUh | 924 | 140000 | None | 1.41 | 0 | 1.26 | 1.41 | 0 | 1.26 | [7 empty] | Annual | 20
NG-HVAC-Blr-HW-gt2500kBtuh-90p0Et-CndLow | DEER2020 | D20v0 | 2019-11-06 16:04 | Any | Htl | Rec | CZ09 | cAVVG | Cap-kBTUh | 945 | 140000 | None | 1.94 | 0.001 | 1.28 | 1.94 | 0.001 | 1.28 | [7 empty] | Annual | 20
NG-HVAC-Blr-HW-gt2500kBtuh-90p0Et-CndLow | DEER2020 | D20v0 | 2019-11-06 16:04 | Any | Htl | Rec | CZ09 | cPVVG | Cap-kBTUh | 887 | 140000 | None | 5.54 | 0.001 | 2.53 | 5.54 | 0.001 | 2.53 | [7 empty] | Annual | 20
NG-HVAC-Blr-HW-gt2500kBtuh-90p0Et-CndLow | DEER2020 | D20v0 | 2019-11-06 16:04 | Any | Htl | Rec | CZ09 | cWVVG | Cap-kBTUh | 945 | 140000 | None | 1.39 | 0 | 1.28 | 1.39 | 0 | 1.28 | [7 empty] | Annual | 20
NG-HVAC-Blr-HW-gt2500kBtuh-90p0Et-CndLow | DEER2020 | D20v0 | 2019-11-06 16:05 | Any | Htl | Rec | CZ10 | cAVVG | Cap-kBTUh | 974 | 140000 | None | 1.85 | 0.001 | 1.3 | 1.85 | 0.001 | 1.3 | [7 empty] | Annual | 20
NG-HVAC-Blr-HW-gt2500kBtuh-90p0Et-CndLow | DEER2020 | D20v0 | 2019-11-06 16:05 | Any | Htl | Rec | CZ10 | cPVVG | Cap-kBTUh | 945 | 140000 | None | 5.87 | 0.00125 | 2.57 | 5.87 | 0.00125 | 2.57 | [7 empty] | Annual | 20
NG-HVAC-Blr-HW-gt2500kBtuh-90p0Et-CndLow | DEER2020 | D20v0 | 2019-11-06 16:05 | Any | Htl | Rec | CZ10 | cWVVG | Cap-kBTUh | 974 | 140000 | None | 1.43 | 0 | 1.3 | 1.43 | 0 | 1.3 | [7 empty] | Annual | 20
NG-HVAC-Blr-HW-gt2500kBtuh-90p0Et-CndLow | DEER2020 | D20v0 | 2019-11-06 16:06 | Any | Htl | Rec | CZ11 | cAVVG | Cap-kBTUh | 1070 | 140000 | None | 1.57 | 0.001 | 1.45 | 1.57 | 0.001 | 1.45 | [7 empty] | Annual | 20
NG-HVAC-Blr-HW-gt2500kBtuh-90p0Et-CndLow | DEER2020 | D20v0 | 2019-11-06 16:06 | Any | Htl | Rec | CZ11 | cPVVG | Cap-kBTUh | 1150 | 140000 | None | 3.59 | 0.001 | 2.14 | 3.59 | 0.001 | 2.14 | [7 empty] | Annual | 20
NG-HVAC-Blr-HW-gt2500kBtuh-90p0Et-CndLow | DEER2020 | D20v0 | 2019-11-06 16:06 | Any | Htl | Rec | CZ11 | cWVVG | Cap-kBTUh | 1070 | 140000 | None | 1.1 | 0 | 1.45 | 1.1 | 0 | 1.45 | [7 empty] | Annual | 20
NG-HVAC-Blr-HW-gt2500kBtuh-90p0Et-CndLow | DEER2020 | D20v0 | 2019-11-06 16:07 | Any | Htl | Rec | CZ12 | cAVVG | Cap-kBTUh | 1120 | 140000 | None | 1.63 | 0.00075 | 1.47 | 1.63 | 0.00075 | 1.47 | [7 empty] | Annual | 20
NG-HVAC-Blr-HW-gt2500kBtuh-90p0Et-CndLow | DEER2020 | D20v0 | 2019-11-06 16:07 | Any | Htl | Rec | CZ12 | cPVVG | Cap-kBTUh | 1250 | 140000 | None | 3.87 | 0.001 | 2.14 | 3.87 | 0.001 | 2.14 | [7 empty] | Annual | 20
NG-HVAC-Blr-HW-gt2500kBtuh-90p0Et-CndLow | DEER2020 | D20v0 | 2019-11-06 16:07 | Any | Htl | Rec | CZ12 | cWVVG | Cap-kBTUh | 1120 | 140000 | None | 1.21 | 0 | 1.47 | 1.21 | 0 | 1.47 | [7 empty] | Annual | 20
NG-HVAC-Blr-HW-gt2500kBtuh-90p0Et-CndLow | DEER2020 | D20v0 | 2019-11-06 16:08 | Any | Htl | Rec | CZ13 | cAVVG | Cap-kBTUh | 1060 | 140000 | None | 1.71 | 0.001 | 1.42 | 1.71 | 0.001 | 1.42 | [7 empty] | Annual | 20
NG-HVAC-Blr-HW-gt2500kBtuh-90p0Et-CndLow | DEER2020 | D20v0 | 2019-11-06 16:08 | Any | Htl | Rec | CZ13 | cPVVG | Cap-kBTUh | 1150 | 140000 | None | 3.63 | 0.001 | 2.08 | 3.63 | 0.001 | 2.08 | [7 empty] | Annual | 20
NG-HVAC-Blr-HW-gt2500kBtuh-90p0Et-CndLow | DEER2020 | D20v0 | 2019-11-06 16:08 | Any | Htl | Rec | CZ13 | cWVVG | Cap-kBTUh | 1060 | 140000 | None | 1.15 | 0.00025 | 1.42 | 1.15 | 0.00025 | 1.42 | [7 empty] | Annual | 20
NG-HVAC-Blr-HW-gt2500kBtuh-90p0Et-CndLow | DEER2020 | D20v0 | 2019-11-06 16:09 | Any | Htl | Rec | CZ14 | cAVVG | Cap-kBTUh | 1200 | 140000 | None | 1.77 | 0.001 | 1.4 | 1.77 | 0.001 | 1.4 | [7 empty] | Annual | 20
NG-HVAC-Blr-HW-gt2500kBtuh-90p0Et-CndLow | DEER2020 | D20v0 | 2019-11-06 16:09 | Any | Htl | Rec | CZ14 | cPVVG | Cap-kBTUh | 1340 | 140000 | None | 3.53 | 0.001 | 2 | 3.53 | 0.001 | 2 | [7 empty] | Annual | 20
NG-HVAC-Blr-HW-gt2500kBtuh-90p0Et-CndLow | DEER2020 | D20v0 | 2019-11-06 16:09 | Any | Htl | Rec | CZ14 | cWVVG | Cap-kBTUh | 1200 | 140000 | None | 1.29 | 0 | 1.4 | 1.29 | 0 | 1.4 | [7 empty] | Annual | 20
NG-HVAC-Blr-HW-gt2500kBtuh-90p0Et-CndLow | DEER2020 | D20v0 | 2019-11-06 16:10 | Any | Htl | Rec | CZ15 | cAVVG | Cap-kBTUh | 965 | 140000 | None | 2.64 | 0.001 | 1.07 | 2.64 | 0.001 | 1.07 | [7 empty] | Annual | 20
NG-HVAC-Blr-HW-gt2500kBtuh-90p0Et-CndLow | DEER2020 | D20v0 | 2019-11-06 16:10 | Any | Htl | Rec | CZ15 | cPVVG | Cap-kBTUh | 920 | 140000 | None | 4.25 | 0 | 1.88 | 4.25 | 0 | 1.88 | [7 empty] | Annual | 20
NG-HVAC-Blr-HW-gt2500kBtuh-90p0Et-CndLow | DEER2020 | D20v0 | 2019-11-06 16:10 | Any | Htl | Rec | CZ15 | cWVVG | Cap-kBTUh | 965 | 140000 | None | 1.73 | 0 | 1.07 | 1.73 | 0 | 1.07 | [7 empty] | Annual | 20
NG-HVAC-Blr-HW-gt2500kBtuh-90p0Et-CndLow | DEER2020 | D20v0 | 2019-11-06 16:11 | Any | Htl | Rec | CZ16 | cAVVG | Cap-kBTUh | 1420 | 140000 | None | 0.988 | 0.001 | 1.73 | 0.988 | 0.001 | 1.73 | [7 empty] | Annual | 20
NG-HVAC-Blr-HW-gt2500kBtuh-90p0Et-CndLow | DEER2020 | D20v0 | 2019-11-06 16:11 | Any | Htl | Rec | CZ16 | cPVVG | Cap-kBTUh | 1650 | 140000 | None | 2.21 | 0.001 | 1.97 | 2.21 | 0.001 | 1.97 | [7 empty] | Annual | 20
NG-HVAC-Blr-HW-gt2500kBtuh-90p0Et-CndLow | DEER2020 | D20v0 | 2019-11-06 16:11 | Any | Htl | Rec | CZ16 | cWVVG | Cap-kBTUh | 1420 | 140000 | None | 0.743 | 0 | 1.73 | 0.743 | 0 | 1.73 | [7 empty] | Annual | 20
NG-HVAC-Blr-HW-gt2500kBtuh-90p0Et-CndLow | DEER2020 | D20v0 | 2019-11-06 15:55 | Any | MBT | Ex | CZ01 | cAVVG | Cap-kBTUh | 1790 | 200000 | None | 0.173 | 0 | 1.59 | 0.173 | 0 | 1.39 | [7 empty] | Annual | 20
NG-HVAC-Blr-HW-gt2500kBtuh-90p0Et-CndLow | DEER2020 | D20v0 | 2019-11-06 15:55 | Any | MBT | Ex | CZ01 | cPVVG | Cap-kBTUh | 1810 | 200000 | None | 0.0895 | 0 | 1.78 | 0.0895 | 0 | 1.57 | [7 empty] | Annual | 20
NG-HVAC-Blr-HW-gt2500kBtuh-90p0Et-CndLow | DEER2020 | D20v0 | 2019-11-06 15:55 | Any | MBT | Ex | CZ01 | cWVVG | Cap-kBTUh | 1790 | 200000 | None | 0.159 | 0 | 1.59 | 0.159 | 0 | 1.39 | [7 empty] | Annual | 20
NG-HVAC-Blr-HW-gt2500kBtuh-90p0Et-CndLow | DEER2020 | D20v0 | 2019-11-06 15:57 | Any | MBT | Ex | CZ02 | cAVVG | Cap-kBTUh | 1950 | 200000 | None | 0.583 | 0 | 1.45 | 0.583 | 0 | 1.29 | [7 empty] | Annual | 20
NG-HVAC-Blr-HW-gt2500kBtuh-90p0Et-CndLow | DEER2020 | D20v0 | 2019-11-06 15:57 | Any | MBT | Ex | CZ02 | cPVVG | Cap-kBTUh | 1950 | 200000 | None | 0.4 | 0 | 1.6 | 0.4 | 0 | 1.44 | [7 empty] | Annual | 20
NG-HVAC-Blr-HW-gt2500kBtuh-90p0Et-CndLow | DEER2020 | D20v0 | 2019-11-06 15:57 | Any | MBT | Ex | CZ02 | cWVVG | Cap-kBTUh | 1950 | 200000 | None | 0.426 | 0 | 1.45 | 0.426 | 0 | 1.29 | [7 empty] | Annual | 20
NG-HVAC-Blr-HW-gt2500kBtuh-90p0Et-CndLow | DEER2020 | D20v0 | 2019-11-06 15:58 | Any | MBT | Ex | CZ03 | cAVVG | Cap-kBTUh | 1770 | 200000 | None | 0.478 | 0.00051 | 1.63 | 0.478 | 0.00051 | 1.47 | [7 empty] | Annual | 20
NG-HVAC-Blr-HW-gt2500kBtuh-90p0Et-CndLow | DEER2020 | D20v0 | 2019-11-06 15:58 | Any | MBT | Ex | CZ03 | cPVVG | Cap-kBTUh | 1780 | 200000 | None | 0.281 | 0 | 1.79 | 0.281 | 0 | 1.61 | [7 empty] | Annual | 20
NG-HVAC-Blr-HW-gt2500kBtuh-90p0Et-CndLow | DEER2020 | D20v0 | 2019-11-06 15:58 | Any | MBT | Ex | CZ03 | cWVVG | Cap-kBTUh | 1770 | 200000 | None | 0.396 | 0 | 1.63 | 0.396 | 0 | 1.47 | [7 empty] | Annual | 20
NG-HVAC-Blr-HW-gt2500kBtuh-90p0Et-CndLow | DEER2020 | D20v0 | 2019-11-06 15:58 | Any | MBT | Ex | CZ04 | cAVVG | Cap-kBTUh | 1960 | 200000 | None | 0.647 | 0.00042 | 1.39 | 0.647 | 0.00042 | 1.26 | [7 empty] | Annual | 20
NG-HVAC-Blr-HW-gt2500kBtuh-90p0Et-CndLow | DEER2020 | D20v0 | 2019-11-06 15:58 | Any | MBT | Ex | CZ04 | cPVVG | Cap-kBTUh | 1950 | 200000 | None | 0.458 | 0 | 1.57 | 0.458 | 0 | 1.42 | [7 empty] | Annual | 20
NG-HVAC-Blr-HW-gt2500kBtuh-90p0Et-CndLow | DEER2020 | D20v0 | 2019-11-06 15:58 | Any | MBT | Ex | CZ04 | cWVVG | Cap-kBTUh | 1960 | 200000 | None | 0.46 | 0 | 1.39 | 0.46 | 0 | 1.26 | [7 empty] | Annual | 20
NG-HVAC-Blr-HW-gt2500kBtuh-90p0Et-CndLow | DEER2020 | D20v0 | 2019-11-06 16:00 | Any | MBT | Ex | CZ05 | cAVVG | Cap-kBTUh | 1730 | 200000 | None | 0.402 | 0 | 1.53 | 0.402 | 0 | 1.36 | [7 empty] | Annual | 20
NG-HVAC-Blr-HW-gt2500kBtuh-90p0Et-CndLow | DEER2020 | D20v0 | 2019-11-06 16:00 | Any | MBT | Ex | CZ05 | cPVVG | Cap-kBTUh | 1750 | 200000 | None | 0.271 | 0 | 1.73 | 0.271 | 0 | 1.55 | [7 empty] | Annual | 20
NG-HVAC-Blr-HW-gt2500kBtuh-90p0Et-CndLow | DEER2020 | D20v0 | 2019-11-06 16:00 | Any | MBT | Ex | CZ05 | cWVVG | Cap-kBTUh | 1730 | 200000 | None | 0.32 | 0 | 1.53 | 0.32 | 0 | 1.36 | [7 empty] | Annual | 20
NG-HVAC-Blr-HW-gt2500kBtuh-90p0Et-CndLow | DEER2020 | D20v0 | 2019-11-06 16:01 | Any | MBT | Ex | CZ06 | cAVVG | Cap-kBTUh | 1580 | 200000 | None | 0.895 | 0 | 1.54 | 0.895 | 0 | 1.4 | [7 empty] | Annual | 20
NG-HVAC-Blr-HW-gt2500kBtuh-90p0Et-CndLow | DEER2020 | D20v0 | 2019-11-06 16:01 | Any | MBT | Ex | CZ06 | cPVVG | Cap-kBTUh | 1600 | 200000 | None | 0.651 | 0 | 1.76 | 0.651 | 0 | 1.6 | [7 empty] | Annual | 20
NG-HVAC-Blr-HW-gt2500kBtuh-90p0Et-CndLow | DEER2020 | D20v0 | 2019-11-06 16:01 | Any | MBT | Ex | CZ06 | cWVVG | Cap-kBTUh | 1580 | 200000 | None | 0.685 | 0 | 1.54 | 0.685 | 0 | 1.4 | [7 empty] | Annual | 20
NG-HVAC-Blr-HW-gt2500kBtuh-90p0Et-CndLow | DEER2020 | D20v0 | 2019-11-06 16:02 | Any | MBT | Ex | CZ07 | cAVVG | Cap-kBTUh | 1200 | 200000 | None | 0.974 | 0.00038 | 1.82 | 0.974 | 0.00038 | 1.65 | [7 empty] | Annual | 20
NG-HVAC-Blr-HW-gt2500kBtuh-90p0Et-CndLow | DEER2020 | D20v0 | 2019-11-06 16:02 | Any | MBT | Ex | CZ07 | cPVVG | Cap-kBTUh | 1220 | 200000 | None | 0.654 | 0 | 2.02 | 0.654 | 0 | 1.84 | [7 empty] | Annual | 20
NG-HVAC-Blr-HW-gt2500kBtuh-90p0Et-CndLow | DEER2020 | D20v0 | 2019-11-06 16:02 | Any | MBT | Ex | CZ07 | cWVVG | Cap-kBTUh | 1200 | 200000 | None | 0.753 | 0 | 1.82 | 0.753 | 0 | 1.65 | [7 empty] | Annual | 20
NG-HVAC-Blr-HW-gt2500kBtuh-90p0Et-CndLow | DEER2020 | D20v0 | 2019-11-06 16:03 | Any | MBT | Ex | CZ08 | cAVVG | Cap-kBTUh | 1560 | 200000 | None | 0.941 | 0.00037 | 1.52 | 0.941 | 0.00037 | 1.38 | [7 empty] | Annual | 20
NG-HVAC-Blr-HW-gt2500kBtuh-90p0Et-CndLow | DEER2020 | D20v0 | 2019-11-06 16:03 | Any | MBT | Ex | CZ08 | cPVVG | Cap-kBTUh | 1570 | 200000 | None | 0.728 | 0.00037 | 1.71 | 0.728 | 0.00037 | 1.57 | [7 empty] | Annual | 20
NG-HVAC-Blr-HW-gt2500kBtuh-90p0Et-CndLow | DEER2020 | D20v0 | 2019-11-06 16:03 | Any | MBT | Ex | CZ08 | cWVVG | Cap-kBTUh | 1560 | 200000 | None | 0.709 | 0.00037 | 1.52 | 0.709 | 0.00037 | 1.38 | [7 empty] | Annual | 20
NG-HVAC-Blr-HW-gt2500kBtuh-90p0Et-CndLow | DEER2020 | D20v0 | 2019-11-06 16:04 | Any | MBT | Ex | CZ09 | cAVVG | Cap-kBTUh | 1500 | 200000 | None | 1.09 | 0.00039 | 1.61 | 1.09 | 0.00039 | 1.45 | [7 empty] | Annual | 20
NG-HVAC-Blr-HW-gt2500kBtuh-90p0Et-CndLow | DEER2020 | D20v0 | 2019-11-06 16:04 | Any | MBT | Ex | CZ09 | cPVVG | Cap-kBTUh | 1540 | 200000 | None | 0.908 | 0.00039 | 1.8 | 0.908 | 0.00039 | 1.64 | [7 empty] | Annual | 20
NG-HVAC-Blr-HW-gt2500kBtuh-90p0Et-CndLow | DEER2020 | D20v0 | 2019-11-06 16:04 | Any | MBT | Ex | CZ09 | cWVVG | Cap-kBTUh | 1500 | 200000 | None | 0.668 | 0 | 1.61 | 0.668 | 0 | 1.45 | [7 empty] | Annual | 20
NG-HVAC-Blr-HW-gt2500kBtuh-90p0Et-CndLow | DEER2020 | D20v0 | 2019-11-06 16:05 | Any | MBT | Ex | CZ10 | cAVVG | Cap-kBTUh | 1390 | 200000 | None | 1.04 | 0.0004 | 1.66 | 1.04 | 0.0004 | 1.5 | [7 empty] | Annual | 20
NG-HVAC-Blr-HW-gt2500kBtuh-90p0Et-CndLow | DEER2020 | D20v0 | 2019-11-06 16:05 | Any | MBT | Ex | CZ10 | cPVVG | Cap-kBTUh | 1430 | 200000 | None | 0.878 | 0.0004 | 1.84 | 0.878 | 0.0004 | 1.67 | [7 empty] | Annual | 20
NG-HVAC-Blr-HW-gt2500kBtuh-90p0Et-CndLow | DEER2020 | D20v0 | 2019-11-06 16:05 | Any | MBT | Ex | CZ10 | cWVVG | Cap-kBTUh | 1390 | 200000 | None | 0.664 | 0 | 1.66 | 0.664 | 0 | 1.5 | [7 empty] | Annual | 20
NG-HVAC-Blr-HW-gt2500kBtuh-90p0Et-CndLow | DEER2020 | D20v0 | 2019-11-06 16:06 | Any | MBT | Ex | CZ11 | cAVVG | Cap-kBTUh | 1850 | 200000 | None | 0.912 | 0.0004 | 1.42 | 0.912 | 0.0004 | 1.27 | [7 empty] | Annual | 20
NG-HVAC-Blr-HW-gt2500kBtuh-90p0Et-CndLow | DEER2020 | D20v0 | 2019-11-06 16:06 | Any | MBT | Ex | CZ11 | cPVVG | Cap-kBTUh | 1910 | 200000 | None | 0.779 | 0.0004 | 1.6 | 0.779 | 0.0004 | 1.44 | [7 empty] | Annual | 20
NG-HVAC-Blr-HW-gt2500kBtuh-90p0Et-CndLow | DEER2020 | D20v0 | 2019-11-06 16:06 | Any | MBT | Ex | CZ11 | cWVVG | Cap-kBTUh | 1850 | 200000 | None | 0.656 | 0.0004 | 1.42 | 0.656 | 0.0004 | 1.27 | [7 empty] | Annual | 20
NG-HVAC-Blr-HW-gt2500kBtuh-90p0Et-CndLow | DEER2020 | D20v0 | 2019-11-06 16:07 | Any | MBT | Ex | CZ12 | cAVVG | Cap-kBTUh | 1950 | 200000 | None | 0.721 | 0.00042 | 1.4 | 0.721 | 0.00042 | 1.25 | [7 empty] | Annual | 20
NG-HVAC-Blr-HW-gt2500kBtuh-90p0Et-CndLow | DEER2020 | D20v0 | 2019-11-06 16:07 | Any | MBT | Ex | CZ12 | cPVVG | Cap-kBTUh | 1990 | 200000 | None | 0.557 | 0.00042 | 1.56 | 0.557 | 0.00042 | 1.41 | [7 empty] | Annual | 20
NG-HVAC-Blr-HW-gt2500kBtuh-90p0Et-CndLow | DEER2020 | D20v0 | 2019-11-06 16:07 | Any | MBT | Ex | CZ12 | cWVVG | Cap-kBTUh | 1950 | 200000 | None | 0.504 | 0 | 1.4 | 0.504 | 0 | 1.25 | [7 empty] | Annual | 20
NG-HVAC-Blr-HW-gt2500kBtuh-90p0Et-CndLow | DEER2020 | D20v0 | 2019-11-06 16:08 | Any | MBT | Ex | CZ13 | cAVVG | Cap-kBTUh | 1870 | 200000 | None | 0.793 | 0.00037 | 1.34 | 0.793 | 0.00037 | 1.2 | [7 empty] | Annual | 20
NG-HVAC-Blr-HW-gt2500kBtuh-90p0Et-CndLow | DEER2020 | D20v0 | 2019-11-06 16:08 | Any | MBT | Ex | CZ13 | cPVVG | Cap-kBTUh | 1930 | 200000 | None | 0.755 | 0.00037 | 1.53 | 0.755 | 0.00037 | 1.38 | [7 empty] | Annual | 20
NG-HVAC-Blr-HW-gt2500kBtuh-90p0Et-CndLow | DEER2020 | D20v0 | 2019-11-06 16:08 | Any | MBT | Ex | CZ13 | cWVVG | Cap-kBTUh | 1870 | 200000 | None | 0.56 | 0 | 1.34 | 0.56 | 0 | 1.2 | [7 empty] | Annual | 20
NG-HVAC-Blr-HW-gt2500kBtuh-90p0Et-CndLow | DEER2020 | D20v0 | 2019-11-06 16:09 | Any | MBT | Ex | CZ14 | cAVVG | Cap-kBTUh | 2100 | 200000 | None | 0.846 | 0.0004 | 1.33 | 0.846 | 0.0004 | 1.19 | [7 empty] | Annual | 20
NG-HVAC-Blr-HW-gt2500kBtuh-90p0Et-CndLow | DEER2020 | D20v0 | 2019-11-06 16:09 | Any | MBT | Ex | CZ14 | cPVVG | Cap-kBTUh | 2170 | 200000 | None | 0.809 | 0.0004 | 1.49 | 0.809 | 0.0004 | 1.35 | [7 empty] | Annual | 20
NG-HVAC-Blr-HW-gt2500kBtuh-90p0Et-CndLow | DEER2020 | D20v0 | 2019-11-06 16:09 | Any | MBT | Ex | CZ14 | cWVVG | Cap-kBTUh | 2100 | 200000 | None | 0.576 | 0 | 1.33 | 0.576 | 0 | 1.19 | [7 empty] | Annual | 20
NG-HVAC-Blr-HW-gt2500kBtuh-90p0Et-CndLow | DEER2020 | D20v0 | 2019-11-06 16:10 | Any | MBT | Ex | CZ15 | cAVVG | Cap-kBTUh | 1280 | 200000 | None | 2.16 | 0.0004 | 1.74 | 2.16 | 0.0004 | 1.6 | [7 empty] | Annual | 20
NG-HVAC-Blr-HW-gt2500kBtuh-90p0Et-CndLow | DEER2020 | D20v0 | 2019-11-06 16:10 | Any | MBT | Ex | CZ15 | cPVVG | Cap-kBTUh | 1370 | 200000 | None | 2.36 | 0.0004 | 1.98 | 2.36 | 0.0004 | 1.83 | [7 empty] | Annual | 20
NG-HVAC-Blr-HW-gt2500kBtuh-90p0Et-CndLow | DEER2020 | D20v0 | 2019-11-06 16:10 | Any | MBT | Ex | CZ15 | cWVVG | Cap-kBTUh | 1280 | 200000 | None | 1.18 | 0.0004 | 1.74 | 1.18 | 0.0004 | 1.6 | [7 empty] | Annual | 20
NG-HVAC-Blr-HW-gt2500kBtuh-90p0Et-CndLow | DEER2020 | D20v0 | 2019-11-06 16:11 | Any | MBT | Ex | CZ16 | cAVVG | Cap-kBTUh | 2710 | 200000 | None | 0.258 | 0 | 1.38 | 0.258 | 0 | 1.19 | [7 empty] | Annual | 20
NG-HVAC-Blr-HW-gt2500kBtuh-90p0Et-CndLow | DEER2020 | D20v0 | 2019-11-06 16:11 | Any | MBT | Ex | CZ16 | cPVVG | Cap-kBTUh | 2730 | 200000 | None | 0.219 | 0 | 1.52 | 0.219 | 0 | 1.32 | [7 empty] | Annual | 20
NG-HVAC-Blr-HW-gt2500kBtuh-90p0Et-CndLow | DEER2020 | D20v0 | 2019-11-06 16:11 | Any | MBT | Ex | CZ16 | cWVVG | Cap-kBTUh | 2710 | 200000 | None | 0.205 | 0 | 1.38 | 0.205 | 0 | 1.19 | [7 empty] | Annual | 20
NG-HVAC-Blr-HW-gt2500kBtuh-90p0Et-CndLow | DEER2020 | D20v0 | 2019-01-03 09:32 | Any | MBT | New | CZ01 | cAVVG | Cap-kBTUh | 1380 | 200000 | None | 0.079 | 0 | 1.26 | 0.079 | 0 | 1.26 | [7 empty] | Annual | 20
NG-HVAC-Blr-HW-gt2500kBtuh-90p0Et-CndLow | DEER2020 | D20v0 | 2019-01-03 09:32 | Any | MBT | New | CZ01 | cPVVG | Cap-kBTUh | 1400 | 200000 | None | 0.015 | 0 | 1.47 | 0.015 | 0 | 1.47 | [7 empty] | Annual | 20
NG-HVAC-Blr-HW-gt2500kBtuh-90p0Et-CndLow | DEER2020 | D20v0 | 2019-01-03 09:32 | Any | MBT | New | CZ01 | cWVVG | Cap-kBTUh | 1380 | 200000 | None | 0.079 | 0 | 1.26 | 0.079 | 0 | 1.26 | [7 empty] | Annual | 20
NG-HVAC-Blr-HW-gt2500kBtuh-90p0Et-CndLow | DEER2020 | D20v0 | 2019-01-03 09:32 | Any | MBT | New | CZ02 | cAVVG | Cap-kBTUh | 1520 | 200000 | None | 0.127 | 0 | 1.02 | 0.127 | 0 | 1.02 | [7 empty] | Annual | 20
NG-HVAC-Blr-HW-gt2500kBtuh-90p0Et-CndLow | DEER2020 | D20v0 | 2019-01-03 09:32 | Any | MBT | New | CZ02 | cPVVG | Cap-kBTUh | 1530 | 200000 | None | 0.187 | 0 | 1.26 | 0.187 | 0 | 1.26 | [7 empty] | Annual | 20
NG-HVAC-Blr-HW-gt2500kBtuh-90p0Et-CndLow | DEER2020 | D20v0 | 2019-01-03 09:32 | Any | MBT | New | CZ02 | cWVVG | Cap-kBTUh | 1520 | 200000 | None | 0.105 | 0 | 1.02 | 0.105 | 0 | 1.02 | [7 empty] | Annual | 20
NG-HVAC-Blr-HW-gt2500kBtuh-90p0Et-CndLow | DEER2020 | D20v0 | 2019-01-03 09:32 | Any | MBT | New | CZ03 | cAVVG | Cap-kBTUh | 1330 | 200000 | None | 0.139 | 0 | 1.06 | 0.139 | 0 | 1.06 | [7 empty] | Annual | 20
NG-HVAC-Blr-HW-gt2500kBtuh-90p0Et-CndLow | DEER2020 | D20v0 | 2019-01-03 09:32 | Any | MBT | New | CZ03 | cPVVG | Cap-kBTUh | 1350 | 200000 | None | 0.108 | 0 | 1.34 | 0.108 | 0 | 1.34 | [7 empty] | Annual | 20
NG-HVAC-Blr-HW-gt2500kBtuh-90p0Et-CndLow | DEER2020 | D20v0 | 2019-01-03 09:32 | Any | MBT | New | CZ03 | cWVVG | Cap-kBTUh | 1330 | 200000 | None | 0.139 | 0 | 1.06 | 0.139 | 0 | 1.06 | [7 empty] | Annual | 20
NG-HVAC-Blr-HW-gt2500kBtuh-90p0Et-CndLow | DEER2020 | D20v0 | 2019-01-03 09:32 | Any | MBT | New | CZ04 | cAVVG | Cap-kBTUh | 1470 | 200000 | None | 0.13 | 0 | 0.946 | 0.13 | 0 | 0.946 | [7 empty] | Annual | 20
NG-HVAC-Blr-HW-gt2500kBtuh-90p0Et-CndLow | DEER2020 | D20v0 | 2019-01-03 09:32 | Any | MBT | New | CZ04 | cPVVG | Cap-kBTUh | 1470 | 200000 | None | 0.194 | 0 | 1.22 | 0.194 | 0 | 1.22 | [7 empty] | Annual | 20
NG-HVAC-Blr-HW-gt2500kBtuh-90p0Et-CndLow | DEER2020 | D20v0 | 2019-01-03 09:32 | Any | MBT | New | CZ04 | cWVVG | Cap-kBTUh | 1470 | 200000 | None | 0.091 | 0 | 0.946 | 0.091 | 0 | 0.946 | [7 empty] | Annual | 20
NG-HVAC-Blr-HW-gt2500kBtuh-90p0Et-CndLow | DEER2020 | D20v0 | 2019-01-03 09:32 | Any | MBT | New | CZ05 | cAVVG | Cap-kBTUh | 1270 | 200000 | None | 0.136 | 0 | 1.13 | 0.136 | 0 | 1.13 | [7 empty] | Annual | 20
NG-HVAC-Blr-HW-gt2500kBtuh-90p0Et-CndLow | DEER2020 | D20v0 | 2019-01-03 09:32 | Any | MBT | New | CZ05 | cPVVG | Cap-kBTUh | 1280 | 200000 | None | 0.125 | 0 | 1.39 | 0.125 | 0 | 1.39 | [7 empty] | Annual | 20
NG-HVAC-Blr-HW-gt2500kBtuh-90p0Et-CndLow | DEER2020 | D20v0 | 2019-01-03 09:32 | Any | MBT | New | CZ05 | cWVVG | Cap-kBTUh | 1270 | 200000 | None | 0.121 | 0 | 1.13 | 0.121 | 0 | 1.13 | [7 empty] | Annual | 20
NG-HVAC-Blr-HW-gt2500kBtuh-90p0Et-CndLow | DEER2020 | D20v0 | 2019-01-03 09:32 | Any | MBT | New | CZ06 | cAVVG | Cap-kBTUh | 1130 | 200000 | None | 0.274 | 0 | 1.05 | 0.274 | 0 | 1.05 | [7 empty] | Annual | 20
NG-HVAC-Blr-HW-gt2500kBtuh-90p0Et-CndLow | DEER2020 | D20v0 | 2019-01-03 09:32 | Any | MBT | New | CZ06 | cPVVG | Cap-kBTUh | 1150 | 200000 | None | 0.298 | 0 | 1.37 | 0.298 | 0 | 1.37 | [7 empty] | Annual | 20
NG-HVAC-Blr-HW-gt2500kBtuh-90p0Et-CndLow | DEER2020 | D20v0 | 2019-01-03 09:32 | Any | MBT | New | CZ06 | cWVVG | Cap-kBTUh | 1130 | 200000 | None | 0.285 | 0 | 1.05 | 0.285 | 0 | 1.05 | [7 empty] | Annual | 20
NG-HVAC-Blr-HW-gt2500kBtuh-90p0Et-CndLow | DEER2020 | D20v0 | 2019-01-03 09:32 | Any | MBT | New | CZ07 | cAVVG | Cap-kBTUh | 835 | 200000 | None | 0.336 | 0 | 1.2 | 0.336 | 0 | 1.2 | [7 empty] | Annual | 20
NG-HVAC-Blr-HW-gt2500kBtuh-90p0Et-CndLow | DEER2020 | D20v0 | 2019-01-03 09:32 | Any | MBT | New | CZ07 | cPVVG | Cap-kBTUh | 846 | 200000 | None | 0.261 | 0 | 1.53 | 0.261 | 0 | 1.53 | [7 empty] | Annual | 20
NG-HVAC-Blr-HW-gt2500kBtuh-90p0Et-CndLow | DEER2020 | D20v0 | 2019-01-03 09:32 | Any | MBT | New | CZ07 | cWVVG | Cap-kBTUh | 835 | 200000 | None | 0.308 | 0 | 1.2 | 0.308 | 0 | 1.2 | [7 empty] | Annual | 20
NG-HVAC-Blr-HW-gt2500kBtuh-90p0Et-CndLow | DEER2020 | D20v0 | 2019-01-03 09:32 | Any | MBT | New | CZ08 | cAVVG | Cap-kBTUh | 1130 | 200000 | None | 0.244 | 0 | 1.01 | 0.244 | 0 | 1.01 | [7 empty] | Annual | 20
NG-HVAC-Blr-HW-gt2500kBtuh-90p0Et-CndLow | DEER2020 | D20v0 | 2019-01-03 09:32 | Any | MBT | New | CZ08 | cPVVG | Cap-kBTUh | 1160 | 200000 | None | 0.327 | 0 | 1.3 | 0.327 | 0 | 1.3 | [7 empty] | Annual | 20
NG-HVAC-Blr-HW-gt2500kBtuh-90p0Et-CndLow | DEER2020 | D20v0 | 2019-01-03 09:32 | Any | MBT | New | CZ08 | cWVVG | Cap-kBTUh | 1130 | 200000 | None | 0.192 | 0 | 1.01 | 0.192 | 0 | 1.01 | [7 empty] | Annual | 20
NG-HVAC-Blr-HW-gt2500kBtuh-90p0Et-CndLow | DEER2020 | D20v0 | 2019-01-03 09:32 | Any | MBT | New | CZ09 | cAVVG | Cap-kBTUh | 1050 | 200000 | None | 0.284 | 0 | 1.07 | 0.284 | 0 | 1.07 | [7 empty] | Annual | 20
NG-HVAC-Blr-HW-gt2500kBtuh-90p0Et-CndLow | DEER2020 | D20v0 | 2019-01-03 09:32 | Any | MBT | New | CZ09 | cPVVG | Cap-kBTUh | 1120 | 200000 | None | 0.428 | 0 | 1.3 | 0.428 | 0 | 1.3 | [7 empty] | Annual | 20
NG-HVAC-Blr-HW-gt2500kBtuh-90p0Et-CndLow | DEER2020 | D20v0 | 2019-01-03 09:32 | Any | MBT | New | CZ09 | cWVVG | Cap-kBTUh | 1050 | 200000 | None | 0.259 | 0 | 1.07 | 0.259 | 0 | 1.07 | [7 empty] | Annual | 20
NG-HVAC-Blr-HW-gt2500kBtuh-90p0Et-CndLow | DEER2020 | D20v0 | 2019-01-03 09:32 | Any | MBT | New | CZ10 | cAVVG | Cap-kBTUh | 1110 | 200000 | None | 0.297 | 0 | 1.06 | 0.297 | 0 | 1.06 | [7 empty] | Annual | 20
NG-HVAC-Blr-HW-gt2500kBtuh-90p0Et-CndLow | DEER2020 | D20v0 | 2019-01-03 09:32 | Any | MBT | New | CZ10 | cPVVG | Cap-kBTUh | 1160 | 200000 | None | 0.366 | 0 | 1.31 | 0.366 | 0 | 1.31 | [7 empty] | Annual | 20
NG-HVAC-Blr-HW-gt2500kBtuh-90p0Et-CndLow | DEER2020 | D20v0 | 2019-01-03 09:32 | Any | MBT | New | CZ10 | cWVVG | Cap-kBTUh | 1110 | 200000 | None | 0.276 | 0 | 1.06 | 0.276 | 0 | 1.06 | [7 empty] | Annual | 20
NG-HVAC-Blr-HW-gt2500kBtuh-90p0Et-CndLow | DEER2020 | D20v0 | 2019-01-03 09:32 | Any | MBT | New | CZ11 | cAVVG | Cap-kBTUh | 1450 | 200000 | None | 0.283 | 0 | 1.03 | 0.283 | 0 | 1.03 | [7 empty] | Annual | 20
NG-HVAC-Blr-HW-gt2500kBtuh-90p0Et-CndLow | DEER2020 | D20v0 | 2019-01-03 09:32 | Any | MBT | New | CZ11 | cPVVG | Cap-kBTUh | 1520 | 200000 | None | 0.373 | 0 | 1.25 | 0.373 | 0 | 1.25 | [7 empty] | Annual | 20
NG-HVAC-Blr-HW-gt2500kBtuh-90p0Et-CndLow | DEER2020 | D20v0 | 2019-01-03 09:32 | Any | MBT | New | CZ11 | cWVVG | Cap-kBTUh | 1450 | 200000 | None | 0.201 | 0 | 1.03 | 0.201 | 0 | 1.03 | [7 empty] | Annual | 20
NG-HVAC-Blr-HW-gt2500kBtuh-90p0Et-CndLow | DEER2020 | D20v0 | 2019-01-03 09:32 | Any | MBT | New | CZ12 | cAVVG | Cap-kBTUh | 1540 | 200000 | None | 0.183 | 0 | 0.973 | 0.183 | 0 | 0.973 | [7 empty] | Annual | 20
NG-HVAC-Blr-HW-gt2500kBtuh-90p0Et-CndLow | DEER2020 | D20v0 | 2019-01-03 09:32 | Any | MBT | New | CZ12 | cPVVG | Cap-kBTUh | 1580 | 200000 | None | 0.295 | 0 | 1.21 | 0.295 | 0 | 1.21 | [7 empty] | Annual | 20
NG-HVAC-Blr-HW-gt2500kBtuh-90p0Et-CndLow | DEER2020 | D20v0 | 2019-01-03 09:32 | Any | MBT | New | CZ12 | cWVVG | Cap-kBTUh | 1540 | 200000 | None | 0.134 | 0 | 0.973 | 0.134 | 0 | 0.973 | [7 empty] | Annual | 20
NG-HVAC-Blr-HW-gt2500kBtuh-90p0Et-CndLow | DEER2020 | D20v0 | 2019-01-03 09:32 | Any | MBT | New | CZ13 | cAVVG | Cap-kBTUh | 1460 | 200000 | None | 0.265 | 0 | 0.985 | 0.265 | 0 | 0.985 | [7 empty] | Annual | 20
NG-HVAC-Blr-HW-gt2500kBtuh-90p0Et-CndLow | DEER2020 | D20v0 | 2019-01-03 09:32 | Any | MBT | New | CZ13 | cPVVG | Cap-kBTUh | 1530 | 200000 | None | 0.421 | 0 | 1.21 | 0.421 | 0 | 1.21 | [7 empty] | Annual | 20
NG-HVAC-Blr-HW-gt2500kBtuh-90p0Et-CndLow | DEER2020 | D20v0 | 2019-01-03 09:32 | Any | MBT | New | CZ13 | cWVVG | Cap-kBTUh | 1460 | 200000 | None | 0.253 | 0 | 0.985 | 0.253 | 0 | 0.985 | [7 empty] | Annual | 20
NG-HVAC-Blr-HW-gt2500kBtuh-90p0Et-CndLow | DEER2020 | D20v0 | 2019-01-03 09:32 | Any | MBT | New | CZ14 | cAVVG | Cap-kBTUh | 1670 | 200000 | None | 0.243 | 0 | 0.964 | 0.243 | 0 | 0.964 | [7 empty] | Annual | 20
NG-HVAC-Blr-HW-gt2500kBtuh-90p0Et-CndLow | DEER2020 | D20v0 | 2019-01-03 09:32 | Any | MBT | New | CZ14 | cPVVG | Cap-kBTUh | 1760 | 200000 | None | 0.404 | 0 | 1.17 | 0.404 | 0 | 1.17 | [7 empty] | Annual | 20
NG-HVAC-Blr-HW-gt2500kBtuh-90p0Et-CndLow | DEER2020 | D20v0 | 2019-01-03 09:32 | Any | MBT | New | CZ14 | cWVVG | Cap-kBTUh | 1670 | 200000 | None | 0.23 | 0 | 0.964 | 0.23 | 0 | 0.964 | [7 empty] | Annual | 20
NG-HVAC-Blr-HW-gt2500kBtuh-90p0Et-CndLow | DEER2020 | D20v0 | 2019-01-03 09:32 | Any | MBT | New | CZ15 | cAVVG | Cap-kBTUh | 1040 | 200000 | None | 0.546 | 0 | 0.972 | 0.546 | 0 | 0.972 | [7 empty] | Annual | 20
NG-HVAC-Blr-HW-gt2500kBtuh-90p0Et-CndLow | DEER2020 | D20v0 | 2019-01-03 09:32 | Any | MBT | New | CZ15 | cPVVG | Cap-kBTUh | 1090 | 200000 | None | 0.927 | 0 | 1.17 | 0.927 | 0 | 1.17 | [7 empty] | Annual | 20
NG-HVAC-Blr-HW-gt2500kBtuh-90p0Et-CndLow | DEER2020 | D20v0 | 2019-01-03 09:32 | Any | MBT | New | CZ15 | cWVVG | Cap-kBTUh | 1040 | 200000 | None | 0.43 | 0 | 0.972 | 0.43 | 0 | 0.972 | [7 empty] | Annual | 20
NG-HVAC-Blr-HW-gt2500kBtuh-90p0Et-CndLow | DEER2020 | D20v0 | 2019-01-03 09:32 | Any | MBT | New | CZ16 | cAVVG | Cap-kBTUh | 2300 | 200000 | None | 0.131 | 0 | 1.11 | 0.131 | 0 | 1.11 | [7 empty] | Annual | 20
NG-HVAC-Blr-HW-gt2500kBtuh-90p0Et-CndLow | DEER2020 | D20v0 | 2019-01-03 09:32 | Any | MBT | New | CZ16 | cPVVG | Cap-kBTUh | 2320 | 200000 | None | 0.117 | 0 | 1.29 | 0.117 | 0 | 1.29 | [7 empty] | Annual | 20
NG-HVAC-Blr-HW-gt2500kBtuh-90p0Et-CndLow | DEER2020 | D20v0 | 2019-01-03 09:32 | Any | MBT | New | CZ16 | cWVVG | Cap-kBTUh | 2300 | 200000 | None | 0.099 | 0 | 1.11 | 0.099 | 0 | 1.11 | [7 empty] | Annual | 20
NG-HVAC-Blr-HW-gt2500kBtuh-90p0Et-CndLow | DEER2020 | D20v0 | 2019-11-06 15:55 | Any | MBT | Old | CZ01 | cAVVG | Cap-kBTUh | 1950 | 200000 | None | 0.803 | 0 | 2.2 | 0.803 | 0 | 1.97 | [7 empty] | Annual | 20
NG-HVAC-Blr-HW-gt2500kBtuh-90p0Et-CndLow | DEER2020 | D20v0 | 2019-11-06 15:55 | Any | MBT | Old | CZ01 | cPVVG | Cap-kBTUh | 1950 | 200000 | None | 0.49 | 0 | 2.14 | 0.49 | 0 | 1.92 | [7 empty] | Annual | 20
NG-HVAC-Blr-HW-gt2500kBtuh-90p0Et-CndLow | DEER2020 | D20v0 | 2019-11-06 15:55 | Any | MBT | Old | CZ01 | cWVVG | Cap-kBTUh | 1950 | 200000 | None | 0.805 | 0 | 2.2 | 0.805 | 0 | 1.97 | [7 empty] | Annual | 20
NG-HVAC-Blr-HW-gt2500kBtuh-90p0Et-CndLow | DEER2020 | D20v0 | 2019-11-06 15:56 | Any | MBT | Old | CZ02 | cAVVG | Cap-kBTUh | 2190 | 200000 | None | 1.58 | 0.001 | 2.05 | 1.58 | 0.001 | 1.87 | [7 empty] | Annual | 20
NG-HVAC-Blr-HW-gt2500kBtuh-90p0Et-CndLow | DEER2020 | D20v0 | 2019-11-06 15:56 | Any | MBT | Old | CZ02 | cPVVG | Cap-kBTUh | 2160 | 200000 | None | 1.03 | 0.001 | 1.99 | 1.03 | 0.001 | 1.82 | [7 empty] | Annual | 20
NG-HVAC-Blr-HW-gt2500kBtuh-90p0Et-CndLow | DEER2020 | D20v0 | 2019-11-06 15:56 | Any | MBT | Old | CZ02 | cWVVG | Cap-kBTUh | 2190 | 200000 | None | 1.2 | 0.00066 | 2.05 | 1.2 | 0.00066 | 1.87 | [7 empty] | Annual | 20
NG-HVAC-Blr-HW-gt2500kBtuh-90p0Et-CndLow | DEER2020 | D20v0 | 2019-11-06 15:57 | Any | MBT | Old | CZ03 | cAVVG | Cap-kBTUh | 1910 | 200000 | None | 1.15 | 0.001 | 2.25 | 1.15 | 0.001 | 2.07 | [7 empty] | Annual | 20
NG-HVAC-Blr-HW-gt2500kBtuh-90p0Et-CndLow | DEER2020 | D20v0 | 2019-11-06 15:57 | Any | MBT | Old | CZ03 | cPVVG | Cap-kBTUh | 1910 | 200000 | None | 0.722 | 0 | 2.18 | 0.722 | 0 | 2 | [7 empty] | Annual | 20
NG-HVAC-Blr-HW-gt2500kBtuh-90p0Et-CndLow | DEER2020 | D20v0 | 2019-11-06 15:57 | Any | MBT | Old | CZ03 | cWVVG | Cap-kBTUh | 1910 | 200000 | None | 1.14 | 0.00039 | 2.25 | 1.14 | 0.00039 | 2.07 | [7 empty] | Annual | 20
NG-HVAC-Blr-HW-gt2500kBtuh-90p0Et-CndLow | DEER2020 | D20v0 | 2019-11-06 15:59 | Any | MBT | Old | CZ04 | cAVVG | Cap-kBTUh | 2160 | 200000 | None | 1.79 | 0.001 | 2.12 | 1.79 | 0.001 | 1.95 | [7 empty] | Annual | 20
NG-HVAC-Blr-HW-gt2500kBtuh-90p0Et-CndLow | DEER2020 | D20v0 | 2019-11-06 15:59 | Any | MBT | Old | CZ04 | cPVVG | Cap-kBTUh | 2130 | 200000 | None | 1.1 | 0.001 | 2.05 | 1.1 | 0.001 | 1.89 | [7 empty] | Annual | 20
NG-HVAC-Blr-HW-gt2500kBtuh-90p0Et-CndLow | DEER2020 | D20v0 | 2019-11-06 15:59 | Any | MBT | Old | CZ04 | cWVVG | Cap-kBTUh | 2160 | 200000 | None | 1.57 | 0 | 2.12 | 1.57 | 0 | 1.95 | [7 empty] | Annual | 20
NG-HVAC-Blr-HW-gt2500kBtuh-90p0Et-CndLow | DEER2020 | D20v0 | 2019-11-06 16:01 | Any | MBT | Old | CZ05 | cAVVG | Cap-kBTUh | 1870 | 200000 | None | 1.33 | 0.001 | 2.32 | 1.33 | 0.001 | 2.13 | [7 empty] | Annual | 20
NG-HVAC-Blr-HW-gt2500kBtuh-90p0Et-CndLow | DEER2020 | D20v0 | 2019-11-06 16:01 | Any | MBT | Old | CZ05 | cPVVG | Cap-kBTUh | 1870 | 200000 | None | 0.86 | 0 | 2.26 | 0.86 | 0 | 2.06 | [7 empty] | Annual | 20
NG-HVAC-Blr-HW-gt2500kBtuh-90p0Et-CndLow | DEER2020 | D20v0 | 2019-11-06 16:01 | Any | MBT | Old | CZ05 | cWVVG | Cap-kBTUh | 1870 | 200000 | None | 1.26 | 0 | 2.32 | 1.26 | 0 | 2.13 | [7 empty] | Annual | 20
NG-HVAC-Blr-HW-gt2500kBtuh-90p0Et-CndLow | DEER2020 | D20v0 | 2019-11-06 16:01 | Any | MBT | Old | CZ06 | cAVVG | Cap-kBTUh | 1520 | 200000 | None | 3.11 | 0.001 | 2.79 | 3.11 | 0.001 | 2.59 | [7 empty] | Annual | 20
NG-HVAC-Blr-HW-gt2500kBtuh-90p0Et-CndLow | DEER2020 | D20v0 | 2019-11-06 16:01 | Any | MBT | Old | CZ06 | cPVVG | Cap-kBTUh | 1520 | 200000 | None | 1.95 | 0.001 | 2.69 | 1.95 | 0.001 | 2.49 | [7 empty] | Annual | 20
NG-HVAC-Blr-HW-gt2500kBtuh-90p0Et-CndLow | DEER2020 | D20v0 | 2019-11-06 16:02 | Any | MBT | Old | CZ06 | cWVVG | Cap-kBTUh | 1520 | 200000 | None | 2.76 | 0.00033 | 2.79 | 2.76 | 0.00033 | 2.59 | [7 empty] | Annual | 20
NG-HVAC-Blr-HW-gt2500kBtuh-90p0Et-CndLow | DEER2020 | D20v0 | 2019-11-06 16:02 | Any | MBT | Old | CZ07 | cAVVG | Cap-kBTUh | 1220 | 200000 | None | 3.18 | 0.003 | 3.15 | 3.18 | 0.003 | 2.94 | [7 empty] | Annual | 20
NG-HVAC-Blr-HW-gt2500kBtuh-90p0Et-CndLow | DEER2020 | D20v0 | 2019-11-06 16:02 | Any | MBT | Old | CZ07 | cPVVG | Cap-kBTUh | 1150 | 200000 | None | 2.16 | 0.001 | 3.21 | 2.16 | 0.001 | 2.99 | [7 empty] | Annual | 20
NG-HVAC-Blr-HW-gt2500kBtuh-90p0Et-CndLow | DEER2020 | D20v0 | 2019-11-06 16:02 | Any | MBT | Old | CZ07 | cWVVG | Cap-kBTUh | 1220 | 200000 | None | 2.83 | 0.004 | 3.15 | 2.83 | 0.004 | 2.94 | [7 empty] | Annual | 20
NG-HVAC-Blr-HW-gt2500kBtuh-90p0Et-CndLow | DEER2020 | D20v0 | 2019-11-06 16:04 | Any | MBT | Old | CZ08 | cAVVG | Cap-kBTUh | 1550 | 200000 | None | 3.02 | 0.001 | 2.74 | 3.02 | 0.001 | 2.55 | [7 empty] | Annual | 20
NG-HVAC-Blr-HW-gt2500kBtuh-90p0Et-CndLow | DEER2020 | D20v0 | 2019-11-06 16:04 | Any | MBT | Old | CZ08 | cPVVG | Cap-kBTUh | 1520 | 200000 | None | 2.11 | 0.001 | 2.66 | 2.11 | 0.001 | 2.47 | [7 empty] | Annual | 20
NG-HVAC-Blr-HW-gt2500kBtuh-90p0Et-CndLow | DEER2020 | D20v0 | 2019-11-06 16:04 | Any | MBT | Old | CZ08 | cWVVG | Cap-kBTUh | 1550 | 200000 | None | 2.44 | 0.002 | 2.74 | 2.44 | 0.002 | 2.55 | [7 empty] | Annual | 20
NG-HVAC-Blr-HW-gt2500kBtuh-90p0Et-CndLow | DEER2020 | D20v0 | 2019-11-06 16:05 | Any | MBT | Old | CZ09 | cAVVG | Cap-kBTUh | 1580 | 200000 | None | 3.45 | 0.001 | 2.73 | 3.45 | 0.001 | 2.52 | [7 empty] | Annual | 20
NG-HVAC-Blr-HW-gt2500kBtuh-90p0Et-CndLow | DEER2020 | D20v0 | 2019-11-06 16:05 | Any | MBT | Old | CZ09 | cPVVG | Cap-kBTUh | 1560 | 200000 | None | 2.38 | 0.001 | 2.72 | 2.38 | 0.001 | 2.52 | [7 empty] | Annual | 20
NG-HVAC-Blr-HW-gt2500kBtuh-90p0Et-CndLow | DEER2020 | D20v0 | 2019-11-06 16:05 | Any | MBT | Old | CZ09 | cWVVG | Cap-kBTUh | 1580 | 200000 | None | 2.79 | 0.001 | 2.73 | 2.79 | 0.001 | 2.52 | [7 empty] | Annual | 20
NG-HVAC-Blr-HW-gt2500kBtuh-90p0Et-CndLow | DEER2020 | D20v0 | 2019-11-06 16:06 | Any | MBT | Old | CZ10 | cAVVG | Cap-kBTUh | 1710 | 200000 | None | 2.94 | 0.001 | 2.55 | 2.94 | 0.001 | 2.36 | [7 empty] | Annual | 20
NG-HVAC-Blr-HW-gt2500kBtuh-90p0Et-CndLow | DEER2020 | D20v0 | 2019-11-06 16:06 | Any | MBT | Old | CZ10 | cPVVG | Cap-kBTUh | 1690 | 200000 | None | 2.11 | 0.001 | 2.49 | 2.11 | 0.001 | 2.31 | [7 empty] | Annual | 20
NG-HVAC-Blr-HW-gt2500kBtuh-90p0Et-CndLow | DEER2020 | D20v0 | 2019-11-06 16:06 | Any | MBT | Old | CZ10 | cWVVG | Cap-kBTUh | 1710 | 200000 | None | 2.43 | 0.001 | 2.55 | 2.43 | 0.001 | 2.36 | [7 empty] | Annual | 20
NG-HVAC-Blr-HW-gt2500kBtuh-90p0Et-CndLow | DEER2020 | D20v0 | 2019-11-06 16:07 | Any | MBT | Old | CZ11 | cAVVG | Cap-kBTUh | 2120 | 200000 | None | 2.42 | 0.001 | 2.15 | 2.42 | 0.001 | 1.97 | [7 empty] | Annual | 20
NG-HVAC-Blr-HW-gt2500kBtuh-90p0Et-CndLow | DEER2020 | D20v0 | 2019-11-06 16:07 | Any | MBT | Old | CZ11 | cPVVG | Cap-kBTUh | 2140 | 200000 | None | 1.74 | 0.001 | 2.1 | 1.74 | 0.001 | 1.92 | [7 empty] | Annual | 20
NG-HVAC-Blr-HW-gt2500kBtuh-90p0Et-CndLow | DEER2020 | D20v0 | 2019-11-06 16:07 | Any | MBT | Old | CZ11 | cWVVG | Cap-kBTUh | 2120 | 200000 | None | 1.86 | 0.001 | 2.15 | 1.86 | 0.001 | 1.97 | [7 empty] | Annual | 20
NG-HVAC-Blr-HW-gt2500kBtuh-90p0Et-CndLow | DEER2020 | D20v0 | 2019-11-06 16:08 | Any | MBT | Old | CZ12 | cAVVG | Cap-kBTUh | 2180 | 200000 | None | 1.98 | 0.00235 | 2.08 | 1.98 | 0.00235 | 1.91 | [7 empty] | Annual | 20
NG-HVAC-Blr-HW-gt2500kBtuh-90p0Et-CndLow | DEER2020 | D20v0 | 2019-11-06 16:08 | Any | MBT | Old | CZ12 | cPVVG | Cap-kBTUh | 2170 | 200000 | None | 1.32 | 0.001 | 2.01 | 1.32 | 0.001 | 1.84 | [7 empty] | Annual | 20
NG-HVAC-Blr-HW-gt2500kBtuh-90p0Et-CndLow | DEER2020 | D20v0 | 2019-11-06 16:08 | Any | MBT | Old | CZ12 | cWVVG | Cap-kBTUh | 2180 | 200000 | None | 1.63 | 0.001 | 2.08 | 1.63 | 0.001 | 1.91 | [7 empty] | Annual | 20
NG-HVAC-Blr-HW-gt2500kBtuh-90p0Et-CndLow | DEER2020 | D20v0 | 2019-11-06 16:09 | Any | MBT | Old | CZ13 | cAVVG | Cap-kBTUh | 2140 | 200000 | None | 2.48 | 0.001 | 2.11 | 2.48 | 0.001 | 1.93 | [7 empty] | Annual | 20
NG-HVAC-Blr-HW-gt2500kBtuh-90p0Et-CndLow | DEER2020 | D20v0 | 2019-11-06 16:09 | Any | MBT | Old | CZ13 | cPVVG | Cap-kBTUh | 2150 | 200000 | None | 1.75 | 0.001 | 2.05 | 1.75 | 0.001 | 1.88 | [7 empty] | Annual | 20
NG-HVAC-Blr-HW-gt2500kBtuh-90p0Et-CndLow | DEER2020 | D20v0 | 2019-11-06 16:09 | Any | MBT | Old | CZ13 | cWVVG | Cap-kBTUh | 2140 | 200000 | None | 2.11 | 0.001 | 2.11 | 2.11 | 0.001 | 1.93 | [7 empty] | Annual | 20
NG-HVAC-Blr-HW-gt2500kBtuh-90p0Et-CndLow | DEER2020 | D20v0 | 2019-11-06 16:09 | Any | MBT | Old | CZ14 | cAVVG | Cap-kBTUh | 2330 | 200000 | None | 2.28 | 0.001 | 2.02 | 2.28 | 0.001 | 1.84 | [7 empty] | Annual | 20
NG-HVAC-Blr-HW-gt2500kBtuh-90p0Et-CndLow | DEER2020 | D20v0 | 2019-11-06 16:09 | Any | MBT | Old | CZ14 | cPVVG | Cap-kBTUh | 2370 | 200000 | None | 1.69 | 0.001 | 1.96 | 1.69 | 0.001 | 1.79 | [7 empty] | Annual | 20
NG-HVAC-Blr-HW-gt2500kBtuh-90p0Et-CndLow | DEER2020 | D20v0 | 2019-11-06 16:09 | Any | MBT | Old | CZ14 | cWVVG | Cap-kBTUh | 2330 | 200000 | None | 1.79 | 0.00062 | 2.02 | 1.79 | 0.00062 | 1.84 | [7 empty] | Annual | 20
NG-HVAC-Blr-HW-gt2500kBtuh-90p0Et-CndLow | DEER2020 | D20v0 | 2019-11-06 16:10 | Any | MBT | Old | CZ15 | cAVVG | Cap-kBTUh | 1450 | 200000 | None | 5.98 | 0.00138 | 2.97 | 5.98 | 0.00138 | 2.77 | [7 empty] | Annual | 20
NG-HVAC-Blr-HW-gt2500kBtuh-90p0Et-CndLow | DEER2020 | D20v0 | 2019-11-06 16:10 | Any | MBT | Old | CZ15 | cPVVG | Cap-kBTUh | 1490 | 200000 | None | 5.11 | 0.00162 | 3.16 | 5.11 | 0.00162 | 2.94 | [7 empty] | Annual | 20
NG-HVAC-Blr-HW-gt2500kBtuh-90p0Et-CndLow | DEER2020 | D20v0 | 2019-11-06 16:10 | Any | MBT | Old | CZ15 | cWVVG | Cap-kBTUh | 1450 | 200000 | None | 3.98 | 0.001 | 2.97 | 3.98 | 0.001 | 2.77 | [7 empty] | Annual | 20
NG-HVAC-Blr-HW-gt2500kBtuh-90p0Et-CndLow | DEER2020 | D20v0 | 2019-11-06 16:11 | Any | MBT | Old | CZ16 | cAVVG | Cap-kBTUh | 2890 | 200000 | None | 0.766 | 0.001 | 1.89 | 0.766 | 0.001 | 1.65 | [7 empty] | Annual | 20
NG-HVAC-Blr-HW-gt2500kBtuh-90p0Et-CndLow | DEER2020 | D20v0 | 2019-11-06 16:11 | Any | MBT | Old | CZ16 | cPVVG | Cap-kBTUh | 2900 | 200000 | None | 0.563 | 0 | 1.83 | 0.563 | 0 | 1.6 | [7 empty] | Annual | 20
NG-HVAC-Blr-HW-gt2500kBtuh-90p0Et-CndLow | DEER2020 | D20v0 | 2019-11-06 16:11 | Any | MBT | Old | CZ16 | cWVVG | Cap-kBTUh | 2890 | 200000 | None | 0.687 | 0 | 1.89 | 0.687 | 0 | 1.65 | [7 empty] | Annual | 20
NG-HVAC-Blr-HW-gt2500kBtuh-90p0Et-CndLow | DEER2020 | D20v0 | 2019-11-06 15:55 | Any | MBT | Rec | CZ01 | cAVVG | Cap-kBTUh | 1330 | 200000 | None | 0.0551 | 0 | 1.01 | 0.0551 | 0 | 1.01 | [7 empty] | Annual | 20
NG-HVAC-Blr-HW-gt2500kBtuh-90p0Et-CndLow | DEER2020 | D20v0 | 2019-11-06 15:55 | Any | MBT | Rec | CZ01 | cPVVG | Cap-kBTUh | 1350 | 200000 | None | 0.0166 | 0 | 1.35 | 0.0166 | 0 | 1.35 | [7 empty] | Annual | 20
NG-HVAC-Blr-HW-gt2500kBtuh-90p0Et-CndLow | DEER2020 | D20v0 | 2019-11-06 15:55 | Any | MBT | Rec | CZ01 | cWVVG | Cap-kBTUh | 1330 | 200000 | None | 0.0364 | 0 | 1.01 | 0.0364 | 0 | 1.01 | [7 empty] | Annual | 20
NG-HVAC-Blr-HW-gt2500kBtuh-90p0Et-CndLow | DEER2020 | D20v0 | 2019-11-06 15:56 | Any | MBT | Rec | CZ02 | cAVVG | Cap-kBTUh | 1460 | 200000 | None | 0.173 | 0 | 0.836 | 0.173 | 0 | 0.836 | [7 empty] | Annual | 20
NG-HVAC-Blr-HW-gt2500kBtuh-90p0Et-CndLow | DEER2020 | D20v0 | 2019-11-06 15:56 | Any | MBT | Rec | CZ02 | cPVVG | Cap-kBTUh | 1470 | 200000 | None | 0.209 | 0 | 1.17 | 0.209 | 0 | 1.17 | [7 empty] | Annual | 20
NG-HVAC-Blr-HW-gt2500kBtuh-90p0Et-CndLow | DEER2020 | D20v0 | 2019-11-06 15:56 | Any | MBT | Rec | CZ02 | cWVVG | Cap-kBTUh | 1460 | 200000 | None | 0.137 | 0 | 0.836 | 0.137 | 0 | 0.836 | [7 empty] | Annual | 20
NG-HVAC-Blr-HW-gt2500kBtuh-90p0Et-CndLow | DEER2020 | D20v0 | 2019-11-06 15:57 | Any | MBT | Rec | CZ03 | cAVVG | Cap-kBTUh | 1260 | 200000 | None | 0.129 | 0 | 0.892 | 0.129 | 0 | 0.892 | [7 empty] | Annual | 20
NG-HVAC-Blr-HW-gt2500kBtuh-90p0Et-CndLow | DEER2020 | D20v0 | 2019-11-06 15:57 | Any | MBT | Rec | CZ03 | cPVVG | Cap-kBTUh | 1290 | 200000 | None | 0.117 | 0 | 1.27 | 0.117 | 0 | 1.27 | [7 empty] | Annual | 20
NG-HVAC-Blr-HW-gt2500kBtuh-90p0Et-CndLow | DEER2020 | D20v0 | 2019-11-06 15:57 | Any | MBT | Rec | CZ03 | cWVVG | Cap-kBTUh | 1260 | 200000 | None | 0.129 | 0.00075 | 0.892 | 0.129 | 0.00075 | 0.892 | [7 empty] | Annual | 20
NG-HVAC-Blr-HW-gt2500kBtuh-90p0Et-CndLow | DEER2020 | D20v0 | 2019-11-06 15:58 | Any | MBT | Rec | CZ04 | cAVVG | Cap-kBTUh | 1400 | 200000 | None | 0.17 | 0 | 0.792 | 0.17 | 0 | 0.792 | [7 empty] | Annual | 20
NG-HVAC-Blr-HW-gt2500kBtuh-90p0Et-CndLow | DEER2020 | D20v0 | 2019-11-06 15:58 | Any | MBT | Rec | CZ04 | cPVVG | Cap-kBTUh | 1410 | 200000 | None | 0.226 | 0 | 1.15 | 0.226 | 0 | 1.15 | [7 empty] | Annual | 20
NG-HVAC-Blr-HW-gt2500kBtuh-90p0Et-CndLow | DEER2020 | D20v0 | 2019-11-06 15:58 | Any | MBT | Rec | CZ04 | cWVVG | Cap-kBTUh | 1400 | 200000 | None | 0.115 | 0 | 0.792 | 0.115 | 0 | 0.792 | [7 empty] | Annual | 20
NG-HVAC-Blr-HW-gt2500kBtuh-90p0Et-CndLow | DEER2020 | D20v0 | 2019-11-06 16:00 | Any | MBT | Rec | CZ05 | cAVVG | Cap-kBTUh | 1230 | 200000 | None | 0.112 | 0 | 0.908 | 0.112 | 0 | 0.908 | [7 empty] | Annual | 20
NG-HVAC-Blr-HW-gt2500kBtuh-90p0Et-CndLow | DEER2020 | D20v0 | 2019-11-06 16:00 | Any | MBT | Rec | CZ05 | cPVVG | Cap-kBTUh | 1250 | 200000 | None | 0.124 | 0 | 1.29 | 0.124 | 0 | 1.29 | [7 empty] | Annual | 20
NG-HVAC-Blr-HW-gt2500kBtuh-90p0Et-CndLow | DEER2020 | D20v0 | 2019-11-06 16:00 | Any | MBT | Rec | CZ05 | cWVVG | Cap-kBTUh | 1230 | 200000 | None | 0.076 | 0 | 0.908 | 0.076 | 0 | 0.908 | [7 empty] | Annual | 20
NG-HVAC-Blr-HW-gt2500kBtuh-90p0Et-CndLow | DEER2020 | D20v0 | 2019-11-06 16:01 | Any | MBT | Rec | CZ06 | cAVVG | Cap-kBTUh | 1100 | 200000 | None | 0.247 | 0 | 0.889 | 0.247 | 0 | 0.889 | [7 empty] | Annual | 20
NG-HVAC-Blr-HW-gt2500kBtuh-90p0Et-CndLow | DEER2020 | D20v0 | 2019-11-06 16:01 | Any | MBT | Rec | CZ06 | cPVVG | Cap-kBTUh | 1120 | 200000 | None | 0.333 | 0 | 1.28 | 0.333 | 0 | 1.28 | [7 empty] | Annual | 20
NG-HVAC-Blr-HW-gt2500kBtuh-90p0Et-CndLow | DEER2020 | D20v0 | 2019-11-06 16:01 | Any | MBT | Rec | CZ06 | cWVVG | Cap-kBTUh | 1100 | 200000 | None | 0.177 | 0 | 0.889 | 0.177 | 0 | 0.889 | [7 empty] | Annual | 20
NG-HVAC-Blr-HW-gt2500kBtuh-90p0Et-CndLow | DEER2020 | D20v0 | 2019-11-06 16:02 | Any | MBT | Rec | CZ07 | cAVVG | Cap-kBTUh | 819 | 200000 | None | 0.294 | 0 | 1.06 | 0.294 | 0 | 1.06 | [7 empty] | Annual | 20
NG-HVAC-Blr-HW-gt2500kBtuh-90p0Et-CndLow | DEER2020 | D20v0 | 2019-11-06 16:02 | Any | MBT | Rec | CZ07 | cPVVG | Cap-kBTUh | 833 | 200000 | None | 0.29 | 0 | 1.45 | 0.29 | 0 | 1.45 | [7 empty] | Annual | 20
NG-HVAC-Blr-HW-gt2500kBtuh-90p0Et-CndLow | DEER2020 | D20v0 | 2019-11-06 16:02 | Any | MBT | Rec | CZ07 | cWVVG | Cap-kBTUh | 819 | 200000 | None | 0.238 | 0 | 1.06 | 0.238 | 0 | 1.06 | [7 empty] | Annual | 20
NG-HVAC-Blr-HW-gt2500kBtuh-90p0Et-CndLow | DEER2020 | D20v0 | 2019-11-06 16:03 | Any | MBT | Rec | CZ08 | cAVVG | Cap-kBTUh | 1100 | 200000 | None | 0.273 | 0 | 0.864 | 0.273 | 0 | 0.864 | [7 empty] | Annual | 20
NG-HVAC-Blr-HW-gt2500kBtuh-90p0Et-CndLow | DEER2020 | D20v0 | 2019-11-06 16:03 | Any | MBT | Rec | CZ08 | cPVVG | Cap-kBTUh | 1130 | 200000 | None | 0.343 | 0 | 1.21 | 0.343 | 0 | 1.21 | [7 empty] | Annual | 20
NG-HVAC-Blr-HW-gt2500kBtuh-90p0Et-CndLow | DEER2020 | D20v0 | 2019-11-06 16:03 | Any | MBT | Rec | CZ08 | cWVVG | Cap-kBTUh | 1100 | 200000 | None | 0.273 | 0 | 0.864 | 0.273 | 0 | 0.864 | [7 empty] | Annual | 20
NG-HVAC-Blr-HW-gt2500kBtuh-90p0Et-CndLow | DEER2020 | D20v0 | 2019-11-06 16:04 | Any | MBT | Rec | CZ09 | cAVVG | Cap-kBTUh | 1040 | 200000 | None | 0.595 | 0 | 0.943 | 0.595 | 0 | 0.943 | [7 empty] | Annual | 20
NG-HVAC-Blr-HW-gt2500kBtuh-90p0Et-CndLow | DEER2020 | D20v0 | 2019-11-06 16:04 | Any | MBT | Rec | CZ09 | cPVVG | Cap-kBTUh | 1110 | 200000 | None | 0.461 | 0 | 1.21 | 0.461 | 0 | 1.21 | [7 empty] | Annual | 20
NG-HVAC-Blr-HW-gt2500kBtuh-90p0Et-CndLow | DEER2020 | D20v0 | 2019-11-06 16:04 | Any | MBT | Rec | CZ09 | cWVVG | Cap-kBTUh | 1040 | 200000 | None | 0.297 | 0 | 0.943 | 0.297 | 0 | 0.943 | [7 empty] | Annual | 20
NG-HVAC-Blr-HW-gt2500kBtuh-90p0Et-CndLow | DEER2020 | D20v0 | 2019-11-06 16:05 | Any | MBT | Rec | CZ10 | cAVVG | Cap-kBTUh | 1090 | 200000 | None | 0.244 | 0 | 0.877 | 0.244 | 0 | 0.877 | [7 empty] | Annual | 20
NG-HVAC-Blr-HW-gt2500kBtuh-90p0Et-CndLow | DEER2020 | D20v0 | 2019-11-06 16:05 | Any | MBT | Rec | CZ10 | cPVVG | Cap-kBTUh | 1150 | 200000 | None | 0.392 | 0 | 1.21 | 0.392 | 0 | 1.21 | [7 empty] | Annual | 20
NG-HVAC-Blr-HW-gt2500kBtuh-90p0Et-CndLow | DEER2020 | D20v0 | 2019-11-06 16:05 | Any | MBT | Rec | CZ10 | cWVVG | Cap-kBTUh | 1090 | 200000 | None | 0.174 | 0 | 0.877 | 0.174 | 0 | 0.877 | [7 empty] | Annual | 20
NG-HVAC-Blr-HW-gt2500kBtuh-90p0Et-CndLow | DEER2020 | D20v0 | 2019-11-06 16:06 | Any | MBT | Rec | CZ11 | cAVVG | Cap-kBTUh | 1370 | 200000 | None | 0.283 | 0 | 0.844 | 0.283 | 0 | 0.844 | [7 empty] | Annual | 20
NG-HVAC-Blr-HW-gt2500kBtuh-90p0Et-CndLow | DEER2020 | D20v0 | 2019-11-06 16:06 | Any | MBT | Rec | CZ11 | cPVVG | Cap-kBTUh | 1460 | 200000 | None | 0.449 | 0 | 1.15 | 0.449 | 0 | 1.15 | [7 empty] | Annual | 20
NG-HVAC-Blr-HW-gt2500kBtuh-90p0Et-CndLow | DEER2020 | D20v0 | 2019-11-06 16:06 | Any | MBT | Rec | CZ11 | cWVVG | Cap-kBTUh | 1370 | 200000 | None | 0.159 | 0 | 0.844 | 0.159 | 0 | 0.844 | [7 empty] | Annual | 20
NG-HVAC-Blr-HW-gt2500kBtuh-90p0Et-CndLow | DEER2020 | D20v0 | 2019-11-06 16:07 | Any | MBT | Rec | CZ12 | cAVVG | Cap-kBTUh | 1470 | 200000 | None | 0.187 | 0 | 0.803 | 0.187 | 0 | 0.803 | [7 empty] | Annual | 20
NG-HVAC-Blr-HW-gt2500kBtuh-90p0Et-CndLow | DEER2020 | D20v0 | 2019-11-06 16:07 | Any | MBT | Rec | CZ12 | cPVVG | Cap-kBTUh | 1530 | 200000 | None | 0.283 | 0 | 1.12 | 0.283 | 0 | 1.12 | [7 empty] | Annual | 20
NG-HVAC-Blr-HW-gt2500kBtuh-90p0Et-CndLow | DEER2020 | D20v0 | 2019-11-06 16:07 | Any | MBT | Rec | CZ12 | cWVVG | Cap-kBTUh | 1470 | 200000 | None | 0.193 | 0 | 0.803 | 0.193 | 0 | 0.803 | [7 empty] | Annual | 20
NG-HVAC-Blr-HW-gt2500kBtuh-90p0Et-CndLow | DEER2020 | D20v0 | 2019-11-06 16:08 | Any | MBT | Rec | CZ13 | cAVVG | Cap-kBTUh | 1390 | 200000 | None | 0.287 | 0 | 0.819 | 0.287 | 0 | 0.819 | [7 empty] | Annual | 20
NG-HVAC-Blr-HW-gt2500kBtuh-90p0Et-CndLow | DEER2020 | D20v0 | 2019-11-06 16:08 | Any | MBT | Rec | CZ13 | cPVVG | Cap-kBTUh | 1480 | 200000 | None | 0.44 | 0 | 1.12 | 0.44 | 0 | 1.12 | [7 empty] | Annual | 20
NG-HVAC-Blr-HW-gt2500kBtuh-90p0Et-CndLow | DEER2020 | D20v0 | 2019-11-06 16:08 | Any | MBT | Rec | CZ13 | cWVVG | Cap-kBTUh | 1390 | 200000 | None | 0.236 | 0.00025 | 0.819 | 0.236 | 0.00025 | 0.819 | [7 empty] | Annual | 20
NG-HVAC-Blr-HW-gt2500kBtuh-90p0Et-CndLow | DEER2020 | D20v0 | 2019-11-06 16:10 | Any | MBT | Rec | CZ14 | cAVVG | Cap-kBTUh | 1610 | 200000 | None | 0.251 | 0 | 0.79 | 0.251 | 0 | 0.79 | [7 empty] | Annual | 20
NG-HVAC-Blr-HW-gt2500kBtuh-90p0Et-CndLow | DEER2020 | D20v0 | 2019-11-06 16:09 | Any | MBT | Rec | CZ14 | cPVVG | Cap-kBTUh | 1710 | 200000 | None | 0.453 | 0 | 1.07 | 0.453 | 0 | 1.07 | [7 empty] | Annual | 20
NG-HVAC-Blr-HW-gt2500kBtuh-90p0Et-CndLow | DEER2020 | D20v0 | 2019-11-06 16:09 | Any | MBT | Rec | CZ14 | cWVVG | Cap-kBTUh | 1610 | 200000 | None | 0.217 | 0 | 0.79 | 0.217 | 0 | 0.79 | [7 empty] | Annual | 20
NG-HVAC-Blr-HW-gt2500kBtuh-90p0Et-CndLow | DEER2020 | D20v0 | 2019-11-06 16:10 | Any | MBT | Rec | CZ15 | cAVVG | Cap-kBTUh | 1080 | 200000 | None | 0.705 | 0 | 0.88 | 0.705 | 0 | 0.88 | [7 empty] | Annual | 20
NG-HVAC-Blr-HW-gt2500kBtuh-90p0Et-CndLow | DEER2020 | D20v0 | 2019-11-06 16:10 | Any | MBT | Rec | CZ15 | cPVVG | Cap-kBTUh | 1090 | 200000 | None | 1.01 | 0 | 1.1 | 1.01 | 0 | 1.1 | [7 empty] | Annual | 20
NG-HVAC-Blr-HW-gt2500kBtuh-90p0Et-CndLow | DEER2020 | D20v0 | 2019-11-06 16:10 | Any | MBT | Rec | CZ15 | cWVVG | Cap-kBTUh | 1080 | 200000 | None | 0.391 | 0 | 0.88 | 0.391 | 0 | 0.88 | [7 empty] | Annual | 20
NG-HVAC-Blr-HW-gt2500kBtuh-90p0Et-CndLow | DEER2020 | D20v0 | 2019-11-06 16:11 | Any | MBT | Rec | CZ16 | cAVVG | Cap-kBTUh | 2220 | 200000 | None | 0.124 | 0 | 0.914 | 0.124 | 0 | 0.914 | [7 empty] | Annual | 20
NG-HVAC-Blr-HW-gt2500kBtuh-90p0Et-CndLow | DEER2020 | D20v0 | 2019-11-06 16:11 | Any | MBT | Rec | CZ16 | cPVVG | Cap-kBTUh | 2250 | 200000 | None | 0.129 | 0 | 1.17 | 0.129 | 0 | 1.17 | [7 empty] | Annual | 20
NG-HVAC-Blr-HW-gt2500kBtuh-90p0Et-CndLow | DEER2020 | D20v0 | 2019-11-06 16:11 | Any | MBT | Rec | CZ16 | cWVVG | Cap-kBTUh | 2220 | 200000 | None | 0.076 | 0 | 0.914 | 0.076 | 0 | 0.914 | [7 empty] | Annual | 20
NG-HVAC-Blr-HW-gt2500kBtuh-90p0Et-CndLow | DEER2020 | D20v0 | 2019-11-06 15:55 | Any | Nrs | Ex | CZ01 | cAVVG | Cap-kBTUh | 866 | 60700 | None | 1.35 | 0.00057 | 3.78 | 1.35 | 0.00057 | 3.15 | [7 empty] | Annual | 20
NG-HVAC-Blr-HW-gt2500kBtuh-90p0Et-CndLow | DEER2020 | D20v0 | 2019-11-06 15:55 | Any | Nrs | Ex | CZ01 | cPVVG | Cap-kBTUh | 428 | 60700 | None | 9.25 | 0.00213 | 5.93 | 9.25 | 0.00213 | 5.27 | [7 empty] | Annual | 20
NG-HVAC-Blr-HW-gt2500kBtuh-90p0Et-CndLow | DEER2020 | D20v0 | 2019-11-06 15:55 | Any | Nrs | Ex | CZ01 | cWVVG | Cap-kBTUh | 866 | 60700 | None | 1.26 | 0.00113 | 3.78 | 1.26 | 0.00113 | 3.15 | [7 empty] | Annual | 20
NG-HVAC-Blr-HW-gt2500kBtuh-90p0Et-CndLow | DEER2020 | D20v0 | 2019-11-06 15:57 | Any | Nrs | Ex | CZ02 | cAVVG | Cap-kBTUh | 943 | 60700 | None | 2.92 | 0.00191 | 2.94 | 2.92 | 0.00191 | 2.52 | [7 empty] | Annual | 20
NG-HVAC-Blr-HW-gt2500kBtuh-90p0Et-CndLow | DEER2020 | D20v0 | 2019-11-06 15:57 | Any | Nrs | Ex | CZ02 | cPVVG | Cap-kBTUh | 461 | 60700 | None | 10.3 | 0.00327 | 5.21 | 10.3 | 0.00327 | 4.72 | [7 empty] | Annual | 20
NG-HVAC-Blr-HW-gt2500kBtuh-90p0Et-CndLow | DEER2020 | D20v0 | 2019-11-06 15:57 | Any | Nrs | Ex | CZ02 | cWVVG | Cap-kBTUh | 943 | 60700 | None | 2.64 | 0.00085 | 2.94 | 2.64 | 0.00085 | 2.52 | [7 empty] | Annual | 20
NG-HVAC-Blr-HW-gt2500kBtuh-90p0Et-CndLow | DEER2020 | D20v0 | 2019-11-06 15:58 | Any | Nrs | Ex | CZ03 | cAVVG | Cap-kBTUh | 853 | 60700 | None | 1.78 | 0.0008 | 2.66 | 1.78 | 0.0008 | 2.31 | [7 empty] | Annual | 20
NG-HVAC-Blr-HW-gt2500kBtuh-90p0Et-CndLow | DEER2020 | D20v0 | 2019-11-06 15:58 | Any | Nrs | Ex | CZ03 | cPVVG | Cap-kBTUh | 431 | 60700 | None | 8.13 | 0.00253 | 4.9 | 8.13 | 0.00253 | 4.47 | [7 empty] | Annual | 20
NG-HVAC-Blr-HW-gt2500kBtuh-90p0Et-CndLow | DEER2020 | D20v0 | 2019-11-06 15:58 | Any | Nrs | Ex | CZ03 | cWVVG | Cap-kBTUh | 853 | 60700 | None | 1.72 | 0.00053 | 2.66 | 1.72 | 0.00053 | 2.31 | [7 empty] | Annual | 20
NG-HVAC-Blr-HW-gt2500kBtuh-90p0Et-CndLow | DEER2020 | D20v0 | 2019-11-06 15:58 | Any | Nrs | Ex | CZ04 | cAVVG | Cap-kBTUh | 980 | 60700 | None | 3.27 | 0.0013 | 2.78 | 3.27 | 0.0013 | 2.44 | [7 empty] | Annual | 20
NG-HVAC-Blr-HW-gt2500kBtuh-90p0Et-CndLow | DEER2020 | D20v0 | 2019-11-06 15:58 | Any | Nrs | Ex | CZ04 | cPVVG | Cap-kBTUh | 502 | 60700 | None | 9.88 | 0.00287 | 4.89 | 9.88 | 0.00287 | 4.49 | [7 empty] | Annual | 20
NG-HVAC-Blr-HW-gt2500kBtuh-90p0Et-CndLow | DEER2020 | D20v0 | 2019-11-06 15:58 | Any | Nrs | Ex | CZ04 | cWVVG | Cap-kBTUh | 980 | 60700 | None | 3.08 | 0.00087 | 2.78 | 3.08 | 0.00087 | 2.44 | [7 empty] | Annual | 20
NG-HVAC-Blr-HW-gt2500kBtuh-90p0Et-CndLow | DEER2020 | D20v0 | 2019-11-06 16:00 | Any | Nrs | Ex | CZ05 | cAVVG | Cap-kBTUh | 890 | 60700 | None | 2.6 | 0.00087 | 3.12 | 2.6 | 0.00087 | 2.7 | [7 empty] | Annual | 20
NG-HVAC-Blr-HW-gt2500kBtuh-90p0Et-CndLow | DEER2020 | D20v0 | 2019-11-06 16:00 | Any | Nrs | Ex | CZ05 | cPVVG | Cap-kBTUh | 445 | 60700 | None | 9.34 | 0.00187 | 5.4 | 9.34 | 0.00187 | 4.9 | [7 empty] | Annual | 20
NG-HVAC-Blr-HW-gt2500kBtuh-90p0Et-CndLow | DEER2020 | D20v0 | 2019-11-06 16:00 | Any | Nrs | Ex | CZ05 | cWVVG | Cap-kBTUh | 890 | 60700 | None | 2.51 | 0.00087 | 3.12 | 2.51 | 0.00087 | 2.7 | [7 empty] | Annual | 20
NG-HVAC-Blr-HW-gt2500kBtuh-90p0Et-CndLow | DEER2020 | D20v0 | 2019-11-06 16:01 | Any | Nrs | Ex | CZ06 | cAVVG | Cap-kBTUh | 764 | 60700 | None | 5.93 | 0.00158 | 3.5 | 5.93 | 0.00158 | 3.17 | [7 empty] | Annual | 20
NG-HVAC-Blr-HW-gt2500kBtuh-90p0Et-CndLow | DEER2020 | D20v0 | 2019-11-06 16:01 | Any | Nrs | Ex | CZ06 | cPVVG | Cap-kBTUh | 368 | 60700 | None | 14.8 | 0.00358 | 6.41 | 14.8 | 0.00358 | 5.95 | [7 empty] | Annual | 20
NG-HVAC-Blr-HW-gt2500kBtuh-90p0Et-CndLow | DEER2020 | D20v0 | 2019-11-06 16:01 | Any | Nrs | Ex | CZ06 | cWVVG | Cap-kBTUh | 764 | 60700 | None | 5.81 | 0.00158 | 3.5 | 5.81 | 0.00158 | 3.17 | [7 empty] | Annual | 20
NG-HVAC-Blr-HW-gt2500kBtuh-90p0Et-CndLow | DEER2020 | D20v0 | 2019-11-06 16:02 | Any | Nrs | Ex | CZ07 | cAVVG | Cap-kBTUh | 584 | 60700 | None | 6.79 | 0.00201 | 3.97 | 6.79 | 0.00201 | 3.65 | [7 empty] | Annual | 20
NG-HVAC-Blr-HW-gt2500kBtuh-90p0Et-CndLow | DEER2020 | D20v0 | 2019-11-06 16:02 | Any | Nrs | Ex | CZ07 | cPVVG | Cap-kBTUh | 313 | 60700 | None | 15.6 | 0.00351 | 6.77 | 15.6 | 0.00351 | 6.32 | [7 empty] | Annual | 20
NG-HVAC-Blr-HW-gt2500kBtuh-90p0Et-CndLow | DEER2020 | D20v0 | 2019-11-06 16:02 | Any | Nrs | Ex | CZ07 | cWVVG | Cap-kBTUh | 584 | 60700 | None | 6.83 | 0.00101 | 3.97 | 6.83 | 0.00101 | 3.65 | [7 empty] | Annual | 20
NG-HVAC-Blr-HW-gt2500kBtuh-90p0Et-CndLow | DEER2020 | D20v0 | 2019-11-06 16:03 | Any | Nrs | Ex | CZ08 | cAVVG | Cap-kBTUh | 767 | 60700 | None | 6.05 | 0.00154 | 3.37 | 6.05 | 0.00154 | 3.08 | [7 empty] | Annual | 20
NG-HVAC-Blr-HW-gt2500kBtuh-90p0Et-CndLow | DEER2020 | D20v0 | 2019-11-06 16:03 | Any | Nrs | Ex | CZ08 | cPVVG | Cap-kBTUh | 368 | 60700 | None | 15.4 | 0.00354 | 6.36 | 15.4 | 0.00354 | 5.93 | [7 empty] | Annual | 20
NG-HVAC-Blr-HW-gt2500kBtuh-90p0Et-CndLow | DEER2020 | D20v0 | 2019-11-06 16:03 | Any | Nrs | Ex | CZ08 | cWVVG | Cap-kBTUh | 767 | 60700 | None | 5.89 | 0.00154 | 3.37 | 5.89 | 0.00154 | 3.08 | [7 empty] | Annual | 20
NG-HVAC-Blr-HW-gt2500kBtuh-90p0Et-CndLow | DEER2020 | D20v0 | 2019-11-06 16:04 | Any | Nrs | Ex | CZ09 | cAVVG | Cap-kBTUh | 754 | 60700 | None | 6.16 | 0.00192 | 3.31 | 6.16 | 0.00192 | 3 | [7 empty] | Annual | 20
NG-HVAC-Blr-HW-gt2500kBtuh-90p0Et-CndLow | DEER2020 | D20v0 | 2019-11-06 16:04 | Any | Nrs | Ex | CZ09 | cPVVG | Cap-kBTUh | 367 | 60700 | None | 15 | 0.00392 | 6.19 | 15 | 0.00392 | 5.75 | [7 empty] | Annual | 20
NG-HVAC-Blr-HW-gt2500kBtuh-90p0Et-CndLow | DEER2020 | D20v0 | 2019-11-06 16:04 | Any | Nrs | Ex | CZ09 | cWVVG | Cap-kBTUh | 754 | 60700 | None | 5.67 | 0.00144 | 3.31 | 5.67 | 0.00144 | 3 | [7 empty] | Annual | 20
NG-HVAC-Blr-HW-gt2500kBtuh-90p0Et-CndLow | DEER2020 | D20v0 | 2019-11-06 16:05 | Any | Nrs | Ex | CZ10 | cAVVG | Cap-kBTUh | 752 | 60700 | None | 4.08 | 0.00127 | 2.75 | 4.08 | 0.00127 | 2.45 | [7 empty] | Annual | 20
NG-HVAC-Blr-HW-gt2500kBtuh-90p0Et-CndLow | DEER2020 | D20v0 | 2019-11-06 16:05 | Any | Nrs | Ex | CZ10 | cPVVG | Cap-kBTUh | 357 | 60700 | None | 13.4 | 0.00351 | 5.65 | 13.4 | 0.00351 | 5.22 | [7 empty] | Annual | 20
NG-HVAC-Blr-HW-gt2500kBtuh-90p0Et-CndLow | DEER2020 | D20v0 | 2019-11-06 16:05 | Any | Nrs | Ex | CZ10 | cWVVG | Cap-kBTUh | 752 | 60700 | None | 3.52 | 0.00063 | 2.75 | 3.52 | 0.00063 | 2.45 | [7 empty] | Annual | 20
NG-HVAC-Blr-HW-gt2500kBtuh-90p0Et-CndLow | DEER2020 | D20v0 | 2019-11-06 16:06 | Any | Nrs | Ex | CZ11 | cAVVG | Cap-kBTUh | 887 | 60700 | None | 4.74 | 0.00184 | 3.12 | 4.74 | 0.00184 | 2.72 | [7 empty] | Annual | 20
NG-HVAC-Blr-HW-gt2500kBtuh-90p0Et-CndLow | DEER2020 | D20v0 | 2019-11-06 16:06 | Any | Nrs | Ex | CZ11 | cPVVG | Cap-kBTUh | 431 | 60700 | None | 12.9 | 0.00419 | 5.47 | 12.9 | 0.00419 | 5 | [7 empty] | Annual | 20
NG-HVAC-Blr-HW-gt2500kBtuh-90p0Et-CndLow | DEER2020 | D20v0 | 2019-11-06 16:06 | Any | Nrs | Ex | CZ11 | cWVVG | Cap-kBTUh | 887 | 60700 | None | 4.06 | 0.00092 | 3.12 | 4.06 | 0.00092 | 2.72 | [7 empty] | Annual | 20
NG-HVAC-Blr-HW-gt2500kBtuh-90p0Et-CndLow | DEER2020 | D20v0 | 2019-11-06 16:07 | Any | Nrs | Ex | CZ12 | cAVVG | Cap-kBTUh | 944 | 60700 | None | 3.52 | 0.00156 | 2.77 | 3.52 | 0.00156 | 2.41 | [7 empty] | Annual | 20
NG-HVAC-Blr-HW-gt2500kBtuh-90p0Et-CndLow | DEER2020 | D20v0 | 2019-11-06 16:07 | Any | Nrs | Ex | CZ12 | cPVVG | Cap-kBTUh | 460 | 60700 | None | 11.2 | 0.00317 | 5.07 | 11.2 | 0.00317 | 4.63 | [7 empty] | Annual | 20
NG-HVAC-Blr-HW-gt2500kBtuh-90p0Et-CndLow | DEER2020 | D20v0 | 2019-11-06 16:07 | Any | Nrs | Ex | CZ12 | cWVVG | Cap-kBTUh | 944 | 60700 | None | 3.04 | 0.00078 | 2.77 | 3.04 | 0.00078 | 2.41 | [7 empty] | Annual | 20
NG-HVAC-Blr-HW-gt2500kBtuh-90p0Et-CndLow | DEER2020 | D20v0 | 2019-11-06 16:08 | Any | Nrs | Ex | CZ13 | cAVVG | Cap-kBTUh | 884 | 60700 | None | 4.92 | 0.00186 | 3.07 | 4.92 | 0.00186 | 2.7 | [7 empty] | Annual | 20
NG-HVAC-Blr-HW-gt2500kBtuh-90p0Et-CndLow | DEER2020 | D20v0 | 2019-11-06 16:08 | Any | Nrs | Ex | CZ13 | cPVVG | Cap-kBTUh | 430 | 60700 | None | 13.5 | 0.00386 | 5.47 | 13.5 | 0.00386 | 5.02 | [7 empty] | Annual | 20
NG-HVAC-Blr-HW-gt2500kBtuh-90p0Et-CndLow | DEER2020 | D20v0 | 2019-11-06 16:08 | Any | Nrs | Ex | CZ13 | cWVVG | Cap-kBTUh | 884 | 60700 | None | 4.25 | 0.00159 | 3.07 | 4.25 | 0.00159 | 2.7 | [7 empty] | Annual | 20
NG-HVAC-Blr-HW-gt2500kBtuh-90p0Et-CndLow | DEER2020 | D20v0 | 2019-11-06 16:09 | Any | Nrs | Ex | CZ14 | cAVVG | Cap-kBTUh | 1010 | 60700 | None | 3.57 | 0.00107 | 2.61 | 3.57 | 0.00107 | 2.25 | [7 empty] | Annual | 20
NG-HVAC-Blr-HW-gt2500kBtuh-90p0Et-CndLow | DEER2020 | D20v0 | 2019-11-06 16:09 | Any | Nrs | Ex | CZ14 | cPVVG | Cap-kBTUh | 500 | 60700 | None | 10.6 | 0.00307 | 4.73 | 10.6 | 0.00307 | 4.31 | [7 empty] | Annual | 20
NG-HVAC-Blr-HW-gt2500kBtuh-90p0Et-CndLow | DEER2020 | D20v0 | 2019-11-06 16:09 | Any | Nrs | Ex | CZ14 | cWVVG | Cap-kBTUh | 1010 | 60700 | None | 2.97 | 0.00071 | 2.61 | 2.97 | 0.00071 | 2.25 | [7 empty] | Annual | 20
NG-HVAC-Blr-HW-gt2500kBtuh-90p0Et-CndLow | DEER2020 | D20v0 | 2019-11-06 16:10 | Any | Nrs | Ex | CZ15 | cAVVG | Cap-kBTUh | 691 | 60700 | None | 6.63 | 0.00158 | 2.57 | 6.63 | 0.00158 | 2.37 | [7 empty] | Annual | 20
NG-HVAC-Blr-HW-gt2500kBtuh-90p0Et-CndLow | DEER2020 | D20v0 | 2019-11-06 16:10 | Any | Nrs | Ex | CZ15 | cPVVG | Cap-kBTUh | 341 | 60700 | None | 17.9 | 0.00426 | 5.62 | 17.9 | 0.00426 | 5.29 | [7 empty] | Annual | 20
NG-HVAC-Blr-HW-gt2500kBtuh-90p0Et-CndLow | DEER2020 | D20v0 | 2019-11-06 16:10 | Any | Nrs | Ex | CZ15 | cWVVG | Cap-kBTUh | 691 | 60700 | None | 5.41 | 0.00107 | 2.57 | 5.41 | 0.00107 | 2.37 | [7 empty] | Annual | 20
NG-HVAC-Blr-HW-gt2500kBtuh-90p0Et-CndLow | DEER2020 | D20v0 | 2019-11-06 16:11 | Any | Nrs | Ex | CZ16 | cAVVG | Cap-kBTUh | 1160 | 60700 | None | 1.58 | 0.00064 | 2.89 | 1.58 | 0.00064 | 2.36 | [7 empty] | Annual | 20
NG-HVAC-Blr-HW-gt2500kBtuh-90p0Et-CndLow | DEER2020 | D20v0 | 2019-11-06 16:11 | Any | Nrs | Ex | CZ16 | cPVVG | Cap-kBTUh | 675 | 60700 | None | 4.97 | 0.00164 | 3.8 | 4.97 | 0.00164 | 3.32 | [7 empty] | Annual | 20
NG-HVAC-Blr-HW-gt2500kBtuh-90p0Et-CndLow | DEER2020 | D20v0 | 2019-11-06 16:11 | Any | Nrs | Ex | CZ16 | cWVVG | Cap-kBTUh | 1160 | 60700 | None | 1.47 | 0.00064 | 2.89 | 1.47 | 0.00064 | 2.36 | [7 empty] | Annual | 20
NG-HVAC-Blr-HW-gt2500kBtuh-90p0Et-CndLow | DEER2020 | D20v0 | 2019-01-03 09:32 | Any | Nrs | New | CZ01 | cAVVG | Cap-kBTUh | 832 | 60700 | None | -0.095 | 0 | 3.32 | -0.095 | 0 | 3.32 | [7 empty] | Annual | 20
NG-HVAC-Blr-HW-gt2500kBtuh-90p0Et-CndLow | DEER2020 | D20v0 | 2019-01-03 09:32 | Any | Nrs | New | CZ01 | cPVVG | Cap-kBTUh | 400 | 60700 | None | 5.11 | 0.001 | 4.14 | 5.11 | 0.001 | 4.14 | [7 empty] | Annual | 20
NG-HVAC-Blr-HW-gt2500kBtuh-90p0Et-CndLow | DEER2020 | D20v0 | 2019-01-03 09:32 | Any | Nrs | New | CZ01 | cWVVG | Cap-kBTUh | 832 | 60700 | None | -0.124 | 0 | 3.32 | -0.124 | 0 | 3.32 | [7 empty] | Annual | 20
NG-HVAC-Blr-HW-gt2500kBtuh-90p0Et-CndLow | DEER2020 | D20v0 | 2019-01-03 09:32 | Any | Nrs | New | CZ02 | cAVVG | Cap-kBTUh | 895 | 60700 | None | 0.359 | 0 | 2.3 | 0.359 | 0 | 2.3 | [7 empty] | Annual | 20
NG-HVAC-Blr-HW-gt2500kBtuh-90p0Et-CndLow | DEER2020 | D20v0 | 2019-01-03 09:32 | Any | Nrs | New | CZ02 | cPVVG | Cap-kBTUh | 415 | 60700 | None | 7.94 | 0.002 | 3.92 | 7.94 | 0.002 | 3.92 | [7 empty] | Annual | 20
NG-HVAC-Blr-HW-gt2500kBtuh-90p0Et-CndLow | DEER2020 | D20v0 | 2019-01-03 09:32 | Any | Nrs | New | CZ02 | cWVVG | Cap-kBTUh | 895 | 60700 | None | 0.238 | 0 | 2.3 | 0.238 | 0 | 2.3 | [7 empty] | Annual | 20
NG-HVAC-Blr-HW-gt2500kBtuh-90p0Et-CndLow | DEER2020 | D20v0 | 2019-01-03 09:32 | Any | Nrs | New | CZ03 | cAVVG | Cap-kBTUh | 815 | 60700 | None | 0.164 | 0 | 2.33 | 0.164 | 0 | 2.33 | [7 empty] | Annual | 20
NG-HVAC-Blr-HW-gt2500kBtuh-90p0Et-CndLow | DEER2020 | D20v0 | 2019-01-03 09:32 | Any | Nrs | New | CZ03 | cPVVG | Cap-kBTUh | 386 | 60700 | None | 6.09 | 0.002 | 4.06 | 6.09 | 0.002 | 4.06 | [7 empty] | Annual | 20
NG-HVAC-Blr-HW-gt2500kBtuh-90p0Et-CndLow | DEER2020 | D20v0 | 2019-01-03 09:32 | Any | Nrs | New | CZ03 | cWVVG | Cap-kBTUh | 815 | 60700 | None | 0.14 | 0 | 2.33 | 0.14 | 0 | 2.33 | [7 empty] | Annual | 20
NG-HVAC-Blr-HW-gt2500kBtuh-90p0Et-CndLow | DEER2020 | D20v0 | 2019-01-03 09:32 | Any | Nrs | New | CZ04 | cAVVG | Cap-kBTUh | 903 | 60700 | None | 0.429 | 0 | 1.96 | 0.429 | 0 | 1.96 | [7 empty] | Annual | 20
NG-HVAC-Blr-HW-gt2500kBtuh-90p0Et-CndLow | DEER2020 | D20v0 | 2019-01-03 09:32 | Any | Nrs | New | CZ04 | cPVVG | Cap-kBTUh | 416 | 60700 | None | 8.14 | 0.002 | 3.88 | 8.14 | 0.002 | 3.88 | [7 empty] | Annual | 20
NG-HVAC-Blr-HW-gt2500kBtuh-90p0Et-CndLow | DEER2020 | D20v0 | 2019-01-03 09:32 | Any | Nrs | New | CZ04 | cWVVG | Cap-kBTUh | 903 | 60700 | None | 0.335 | 0 | 1.96 | 0.335 | 0 | 1.96 | [7 empty] | Annual | 20
NG-HVAC-Blr-HW-gt2500kBtuh-90p0Et-CndLow | DEER2020 | D20v0 | 2019-01-03 09:32 | Any | Nrs | New | CZ05 | cAVVG | Cap-kBTUh | 845 | 60700 | None | 0.147 | 0 | 2.47 | 0.147 | 0 | 2.47 | [7 empty] | Annual | 20
NG-HVAC-Blr-HW-gt2500kBtuh-90p0Et-CndLow | DEER2020 | D20v0 | 2019-01-03 09:32 | Any | Nrs | New | CZ05 | cPVVG | Cap-kBTUh | 398 | 60700 | None | 5.92 | 0.001 | 4.06 | 5.92 | 0.001 | 4.06 | [7 empty] | Annual | 20
NG-HVAC-Blr-HW-gt2500kBtuh-90p0Et-CndLow | DEER2020 | D20v0 | 2019-01-03 09:32 | Any | Nrs | New | CZ05 | cWVVG | Cap-kBTUh | 845 | 60700 | None | 0.139 | 0 | 2.47 | 0.139 | 0 | 2.47 | [7 empty] | Annual | 20
NG-HVAC-Blr-HW-gt2500kBtuh-90p0Et-CndLow | DEER2020 | D20v0 | 2019-01-03 09:32 | Any | Nrs | New | CZ06 | cAVVG | Cap-kBTUh | 727 | 60700 | None | 0.586 | 0 | 1.9 | 0.586 | 0 | 1.9 | [7 empty] | Annual | 20
NG-HVAC-Blr-HW-gt2500kBtuh-90p0Et-CndLow | DEER2020 | D20v0 | 2019-01-03 09:32 | Any | Nrs | New | CZ06 | cPVVG | Cap-kBTUh | 341 | 60700 | None | 8.06 | 0.002 | 4.26 | 8.06 | 0.002 | 4.26 | [7 empty] | Annual | 20
NG-HVAC-Blr-HW-gt2500kBtuh-90p0Et-CndLow | DEER2020 | D20v0 | 2019-01-03 09:32 | Any | Nrs | New | CZ06 | cWVVG | Cap-kBTUh | 727 | 60700 | None | 0.481 | 0 | 1.9 | 0.481 | 0 | 1.9 | [7 empty] | Annual | 20
NG-HVAC-Blr-HW-gt2500kBtuh-90p0Et-CndLow | DEER2020 | D20v0 | 2019-01-03 09:32 | Any | Nrs | New | CZ07 | cAVVG | Cap-kBTUh | 560 | 60700 | None | 0.658 | 0 | 1.88 | 0.658 | 0 | 1.88 | [7 empty] | Annual | 20
NG-HVAC-Blr-HW-gt2500kBtuh-90p0Et-CndLow | DEER2020 | D20v0 | 2019-01-03 09:32 | Any | Nrs | New | CZ07 | cPVVG | Cap-kBTUh | 297 | 60700 | None | 8.24 | 0.002 | 4.37 | 8.24 | 0.002 | 4.37 | [7 empty] | Annual | 20
NG-HVAC-Blr-HW-gt2500kBtuh-90p0Et-CndLow | DEER2020 | D20v0 | 2019-01-03 09:32 | Any | Nrs | New | CZ07 | cWVVG | Cap-kBTUh | 560 | 60700 | None | 0.719 | 0 | 1.88 | 0.719 | 0 | 1.88 | [7 empty] | Annual | 20
NG-HVAC-Blr-HW-gt2500kBtuh-90p0Et-CndLow | DEER2020 | D20v0 | 2019-01-03 09:32 | Any | Nrs | New | CZ08 | cAVVG | Cap-kBTUh | 730 | 60700 | None | 0.747 | 0 | 1.72 | 0.747 | 0 | 1.72 | [7 empty] | Annual | 20
NG-HVAC-Blr-HW-gt2500kBtuh-90p0Et-CndLow | DEER2020 | D20v0 | 2019-01-03 09:32 | Any | Nrs | New | CZ08 | cPVVG | Cap-kBTUh | 341 | 60700 | None | 8.41 | 0.002 | 4.2 | 8.41 | 0.002 | 4.2 | [7 empty] | Annual | 20
NG-HVAC-Blr-HW-gt2500kBtuh-90p0Et-CndLow | DEER2020 | D20v0 | 2019-01-03 09:32 | Any | Nrs | New | CZ08 | cWVVG | Cap-kBTUh | 730 | 60700 | None | 0.662 | 0 | 1.72 | 0.662 | 0 | 1.72 | [7 empty] | Annual | 20
NG-HVAC-Blr-HW-gt2500kBtuh-90p0Et-CndLow | DEER2020 | D20v0 | 2019-01-03 09:32 | Any | Nrs | New | CZ09 | cAVVG | Cap-kBTUh | 692 | 60700 | None | 0.813 | 0 | 1.82 | 0.813 | 0 | 1.82 | [7 empty] | Annual | 20
NG-HVAC-Blr-HW-gt2500kBtuh-90p0Et-CndLow | DEER2020 | D20v0 | 2019-01-03 09:32 | Any | Nrs | New | CZ09 | cPVVG | Cap-kBTUh | 331 | 60700 | None | 9.08 | 0.002 | 4.25 | 9.08 | 0.002 | 4.25 | [7 empty] | Annual | 20
NG-HVAC-Blr-HW-gt2500kBtuh-90p0Et-CndLow | DEER2020 | D20v0 | 2019-01-03 09:32 | Any | Nrs | New | CZ09 | cWVVG | Cap-kBTUh | 692 | 60700 | None | 0.764 | 0 | 1.82 | 0.764 | 0 | 1.82 | [7 empty] | Annual | 20
NG-HVAC-Blr-HW-gt2500kBtuh-90p0Et-CndLow | DEER2020 | D20v0 | 2019-01-03 09:32 | Any | Nrs | New | CZ10 | cAVVG | Cap-kBTUh | 720 | 60700 | None | 0.883 | 0 | 1.88 | 0.883 | 0 | 1.88 | [7 empty] | Annual | 20
NG-HVAC-Blr-HW-gt2500kBtuh-90p0Et-CndLow | DEER2020 | D20v0 | 2019-01-03 09:32 | Any | Nrs | New | CZ10 | cPVVG | Cap-kBTUh | 341 | 60700 | None | 9.04 | 0.002 | 4.23 | 9.04 | 0.002 | 4.23 | [7 empty] | Annual | 20
NG-HVAC-Blr-HW-gt2500kBtuh-90p0Et-CndLow | DEER2020 | D20v0 | 2019-01-03 09:32 | Any | Nrs | New | CZ10 | cWVVG | Cap-kBTUh | 720 | 60700 | None | 0.694 | 0 | 1.88 | 0.694 | 0 | 1.88 | [7 empty] | Annual | 20
NG-HVAC-Blr-HW-gt2500kBtuh-90p0Et-CndLow | DEER2020 | D20v0 | 2019-01-03 09:32 | Any | Nrs | New | CZ11 | cAVVG | Cap-kBTUh | 823 | 60700 | None | 0.702 | 0 | 2.19 | 0.702 | 0 | 2.19 | [7 empty] | Annual | 20
NG-HVAC-Blr-HW-gt2500kBtuh-90p0Et-CndLow | DEER2020 | D20v0 | 2019-01-03 09:32 | Any | Nrs | New | CZ11 | cPVVG | Cap-kBTUh | 380 | 60700 | None | 8.53 | 0.003 | 4.07 | 8.53 | 0.003 | 4.07 | [7 empty] | Annual | 20
NG-HVAC-Blr-HW-gt2500kBtuh-90p0Et-CndLow | DEER2020 | D20v0 | 2019-01-03 09:32 | Any | Nrs | New | CZ11 | cWVVG | Cap-kBTUh | 823 | 60700 | None | 0.492 | 0 | 2.19 | 0.492 | 0 | 2.19 | [7 empty] | Annual | 20
NG-HVAC-Blr-HW-gt2500kBtuh-90p0Et-CndLow | DEER2020 | D20v0 | 2019-01-03 09:32 | Any | Nrs | New | CZ12 | cAVVG | Cap-kBTUh | 896 | 60700 | None | 0.538 | 0.001 | 2.08 | 0.538 | 0.001 | 2.08 | [7 empty] | Annual | 20
NG-HVAC-Blr-HW-gt2500kBtuh-90p0Et-CndLow | DEER2020 | D20v0 | 2019-01-03 09:32 | Any | Nrs | New | CZ12 | cPVVG | Cap-kBTUh | 413 | 60700 | None | 8.58 | 0.002 | 3.86 | 8.58 | 0.002 | 3.86 | [7 empty] | Annual | 20
NG-HVAC-Blr-HW-gt2500kBtuh-90p0Et-CndLow | DEER2020 | D20v0 | 2019-01-03 09:32 | Any | Nrs | New | CZ12 | cWVVG | Cap-kBTUh | 896 | 60700 | None | 0.402 | 0 | 2.08 | 0.402 | 0 | 2.08 | [7 empty] | Annual | 20
NG-HVAC-Blr-HW-gt2500kBtuh-90p0Et-CndLow | DEER2020 | D20v0 | 2019-01-03 09:32 | Any | Nrs | New | CZ13 | cAVVG | Cap-kBTUh | 833 | 60700 | None | 0.736 | 0 | 2.08 | 0.736 | 0 | 2.08 | [7 empty] | Annual | 20
NG-HVAC-Blr-HW-gt2500kBtuh-90p0Et-CndLow | DEER2020 | D20v0 | 2019-01-03 09:32 | Any | Nrs | New | CZ13 | cPVVG | Cap-kBTUh | 385 | 60700 | None | 8.43 | 0.002 | 3.99 | 8.43 | 0.002 | 3.99 | [7 empty] | Annual | 20
NG-HVAC-Blr-HW-gt2500kBtuh-90p0Et-CndLow | DEER2020 | D20v0 | 2019-01-03 09:32 | Any | Nrs | New | CZ13 | cWVVG | Cap-kBTUh | 833 | 60700 | None | 0.543 | 0 | 2.08 | 0.543 | 0 | 2.08 | [7 empty] | Annual | 20
NG-HVAC-Blr-HW-gt2500kBtuh-90p0Et-CndLow | DEER2020 | D20v0 | 2019-01-03 09:32 | Any | Nrs | New | CZ14 | cAVVG | Cap-kBTUh | 962 | 60700 | None | 0.629 | 0 | 2.08 | 0.629 | 0 | 2.08 | [7 empty] | Annual | 20
NG-HVAC-Blr-HW-gt2500kBtuh-90p0Et-CndLow | DEER2020 | D20v0 | 2019-01-03 09:32 | Any | Nrs | New | CZ14 | cPVVG | Cap-kBTUh | 450 | 60700 | None | 7.53 | 0.002 | 3.72 | 7.53 | 0.002 | 3.72 | [7 empty] | Annual | 20
NG-HVAC-Blr-HW-gt2500kBtuh-90p0Et-CndLow | DEER2020 | D20v0 | 2019-01-03 09:32 | Any | Nrs | New | CZ14 | cWVVG | Cap-kBTUh | 962 | 60700 | None | 0.504 | 0 | 2.08 | 0.504 | 0 | 2.08 | [7 empty] | Annual | 20
NG-HVAC-Blr-HW-gt2500kBtuh-90p0Et-CndLow | DEER2020 | D20v0 | 2019-01-03 09:32 | Any | Nrs | New | CZ15 | cAVVG | Cap-kBTUh | 649 | 60700 | None | 1.6 | 0 | 1.36 | 1.6 | 0 | 1.36 | [7 empty] | Annual | 20
NG-HVAC-Blr-HW-gt2500kBtuh-90p0Et-CndLow | DEER2020 | D20v0 | 2019-01-03 09:32 | Any | Nrs | New | CZ15 | cPVVG | Cap-kBTUh | 324 | 60700 | None | 12 | 0.003 | 4.11 | 12 | 0.003 | 4.11 | [7 empty] | Annual | 20
NG-HVAC-Blr-HW-gt2500kBtuh-90p0Et-CndLow | DEER2020 | D20v0 | 2019-01-03 09:32 | Any | Nrs | New | CZ15 | cWVVG | Cap-kBTUh | 649 | 60700 | None | 1.17 | 0 | 1.36 | 1.17 | 0 | 1.36 | [7 empty] | Annual | 20
NG-HVAC-Blr-HW-gt2500kBtuh-90p0Et-CndLow | DEER2020 | D20v0 | 2019-01-03 09:32 | Any | Nrs | New | CZ16 | cAVVG | Cap-kBTUh | 1100 | 60700 | None | 0.068 | 0 | 2.81 | 0.068 | 0 | 2.81 | [7 empty] | Annual | 20
NG-HVAC-Blr-HW-gt2500kBtuh-90p0Et-CndLow | DEER2020 | D20v0 | 2019-01-03 09:32 | Any | Nrs | New | CZ16 | cPVVG | Cap-kBTUh | 581 | 60700 | None | 3.97 | 0.001 | 3.27 | 3.97 | 0.001 | 3.27 | [7 empty] | Annual | 20
NG-HVAC-Blr-HW-gt2500kBtuh-90p0Et-CndLow | DEER2020 | D20v0 | 2019-01-03 09:32 | Any | Nrs | New | CZ16 | cWVVG | Cap-kBTUh | 1100 | 60700 | None | 0.054 | 0 | 2.81 | 0.054 | 0 | 2.81 | [7 empty] | Annual | 20
NG-HVAC-Blr-HW-gt2500kBtuh-90p0Et-CndLow | DEER2020 | D20v0 | 2019-11-06 15:55 | Any | Nrs | Old | CZ01 | cAVVG | Cap-kBTUh | 923 | 60700 | None | 2.67 | 0.001 | 4.43 | 2.67 | 0.001 | 3.74 | [7 empty] | Annual | 20
NG-HVAC-Blr-HW-gt2500kBtuh-90p0Et-CndLow | DEER2020 | D20v0 | 2019-11-06 15:55 | Any | Nrs | Old | CZ01 | cPVVG | Cap-kBTUh | 520 | 60700 | None | 9.07 | 0.00245 | 5.96 | 9.07 | 0.00245 | 5.33 | [7 empty] | Annual | 20
NG-HVAC-Blr-HW-gt2500kBtuh-90p0Et-CndLow | DEER2020 | D20v0 | 2019-11-06 15:55 | Any | Nrs | Old | CZ01 | cWVVG | Cap-kBTUh | 923 | 60700 | None | 2.57 | 0.001 | 4.43 | 2.57 | 0.001 | 3.74 | [7 empty] | Annual | 20
NG-HVAC-Blr-HW-gt2500kBtuh-90p0Et-CndLow | DEER2020 | D20v0 | 2019-11-06 15:56 | Any | Nrs | Old | CZ02 | cAVVG | Cap-kBTUh | 1060 | 60700 | None | 6.21 | 0.00363 | 4.08 | 6.21 | 0.00363 | 3.57 | [7 empty] | Annual | 20
NG-HVAC-Blr-HW-gt2500kBtuh-90p0Et-CndLow | DEER2020 | D20v0 | 2019-11-06 15:56 | Any | Nrs | Old | CZ02 | cPVVG | Cap-kBTUh | 662 | 60700 | None | 10.3 | 0.004 | 4.98 | 10.3 | 0.004 | 4.54 | [7 empty] | Annual | 20
NG-HVAC-Blr-HW-gt2500kBtuh-90p0Et-CndLow | DEER2020 | D20v0 | 2019-11-06 15:56 | Any | Nrs | Old | CZ02 | cWVVG | Cap-kBTUh | 1060 | 60700 | None | 5.88 | 0.002 | 4.08 | 5.88 | 0.002 | 3.57 | [7 empty] | Annual | 20
NG-HVAC-Blr-HW-gt2500kBtuh-90p0Et-CndLow | DEER2020 | D20v0 | 2019-11-06 15:57 | Any | Nrs | Old | CZ03 | cAVVG | Cap-kBTUh | 929 | 60700 | None | 5.06 | 0.003 | 4.37 | 5.06 | 0.003 | 3.88 | [7 empty] | Annual | 20
NG-HVAC-Blr-HW-gt2500kBtuh-90p0Et-CndLow | DEER2020 | D20v0 | 2019-11-06 15:57 | Any | Nrs | Old | CZ03 | cPVVG | Cap-kBTUh | 554 | 60700 | None | 10.6 | 0.003 | 5.71 | 10.6 | 0.003 | 5.26 | [7 empty] | Annual | 20
NG-HVAC-Blr-HW-gt2500kBtuh-90p0Et-CndLow | DEER2020 | D20v0 | 2019-11-06 15:57 | Any | Nrs | Old | CZ03 | cWVVG | Cap-kBTUh | 929 | 60700 | None | 5.24 | 0.003 | 4.37 | 5.24 | 0.003 | 3.88 | [7 empty] | Annual | 20
NG-HVAC-Blr-HW-gt2500kBtuh-90p0Et-CndLow | DEER2020 | D20v0 | 2019-11-06 15:59 | Any | Nrs | Old | CZ04 | cAVVG | Cap-kBTUh | 1070 | 60700 | None | 6.56 | 0.003 | 4.07 | 6.56 | 0.003 | 3.63 | [7 empty] | Annual | 20
NG-HVAC-Blr-HW-gt2500kBtuh-90p0Et-CndLow | DEER2020 | D20v0 | 2019-11-06 15:59 | Any | Nrs | Old | CZ04 | cPVVG | Cap-kBTUh | 665 | 60700 | None | 11.1 | 0.00364 | 5.08 | 11.1 | 0.00364 | 4.69 | [7 empty] | Annual | 20
NG-HVAC-Blr-HW-gt2500kBtuh-90p0Et-CndLow | DEER2020 | D20v0 | 2019-11-06 15:59 | Any | Nrs | Old | CZ04 | cWVVG | Cap-kBTUh | 1070 | 60700 | None | 6.45 | 0.002 | 4.07 | 6.45 | 0.002 | 3.63 | [7 empty] | Annual | 20
NG-HVAC-Blr-HW-gt2500kBtuh-90p0Et-CndLow | DEER2020 | D20v0 | 2019-11-06 16:01 | Any | Nrs | Old | CZ05 | cAVVG | Cap-kBTUh | 953 | 60700 | None | 5.18 | 0.002 | 4.31 | 5.18 | 0.002 | 3.79 | [7 empty] | Annual | 20
NG-HVAC-Blr-HW-gt2500kBtuh-90p0Et-CndLow | DEER2020 | D20v0 | 2019-11-06 16:01 | Any | Nrs | Old | CZ05 | cPVVG | Cap-kBTUh | 550 | 60700 | None | 10.6 | 0.003 | 5.78 | 10.6 | 0.003 | 5.29 | [7 empty] | Annual | 20
NG-HVAC-Blr-HW-gt2500kBtuh-90p0Et-CndLow | DEER2020 | D20v0 | 2019-11-06 16:01 | Any | Nrs | Old | CZ05 | cWVVG | Cap-kBTUh | 953 | 60700 | None | 5.25 | 0.002 | 4.31 | 5.25 | 0.002 | 3.79 | [7 empty] | Annual | 20
NG-HVAC-Blr-HW-gt2500kBtuh-90p0Et-CndLow | DEER2020 | D20v0 | 2019-11-06 16:02 | Any | Nrs | Old | CZ06 | cAVVG | Cap-kBTUh | 801 | 60700 | None | 9.86 | 0.003 | 5.04 | 9.86 | 0.003 | 4.62 | [7 empty] | Annual | 20
NG-HVAC-Blr-HW-gt2500kBtuh-90p0Et-CndLow | DEER2020 | D20v0 | 2019-11-06 16:02 | Any | Nrs | Old | CZ06 | cPVVG | Cap-kBTUh | 409 | 60700 | None | 19 | 0.005 | 7.55 | 19 | 0.005 | 7.04 | [7 empty] | Annual | 20
NG-HVAC-Blr-HW-gt2500kBtuh-90p0Et-CndLow | DEER2020 | D20v0 | 2019-11-06 16:02 | Any | Nrs | Old | CZ06 | cWVVG | Cap-kBTUh | 801 | 60700 | None | 10.5 | 0.003 | 5.04 | 10.5 | 0.003 | 4.62 | [7 empty] | Annual | 20
NG-HVAC-Blr-HW-gt2500kBtuh-90p0Et-CndLow | DEER2020 | D20v0 | 2019-11-06 16:02 | Any | Nrs | Old | CZ07 | cAVVG | Cap-kBTUh | 614 | 60700 | None | 11.6 | 0.004 | 6.06 | 11.6 | 0.004 | 5.64 | [7 empty] | Annual | 20
NG-HVAC-Blr-HW-gt2500kBtuh-90p0Et-CndLow | DEER2020 | D20v0 | 2019-11-06 16:02 | Any | Nrs | Old | CZ07 | cPVVG | Cap-kBTUh | 323 | 60700 | None | 22.1 | 0.005 | 8.81 | 22.1 | 0.005 | 8.28 | [7 empty] | Annual | 20
NG-HVAC-Blr-HW-gt2500kBtuh-90p0Et-CndLow | DEER2020 | D20v0 | 2019-11-06 16:02 | Any | Nrs | Old | CZ07 | cWVVG | Cap-kBTUh | 614 | 60700 | None | 12.5 | 0.005 | 6.06 | 12.5 | 0.005 | 5.64 | [7 empty] | Annual | 20
NG-HVAC-Blr-HW-gt2500kBtuh-90p0Et-CndLow | DEER2020 | D20v0 | 2019-11-06 16:04 | Any | Nrs | Old | CZ08 | cAVVG | Cap-kBTUh | 806 | 60700 | None | 10.7 | 0.003 | 5.05 | 10.7 | 0.003 | 4.66 | [7 empty] | Annual | 20
NG-HVAC-Blr-HW-gt2500kBtuh-90p0Et-CndLow | DEER2020 | D20v0 | 2019-11-06 16:04 | Any | Nrs | Old | CZ08 | cPVVG | Cap-kBTUh | 411 | 60700 | None | 20.1 | 0.005 | 7.6 | 20.1 | 0.005 | 7.12 | [7 empty] | Annual | 20
NG-HVAC-Blr-HW-gt2500kBtuh-90p0Et-CndLow | DEER2020 | D20v0 | 2019-11-06 16:04 | Any | Nrs | Old | CZ08 | cWVVG | Cap-kBTUh | 806 | 60700 | None | 10.9 | 0.00277 | 5.05 | 10.9 | 0.00277 | 4.66 | [7 empty] | Annual | 20
NG-HVAC-Blr-HW-gt2500kBtuh-90p0Et-CndLow | DEER2020 | D20v0 | 2019-11-06 16:05 | Any | Nrs | Old | CZ09 | cAVVG | Cap-kBTUh | 815 | 60700 | None | 11.2 | 0.004 | 5.06 | 11.2 | 0.004 | 4.64 | [7 empty] | Annual | 20
NG-HVAC-Blr-HW-gt2500kBtuh-90p0Et-CndLow | DEER2020 | D20v0 | 2019-11-06 16:05 | Any | Nrs | Old | CZ09 | cPVVG | Cap-kBTUh | 422 | 60700 | None | 19.8 | 0.00575 | 7.44 | 19.8 | 0.00575 | 6.95 | [7 empty] | Annual | 20
NG-HVAC-Blr-HW-gt2500kBtuh-90p0Et-CndLow | DEER2020 | D20v0 | 2019-11-06 16:05 | Any | Nrs | Old | CZ09 | cWVVG | Cap-kBTUh | 815 | 60700 | None | 10.9 | 0.002 | 5.06 | 10.9 | 0.002 | 4.64 | [7 empty] | Annual | 20
NG-HVAC-Blr-HW-gt2500kBtuh-90p0Et-CndLow | DEER2020 | D20v0 | 2019-11-06 16:06 | Any | Nrs | Old | CZ10 | cAVVG | Cap-kBTUh | 860 | 60700 | None | 10.7 | 0.004 | 4.87 | 10.7 | 0.004 | 4.44 | [7 empty] | Annual | 20
NG-HVAC-Blr-HW-gt2500kBtuh-90p0Et-CndLow | DEER2020 | D20v0 | 2019-11-06 16:06 | Any | Nrs | Old | CZ10 | cPVVG | Cap-kBTUh | 470 | 60700 | None | 17.9 | 0.005 | 6.76 | 17.9 | 0.005 | 6.29 | [7 empty] | Annual | 20
NG-HVAC-Blr-HW-gt2500kBtuh-90p0Et-CndLow | DEER2020 | D20v0 | 2019-11-06 16:06 | Any | Nrs | Old | CZ10 | cWVVG | Cap-kBTUh | 860 | 60700 | None | 10.1 | 0.004 | 4.87 | 10.1 | 0.004 | 4.44 | [7 empty] | Annual | 20
NG-HVAC-Blr-HW-gt2500kBtuh-90p0Et-CndLow | DEER2020 | D20v0 | 2019-11-06 16:07 | Any | Nrs | Old | CZ11 | cAVVG | Cap-kBTUh | 978 | 60700 | None | 9.73 | 0.004 | 4.48 | 9.73 | 0.004 | 3.98 | [7 empty] | Annual | 20
NG-HVAC-Blr-HW-gt2500kBtuh-90p0Et-CndLow | DEER2020 | D20v0 | 2019-11-06 16:07 | Any | Nrs | Old | CZ11 | cPVVG | Cap-kBTUh | 588 | 60700 | None | 14.4 | 0.00538 | 5.61 | 14.4 | 0.00538 | 5.15 | [7 empty] | Annual | 20
NG-HVAC-Blr-HW-gt2500kBtuh-90p0Et-CndLow | DEER2020 | D20v0 | 2019-11-06 16:07 | Any | Nrs | Old | CZ11 | cWVVG | Cap-kBTUh | 978 | 60700 | None | 8.6 | 0.002 | 4.48 | 8.6 | 0.002 | 3.98 | [7 empty] | Annual | 20
NG-HVAC-Blr-HW-gt2500kBtuh-90p0Et-CndLow | DEER2020 | D20v0 | 2019-11-06 16:08 | Any | Nrs | Old | CZ12 | cAVVG | Cap-kBTUh | 1030 | 60700 | None | 8.04 | 0.004 | 4.24 | 8.04 | 0.004 | 3.77 | [7 empty] | Annual | 20
NG-HVAC-Blr-HW-gt2500kBtuh-90p0Et-CndLow | DEER2020 | D20v0 | 2019-11-06 16:08 | Any | Nrs | Old | CZ12 | cPVVG | Cap-kBTUh | 613 | 60700 | None | 13.2 | 0.0044 | 5.5 | 13.2 | 0.0044 | 5.06 | [7 empty] | Annual | 20
NG-HVAC-Blr-HW-gt2500kBtuh-90p0Et-CndLow | DEER2020 | D20v0 | 2019-11-06 16:08 | Any | Nrs | Old | CZ12 | cWVVG | Cap-kBTUh | 1030 | 60700 | None | 7.39 | 0.002 | 4.24 | 7.39 | 0.002 | 3.77 | [7 empty] | Annual | 20
NG-HVAC-Blr-HW-gt2500kBtuh-90p0Et-CndLow | DEER2020 | D20v0 | 2019-11-06 16:09 | Any | Nrs | Old | CZ13 | cAVVG | Cap-kBTUh | 965 | 60700 | None | 9.96 | 0.004 | 4.5 | 9.96 | 0.004 | 4.03 | [7 empty] | Annual | 20
NG-HVAC-Blr-HW-gt2500kBtuh-90p0Et-CndLow | DEER2020 | D20v0 | 2019-11-06 16:09 | Any | Nrs | Old | CZ13 | cPVVG | Cap-kBTUh | 572 | 60700 | None | 15.3 | 0.00436 | 5.75 | 15.3 | 0.00436 | 5.3 | [7 empty] | Annual | 20
NG-HVAC-Blr-HW-gt2500kBtuh-90p0Et-CndLow | DEER2020 | D20v0 | 2019-11-06 16:09 | Any | Nrs | Old | CZ13 | cWVVG | Cap-kBTUh | 965 | 60700 | None | 8.99 | 0.002 | 4.5 | 8.99 | 0.002 | 4.03 | [7 empty] | Annual | 20
NG-HVAC-Blr-HW-gt2500kBtuh-90p0Et-CndLow | DEER2020 | D20v0 | 2019-11-06 16:09 | Any | Nrs | Old | CZ14 | cAVVG | Cap-kBTUh | 1120 | 60700 | None | 9.31 | 0.003 | 4.08 | 9.31 | 0.003 | 3.62 | [7 empty] | Annual | 20
NG-HVAC-Blr-HW-gt2500kBtuh-90p0Et-CndLow | DEER2020 | D20v0 | 2019-11-06 16:09 | Any | Nrs | Old | CZ14 | cPVVG | Cap-kBTUh | 696 | 60700 | None | 12.9 | 0.00435 | 5.02 | 12.9 | 0.00435 | 4.59 | [7 empty] | Annual | 20
NG-HVAC-Blr-HW-gt2500kBtuh-90p0Et-CndLow | DEER2020 | D20v0 | 2019-11-06 16:09 | Any | Nrs | Old | CZ14 | cWVVG | Cap-kBTUh | 1120 | 60700 | None | 8.27 | 0.002 | 4.08 | 8.27 | 0.002 | 3.62 | [7 empty] | Annual | 20
NG-HVAC-Blr-HW-gt2500kBtuh-90p0Et-CndLow | DEER2020 | D20v0 | 2019-11-06 16:10 | Any | Nrs | Old | CZ15 | cAVVG | Cap-kBTUh | 765 | 60700 | None | 19.2 | 0.005 | 5.51 | 19.2 | 0.005 | 5.16 | [7 empty] | Annual | 20
NG-HVAC-Blr-HW-gt2500kBtuh-90p0Et-CndLow | DEER2020 | D20v0 | 2019-11-06 16:10 | Any | Nrs | Old | CZ15 | cPVVG | Cap-kBTUh | 387 | 60700 | None | 29.5 | 0.007 | 8.2 | 29.5 | 0.007 | 7.74 | [7 empty] | Annual | 20
NG-HVAC-Blr-HW-gt2500kBtuh-90p0Et-CndLow | DEER2020 | D20v0 | 2019-11-06 16:10 | Any | Nrs | Old | CZ15 | cWVVG | Cap-kBTUh | 765 | 60700 | None | 16.3 | 0.002 | 5.51 | 16.3 | 0.002 | 5.16 | [7 empty] | Annual | 20
NG-HVAC-Blr-HW-gt2500kBtuh-90p0Et-CndLow | DEER2020 | D20v0 | 2019-11-06 16:11 | Any | Nrs | Old | CZ16 | cAVVG | Cap-kBTUh | 1300 | 60700 | None | 4.38 | 0.00238 | 3.81 | 4.38 | 0.00238 | 3.17 | [7 empty] | Annual | 20
NG-HVAC-Blr-HW-gt2500kBtuh-90p0Et-CndLow | DEER2020 | D20v0 | 2019-11-06 16:11 | Any | Nrs | Old | CZ16 | cPVVG | Cap-kBTUh | 953 | 60700 | None | 5.69 | 0.00238 | 3.7 | 5.69 | 0.00238 | 3.23 | [7 empty] | Annual | 20
NG-HVAC-Blr-HW-gt2500kBtuh-90p0Et-CndLow | DEER2020 | D20v0 | 2019-11-06 16:11 | Any | Nrs | Old | CZ16 | cWVVG | Cap-kBTUh | 1300 | 60700 | None | 4.21 | 0.00138 | 3.81 | 4.21 | 0.00138 | 3.17 | [7 empty] | Annual | 20
NG-HVAC-Blr-HW-gt2500kBtuh-90p0Et-CndLow | DEER2020 | D20v0 | 2019-11-06 15:55 | Any | Nrs | Rec | CZ01 | cAVVG | Cap-kBTUh | 824 | 60700 | None | -0.0623 | 0 | 2.36 | -0.0623 | 0 | 2.36 | [7 empty] | Annual | 20
NG-HVAC-Blr-HW-gt2500kBtuh-90p0Et-CndLow | DEER2020 | D20v0 | 2019-11-06 15:55 | Any | Nrs | Rec | CZ01 | cPVVG | Cap-kBTUh | 399 | 60700 | None | 5.18 | 0.001 | 4.09 | 5.18 | 0.001 | 4.09 | [7 empty] | Annual | 20
NG-HVAC-Blr-HW-gt2500kBtuh-90p0Et-CndLow | DEER2020 | D20v0 | 2019-11-06 15:55 | Any | Nrs | Rec | CZ01 | cWVVG | Cap-kBTUh | 824 | 60700 | None | -0.0824 | 0 | 2.36 | -0.0824 | 0 | 2.36 | [7 empty] | Annual | 20
NG-HVAC-Blr-HW-gt2500kBtuh-90p0Et-CndLow | DEER2020 | D20v0 | 2019-11-06 15:56 | Any | Nrs | Rec | CZ02 | cAVVG | Cap-kBTUh | 887 | 60700 | None | 0.418 | 0 | 1.68 | 0.418 | 0 | 1.68 | [7 empty] | Annual | 20
NG-HVAC-Blr-HW-gt2500kBtuh-90p0Et-CndLow | DEER2020 | D20v0 | 2019-11-06 15:56 | Any | Nrs | Rec | CZ02 | cPVVG | Cap-kBTUh | 414 | 60700 | None | 6.81 | 0.002 | 3.91 | 6.81 | 0.002 | 3.91 | [7 empty] | Annual | 20
NG-HVAC-Blr-HW-gt2500kBtuh-90p0Et-CndLow | DEER2020 | D20v0 | 2019-11-06 15:56 | Any | Nrs | Rec | CZ02 | cWVVG | Cap-kBTUh | 887 | 60700 | None | 0.342 | 0 | 1.68 | 0.342 | 0 | 1.68 | [7 empty] | Annual | 20
NG-HVAC-Blr-HW-gt2500kBtuh-90p0Et-CndLow | DEER2020 | D20v0 | 2019-11-06 15:57 | Any | Nrs | Rec | CZ03 | cAVVG | Cap-kBTUh | 807 | 60700 | None | 0.244 | 0 | 1.76 | 0.244 | 0 | 1.76 | [7 empty] | Annual | 20
NG-HVAC-Blr-HW-gt2500kBtuh-90p0Et-CndLow | DEER2020 | D20v0 | 2019-11-06 15:57 | Any | Nrs | Rec | CZ03 | cPVVG | Cap-kBTUh | 385 | 60700 | None | 6.25 | 0.002 | 4.05 | 6.25 | 0.002 | 4.05 | [7 empty] | Annual | 20
NG-HVAC-Blr-HW-gt2500kBtuh-90p0Et-CndLow | DEER2020 | D20v0 | 2019-11-06 15:57 | Any | Nrs | Rec | CZ03 | cWVVG | Cap-kBTUh | 807 | 60700 | None | 0.199 | 0 | 1.76 | 0.199 | 0 | 1.76 | [7 empty] | Annual | 20
NG-HVAC-Blr-HW-gt2500kBtuh-90p0Et-CndLow | DEER2020 | D20v0 | 2019-11-06 15:58 | Any | Nrs | Rec | CZ04 | cAVVG | Cap-kBTUh | 895 | 60700 | None | 0.511 | 0 | 1.48 | 0.511 | 0 | 1.48 | [7 empty] | Annual | 20
NG-HVAC-Blr-HW-gt2500kBtuh-90p0Et-CndLow | DEER2020 | D20v0 | 2019-11-06 15:58 | Any | Nrs | Rec | CZ04 | cPVVG | Cap-kBTUh | 415 | 60700 | None | 7.02 | 0.002 | 3.86 | 7.02 | 0.002 | 3.86 | [7 empty] | Annual | 20
NG-HVAC-Blr-HW-gt2500kBtuh-90p0Et-CndLow | DEER2020 | D20v0 | 2019-11-06 15:58 | Any | Nrs | Rec | CZ04 | cWVVG | Cap-kBTUh | 895 | 60700 | None | 0.405 | 0 | 1.48 | 0.405 | 0 | 1.48 | [7 empty] | Annual | 20
NG-HVAC-Blr-HW-gt2500kBtuh-90p0Et-CndLow | DEER2020 | D20v0 | 2019-11-06 16:00 | Any | Nrs | Rec | CZ05 | cAVVG | Cap-kBTUh | 836 | 60700 | None | 0.206 | 0 | 1.83 | 0.206 | 0 | 1.83 | [7 empty] | Annual | 20
NG-HVAC-Blr-HW-gt2500kBtuh-90p0Et-CndLow | DEER2020 | D20v0 | 2019-11-06 16:00 | Any | Nrs | Rec | CZ05 | cPVVG | Cap-kBTUh | 397 | 60700 | None | 5.95 | 0.001 | 4.01 | 5.95 | 0.001 | 4.01 | [7 empty] | Annual | 20
NG-HVAC-Blr-HW-gt2500kBtuh-90p0Et-CndLow | DEER2020 | D20v0 | 2019-11-06 16:00 | Any | Nrs | Rec | CZ05 | cWVVG | Cap-kBTUh | 836 | 60700 | None | 0.2 | 0 | 1.83 | 0.2 | 0 | 1.83 | [7 empty] | Annual | 20
NG-HVAC-Blr-HW-gt2500kBtuh-90p0Et-CndLow | DEER2020 | D20v0 | 2019-11-06 16:01 | Any | Nrs | Rec | CZ06 | cAVVG | Cap-kBTUh | 718 | 60700 | None | 0.688 | 0.00075 | 1.52 | 0.688 | 0.00075 | 1.52 | [7 empty] | Annual | 20
NG-HVAC-Blr-HW-gt2500kBtuh-90p0Et-CndLow | DEER2020 | D20v0 | 2019-11-06 16:01 | Any | Nrs | Rec | CZ06 | cPVVG | Cap-kBTUh | 345 | 60700 | None | 8.05 | 0.002 | 4.17 | 8.05 | 0.002 | 4.17 | [7 empty] | Annual | 20
NG-HVAC-Blr-HW-gt2500kBtuh-90p0Et-CndLow | DEER2020 | D20v0 | 2019-11-06 16:01 | Any | Nrs | Rec | CZ06 | cWVVG | Cap-kBTUh | 718 | 60700 | None | 0.584 | 0 | 1.52 | 0.584 | 0 | 1.52 | [7 empty] | Annual | 20
NG-HVAC-Blr-HW-gt2500kBtuh-90p0Et-CndLow | DEER2020 | D20v0 | 2019-11-06 16:02 | Any | Nrs | Rec | CZ07 | cAVVG | Cap-kBTUh | 552 | 60700 | None | 0.764 | 0 | 1.6 | 0.764 | 0 | 1.6 | [7 empty] | Annual | 20
NG-HVAC-Blr-HW-gt2500kBtuh-90p0Et-CndLow | DEER2020 | D20v0 | 2019-11-06 16:02 | Any | Nrs | Rec | CZ07 | cPVVG | Cap-kBTUh | 305 | 60700 | None | 8.06 | 0.002 | 4.2 | 8.06 | 0.002 | 4.2 | [7 empty] | Annual | 20
NG-HVAC-Blr-HW-gt2500kBtuh-90p0Et-CndLow | DEER2020 | D20v0 | 2019-11-06 16:02 | Any | Nrs | Rec | CZ07 | cWVVG | Cap-kBTUh | 552 | 60700 | None | 0.706 | 0 | 1.6 | 0.706 | 0 | 1.6 | [7 empty] | Annual | 20
NG-HVAC-Blr-HW-gt2500kBtuh-90p0Et-CndLow | DEER2020 | D20v0 | 2019-11-06 16:03 | Any | Nrs | Rec | CZ08 | cAVVG | Cap-kBTUh | 722 | 60700 | None | 0.792 | 0.00025 | 1.4 | 0.792 | 0.00025 | 1.4 | [7 empty] | Annual | 20
NG-HVAC-Blr-HW-gt2500kBtuh-90p0Et-CndLow | DEER2020 | D20v0 | 2019-11-06 16:03 | Any | Nrs | Rec | CZ08 | cPVVG | Cap-kBTUh | 346 | 60700 | None | 8.31 | 0.002 | 4.12 | 8.31 | 0.002 | 4.12 | [7 empty] | Annual | 20
NG-HVAC-Blr-HW-gt2500kBtuh-90p0Et-CndLow | DEER2020 | D20v0 | 2019-11-06 16:03 | Any | Nrs | Rec | CZ08 | cWVVG | Cap-kBTUh | 722 | 60700 | None | 0.743 | 0 | 1.4 | 0.743 | 0 | 1.4 | [7 empty] | Annual | 20
NG-HVAC-Blr-HW-gt2500kBtuh-90p0Et-CndLow | DEER2020 | D20v0 | 2019-11-06 16:04 | Any | Nrs | Rec | CZ09 | cAVVG | Cap-kBTUh | 683 | 60700 | None | 0.887 | 0 | 1.48 | 0.887 | 0 | 1.48 | [7 empty] | Annual | 20
NG-HVAC-Blr-HW-gt2500kBtuh-90p0Et-CndLow | DEER2020 | D20v0 | 2019-11-06 16:04 | Any | Nrs | Rec | CZ09 | cPVVG | Cap-kBTUh | 338 | 60700 | None | 8.89 | 0.002 | 4.15 | 8.89 | 0.002 | 4.15 | [7 empty] | Annual | 20
NG-HVAC-Blr-HW-gt2500kBtuh-90p0Et-CndLow | DEER2020 | D20v0 | 2019-11-06 16:04 | Any | Nrs | Rec | CZ09 | cWVVG | Cap-kBTUh | 683 | 60700 | None | 0.764 | 0 | 1.48 | 0.764 | 0 | 1.48 | [7 empty] | Annual | 20
NG-HVAC-Blr-HW-gt2500kBtuh-90p0Et-CndLow | DEER2020 | D20v0 | 2019-11-06 16:05 | Any | Nrs | Rec | CZ10 | cAVVG | Cap-kBTUh | 711 | 60700 | None | 0.899 | 0 | 1.51 | 0.899 | 0 | 1.51 | [7 empty] | Annual | 20
NG-HVAC-Blr-HW-gt2500kBtuh-90p0Et-CndLow | DEER2020 | D20v0 | 2019-11-06 16:05 | Any | Nrs | Rec | CZ10 | cPVVG | Cap-kBTUh | 345 | 60700 | None | 8.89 | 0.002 | 4.13 | 8.89 | 0.002 | 4.13 | [7 empty] | Annual | 20
NG-HVAC-Blr-HW-gt2500kBtuh-90p0Et-CndLow | DEER2020 | D20v0 | 2019-11-06 16:05 | Any | Nrs | Rec | CZ10 | cWVVG | Cap-kBTUh | 711 | 60700 | None | 0.761 | 0 | 1.51 | 0.761 | 0 | 1.51 | [7 empty] | Annual | 20
NG-HVAC-Blr-HW-gt2500kBtuh-90p0Et-CndLow | DEER2020 | D20v0 | 2019-11-06 16:06 | Any | Nrs | Rec | CZ11 | cAVVG | Cap-kBTUh | 815 | 60700 | None | 0.752 | 0.00075 | 1.62 | 0.752 | 0.00075 | 1.62 | [7 empty] | Annual | 20
NG-HVAC-Blr-HW-gt2500kBtuh-90p0Et-CndLow | DEER2020 | D20v0 | 2019-11-06 16:06 | Any | Nrs | Rec | CZ11 | cPVVG | Cap-kBTUh | 384 | 60700 | None | 8.32 | 0.003 | 3.94 | 8.32 | 0.003 | 3.94 | [7 empty] | Annual | 20
NG-HVAC-Blr-HW-gt2500kBtuh-90p0Et-CndLow | DEER2020 | D20v0 | 2019-11-06 16:06 | Any | Nrs | Rec | CZ11 | cWVVG | Cap-kBTUh | 815 | 60700 | None | 0.498 | 0 | 1.62 | 0.498 | 0 | 1.62 | [7 empty] | Annual | 20
NG-HVAC-Blr-HW-gt2500kBtuh-90p0Et-CndLow | DEER2020 | D20v0 | 2019-11-06 16:07 | Any | Nrs | Rec | CZ12 | cAVVG | Cap-kBTUh | 887 | 60700 | None | 0.594 | 0 | 1.53 | 0.594 | 0 | 1.53 | [7 empty] | Annual | 20
NG-HVAC-Blr-HW-gt2500kBtuh-90p0Et-CndLow | DEER2020 | D20v0 | 2019-11-06 16:07 | Any | Nrs | Rec | CZ12 | cPVVG | Cap-kBTUh | 412 | 60700 | None | 7.48 | 0.002 | 3.84 | 7.48 | 0.002 | 3.84 | [7 empty] | Annual | 20
NG-HVAC-Blr-HW-gt2500kBtuh-90p0Et-CndLow | DEER2020 | D20v0 | 2019-11-06 16:07 | Any | Nrs | Rec | CZ12 | cWVVG | Cap-kBTUh | 887 | 60700 | None | 0.503 | 0 | 1.53 | 0.503 | 0 | 1.53 | [7 empty] | Annual | 20
NG-HVAC-Blr-HW-gt2500kBtuh-90p0Et-CndLow | DEER2020 | D20v0 | 2019-11-06 16:08 | Any | Nrs | Rec | CZ13 | cAVVG | Cap-kBTUh | 826 | 60700 | None | 0.757 | 0 | 1.54 | 0.757 | 0 | 1.54 | [7 empty] | Annual | 20
NG-HVAC-Blr-HW-gt2500kBtuh-90p0Et-CndLow | DEER2020 | D20v0 | 2019-11-06 16:08 | Any | Nrs | Rec | CZ13 | cPVVG | Cap-kBTUh | 388 | 60700 | None | 8.36 | 0.002 | 3.92 | 8.36 | 0.002 | 3.92 | [7 empty] | Annual | 20
NG-HVAC-Blr-HW-gt2500kBtuh-90p0Et-CndLow | DEER2020 | D20v0 | 2019-11-06 16:08 | Any | Nrs | Rec | CZ13 | cWVVG | Cap-kBTUh | 826 | 60700 | None | 0.605 | 0 | 1.54 | 0.605 | 0 | 1.54 | [7 empty] | Annual | 20
NG-HVAC-Blr-HW-gt2500kBtuh-90p0Et-CndLow | DEER2020 | D20v0 | 2019-11-06 16:09 | Any | Nrs | Rec | CZ14 | cAVVG | Cap-kBTUh | 954 | 60700 | None | 0.678 | 0 | 1.5 | 0.678 | 0 | 1.5 | [7 empty] | Annual | 20
NG-HVAC-Blr-HW-gt2500kBtuh-90p0Et-CndLow | DEER2020 | D20v0 | 2019-11-06 16:09 | Any | Nrs | Rec | CZ14 | cPVVG | Cap-kBTUh | 445 | 60700 | None | 7.57 | 0.002 | 3.69 | 7.57 | 0.002 | 3.69 | [7 empty] | Annual | 20
NG-HVAC-Blr-HW-gt2500kBtuh-90p0Et-CndLow | DEER2020 | D20v0 | 2019-11-06 16:09 | Any | Nrs | Rec | CZ14 | cWVVG | Cap-kBTUh | 954 | 60700 | None | 0.526 | 0 | 1.5 | 0.526 | 0 | 1.5 | [7 empty] | Annual | 20
NG-HVAC-Blr-HW-gt2500kBtuh-90p0Et-CndLow | DEER2020 | D20v0 | 2019-11-06 16:10 | Any | Nrs | Rec | CZ15 | cAVVG | Cap-kBTUh | 639 | 60700 | None | 1.59 | 0 | 1.18 | 1.59 | 0 | 1.18 | [7 empty] | Annual | 20
NG-HVAC-Blr-HW-gt2500kBtuh-90p0Et-CndLow | DEER2020 | D20v0 | 2019-11-06 16:10 | Any | Nrs | Rec | CZ15 | cPVVG | Cap-kBTUh | 334 | 60700 | None | 11.6 | 0.003 | 3.95 | 11.6 | 0.003 | 3.95 | [7 empty] | Annual | 20
NG-HVAC-Blr-HW-gt2500kBtuh-90p0Et-CndLow | DEER2020 | D20v0 | 2019-11-06 16:10 | Any | Nrs | Rec | CZ15 | cWVVG | Cap-kBTUh | 639 | 60700 | None | 1.35 | 0 | 1.18 | 1.35 | 0 | 1.18 | [7 empty] | Annual | 20
NG-HVAC-Blr-HW-gt2500kBtuh-90p0Et-CndLow | DEER2020 | D20v0 | 2019-11-06 16:11 | Any | Nrs | Rec | CZ16 | cAVVG | Cap-kBTUh | 1090 | 60700 | None | 0.255 | 0 | 1.94 | 0.255 | 0 | 1.94 | [7 empty] | Annual | 20
NG-HVAC-Blr-HW-gt2500kBtuh-90p0Et-CndLow | DEER2020 | D20v0 | 2019-11-06 16:11 | Any | Nrs | Rec | CZ16 | cPVVG | Cap-kBTUh | 574 | 60700 | None | 4.08 | 0.001 | 3.25 | 4.08 | 0.001 | 3.25 | [7 empty] | Annual | 20
NG-HVAC-Blr-HW-gt2500kBtuh-90p0Et-CndLow | DEER2020 | D20v0 | 2019-11-06 16:11 | Any | Nrs | Rec | CZ16 | cWVVG | Cap-kBTUh | 1090 | 60700 | None | 0.216 | 0 | 1.94 | 0.216 | 0 | 1.94 | [7 empty] | Annual | 20
NG-HVAC-Blr-HW-gt2500kBtuh-90p0Et-CndLow | DEER2020 | D20v0 | 2019-11-06 15:55 | Any | OfL | Ex | CZ01 | cAVVG | Cap-kBTUh | 1490 | 175000 | None | 1.46 | 0.00063 | 1.17 | 1.46 | 0.00063 | 1.07 | [7 empty] | Annual | 20
NG-HVAC-Blr-HW-gt2500kBtuh-90p0Et-CndLow | DEER2020 | D20v0 | 2019-11-06 15:55 | Any | OfL | Ex | CZ01 | cPVVG | Cap-kBTUh | 1470 | 175000 | None | 1.41 | 0.00063 | 1.18 | 1.41 | 0.00063 | 1.08 | [7 empty] | Annual | 20
NG-HVAC-Blr-HW-gt2500kBtuh-90p0Et-CndLow | DEER2020 | D20v0 | 2019-11-06 15:55 | Any | OfL | Ex | CZ01 | cWVVG | Cap-kBTUh | 1490 | 175000 | None | 1.4 | 0.00063 | 1.17 | 1.4 | 0.00063 | 1.07 | [7 empty] | Annual | 20
NG-HVAC-Blr-HW-gt2500kBtuh-90p0Et-CndLow | DEER2020 | D20v0 | 2019-11-06 15:57 | Any | OfL | Ex | CZ02 | cAVVG | Cap-kBTUh | 1570 | 175000 | None | 1.61 | 0 | 0.824 | 1.61 | 0 | 0.754 | [7 empty] | Annual | 20
NG-HVAC-Blr-HW-gt2500kBtuh-90p0Et-CndLow | DEER2020 | D20v0 | 2019-11-06 15:57 | Any | OfL | Ex | CZ02 | cPVVG | Cap-kBTUh | 1540 | 175000 | None | 1.28 | 0 | 0.811 | 1.28 | 0 | 0.747 | [7 empty] | Annual | 20
NG-HVAC-Blr-HW-gt2500kBtuh-90p0Et-CndLow | DEER2020 | D20v0 | 2019-11-06 15:57 | Any | OfL | Ex | CZ02 | cWVVG | Cap-kBTUh | 1570 | 175000 | None | 1.44 | 0 | 0.819 | 1.44 | 0 | 0.754 | [7 empty] | Annual | 20
NG-HVAC-Blr-HW-gt2500kBtuh-90p0Et-CndLow | DEER2020 | D20v0 | 2019-11-06 15:58 | Any | OfL | Ex | CZ03 | cAVVG | Cap-kBTUh | 1720 | 175000 | None | 1.52 | 0 | 0.867 | 1.52 | 0 | 0.796 | [7 empty] | Annual | 20
NG-HVAC-Blr-HW-gt2500kBtuh-90p0Et-CndLow | DEER2020 | D20v0 | 2019-11-06 15:58 | Any | OfL | Ex | CZ03 | cPVVG | Cap-kBTUh | 1710 | 175000 | None | 1.42 | 0 | 0.864 | 1.42 | 0 | 0.798 | [7 empty] | Annual | 20
NG-HVAC-Blr-HW-gt2500kBtuh-90p0Et-CndLow | DEER2020 | D20v0 | 2019-11-06 15:58 | Any | OfL | Ex | CZ03 | cWVVG | Cap-kBTUh | 1720 | 175000 | None | 1.33 | 0 | 0.862 | 1.33 | 0 | 0.796 | [7 empty] | Annual | 20
NG-HVAC-Blr-HW-gt2500kBtuh-90p0Et-CndLow | DEER2020 | D20v0 | 2019-11-06 15:58 | Any | OfL | Ex | CZ04 | cAVVG | Cap-kBTUh | 1930 | 175000 | None | 1.37 | 0 | 0.781 | 1.37 | 0 | 0.716 | [7 empty] | Annual | 20
NG-HVAC-Blr-HW-gt2500kBtuh-90p0Et-CndLow | DEER2020 | D20v0 | 2019-11-06 15:58 | Any | OfL | Ex | CZ04 | cPVVG | Cap-kBTUh | 1910 | 175000 | None | 1.11 | 0 | 0.77 | 1.11 | 0 | 0.705 | [7 empty] | Annual | 20
NG-HVAC-Blr-HW-gt2500kBtuh-90p0Et-CndLow | DEER2020 | D20v0 | 2019-11-06 15:58 | Any | OfL | Ex | CZ04 | cWVVG | Cap-kBTUh | 1930 | 175000 | None | 1.25 | 0 | 0.776 | 1.25 | 0 | 0.716 | [7 empty] | Annual | 20
NG-HVAC-Blr-HW-gt2500kBtuh-90p0Et-CndLow | DEER2020 | D20v0 | 2019-11-06 16:00 | Any | OfL | Ex | CZ05 | cAVVG | Cap-kBTUh | 1490 | 175000 | None | 1.8 | 0.00048 | 0.972 | 1.8 | 0.00048 | 0.894 | [7 empty] | Annual | 20
NG-HVAC-Blr-HW-gt2500kBtuh-90p0Et-CndLow | DEER2020 | D20v0 | 2019-11-06 16:00 | Any | OfL | Ex | CZ05 | cPVVG | Cap-kBTUh | 1470 | 175000 | None | 1.51 | 0 | 0.979 | 1.51 | 0 | 0.901 | [7 empty] | Annual | 20
NG-HVAC-Blr-HW-gt2500kBtuh-90p0Et-CndLow | DEER2020 | D20v0 | 2019-11-06 16:00 | Any | OfL | Ex | CZ05 | cWVVG | Cap-kBTUh | 1490 | 175000 | None | 1.65 | 0 | 0.972 | 1.65 | 0 | 0.894 | [7 empty] | Annual | 20
NG-HVAC-Blr-HW-gt2500kBtuh-90p0Et-CndLow | DEER2020 | D20v0 | 2019-11-06 16:01 | Any | OfL | Ex | CZ06 | cAVVG | Cap-kBTUh | 1100 | 175000 | None | 2.57 | 0 | 0.944 | 2.57 | 0 | 0.881 | [7 empty] | Annual | 20
NG-HVAC-Blr-HW-gt2500kBtuh-90p0Et-CndLow | DEER2020 | D20v0 | 2019-11-06 16:01 | Any | OfL | Ex | CZ06 | cPVVG | Cap-kBTUh | 1070 | 175000 | None | 2.15 | 0 | 0.954 | 2.15 | 0 | 0.891 | [7 empty] | Annual | 20
NG-HVAC-Blr-HW-gt2500kBtuh-90p0Et-CndLow | DEER2020 | D20v0 | 2019-11-06 16:01 | Any | OfL | Ex | CZ06 | cWVVG | Cap-kBTUh | 1100 | 175000 | None | 2.35 | 0 | 0.94 | 2.35 | 0 | 0.876 | [7 empty] | Annual | 20
NG-HVAC-Blr-HW-gt2500kBtuh-90p0Et-CndLow | DEER2020 | D20v0 | 2019-11-06 16:02 | Any | OfL | Ex | CZ07 | cAVVG | Cap-kBTUh | 764 | 175000 | None | 3.26 | 0 | 1.19 | 3.26 | 0 | 1.12 | [7 empty] | Annual | 20
NG-HVAC-Blr-HW-gt2500kBtuh-90p0Et-CndLow | DEER2020 | D20v0 | 2019-11-06 16:02 | Any | OfL | Ex | CZ07 | cPVVG | Cap-kBTUh | 750 | 175000 | None | 2.77 | 0 | 1.2 | 2.77 | 0 | 1.13 | [7 empty] | Annual | 20
NG-HVAC-Blr-HW-gt2500kBtuh-90p0Et-CndLow | DEER2020 | D20v0 | 2019-11-06 16:02 | Any | OfL | Ex | CZ07 | cWVVG | Cap-kBTUh | 764 | 175000 | None | 3.05 | 0 | 1.19 | 3.05 | 0 | 1.12 | [7 empty] | Annual | 20
NG-HVAC-Blr-HW-gt2500kBtuh-90p0Et-CndLow | DEER2020 | D20v0 | 2019-11-06 16:03 | Any | OfL | Ex | CZ08 | cAVVG | Cap-kBTUh | 1100 | 175000 | None | 2.29 | 0 | 0.85 | 2.29 | 0 | 0.794 | [7 empty] | Annual | 20
NG-HVAC-Blr-HW-gt2500kBtuh-90p0Et-CndLow | DEER2020 | D20v0 | 2019-11-06 16:03 | Any | OfL | Ex | CZ08 | cPVVG | Cap-kBTUh | 1080 | 175000 | None | 1.62 | 0 | 0.825 | 1.62 | 0 | 0.77 | [7 empty] | Annual | 20
NG-HVAC-Blr-HW-gt2500kBtuh-90p0Et-CndLow | DEER2020 | D20v0 | 2019-11-06 16:03 | Any | OfL | Ex | CZ08 | cWVVG | Cap-kBTUh | 1100 | 175000 | None | 2.07 | 0 | 0.85 | 2.07 | 0 | 0.794 | [7 empty] | Annual | 20
NG-HVAC-Blr-HW-gt2500kBtuh-90p0Et-CndLow | DEER2020 | D20v0 | 2019-11-06 16:04 | Any | OfL | Ex | CZ09 | cAVVG | Cap-kBTUh | 1110 | 175000 | None | 1.9 | 0 | 0.794 | 1.9 | 0 | 0.734 | [7 empty] | Annual | 20
NG-HVAC-Blr-HW-gt2500kBtuh-90p0Et-CndLow | DEER2020 | D20v0 | 2019-11-06 16:04 | Any | OfL | Ex | CZ09 | cPVVG | Cap-kBTUh | 1070 | 175000 | None | 1.28 | 0 | 0.79 | 1.28 | 0 | 0.731 | [7 empty] | Annual | 20
NG-HVAC-Blr-HW-gt2500kBtuh-90p0Et-CndLow | DEER2020 | D20v0 | 2019-11-06 16:04 | Any | OfL | Ex | CZ09 | cWVVG | Cap-kBTUh | 1110 | 175000 | None | 1.64 | 0 | 0.79 | 1.64 | 0 | 0.73 | [7 empty] | Annual | 20
NG-HVAC-Blr-HW-gt2500kBtuh-90p0Et-CndLow | DEER2020 | D20v0 | 2019-11-06 16:05 | Any | OfL | Ex | CZ10 | cAVVG | Cap-kBTUh | 805 | 175000 | None | 2.75 | 0 | 0.994 | 2.75 | 0 | 0.929 | [7 empty] | Annual | 20
NG-HVAC-Blr-HW-gt2500kBtuh-90p0Et-CndLow | DEER2020 | D20v0 | 2019-11-06 16:05 | Any | OfL | Ex | CZ10 | cPVVG | Cap-kBTUh | 769 | 175000 | None | 1.84 | 0 | 0.982 | 1.84 | 0 | 0.918 | [7 empty] | Annual | 20
NG-HVAC-Blr-HW-gt2500kBtuh-90p0Et-CndLow | DEER2020 | D20v0 | 2019-11-06 16:05 | Any | OfL | Ex | CZ10 | cWVVG | Cap-kBTUh | 805 | 175000 | None | 2.4 | 0 | 0.994 | 2.4 | 0 | 0.934 | [7 empty] | Annual | 20
NG-HVAC-Blr-HW-gt2500kBtuh-90p0Et-CndLow | DEER2020 | D20v0 | 2019-11-06 16:06 | Any | OfL | Ex | CZ11 | cAVVG | Cap-kBTUh | 1580 | 175000 | None | 1.35 | 0 | 0.697 | 1.35 | 0 | 0.634 | [7 empty] | Annual | 20
NG-HVAC-Blr-HW-gt2500kBtuh-90p0Et-CndLow | DEER2020 | D20v0 | 2019-11-06 16:06 | Any | OfL | Ex | CZ11 | cPVVG | Cap-kBTUh | 1550 | 175000 | None | 0.789 | 0 | 0.667 | 0.789 | 0 | 0.603 | [7 empty] | Annual | 20
NG-HVAC-Blr-HW-gt2500kBtuh-90p0Et-CndLow | DEER2020 | D20v0 | 2019-11-06 16:06 | Any | OfL | Ex | CZ11 | cWVVG | Cap-kBTUh | 1580 | 175000 | None | 1.19 | 0 | 0.693 | 1.19 | 0 | 0.63 | [7 empty] | Annual | 20
NG-HVAC-Blr-HW-gt2500kBtuh-90p0Et-CndLow | DEER2020 | D20v0 | 2019-11-06 16:07 | Any | OfL | Ex | CZ12 | cAVVG | Cap-kBTUh | 1620 | 175000 | None | 1.47 | 0 | 0.761 | 1.47 | 0 | 0.698 | [7 empty] | Annual | 20
NG-HVAC-Blr-HW-gt2500kBtuh-90p0Et-CndLow | DEER2020 | D20v0 | 2019-11-06 16:07 | Any | OfL | Ex | CZ12 | cPVVG | Cap-kBTUh | 1600 | 175000 | None | 1.18 | 0 | 0.724 | 1.18 | 0 | 0.661 | [7 empty] | Annual | 20
NG-HVAC-Blr-HW-gt2500kBtuh-90p0Et-CndLow | DEER2020 | D20v0 | 2019-11-06 16:07 | Any | OfL | Ex | CZ12 | cWVVG | Cap-kBTUh | 1620 | 175000 | None | 1.29 | 0 | 0.757 | 1.29 | 0 | 0.693 | [7 empty] | Annual | 20
NG-HVAC-Blr-HW-gt2500kBtuh-90p0Et-CndLow | DEER2020 | D20v0 | 2019-11-06 16:08 | Any | OfL | Ex | CZ13 | cAVVG | Cap-kBTUh | 1540 | 175000 | None | 0.981 | 0.00035 | 0.585 | 0.981 | 0.00035 | 0.531 | [7 empty] | Annual | 20
NG-HVAC-Blr-HW-gt2500kBtuh-90p0Et-CndLow | DEER2020 | D20v0 | 2019-11-06 16:08 | Any | OfL | Ex | CZ13 | cPVVG | Cap-kBTUh | 1510 | 175000 | None | 0.665 | 0 | 0.569 | 0.665 | 0 | 0.516 | [7 empty] | Annual | 20
NG-HVAC-Blr-HW-gt2500kBtuh-90p0Et-CndLow | DEER2020 | D20v0 | 2019-11-06 16:08 | Any | OfL | Ex | CZ13 | cWVVG | Cap-kBTUh | 1540 | 175000 | None | 0.804 | 0.00018 | 0.583 | 0.804 | 0.00018 | 0.529 | [7 empty] | Annual | 20
NG-HVAC-Blr-HW-gt2500kBtuh-90p0Et-CndLow | DEER2020 | D20v0 | 2019-11-06 16:09 | Any | OfL | Ex | CZ14 | cAVVG | Cap-kBTUh | 1660 | 175000 | None | 1.23 | 0 | 0.626 | 1.23 | 0 | 0.567 | [7 empty] | Annual | 20
NG-HVAC-Blr-HW-gt2500kBtuh-90p0Et-CndLow | DEER2020 | D20v0 | 2019-11-06 16:09 | Any | OfL | Ex | CZ14 | cPVVG | Cap-kBTUh | 1630 | 175000 | None | 0.703 | 0 | 0.607 | 0.703 | 0 | 0.549 | [7 empty] | Annual | 20
NG-HVAC-Blr-HW-gt2500kBtuh-90p0Et-CndLow | DEER2020 | D20v0 | 2019-11-06 16:09 | Any | OfL | Ex | CZ14 | cWVVG | Cap-kBTUh | 1660 | 175000 | None | 1.05 | 0 | 0.622 | 1.05 | 0 | 0.564 | [7 empty] | Annual | 20
NG-HVAC-Blr-HW-gt2500kBtuh-90p0Et-CndLow | DEER2020 | D20v0 | 2019-11-06 16:10 | Any | OfL | Ex | CZ15 | cAVVG | Cap-kBTUh | 716 | 175000 | None | 2.51 | 0 | 0.789 | 2.51 | 0 | 0.743 | [7 empty] | Annual | 20
NG-HVAC-Blr-HW-gt2500kBtuh-90p0Et-CndLow | DEER2020 | D20v0 | 2019-11-06 16:10 | Any | OfL | Ex | CZ15 | cPVVG | Cap-kBTUh | 751 | 175000 | None | 1.99 | 0 | 0.775 | 1.99 | 0 | 0.729 | [7 empty] | Annual | 20
NG-HVAC-Blr-HW-gt2500kBtuh-90p0Et-CndLow | DEER2020 | D20v0 | 2019-11-06 16:10 | Any | OfL | Ex | CZ15 | cWVVG | Cap-kBTUh | 716 | 175000 | None | 1.92 | 0 | 0.784 | 1.92 | 0 | 0.738 | [7 empty] | Annual | 20
NG-HVAC-Blr-HW-gt2500kBtuh-90p0Et-CndLow | DEER2020 | D20v0 | 2019-11-06 16:11 | Any | OfL | Ex | CZ16 | cAVVG | Cap-kBTUh | 2930 | 175000 | None | 0.901 | 0.00036 | 0.723 | 0.901 | 0.00036 | 0.631 | [7 empty] | Annual | 20
NG-HVAC-Blr-HW-gt2500kBtuh-90p0Et-CndLow | DEER2020 | D20v0 | 2019-11-06 16:11 | Any | OfL | Ex | CZ16 | cPVVG | Cap-kBTUh | 2930 | 175000 | None | 0.721 | 0.00036 | 0.731 | 0.721 | 0.00036 | 0.639 | [7 empty] | Annual | 20
NG-HVAC-Blr-HW-gt2500kBtuh-90p0Et-CndLow | DEER2020 | D20v0 | 2019-11-06 16:11 | Any | OfL | Ex | CZ16 | cWVVG | Cap-kBTUh | 2930 | 175000 | None | 0.841 | 0.00036 | 0.722 | 0.841 | 0.00036 | 0.631 | [7 empty] | Annual | 20
NG-HVAC-Blr-HW-gt2500kBtuh-90p0Et-CndLow | DEER2020 | D20v0 | 2019-01-03 09:32 | Any | OfL | New | CZ01 | cAVVG | Cap-kBTUh | 1620 | 175000 | None | 0.338 | 0 | 0.664 | 0.338 | 0 | 0.664 | [7 empty] | Annual | 20
NG-HVAC-Blr-HW-gt2500kBtuh-90p0Et-CndLow | DEER2020 | D20v0 | 2019-01-03 09:32 | Any | OfL | New | CZ01 | cPVVG | Cap-kBTUh | 1620 | 175000 | None | 0.371 | 0 | 0.662 | 0.371 | 0 | 0.662 | [7 empty] | Annual | 20
NG-HVAC-Blr-HW-gt2500kBtuh-90p0Et-CndLow | DEER2020 | D20v0 | 2019-01-03 09:32 | Any | OfL | New | CZ01 | cWVVG | Cap-kBTUh | 1620 | 175000 | None | 0.279 | 0 | 0.664 | 0.279 | 0 | 0.664 | [7 empty] | Annual | 20
NG-HVAC-Blr-HW-gt2500kBtuh-90p0Et-CndLow | DEER2020 | D20v0 | 2019-01-03 09:32 | Any | OfL | New | CZ02 | cAVVG | Cap-kBTUh | 1820 | 175000 | None | 0.757 | 0 | 0.577 | 0.757 | 0 | 0.577 | [7 empty] | Annual | 20
NG-HVAC-Blr-HW-gt2500kBtuh-90p0Et-CndLow | DEER2020 | D20v0 | 2019-01-03 09:32 | Any | OfL | New | CZ02 | cPVVG | Cap-kBTUh | 1810 | 175000 | None | 0.497 | 0 | 0.568 | 0.497 | 0 | 0.568 | [7 empty] | Annual | 20
NG-HVAC-Blr-HW-gt2500kBtuh-90p0Et-CndLow | DEER2020 | D20v0 | 2019-01-03 09:32 | Any | OfL | New | CZ02 | cWVVG | Cap-kBTUh | 1820 | 175000 | None | 0.653 | 0 | 0.577 | 0.653 | 0 | 0.577 | [7 empty] | Annual | 20
NG-HVAC-Blr-HW-gt2500kBtuh-90p0Et-CndLow | DEER2020 | D20v0 | 2019-01-03 09:32 | Any | OfL | New | CZ03 | cAVVG | Cap-kBTUh | 1610 | 175000 | None | 0.599 | 0 | 0.552 | 0.599 | 0 | 0.552 | [7 empty] | Annual | 20
NG-HVAC-Blr-HW-gt2500kBtuh-90p0Et-CndLow | DEER2020 | D20v0 | 2019-01-03 09:32 | Any | OfL | New | CZ03 | cPVVG | Cap-kBTUh | 1600 | 175000 | None | 0.511 | 0 | 0.552 | 0.511 | 0 | 0.552 | [7 empty] | Annual | 20
NG-HVAC-Blr-HW-gt2500kBtuh-90p0Et-CndLow | DEER2020 | D20v0 | 2019-01-03 09:32 | Any | OfL | New | CZ03 | cWVVG | Cap-kBTUh | 1610 | 175000 | None | 0.503 | 0 | 0.552 | 0.503 | 0 | 0.552 | [7 empty] | Annual | 20
NG-HVAC-Blr-HW-gt2500kBtuh-90p0Et-CndLow | DEER2020 | D20v0 | 2019-01-03 09:32 | Any | OfL | New | CZ04 | cAVVG | Cap-kBTUh | 1710 | 175000 | None | 0.764 | 0 | 0.535 | 0.764 | 0 | 0.535 | [7 empty] | Annual | 20
NG-HVAC-Blr-HW-gt2500kBtuh-90p0Et-CndLow | DEER2020 | D20v0 | 2019-01-03 09:32 | Any | OfL | New | CZ04 | cPVVG | Cap-kBTUh | 1690 | 175000 | None | 0.541 | 0 | 0.525 | 0.541 | 0 | 0.525 | [7 empty] | Annual | 20
NG-HVAC-Blr-HW-gt2500kBtuh-90p0Et-CndLow | DEER2020 | D20v0 | 2019-01-03 09:32 | Any | OfL | New | CZ04 | cWVVG | Cap-kBTUh | 1710 | 175000 | None | 0.658 | 0 | 0.535 | 0.658 | 0 | 0.535 | [7 empty] | Annual | 20
NG-HVAC-Blr-HW-gt2500kBtuh-90p0Et-CndLow | DEER2020 | D20v0 | 2019-01-03 09:32 | Any | OfL | New | CZ05 | cAVVG | Cap-kBTUh | 1260 | 175000 | None | 0.59 | 0 | 0.527 | 0.59 | 0 | 0.527 | [7 empty] | Annual | 20
NG-HVAC-Blr-HW-gt2500kBtuh-90p0Et-CndLow | DEER2020 | D20v0 | 2019-01-03 09:32 | Any | OfL | New | CZ05 | cPVVG | Cap-kBTUh | 1250 | 175000 | None | 0.391 | 0 | 0.528 | 0.391 | 0 | 0.528 | [7 empty] | Annual | 20
NG-HVAC-Blr-HW-gt2500kBtuh-90p0Et-CndLow | DEER2020 | D20v0 | 2019-01-03 09:32 | Any | OfL | New | CZ05 | cWVVG | Cap-kBTUh | 1260 | 175000 | None | 0.561 | 0 | 0.527 | 0.561 | 0 | 0.527 | [7 empty] | Annual | 20
NG-HVAC-Blr-HW-gt2500kBtuh-90p0Et-CndLow | DEER2020 | D20v0 | 2019-01-03 09:32 | Any | OfL | New | CZ06 | cAVVG | Cap-kBTUh | 933 | 175000 | None | 0.685 | 0 | 0.45 | 0.685 | 0 | 0.45 | [7 empty] | Annual | 20
NG-HVAC-Blr-HW-gt2500kBtuh-90p0Et-CndLow | DEER2020 | D20v0 | 2019-01-03 09:32 | Any | OfL | New | CZ06 | cPVVG | Cap-kBTUh | 906 | 175000 | None | 0.54 | 0 | 0.448 | 0.54 | 0 | 0.448 | [7 empty] | Annual | 20
NG-HVAC-Blr-HW-gt2500kBtuh-90p0Et-CndLow | DEER2020 | D20v0 | 2019-01-03 09:32 | Any | OfL | New | CZ06 | cWVVG | Cap-kBTUh | 933 | 175000 | None | 0.675 | 0 | 0.451 | 0.675 | 0 | 0.451 | [7 empty] | Annual | 20
NG-HVAC-Blr-HW-gt2500kBtuh-90p0Et-CndLow | DEER2020 | D20v0 | 2019-01-03 09:32 | Any | OfL | New | CZ07 | cAVVG | Cap-kBTUh | 436 | 175000 | None | 0.581 | 0 | 0.429 | 0.581 | 0 | 0.429 | [7 empty] | Annual | 20
NG-HVAC-Blr-HW-gt2500kBtuh-90p0Et-CndLow | DEER2020 | D20v0 | 2019-01-03 09:32 | Any | OfL | New | CZ07 | cPVVG | Cap-kBTUh | 414 | 175000 | None | 0.459 | 0 | 0.431 | 0.459 | 0 | 0.431 | [7 empty] | Annual | 20
NG-HVAC-Blr-HW-gt2500kBtuh-90p0Et-CndLow | DEER2020 | D20v0 | 2019-01-03 09:32 | Any | OfL | New | CZ07 | cWVVG | Cap-kBTUh | 436 | 175000 | None | 0.491 | 0 | 0.429 | 0.491 | 0 | 0.429 | [7 empty] | Annual | 20
NG-HVAC-Blr-HW-gt2500kBtuh-90p0Et-CndLow | DEER2020 | D20v0 | 2019-01-03 09:32 | Any | OfL | New | CZ08 | cAVVG | Cap-kBTUh | 933 | 175000 | None | 0.653 | 0 | 0.435 | 0.653 | 0 | 0.435 | [7 empty] | Annual | 20
NG-HVAC-Blr-HW-gt2500kBtuh-90p0Et-CndLow | DEER2020 | D20v0 | 2019-01-03 09:32 | Any | OfL | New | CZ08 | cPVVG | Cap-kBTUh | 901 | 175000 | None | 0.407 | 0 | 0.439 | 0.407 | 0 | 0.439 | [7 empty] | Annual | 20
NG-HVAC-Blr-HW-gt2500kBtuh-90p0Et-CndLow | DEER2020 | D20v0 | 2019-01-03 09:32 | Any | OfL | New | CZ08 | cWVVG | Cap-kBTUh | 933 | 175000 | None | 0.63 | 0 | 0.435 | 0.63 | 0 | 0.435 | [7 empty] | Annual | 20
NG-HVAC-Blr-HW-gt2500kBtuh-90p0Et-CndLow | DEER2020 | D20v0 | 2019-01-03 09:32 | Any | OfL | New | CZ09 | cAVVG | Cap-kBTUh | 969 | 175000 | None | 0.596 | 0 | 0.457 | 0.596 | 0 | 0.457 | [7 empty] | Annual | 20
NG-HVAC-Blr-HW-gt2500kBtuh-90p0Et-CndLow | DEER2020 | D20v0 | 2019-01-03 09:32 | Any | OfL | New | CZ09 | cPVVG | Cap-kBTUh | 922 | 175000 | None | 0.466 | 0 | 0.457 | 0.466 | 0 | 0.457 | [7 empty] | Annual | 20
NG-HVAC-Blr-HW-gt2500kBtuh-90p0Et-CndLow | DEER2020 | D20v0 | 2019-01-03 09:32 | Any | OfL | New | CZ09 | cWVVG | Cap-kBTUh | 969 | 175000 | None | 0.418 | 0 | 0.457 | 0.418 | 0 | 0.457 | [7 empty] | Annual | 20
NG-HVAC-Blr-HW-gt2500kBtuh-90p0Et-CndLow | DEER2020 | D20v0 | 2019-01-03 09:32 | Any | OfL | New | CZ10 | cAVVG | Cap-kBTUh | 1070 | 175000 | None | 0.741 | 0 | 0.476 | 0.741 | 0 | 0.476 | [7 empty] | Annual | 20
NG-HVAC-Blr-HW-gt2500kBtuh-90p0Et-CndLow | DEER2020 | D20v0 | 2019-01-03 09:32 | Any | OfL | New | CZ10 | cPVVG | Cap-kBTUh | 1040 | 175000 | None | 0.556 | 0 | 0.472 | 0.556 | 0 | 0.472 | [7 empty] | Annual | 20
NG-HVAC-Blr-HW-gt2500kBtuh-90p0Et-CndLow | DEER2020 | D20v0 | 2019-01-03 09:32 | Any | OfL | New | CZ10 | cWVVG | Cap-kBTUh | 1070 | 175000 | None | 0.645 | 0 | 0.476 | 0.645 | 0 | 0.476 | [7 empty] | Annual | 20
NG-HVAC-Blr-HW-gt2500kBtuh-90p0Et-CndLow | DEER2020 | D20v0 | 2019-01-03 09:32 | Any | OfL | New | CZ11 | cAVVG | Cap-kBTUh | 1940 | 175000 | None | 1.06 | 0 | 0.602 | 1.06 | 0 | 0.602 | [7 empty] | Annual | 20
NG-HVAC-Blr-HW-gt2500kBtuh-90p0Et-CndLow | DEER2020 | D20v0 | 2019-01-03 09:32 | Any | OfL | New | CZ11 | cPVVG | Cap-kBTUh | 1920 | 175000 | None | 0.694 | 0 | 0.596 | 0.694 | 0 | 0.596 | [7 empty] | Annual | 20
NG-HVAC-Blr-HW-gt2500kBtuh-90p0Et-CndLow | DEER2020 | D20v0 | 2019-01-03 09:32 | Any | OfL | New | CZ11 | cWVVG | Cap-kBTUh | 1940 | 175000 | None | 0.923 | 0 | 0.602 | 0.923 | 0 | 0.602 | [7 empty] | Annual | 20
NG-HVAC-Blr-HW-gt2500kBtuh-90p0Et-CndLow | DEER2020 | D20v0 | 2019-01-03 09:32 | Any | OfL | New | CZ12 | cAVVG | Cap-kBTUh | 1910 | 175000 | None | 0.829 | 0 | 0.583 | 0.829 | 0 | 0.583 | [7 empty] | Annual | 20
NG-HVAC-Blr-HW-gt2500kBtuh-90p0Et-CndLow | DEER2020 | D20v0 | 2019-01-03 09:32 | Any | OfL | New | CZ12 | cPVVG | Cap-kBTUh | 1890 | 175000 | None | 0.738 | 0 | 0.586 | 0.738 | 0 | 0.586 | [7 empty] | Annual | 20
NG-HVAC-Blr-HW-gt2500kBtuh-90p0Et-CndLow | DEER2020 | D20v0 | 2019-01-03 09:32 | Any | OfL | New | CZ12 | cWVVG | Cap-kBTUh | 1910 | 175000 | None | 0.803 | 0 | 0.583 | 0.803 | 0 | 0.583 | [7 empty] | Annual | 20
NG-HVAC-Blr-HW-gt2500kBtuh-90p0Et-CndLow | DEER2020 | D20v0 | 2019-01-03 09:32 | Any | OfL | New | CZ13 | cAVVG | Cap-kBTUh | 1870 | 175000 | None | 0.868 | 0 | 0.571 | 0.868 | 0 | 0.571 | [7 empty] | Annual | 20
NG-HVAC-Blr-HW-gt2500kBtuh-90p0Et-CndLow | DEER2020 | D20v0 | 2019-01-03 09:32 | Any | OfL | New | CZ13 | cPVVG | Cap-kBTUh | 1850 | 175000 | None | 0.636 | 0 | 0.565 | 0.636 | 0 | 0.565 | [7 empty] | Annual | 20
NG-HVAC-Blr-HW-gt2500kBtuh-90p0Et-CndLow | DEER2020 | D20v0 | 2019-01-03 09:32 | Any | OfL | New | CZ13 | cWVVG | Cap-kBTUh | 1870 | 175000 | None | 0.772 | 0 | 0.571 | 0.772 | 0 | 0.571 | [7 empty] | Annual | 20
NG-HVAC-Blr-HW-gt2500kBtuh-90p0Et-CndLow | DEER2020 | D20v0 | 2019-01-03 09:32 | Any | OfL | New | CZ14 | cAVVG | Cap-kBTUh | 2030 | 175000 | None | 0.963 | 0 | 0.589 | 0.963 | 0 | 0.589 | [7 empty] | Annual | 20
NG-HVAC-Blr-HW-gt2500kBtuh-90p0Et-CndLow | DEER2020 | D20v0 | 2019-01-03 09:32 | Any | OfL | New | CZ14 | cPVVG | Cap-kBTUh | 2010 | 175000 | None | 0.768 | 0 | 0.58 | 0.768 | 0 | 0.58 | [7 empty] | Annual | 20
NG-HVAC-Blr-HW-gt2500kBtuh-90p0Et-CndLow | DEER2020 | D20v0 | 2019-01-03 09:32 | Any | OfL | New | CZ14 | cWVVG | Cap-kBTUh | 2030 | 175000 | None | 0.778 | 0 | 0.589 | 0.778 | 0 | 0.589 | [7 empty] | Annual | 20
NG-HVAC-Blr-HW-gt2500kBtuh-90p0Et-CndLow | DEER2020 | D20v0 | 2019-01-03 09:32 | Any | OfL | New | CZ15 | cAVVG | Cap-kBTUh | 893 | 175000 | None | 0.714 | 0 | 0.397 | 0.714 | 0 | 0.397 | [7 empty] | Annual | 20
NG-HVAC-Blr-HW-gt2500kBtuh-90p0Et-CndLow | DEER2020 | D20v0 | 2019-01-03 09:32 | Any | OfL | New | CZ15 | cPVVG | Cap-kBTUh | 860 | 175000 | None | 0.533 | 0 | 0.438 | 0.533 | 0 | 0.438 | [7 empty] | Annual | 20
NG-HVAC-Blr-HW-gt2500kBtuh-90p0Et-CndLow | DEER2020 | D20v0 | 2019-01-03 09:32 | Any | OfL | New | CZ15 | cWVVG | Cap-kBTUh | 893 | 175000 | None | 0.714 | 0 | 0.397 | 0.714 | 0 | 0.397 | [7 empty] | Annual | 20
NG-HVAC-Blr-HW-gt2500kBtuh-90p0Et-CndLow | DEER2020 | D20v0 | 2019-01-03 09:32 | Any | OfL | New | CZ16 | cAVVG | Cap-kBTUh | 3270 | 175000 | None | 0.74 | 0 | 0.71 | 0.74 | 0 | 0.71 | [7 empty] | Annual | 20
NG-HVAC-Blr-HW-gt2500kBtuh-90p0Et-CndLow | DEER2020 | D20v0 | 2019-01-03 09:32 | Any | OfL | New | CZ16 | cPVVG | Cap-kBTUh | 3250 | 175000 | None | 0.609 | 0 | 0.723 | 0.609 | 0 | 0.723 | [7 empty] | Annual | 20
NG-HVAC-Blr-HW-gt2500kBtuh-90p0Et-CndLow | DEER2020 | D20v0 | 2019-01-03 09:32 | Any | OfL | New | CZ16 | cWVVG | Cap-kBTUh | 3270 | 175000 | None | 0.63 | 0 | 0.71 | 0.63 | 0 | 0.71 | [7 empty] | Annual | 20
NG-HVAC-Blr-HW-gt2500kBtuh-90p0Et-CndLow | DEER2020 | D20v0 | 2019-11-06 15:55 | Any | OfL | Old | CZ01 | cAVVG | Cap-kBTUh | 2080 | 175000 | None | 1.35 | 0 | 1.27 | 1.35 | 0 | 1.14 | [7 empty] | Annual | 20
NG-HVAC-Blr-HW-gt2500kBtuh-90p0Et-CndLow | DEER2020 | D20v0 | 2019-11-06 15:55 | Any | OfL | Old | CZ01 | cPVVG | Cap-kBTUh | 2060 | 175000 | None | 0.863 | 0 | 1.28 | 0.863 | 0 | 1.14 | [7 empty] | Annual | 20
NG-HVAC-Blr-HW-gt2500kBtuh-90p0Et-CndLow | DEER2020 | D20v0 | 2019-11-06 15:55 | Any | OfL | Old | CZ01 | cWVVG | Cap-kBTUh | 2080 | 175000 | None | 1.35 | 0 | 1.27 | 1.35 | 0 | 1.14 | [7 empty] | Annual | 20
NG-HVAC-Blr-HW-gt2500kBtuh-90p0Et-CndLow | DEER2020 | D20v0 | 2019-11-06 15:56 | Any | OfL | Old | CZ02 | cAVVG | Cap-kBTUh | 2610 | 175000 | None | 1.83 | 0.00068 | 1.08 | 1.83 | 0.00068 | 0.975 | [7 empty] | Annual | 20
NG-HVAC-Blr-HW-gt2500kBtuh-90p0Et-CndLow | DEER2020 | D20v0 | 2019-11-06 15:56 | Any | OfL | Old | CZ02 | cPVVG | Cap-kBTUh | 2580 | 175000 | None | 1.47 | 0 | 1.09 | 1.47 | 0 | 0.989 | [7 empty] | Annual | 20
NG-HVAC-Blr-HW-gt2500kBtuh-90p0Et-CndLow | DEER2020 | D20v0 | 2019-11-06 15:56 | Any | OfL | Old | CZ02 | cWVVG | Cap-kBTUh | 2610 | 175000 | None | 1.75 | 0 | 1.08 | 1.75 | 0 | 0.973 | [7 empty] | Annual | 20
NG-HVAC-Blr-HW-gt2500kBtuh-90p0Et-CndLow | DEER2020 | D20v0 | 2019-11-06 15:57 | Any | OfL | Old | CZ03 | cAVVG | Cap-kBTUh | 2190 | 175000 | None | 1.68 | 0 | 1.15 | 1.68 | 0 | 1.06 | [7 empty] | Annual | 20
NG-HVAC-Blr-HW-gt2500kBtuh-90p0Et-CndLow | DEER2020 | D20v0 | 2019-11-06 15:57 | Any | OfL | Old | CZ03 | cPVVG | Cap-kBTUh | 2170 | 175000 | None | 1.17 | 0 | 1.16 | 1.17 | 0 | 1.06 | [7 empty] | Annual | 20
NG-HVAC-Blr-HW-gt2500kBtuh-90p0Et-CndLow | DEER2020 | D20v0 | 2019-11-06 15:57 | Any | OfL | Old | CZ03 | cWVVG | Cap-kBTUh | 2190 | 175000 | None | 1.67 | 0 | 1.15 | 1.67 | 0 | 1.05 | [7 empty] | Annual | 20
NG-HVAC-Blr-HW-gt2500kBtuh-90p0Et-CndLow | DEER2020 | D20v0 | 2019-11-06 15:58 | Any | OfL | Old | CZ04 | cAVVG | Cap-kBTUh | 2490 | 175000 | None | 2.05 | 0 | 1.1 | 2.05 | 0 | 0.999 | [7 empty] | Annual | 20
NG-HVAC-Blr-HW-gt2500kBtuh-90p0Et-CndLow | DEER2020 | D20v0 | 2019-11-06 15:58 | Any | OfL | Old | CZ04 | cPVVG | Cap-kBTUh | 2470 | 175000 | None | 1.25 | 0 | 1.07 | 1.25 | 0 | 0.982 | [7 empty] | Annual | 20
NG-HVAC-Blr-HW-gt2500kBtuh-90p0Et-CndLow | DEER2020 | D20v0 | 2019-11-06 15:58 | Any | OfL | Old | CZ04 | cWVVG | Cap-kBTUh | 2490 | 175000 | None | 1.92 | 0 | 1.1 | 1.92 | 0 | 0.998 | [7 empty] | Annual | 20
NG-HVAC-Blr-HW-gt2500kBtuh-90p0Et-CndLow | DEER2020 | D20v0 | 2019-11-06 16:00 | Any | OfL | Old | CZ05 | cAVVG | Cap-kBTUh | 1910 | 175000 | None | 2.52 | 0.00066 | 1.35 | 2.52 | 0.00066 | 1.24 | [7 empty] | Annual | 20
NG-HVAC-Blr-HW-gt2500kBtuh-90p0Et-CndLow | DEER2020 | D20v0 | 2019-11-06 16:01 | Any | OfL | Old | CZ05 | cPVVG | Cap-kBTUh | 1890 | 175000 | None | 1.71 | 0 | 1.37 | 1.71 | 0 | 1.25 | [7 empty] | Annual | 20
NG-HVAC-Blr-HW-gt2500kBtuh-90p0Et-CndLow | DEER2020 | D20v0 | 2019-11-06 16:01 | Any | OfL | Old | CZ05 | cWVVG | Cap-kBTUh | 1910 | 175000 | None | 2.52 | 0.00066 | 1.35 | 2.52 | 0.00066 | 1.24 | [7 empty] | Annual | 20
NG-HVAC-Blr-HW-gt2500kBtuh-90p0Et-CndLow | DEER2020 | D20v0 | 2019-11-06 16:01 | Any | OfL | Old | CZ06 | cAVVG | Cap-kBTUh | 1400 | 175000 | None | 4.21 | 0 | 1.54 | 4.21 | 0 | 1.44 | [7 empty] | Annual | 20
NG-HVAC-Blr-HW-gt2500kBtuh-90p0Et-CndLow | DEER2020 | D20v0 | 2019-11-06 16:01 | Any | OfL | Old | CZ06 | cPVVG | Cap-kBTUh | 1380 | 175000 | None | 3.02 | 0 | 1.57 | 3.02 | 0 | 1.47 | [7 empty] | Annual | 20
NG-HVAC-Blr-HW-gt2500kBtuh-90p0Et-CndLow | DEER2020 | D20v0 | 2019-11-06 16:01 | Any | OfL | Old | CZ06 | cWVVG | Cap-kBTUh | 1400 | 175000 | None | 3.82 | 0 | 1.54 | 3.82 | 0 | 1.44 | [7 empty] | Annual | 20
NG-HVAC-Blr-HW-gt2500kBtuh-90p0Et-CndLow | DEER2020 | D20v0 | 2019-11-06 16:02 | Any | OfL | Old | CZ07 | cAVVG | Cap-kBTUh | 1040 | 175000 | None | 5.42 | 0 | 1.86 | 5.42 | 0 | 1.76 | [7 empty] | Annual | 20
NG-HVAC-Blr-HW-gt2500kBtuh-90p0Et-CndLow | DEER2020 | D20v0 | 2019-11-06 16:02 | Any | OfL | Old | CZ07 | cPVVG | Cap-kBTUh | 1010 | 175000 | None | 3.54 | 0 | 1.89 | 3.54 | 0 | 1.79 | [7 empty] | Annual | 20
NG-HVAC-Blr-HW-gt2500kBtuh-90p0Et-CndLow | DEER2020 | D20v0 | 2019-11-06 16:02 | Any | OfL | Old | CZ07 | cWVVG | Cap-kBTUh | 1040 | 175000 | None | 5.16 | 0 | 1.86 | 5.16 | 0 | 1.76 | [7 empty] | Annual | 20
NG-HVAC-Blr-HW-gt2500kBtuh-90p0Et-CndLow | DEER2020 | D20v0 | 2019-11-06 16:04 | Any | OfL | Old | CZ08 | cAVVG | Cap-kBTUh | 1460 | 175000 | None | 3.99 | 0 | 1.48 | 3.99 | 0 | 1.39 | [7 empty] | Annual | 20
NG-HVAC-Blr-HW-gt2500kBtuh-90p0Et-CndLow | DEER2020 | D20v0 | 2019-11-06 16:04 | Any | OfL | Old | CZ08 | cPVVG | Cap-kBTUh | 1440 | 175000 | None | 2.94 | 0 | 1.48 | 2.94 | 0 | 1.39 | [7 empty] | Annual | 20
NG-HVAC-Blr-HW-gt2500kBtuh-90p0Et-CndLow | DEER2020 | D20v0 | 2019-11-06 16:04 | Any | OfL | Old | CZ08 | cWVVG | Cap-kBTUh | 1460 | 175000 | None | 3.61 | 0 | 1.48 | 3.61 | 0 | 1.38 | [7 empty] | Annual | 20
NG-HVAC-Blr-HW-gt2500kBtuh-90p0Et-CndLow | DEER2020 | D20v0 | 2019-11-06 16:05 | Any | OfL | Old | CZ09 | cAVVG | Cap-kBTUh | 1520 | 175000 | None | 3.9 | 0 | 1.55 | 3.9 | 0 | 1.44 | [7 empty] | Annual | 20
NG-HVAC-Blr-HW-gt2500kBtuh-90p0Et-CndLow | DEER2020 | D20v0 | 2019-11-06 16:05 | Any | OfL | Old | CZ09 | cPVVG | Cap-kBTUh | 1470 | 175000 | None | 2.59 | 0 | 1.53 | 2.59 | 0 | 1.43 | [7 empty] | Annual | 20
NG-HVAC-Blr-HW-gt2500kBtuh-90p0Et-CndLow | DEER2020 | D20v0 | 2019-11-06 16:05 | Any | OfL | Old | CZ09 | cWVVG | Cap-kBTUh | 1520 | 175000 | None | 3.62 | 0 | 1.55 | 3.62 | 0 | 1.44 | [7 empty] | Annual | 20
NG-HVAC-Blr-HW-gt2500kBtuh-90p0Et-CndLow | DEER2020 | D20v0 | 2019-11-06 16:06 | Any | OfL | Old | CZ10 | cAVVG | Cap-kBTUh | 1730 | 175000 | None | 3.43 | 0 | 1.42 | 3.43 | 0 | 1.31 | [7 empty] | Annual | 20
NG-HVAC-Blr-HW-gt2500kBtuh-90p0Et-CndLow | DEER2020 | D20v0 | 2019-11-06 16:06 | Any | OfL | Old | CZ10 | cPVVG | Cap-kBTUh | 1680 | 175000 | None | 2.75 | 0 | 1.43 | 2.75 | 0 | 1.33 | [7 empty] | Annual | 20
NG-HVAC-Blr-HW-gt2500kBtuh-90p0Et-CndLow | DEER2020 | D20v0 | 2019-11-06 16:06 | Any | OfL | Old | CZ10 | cWVVG | Cap-kBTUh | 1730 | 175000 | None | 3.09 | 0 | 1.42 | 3.09 | 0 | 1.31 | [7 empty] | Annual | 20
NG-HVAC-Blr-HW-gt2500kBtuh-90p0Et-CndLow | DEER2020 | D20v0 | 2019-11-06 16:07 | Any | OfL | Old | CZ11 | cAVVG | Cap-kBTUh | 2570 | 175000 | None | 2.38 | 0 | 1.12 | 2.38 | 0 | 1.02 | [7 empty] | Annual | 20
NG-HVAC-Blr-HW-gt2500kBtuh-90p0Et-CndLow | DEER2020 | D20v0 | 2019-11-06 16:07 | Any | OfL | Old | CZ11 | cPVVG | Cap-kBTUh | 2530 | 175000 | None | 1.49 | 0 | 1.1 | 1.49 | 0 | 0.99 | [7 empty] | Annual | 20
NG-HVAC-Blr-HW-gt2500kBtuh-90p0Et-CndLow | DEER2020 | D20v0 | 2019-11-06 16:07 | Any | OfL | Old | CZ11 | cWVVG | Cap-kBTUh | 2570 | 175000 | None | 1.97 | 0 | 1.12 | 1.97 | 0 | 1.02 | [7 empty] | Annual | 20
NG-HVAC-Blr-HW-gt2500kBtuh-90p0Et-CndLow | DEER2020 | D20v0 | 2019-11-06 16:08 | Any | OfL | Old | CZ12 | cAVVG | Cap-kBTUh | 2450 | 175000 | None | 2.06 | 0.00061 | 1.06 | 2.06 | 0.00061 | 0.965 | [7 empty] | Annual | 20
NG-HVAC-Blr-HW-gt2500kBtuh-90p0Et-CndLow | DEER2020 | D20v0 | 2019-11-06 16:08 | Any | OfL | Old | CZ12 | cPVVG | Cap-kBTUh | 2420 | 175000 | None | 1.49 | 0 | 1.06 | 1.49 | 0 | 0.96 | [7 empty] | Annual | 20
NG-HVAC-Blr-HW-gt2500kBtuh-90p0Et-CndLow | DEER2020 | D20v0 | 2019-11-06 16:08 | Any | OfL | Old | CZ12 | cWVVG | Cap-kBTUh | 2450 | 175000 | None | 1.84 | 0 | 1.06 | 1.84 | 0 | 0.964 | [7 empty] | Annual | 20
NG-HVAC-Blr-HW-gt2500kBtuh-90p0Et-CndLow | DEER2020 | D20v0 | 2019-11-06 16:09 | Any | OfL | Old | CZ13 | cAVVG | Cap-kBTUh | 2480 | 175000 | None | 2.13 | 0 | 1.05 | 2.13 | 0 | 0.954 | [7 empty] | Annual | 20
NG-HVAC-Blr-HW-gt2500kBtuh-90p0Et-CndLow | DEER2020 | D20v0 | 2019-11-06 16:09 | Any | OfL | Old | CZ13 | cPVVG | Cap-kBTUh | 2430 | 175000 | None | 1.39 | 0 | 1.04 | 1.39 | 0 | 0.937 | [7 empty] | Annual | 20
NG-HVAC-Blr-HW-gt2500kBtuh-90p0Et-CndLow | DEER2020 | D20v0 | 2019-11-06 16:09 | Any | OfL | Old | CZ13 | cWVVG | Cap-kBTUh | 2480 | 175000 | None | 1.92 | 0 | 1.05 | 1.92 | 0 | 0.952 | [7 empty] | Annual | 20
NG-HVAC-Blr-HW-gt2500kBtuh-90p0Et-CndLow | DEER2020 | D20v0 | 2019-11-06 16:09 | Any | OfL | Old | CZ14 | cAVVG | Cap-kBTUh | 2660 | 175000 | None | 2.54 | 0 | 1.11 | 2.54 | 0 | 1.01 | [7 empty] | Annual | 20
NG-HVAC-Blr-HW-gt2500kBtuh-90p0Et-CndLow | DEER2020 | D20v0 | 2019-11-06 16:09 | Any | OfL | Old | CZ14 | cPVVG | Cap-kBTUh | 2600 | 175000 | None | 1.6 | 0 | 1.08 | 1.6 | 0 | 0.975 | [7 empty] | Annual | 20
NG-HVAC-Blr-HW-gt2500kBtuh-90p0Et-CndLow | DEER2020 | D20v0 | 2019-11-06 16:09 | Any | OfL | Old | CZ14 | cWVVG | Cap-kBTUh | 2660 | 175000 | None | 2.17 | 0 | 1.11 | 2.17 | 0 | 1 | [7 empty] | Annual | 20
NG-HVAC-Blr-HW-gt2500kBtuh-90p0Et-CndLow | DEER2020 | D20v0 | 2019-11-06 16:10 | Any | OfL | Old | CZ15 | cAVVG | Cap-kBTUh | 1390 | 175000 | None | 6.44 | 0 | 1.61 | 6.44 | 0 | 1.51 | [7 empty] | Annual | 20
NG-HVAC-Blr-HW-gt2500kBtuh-90p0Et-CndLow | DEER2020 | D20v0 | 2019-11-06 16:10 | Any | OfL | Old | CZ15 | cPVVG | Cap-kBTUh | 1350 | 175000 | None | 4.18 | 0 | 1.52 | 4.18 | 0 | 1.43 | [7 empty] | Annual | 20
NG-HVAC-Blr-HW-gt2500kBtuh-90p0Et-CndLow | DEER2020 | D20v0 | 2019-11-06 16:10 | Any | OfL | Old | CZ15 | cWVVG | Cap-kBTUh | 1390 | 175000 | None | 5.38 | 0 | 1.6 | 5.38 | 0 | 1.51 | [7 empty] | Annual | 20
NG-HVAC-Blr-HW-gt2500kBtuh-90p0Et-CndLow | DEER2020 | D20v0 | 2019-11-06 16:11 | Any | OfL | Old | CZ16 | cAVVG | Cap-kBTUh | 3740 | 175000 | None | 1.56 | 0.00084 | 1.07 | 1.56 | 0.00084 | 0.93 | [7 empty] | Annual | 20
NG-HVAC-Blr-HW-gt2500kBtuh-90p0Et-CndLow | DEER2020 | D20v0 | 2019-11-06 16:11 | Any | OfL | Old | CZ16 | cPVVG | Cap-kBTUh | 3740 | 175000 | None | 1.15 | 0.00133 | 1.07 | 1.15 | 0.00133 | 0.932 | [7 empty] | Annual | 20
NG-HVAC-Blr-HW-gt2500kBtuh-90p0Et-CndLow | DEER2020 | D20v0 | 2019-11-06 16:11 | Any | OfL | Old | CZ16 | cWVVG | Cap-kBTUh | 3740 | 175000 | None | 1.41 | 0.00084 | 1.07 | 1.41 | 0.00084 | 0.929 | [7 empty] | Annual | 20
NG-HVAC-Blr-HW-gt2500kBtuh-90p0Et-CndLow | DEER2020 | D20v0 | 2019-11-06 15:55 | Any | OfL | Rec | CZ01 | cAVVG | Cap-kBTUh | 1560 | 175000 | None | 0.376 | 0 | 0.522 | 0.376 | 0 | 0.522 | [7 empty] | Annual | 20
NG-HVAC-Blr-HW-gt2500kBtuh-90p0Et-CndLow | DEER2020 | D20v0 | 2019-11-06 15:55 | Any | OfL | Rec | CZ01 | cPVVG | Cap-kBTUh | 1550 | 175000 | None | 0.361 | 0 | 0.52 | 0.361 | 0 | 0.52 | [7 empty] | Annual | 20
NG-HVAC-Blr-HW-gt2500kBtuh-90p0Et-CndLow | DEER2020 | D20v0 | 2019-11-06 15:55 | Any | OfL | Rec | CZ01 | cWVVG | Cap-kBTUh | 1560 | 175000 | None | 0.361 | 0 | 0.522 | 0.361 | 0 | 0.522 | [7 empty] | Annual | 20
NG-HVAC-Blr-HW-gt2500kBtuh-90p0Et-CndLow | DEER2020 | D20v0 | 2019-11-06 15:56 | Any | OfL | Rec | CZ02 | cAVVG | Cap-kBTUh | 1760 | 175000 | None | 0.753 | 0 | 0.454 | 0.753 | 0 | 0.454 | [7 empty] | Annual | 20
NG-HVAC-Blr-HW-gt2500kBtuh-90p0Et-CndLow | DEER2020 | D20v0 | 2019-11-06 15:56 | Any | OfL | Rec | CZ02 | cPVVG | Cap-kBTUh | 1740 | 175000 | None | 0.54 | 0 | 0.443 | 0.54 | 0 | 0.443 | [7 empty] | Annual | 20
NG-HVAC-Blr-HW-gt2500kBtuh-90p0Et-CndLow | DEER2020 | D20v0 | 2019-11-06 15:56 | Any | OfL | Rec | CZ02 | cWVVG | Cap-kBTUh | 1760 | 175000 | None | 0.699 | 0 | 0.454 | 0.699 | 0 | 0.454 | [7 empty] | Annual | 20
NG-HVAC-Blr-HW-gt2500kBtuh-90p0Et-CndLow | DEER2020 | D20v0 | 2019-11-06 15:57 | Any | OfL | Rec | CZ03 | cAVVG | Cap-kBTUh | 1550 | 175000 | None | 0.617 | 0 | 0.444 | 0.617 | 0 | 0.444 | [7 empty] | Annual | 20
NG-HVAC-Blr-HW-gt2500kBtuh-90p0Et-CndLow | DEER2020 | D20v0 | 2019-11-06 15:57 | Any | OfL | Rec | CZ03 | cPVVG | Cap-kBTUh | 1530 | 175000 | None | 0.502 | 0 | 0.439 | 0.502 | 0 | 0.439 | [7 empty] | Annual | 20
NG-HVAC-Blr-HW-gt2500kBtuh-90p0Et-CndLow | DEER2020 | D20v0 | 2019-11-06 15:57 | Any | OfL | Rec | CZ03 | cWVVG | Cap-kBTUh | 1550 | 175000 | None | 0.591 | 0 | 0.444 | 0.591 | 0 | 0.444 | [7 empty] | Annual | 20
NG-HVAC-Blr-HW-gt2500kBtuh-90p0Et-CndLow | DEER2020 | D20v0 | 2019-11-06 15:58 | Any | OfL | Rec | CZ04 | cAVVG | Cap-kBTUh | 1650 | 175000 | None | 0.859 | 0 | 0.425 | 0.859 | 0 | 0.425 | [7 empty] | Annual | 20
NG-HVAC-Blr-HW-gt2500kBtuh-90p0Et-CndLow | DEER2020 | D20v0 | 2019-11-06 15:58 | Any | OfL | Rec | CZ04 | cPVVG | Cap-kBTUh | 1630 | 175000 | None | 0.592 | 0 | 0.417 | 0.592 | 0 | 0.417 | [7 empty] | Annual | 20
NG-HVAC-Blr-HW-gt2500kBtuh-90p0Et-CndLow | DEER2020 | D20v0 | 2019-11-06 15:58 | Any | OfL | Rec | CZ04 | cWVVG | Cap-kBTUh | 1650 | 175000 | None | 0.772 | 0 | 0.425 | 0.772 | 0 | 0.425 | [7 empty] | Annual | 20
NG-HVAC-Blr-HW-gt2500kBtuh-90p0Et-CndLow | DEER2020 | D20v0 | 2019-11-06 16:00 | Any | OfL | Rec | CZ05 | cAVVG | Cap-kBTUh | 1210 | 175000 | None | 0.627 | 0 | 0.402 | 0.627 | 0 | 0.402 | [7 empty] | Annual | 20
NG-HVAC-Blr-HW-gt2500kBtuh-90p0Et-CndLow | DEER2020 | D20v0 | 2019-11-06 16:00 | Any | OfL | Rec | CZ05 | cPVVG | Cap-kBTUh | 1190 | 175000 | None | 0.515 | 0 | 0.4 | 0.515 | 0 | 0.4 | [7 empty] | Annual | 20
NG-HVAC-Blr-HW-gt2500kBtuh-90p0Et-CndLow | DEER2020 | D20v0 | 2019-11-06 16:00 | Any | OfL | Rec | CZ05 | cWVVG | Cap-kBTUh | 1210 | 175000 | None | 0.596 | 0 | 0.402 | 0.596 | 0 | 0.402 | [7 empty] | Annual | 20
NG-HVAC-Blr-HW-gt2500kBtuh-90p0Et-CndLow | DEER2020 | D20v0 | 2019-11-06 16:01 | Any | OfL | Rec | CZ06 | cAVVG | Cap-kBTUh | 870 | 175000 | None | 0.669 | 0 | 0.3 | 0.669 | 0 | 0.3 | [7 empty] | Annual | 20
NG-HVAC-Blr-HW-gt2500kBtuh-90p0Et-CndLow | DEER2020 | D20v0 | 2019-11-06 16:01 | Any | OfL | Rec | CZ06 | cPVVG | Cap-kBTUh | 842 | 175000 | None | 0.622 | 0 | 0.3 | 0.622 | 0 | 0.3 | [7 empty] | Annual | 20
NG-HVAC-Blr-HW-gt2500kBtuh-90p0Et-CndLow | DEER2020 | D20v0 | 2019-11-06 16:01 | Any | OfL | Rec | CZ06 | cWVVG | Cap-kBTUh | 870 | 175000 | None | 0.665 | 0 | 0.3 | 0.665 | 0 | 0.3 | [7 empty] | Annual | 20
NG-HVAC-Blr-HW-gt2500kBtuh-90p0Et-CndLow | DEER2020 | D20v0 | 2019-11-06 16:02 | Any | OfL | Rec | CZ07 | cAVVG | Cap-kBTUh | 390 | 175000 | None | 0.799 | 0 | 0.309 | 0.799 | 0 | 0.309 | [7 empty] | Annual | 20
NG-HVAC-Blr-HW-gt2500kBtuh-90p0Et-CndLow | DEER2020 | D20v0 | 2019-11-06 16:02 | Any | OfL | Rec | CZ07 | cPVVG | Cap-kBTUh | 368 | 175000 | None | 0.613 | 0 | 0.312 | 0.613 | 0 | 0.312 | [7 empty] | Annual | 20
NG-HVAC-Blr-HW-gt2500kBtuh-90p0Et-CndLow | DEER2020 | D20v0 | 2019-11-06 16:02 | Any | OfL | Rec | CZ07 | cWVVG | Cap-kBTUh | 390 | 175000 | None | 0.766 | 0 | 0.309 | 0.766 | 0 | 0.309 | [7 empty] | Annual | 20
NG-HVAC-Blr-HW-gt2500kBtuh-90p0Et-CndLow | DEER2020 | D20v0 | 2019-11-06 16:03 | Any | OfL | Rec | CZ08 | cAVVG | Cap-kBTUh | 872 | 175000 | None | 0.6 | 0 | 0.285 | 0.6 | 0 | 0.285 | [7 empty] | Annual | 20
NG-HVAC-Blr-HW-gt2500kBtuh-90p0Et-CndLow | DEER2020 | D20v0 | 2019-11-06 16:03 | Any | OfL | Rec | CZ08 | cPVVG | Cap-kBTUh | 840 | 175000 | None | 0.428 | 0 | 0.277 | 0.428 | 0 | 0.277 | [7 empty] | Annual | 20
NG-HVAC-Blr-HW-gt2500kBtuh-90p0Et-CndLow | DEER2020 | D20v0 | 2019-11-06 16:03 | Any | OfL | Rec | CZ08 | cWVVG | Cap-kBTUh | 872 | 175000 | None | 0.64 | 0 | 0.285 | 0.64 | 0 | 0.285 | [7 empty] | Annual | 20
NG-HVAC-Blr-HW-gt2500kBtuh-90p0Et-CndLow | DEER2020 | D20v0 | 2019-11-06 16:04 | Any | OfL | Rec | CZ09 | cAVVG | Cap-kBTUh | 906 | 175000 | None | 0.753 | 0 | 0.332 | 0.753 | 0 | 0.332 | [7 empty] | Annual | 20
NG-HVAC-Blr-HW-gt2500kBtuh-90p0Et-CndLow | DEER2020 | D20v0 | 2019-11-06 16:04 | Any | OfL | Rec | CZ09 | cPVVG | Cap-kBTUh | 861 | 175000 | None | 0.43 | 0 | 0.309 | 0.43 | 0 | 0.309 | [7 empty] | Annual | 20
NG-HVAC-Blr-HW-gt2500kBtuh-90p0Et-CndLow | DEER2020 | D20v0 | 2019-11-06 16:04 | Any | OfL | Rec | CZ09 | cWVVG | Cap-kBTUh | 906 | 175000 | None | 0.689 | 0 | 0.332 | 0.689 | 0 | 0.332 | [7 empty] | Annual | 20
NG-HVAC-Blr-HW-gt2500kBtuh-90p0Et-CndLow | DEER2020 | D20v0 | 2019-11-06 16:05 | Any | OfL | Rec | CZ10 | cAVVG | Cap-kBTUh | 1010 | 175000 | None | 0.781 | 0 | 0.342 | 0.781 | 0 | 0.342 | [7 empty] | Annual | 20
NG-HVAC-Blr-HW-gt2500kBtuh-90p0Et-CndLow | DEER2020 | D20v0 | 2019-11-06 16:05 | Any | OfL | Rec | CZ10 | cPVVG | Cap-kBTUh | 985 | 175000 | None | 0.652 | 0 | 0.321 | 0.652 | 0 | 0.321 | [7 empty] | Annual | 20
NG-HVAC-Blr-HW-gt2500kBtuh-90p0Et-CndLow | DEER2020 | D20v0 | 2019-11-06 16:05 | Any | OfL | Rec | CZ10 | cWVVG | Cap-kBTUh | 1010 | 175000 | None | 0.602 | 0 | 0.342 | 0.602 | 0 | 0.342 | [7 empty] | Annual | 20
NG-HVAC-Blr-HW-gt2500kBtuh-90p0Et-CndLow | DEER2020 | D20v0 | 2019-11-06 16:06 | Any | OfL | Rec | CZ11 | cAVVG | Cap-kBTUh | 1870 | 175000 | None | 0.962 | 0 | 0.482 | 0.962 | 0 | 0.482 | [7 empty] | Annual | 20
NG-HVAC-Blr-HW-gt2500kBtuh-90p0Et-CndLow | DEER2020 | D20v0 | 2019-11-06 16:06 | Any | OfL | Rec | CZ11 | cPVVG | Cap-kBTUh | 1850 | 175000 | None | 0.731 | 0 | 0.46 | 0.731 | 0 | 0.46 | [7 empty] | Annual | 20
NG-HVAC-Blr-HW-gt2500kBtuh-90p0Et-CndLow | DEER2020 | D20v0 | 2019-11-06 16:06 | Any | OfL | Rec | CZ11 | cWVVG | Cap-kBTUh | 1870 | 175000 | None | 0.883 | 0 | 0.482 | 0.883 | 0 | 0.482 | [7 empty] | Annual | 20
NG-HVAC-Blr-HW-gt2500kBtuh-90p0Et-CndLow | DEER2020 | D20v0 | 2019-11-06 16:07 | Any | OfL | Rec | CZ12 | cAVVG | Cap-kBTUh | 1850 | 175000 | None | 0.777 | 0 | 0.463 | 0.777 | 0 | 0.463 | [7 empty] | Annual | 20
NG-HVAC-Blr-HW-gt2500kBtuh-90p0Et-CndLow | DEER2020 | D20v0 | 2019-11-06 16:07 | Any | OfL | Rec | CZ12 | cPVVG | Cap-kBTUh | 1820 | 175000 | None | 0.762 | 0 | 0.463 | 0.762 | 0 | 0.463 | [7 empty] | Annual | 20
NG-HVAC-Blr-HW-gt2500kBtuh-90p0Et-CndLow | DEER2020 | D20v0 | 2019-11-06 16:07 | Any | OfL | Rec | CZ12 | cWVVG | Cap-kBTUh | 1850 | 175000 | None | 0.718 | 0 | 0.464 | 0.718 | 0 | 0.464 | [7 empty] | Annual | 20
NG-HVAC-Blr-HW-gt2500kBtuh-90p0Et-CndLow | DEER2020 | D20v0 | 2019-11-06 16:08 | Any | OfL | Rec | CZ13 | cAVVG | Cap-kBTUh | 1800 | 175000 | None | 0.82 | 0 | 0.431 | 0.82 | 0 | 0.431 | [7 empty] | Annual | 20
NG-HVAC-Blr-HW-gt2500kBtuh-90p0Et-CndLow | DEER2020 | D20v0 | 2019-11-06 16:08 | Any | OfL | Rec | CZ13 | cPVVG | Cap-kBTUh | 1780 | 175000 | None | 0.592 | 0 | 0.406 | 0.592 | 0 | 0.406 | [7 empty] | Annual | 20
NG-HVAC-Blr-HW-gt2500kBtuh-90p0Et-CndLow | DEER2020 | D20v0 | 2019-11-06 16:08 | Any | OfL | Rec | CZ13 | cWVVG | Cap-kBTUh | 1800 | 175000 | None | 0.867 | 0 | 0.431 | 0.867 | 0 | 0.431 | [7 empty] | Annual | 20
NG-HVAC-Blr-HW-gt2500kBtuh-90p0Et-CndLow | DEER2020 | D20v0 | 2019-11-06 16:09 | Any | OfL | Rec | CZ14 | cAVVG | Cap-kBTUh | 1970 | 175000 | None | 0.938 | 0 | 0.446 | 0.938 | 0 | 0.446 | [7 empty] | Annual | 20
NG-HVAC-Blr-HW-gt2500kBtuh-90p0Et-CndLow | DEER2020 | D20v0 | 2019-11-06 16:09 | Any | OfL | Rec | CZ14 | cPVVG | Cap-kBTUh | 1940 | 175000 | None | 0.574 | 0 | 0.419 | 0.574 | 0 | 0.419 | [7 empty] | Annual | 20
NG-HVAC-Blr-HW-gt2500kBtuh-90p0Et-CndLow | DEER2020 | D20v0 | 2019-11-06 16:09 | Any | OfL | Rec | CZ14 | cWVVG | Cap-kBTUh | 1970 | 175000 | None | 0.842 | 0 | 0.446 | 0.842 | 0 | 0.446 | [7 empty] | Annual | 20
NG-HVAC-Blr-HW-gt2500kBtuh-90p0Et-CndLow | DEER2020 | D20v0 | 2019-11-06 16:10 | Any | OfL | Rec | CZ15 | cAVVG | Cap-kBTUh | 859 | 175000 | None | 0.635 | 0 | 0.263 | 0.635 | 0 | 0.263 | [7 empty] | Annual | 20
NG-HVAC-Blr-HW-gt2500kBtuh-90p0Et-CndLow | DEER2020 | D20v0 | 2019-11-06 16:10 | Any | OfL | Rec | CZ15 | cPVVG | Cap-kBTUh | 902 | 175000 | None | 0.328 | 0 | 0.217 | 0.328 | 0 | 0.217 | [7 empty] | Annual | 20
NG-HVAC-Blr-HW-gt2500kBtuh-90p0Et-CndLow | DEER2020 | D20v0 | 2019-11-06 16:10 | Any | OfL | Rec | CZ15 | cWVVG | Cap-kBTUh | 859 | 175000 | None | 0.638 | 0 | 0.262 | 0.638 | 0 | 0.262 | [7 empty] | Annual | 20
NG-HVAC-Blr-HW-gt2500kBtuh-90p0Et-CndLow | DEER2020 | D20v0 | 2019-11-06 16:11 | Any | OfL | Rec | CZ16 | cAVVG | Cap-kBTUh | 3190 | 175000 | None | 0.778 | 0 | 0.606 | 0.778 | 0 | 0.606 | [7 empty] | Annual | 20
NG-HVAC-Blr-HW-gt2500kBtuh-90p0Et-CndLow | DEER2020 | D20v0 | 2019-11-06 16:11 | Any | OfL | Rec | CZ16 | cPVVG | Cap-kBTUh | 3180 | 175000 | None | 0.58 | 0 | 0.608 | 0.58 | 0 | 0.608 | [7 empty] | Annual | 20
NG-HVAC-Blr-HW-gt2500kBtuh-90p0Et-CndLow | DEER2020 | D20v0 | 2019-11-06 16:11 | Any | OfL | Rec | CZ16 | cWVVG | Cap-kBTUh | 3190 | 175000 | None | 0.644 | 0 | 0.606 | 0.644 | 0 | 0.606 | [7 empty] | Annual | 20
NG-HVAC-Blr-HW-gt2500kBtuh-90p0Et-CndLow | DEER2020 | D20v0 | 2019-11-06 15:55 | Any | OfS | Ex | CZ01 | cAVVG | Cap-kBTUh | 174 | 10000 | None | 0.843 | 0.00041 | 1.3 | 0.843 | 0.00041 | 1.13 | [7 empty] | Annual | 20
NG-HVAC-Blr-HW-gt2500kBtuh-90p0Et-CndLow | DEER2020 | D20v0 | 2019-11-06 15:55 | Any | OfS | Ex | CZ01 | cPVVG | Cap-kBTUh | 174 | 10000 | None | 0.76 | 0 | 1.29 | 0.76 | 0 | 1.12 | [7 empty] | Annual | 20
NG-HVAC-Blr-HW-gt2500kBtuh-90p0Et-CndLow | DEER2020 | D20v0 | 2019-11-06 15:55 | Any | OfS | Ex | CZ01 | cWVVG | Cap-kBTUh | 174 | 10000 | None | 0.889 | 0.00041 | 1.3 | 0.889 | 0.00041 | 1.13 | [7 empty] | Annual | 20
NG-HVAC-Blr-HW-gt2500kBtuh-90p0Et-CndLow | DEER2020 | D20v0 | 2019-11-06 15:57 | Any | OfS | Ex | CZ02 | cAVVG | Cap-kBTUh | 179 | 10000 | None | 1.57 | 0.00035 | 1.04 | 1.57 | 0.00035 | 0.917 | [7 empty] | Annual | 20
NG-HVAC-Blr-HW-gt2500kBtuh-90p0Et-CndLow | DEER2020 | D20v0 | 2019-11-06 15:57 | Any | OfS | Ex | CZ02 | cPVVG | Cap-kBTUh | 179 | 10000 | None | 1.08 | 0.00035 | 1.03 | 1.08 | 0.00035 | 0.914 | [7 empty] | Annual | 20
NG-HVAC-Blr-HW-gt2500kBtuh-90p0Et-CndLow | DEER2020 | D20v0 | 2019-11-06 15:57 | Any | OfS | Ex | CZ02 | cWVVG | Cap-kBTUh | 179 | 10000 | None | 1.49 | 0.00035 | 1.04 | 1.49 | 0.00035 | 0.917 | [7 empty] | Annual | 20
NG-HVAC-Blr-HW-gt2500kBtuh-90p0Et-CndLow | DEER2020 | D20v0 | 2019-11-06 15:58 | Any | OfS | Ex | CZ03 | cAVVG | Cap-kBTUh | 190 | 10000 | None | 1.36 | 0.00069 | 1.12 | 1.36 | 0.00069 | 0.988 | [7 empty] | Annual | 20
NG-HVAC-Blr-HW-gt2500kBtuh-90p0Et-CndLow | DEER2020 | D20v0 | 2019-11-06 15:58 | Any | OfS | Ex | CZ03 | cPVVG | Cap-kBTUh | 189 | 10000 | None | 1.04 | 0.0005 | 1.11 | 1.04 | 0.0005 | 0.988 | [7 empty] | Annual | 20
NG-HVAC-Blr-HW-gt2500kBtuh-90p0Et-CndLow | DEER2020 | D20v0 | 2019-11-06 15:58 | Any | OfS | Ex | CZ03 | cWVVG | Cap-kBTUh | 190 | 10000 | None | 1.27 | 0.0005 | 1.12 | 1.27 | 0.0005 | 0.988 | [7 empty] | Annual | 20
NG-HVAC-Blr-HW-gt2500kBtuh-90p0Et-CndLow | DEER2020 | D20v0 | 2019-11-06 15:58 | Any | OfS | Ex | CZ04 | cAVVG | Cap-kBTUh | 196 | 10000 | None | 1.55 | 0 | 1.07 | 1.55 | 0 | 0.949 | [7 empty] | Annual | 20
NG-HVAC-Blr-HW-gt2500kBtuh-90p0Et-CndLow | DEER2020 | D20v0 | 2019-11-06 15:58 | Any | OfS | Ex | CZ04 | cPVVG | Cap-kBTUh | 195 | 10000 | None | 1.11 | 0 | 1.07 | 1.11 | 0 | 0.945 | [7 empty] | Annual | 20
NG-HVAC-Blr-HW-gt2500kBtuh-90p0Et-CndLow | DEER2020 | D20v0 | 2019-11-06 15:58 | Any | OfS | Ex | CZ04 | cWVVG | Cap-kBTUh | 196 | 10000 | None | 1.42 | 0 | 1.07 | 1.42 | 0 | 0.949 | [7 empty] | Annual | 20
NG-HVAC-Blr-HW-gt2500kBtuh-90p0Et-CndLow | DEER2020 | D20v0 | 2019-11-06 16:00 | Any | OfS | Ex | CZ05 | cAVVG | Cap-kBTUh | 182 | 10000 | None | 1.4 | 0.00036 | 1.18 | 1.4 | 0.00036 | 1.04 | [7 empty] | Annual | 20
NG-HVAC-Blr-HW-gt2500kBtuh-90p0Et-CndLow | DEER2020 | D20v0 | 2019-11-06 16:00 | Any | OfS | Ex | CZ05 | cPVVG | Cap-kBTUh | 181 | 10000 | None | 1.08 | 0.00036 | 1.17 | 1.08 | 0.00036 | 1.03 | [7 empty] | Annual | 20
NG-HVAC-Blr-HW-gt2500kBtuh-90p0Et-CndLow | DEER2020 | D20v0 | 2019-11-06 16:00 | Any | OfS | Ex | CZ05 | cWVVG | Cap-kBTUh | 182 | 10000 | None | 1.38 | 0.00036 | 1.18 | 1.38 | 0.00036 | 1.04 | [7 empty] | Annual | 20
NG-HVAC-Blr-HW-gt2500kBtuh-90p0Et-CndLow | DEER2020 | D20v0 | 2019-11-06 16:01 | Any | OfS | Ex | CZ06 | cAVVG | Cap-kBTUh | 157 | 10000 | None | 1.87 | 0 | 0.977 | 1.87 | 0 | 0.88 | [7 empty] | Annual | 20
NG-HVAC-Blr-HW-gt2500kBtuh-90p0Et-CndLow | DEER2020 | D20v0 | 2019-11-06 16:01 | Any | OfS | Ex | CZ06 | cPVVG | Cap-kBTUh | 156 | 10000 | None | 1.43 | 0 | 0.963 | 1.43 | 0 | 0.866 | [7 empty] | Annual | 20
NG-HVAC-Blr-HW-gt2500kBtuh-90p0Et-CndLow | DEER2020 | D20v0 | 2019-11-06 16:01 | Any | OfS | Ex | CZ06 | cWVVG | Cap-kBTUh | 157 | 10000 | None | 1.91 | 0 | 0.977 | 1.91 | 0 | 0.88 | [7 empty] | Annual | 20
NG-HVAC-Blr-HW-gt2500kBtuh-90p0Et-CndLow | DEER2020 | D20v0 | 2019-11-06 16:02 | Any | OfS | Ex | CZ07 | cAVVG | Cap-kBTUh | 129 | 10000 | None | 2.06 | 0 | 1.04 | 2.06 | 0 | 0.94 | [7 empty] | Annual | 20
NG-HVAC-Blr-HW-gt2500kBtuh-90p0Et-CndLow | DEER2020 | D20v0 | 2019-11-06 16:02 | Any | OfS | Ex | CZ07 | cPVVG | Cap-kBTUh | 128 | 10000 | None | 1.49 | 0 | 1.02 | 1.49 | 0 | 0.93 | [7 empty] | Annual | 20
NG-HVAC-Blr-HW-gt2500kBtuh-90p0Et-CndLow | DEER2020 | D20v0 | 2019-11-06 16:02 | Any | OfS | Ex | CZ07 | cWVVG | Cap-kBTUh | 129 | 10000 | None | 2.07 | 0 | 1.04 | 2.07 | 0 | 0.94 | [7 empty] | Annual | 20
NG-HVAC-Blr-HW-gt2500kBtuh-90p0Et-CndLow | DEER2020 | D20v0 | 2019-11-06 16:03 | Any | OfS | Ex | CZ08 | cAVVG | Cap-kBTUh | 162 | 10000 | None | 1.68 | 0 | 0.919 | 1.68 | 0 | 0.826 | [7 empty] | Annual | 20
NG-HVAC-Blr-HW-gt2500kBtuh-90p0Et-CndLow | DEER2020 | D20v0 | 2019-11-06 16:03 | Any | OfS | Ex | CZ08 | cPVVG | Cap-kBTUh | 160 | 10000 | None | 1.3 | 0 | 0.904 | 1.3 | 0 | 0.815 | [7 empty] | Annual | 20
NG-HVAC-Blr-HW-gt2500kBtuh-90p0Et-CndLow | DEER2020 | D20v0 | 2019-11-06 16:03 | Any | OfS | Ex | CZ08 | cWVVG | Cap-kBTUh | 162 | 10000 | None | 1.67 | 0 | 0.919 | 1.67 | 0 | 0.826 | [7 empty] | Annual | 20
NG-HVAC-Blr-HW-gt2500kBtuh-90p0Et-CndLow | DEER2020 | D20v0 | 2019-11-06 16:04 | Any | OfS | Ex | CZ09 | cAVVG | Cap-kBTUh | 161 | 10000 | None | 1.64 | 0 | 0.962 | 1.64 | 0 | 0.862 | [7 empty] | Annual | 20
NG-HVAC-Blr-HW-gt2500kBtuh-90p0Et-CndLow | DEER2020 | D20v0 | 2019-11-06 16:04 | Any | OfS | Ex | CZ09 | cPVVG | Cap-kBTUh | 159 | 10000 | None | 1.19 | 0 | 0.945 | 1.19 | 0 | 0.847 | [7 empty] | Annual | 20
NG-HVAC-Blr-HW-gt2500kBtuh-90p0Et-CndLow | DEER2020 | D20v0 | 2019-11-06 16:04 | Any | OfS | Ex | CZ09 | cWVVG | Cap-kBTUh | 161 | 10000 | None | 1.6 | 0 | 0.962 | 1.6 | 0 | 0.862 | [7 empty] | Annual | 20
NG-HVAC-Blr-HW-gt2500kBtuh-90p0Et-CndLow | DEER2020 | D20v0 | 2019-11-06 16:05 | Any | OfS | Ex | CZ10 | cAVVG | Cap-kBTUh | 133 | 10000 | None | 1.84 | 0 | 0.949 | 1.84 | 0 | 0.851 | [7 empty] | Annual | 20
NG-HVAC-Blr-HW-gt2500kBtuh-90p0Et-CndLow | DEER2020 | D20v0 | 2019-11-06 16:05 | Any | OfS | Ex | CZ10 | cPVVG | Cap-kBTUh | 131 | 10000 | None | 1.29 | 0.00082 | 0.93 | 1.29 | 0.00082 | 0.837 | [7 empty] | Annual | 20
NG-HVAC-Blr-HW-gt2500kBtuh-90p0Et-CndLow | DEER2020 | D20v0 | 2019-11-06 16:05 | Any | OfS | Ex | CZ10 | cWVVG | Cap-kBTUh | 133 | 10000 | None | 1.73 | 0 | 0.949 | 1.73 | 0 | 0.851 | [7 empty] | Annual | 20
NG-HVAC-Blr-HW-gt2500kBtuh-90p0Et-CndLow | DEER2020 | D20v0 | 2019-11-06 16:06 | Any | OfS | Ex | CZ11 | cAVVG | Cap-kBTUh | 181 | 10000 | None | 1.36 | 0 | 0.975 | 1.36 | 0 | 0.856 | [7 empty] | Annual | 20
NG-HVAC-Blr-HW-gt2500kBtuh-90p0Et-CndLow | DEER2020 | D20v0 | 2019-11-06 16:06 | Any | OfS | Ex | CZ11 | cPVVG | Cap-kBTUh | 180 | 10000 | None | 1 | 0 | 0.96 | 1 | 0 | 0.843 | [7 empty] | Annual | 20
NG-HVAC-Blr-HW-gt2500kBtuh-90p0Et-CndLow | DEER2020 | D20v0 | 2019-11-06 16:06 | Any | OfS | Ex | CZ11 | cWVVG | Cap-kBTUh | 181 | 10000 | None | 1.25 | 0 | 0.975 | 1.25 | 0 | 0.856 | [7 empty] | Annual | 20
NG-HVAC-Blr-HW-gt2500kBtuh-90p0Et-CndLow | DEER2020 | D20v0 | 2019-11-06 16:07 | Any | OfS | Ex | CZ12 | cAVVG | Cap-kBTUh | 180 | 10000 | None | 1.39 | 0 | 0.992 | 1.39 | 0 | 0.875 | [7 empty] | Annual | 20
NG-HVAC-Blr-HW-gt2500kBtuh-90p0Et-CndLow | DEER2020 | D20v0 | 2019-11-06 16:07 | Any | OfS | Ex | CZ12 | cPVVG | Cap-kBTUh | 180 | 10000 | None | 0.982 | 0 | 0.97 | 0.982 | 0 | 0.858 | [7 empty] | Annual | 20
NG-HVAC-Blr-HW-gt2500kBtuh-90p0Et-CndLow | DEER2020 | D20v0 | 2019-11-06 16:07 | Any | OfS | Ex | CZ12 | cWVVG | Cap-kBTUh | 180 | 10000 | None | 1.31 | 0 | 0.992 | 1.31 | 0 | 0.875 | [7 empty] | Annual | 20
NG-HVAC-Blr-HW-gt2500kBtuh-90p0Et-CndLow | DEER2020 | D20v0 | 2019-11-06 16:08 | Any | OfS | Ex | CZ13 | cAVVG | Cap-kBTUh | 180 | 10000 | None | 1.19 | 0 | 0.909 | 1.19 | 0 | 0.799 | [7 empty] | Annual | 20
NG-HVAC-Blr-HW-gt2500kBtuh-90p0Et-CndLow | DEER2020 | D20v0 | 2019-11-06 16:08 | Any | OfS | Ex | CZ13 | cPVVG | Cap-kBTUh | 178 | 10000 | None | 0.877 | 0 | 0.906 | 0.877 | 0 | 0.797 | [7 empty] | Annual | 20
NG-HVAC-Blr-HW-gt2500kBtuh-90p0Et-CndLow | DEER2020 | D20v0 | 2019-11-06 16:08 | Any | OfS | Ex | CZ13 | cWVVG | Cap-kBTUh | 180 | 10000 | None | 1.09 | 0 | 0.909 | 1.09 | 0 | 0.799 | [7 empty] | Annual | 20
NG-HVAC-Blr-HW-gt2500kBtuh-90p0Et-CndLow | DEER2020 | D20v0 | 2019-11-06 16:09 | Any | OfS | Ex | CZ14 | cAVVG | Cap-kBTUh | 184 | 10000 | None | 1.44 | 0 | 0.935 | 1.44 | 0 | 0.823 | [7 empty] | Annual | 20
NG-HVAC-Blr-HW-gt2500kBtuh-90p0Et-CndLow | DEER2020 | D20v0 | 2019-11-06 16:09 | Any | OfS | Ex | CZ14 | cPVVG | Cap-kBTUh | 183 | 10000 | None | 0.937 | 0 | 0.926 | 0.937 | 0 | 0.815 | [7 empty] | Annual | 20
NG-HVAC-Blr-HW-gt2500kBtuh-90p0Et-CndLow | DEER2020 | D20v0 | 2019-11-06 16:09 | Any | OfS | Ex | CZ14 | cWVVG | Cap-kBTUh | 184 | 10000 | None | 1.34 | 0 | 0.935 | 1.34 | 0 | 0.823 | [7 empty] | Annual | 20
NG-HVAC-Blr-HW-gt2500kBtuh-90p0Et-CndLow | DEER2020 | D20v0 | 2019-11-06 16:10 | Any | OfS | Ex | CZ15 | cAVVG | Cap-kBTUh | 118 | 10000 | None | 1.66 | 0 | 0.692 | 1.66 | 0 | 0.631 | [7 empty] | Annual | 20
NG-HVAC-Blr-HW-gt2500kBtuh-90p0Et-CndLow | DEER2020 | D20v0 | 2019-11-06 16:10 | Any | OfS | Ex | CZ15 | cPVVG | Cap-kBTUh | 119 | 10000 | None | 1.21 | 0 | 0.706 | 1.21 | 0 | 0.647 | [7 empty] | Annual | 20
NG-HVAC-Blr-HW-gt2500kBtuh-90p0Et-CndLow | DEER2020 | D20v0 | 2019-11-06 16:10 | Any | OfS | Ex | CZ15 | cWVVG | Cap-kBTUh | 118 | 10000 | None | 1.53 | 0 | 0.692 | 1.53 | 0 | 0.631 | [7 empty] | Annual | 20
NG-HVAC-Blr-HW-gt2500kBtuh-90p0Et-CndLow | DEER2020 | D20v0 | 2019-11-06 16:11 | Any | OfS | Ex | CZ16 | cAVVG | Cap-kBTUh | 232 | 10000 | None | 0.975 | 0.0004 | 1.25 | 0.975 | 0.0004 | 1.06 | [7 empty] | Annual | 20
NG-HVAC-Blr-HW-gt2500kBtuh-90p0Et-CndLow | DEER2020 | D20v0 | 2019-11-06 16:11 | Any | OfS | Ex | CZ16 | cPVVG | Cap-kBTUh | 232 | 10000 | None | 0.638 | 0.00056 | 1.23 | 0.638 | 0.00056 | 1.05 | [7 empty] | Annual | 20
NG-HVAC-Blr-HW-gt2500kBtuh-90p0Et-CndLow | DEER2020 | D20v0 | 2019-11-06 16:11 | Any | OfS | Ex | CZ16 | cWVVG | Cap-kBTUh | 232 | 10000 | None | 0.923 | 0.0004 | 1.25 | 0.923 | 0.0004 | 1.06 | [7 empty] | Annual | 20
NG-HVAC-Blr-HW-gt2500kBtuh-90p0Et-CndLow | DEER2020 | D20v0 | 2019-01-03 09:32 | Any | OfS | New | CZ01 | cAVVG | Cap-kBTUh | 160 | 10000 | None | 0.504 | 0 | 1.13 | 0.504 | 0 | 1.13 | [7 empty] | Annual | 20
NG-HVAC-Blr-HW-gt2500kBtuh-90p0Et-CndLow | DEER2020 | D20v0 | 2019-01-03 09:32 | Any | OfS | New | CZ01 | cPVVG | Cap-kBTUh | 161 | 10000 | None | 0.477 | 0 | 1.13 | 0.477 | 0 | 1.13 | [7 empty] | Annual | 20
NG-HVAC-Blr-HW-gt2500kBtuh-90p0Et-CndLow | DEER2020 | D20v0 | 2019-01-03 09:32 | Any | OfS | New | CZ01 | cWVVG | Cap-kBTUh | 160 | 10000 | None | 0.495 | 0 | 1.13 | 0.495 | 0 | 1.13 | [7 empty] | Annual | 20
NG-HVAC-Blr-HW-gt2500kBtuh-90p0Et-CndLow | DEER2020 | D20v0 | 2019-01-03 09:32 | Any | OfS | New | CZ02 | cAVVG | Cap-kBTUh | 164 | 10000 | None | 1.15 | 0 | 0.947 | 1.15 | 0 | 0.947 | [7 empty] | Annual | 20
NG-HVAC-Blr-HW-gt2500kBtuh-90p0Et-CndLow | DEER2020 | D20v0 | 2019-01-03 09:32 | Any | OfS | New | CZ02 | cPVVG | Cap-kBTUh | 164 | 10000 | None | 0.892 | 0 | 0.941 | 0.892 | 0 | 0.941 | [7 empty] | Annual | 20
NG-HVAC-Blr-HW-gt2500kBtuh-90p0Et-CndLow | DEER2020 | D20v0 | 2019-01-03 09:32 | Any | OfS | New | CZ02 | cWVVG | Cap-kBTUh | 164 | 10000 | None | 1.13 | 0 | 0.947 | 1.13 | 0 | 0.947 | [7 empty] | Annual | 20
NG-HVAC-Blr-HW-gt2500kBtuh-90p0Et-CndLow | DEER2020 | D20v0 | 2019-01-03 09:32 | Any | OfS | New | CZ03 | cAVVG | Cap-kBTUh | 155 | 10000 | None | 0.961 | 0 | 0.955 | 0.961 | 0 | 0.955 | [7 empty] | Annual | 20
NG-HVAC-Blr-HW-gt2500kBtuh-90p0Et-CndLow | DEER2020 | D20v0 | 2019-01-03 09:32 | Any | OfS | New | CZ03 | cPVVG | Cap-kBTUh | 155 | 10000 | None | 0.721 | 0 | 0.947 | 0.721 | 0 | 0.947 | [7 empty] | Annual | 20
NG-HVAC-Blr-HW-gt2500kBtuh-90p0Et-CndLow | DEER2020 | D20v0 | 2019-01-03 09:32 | Any | OfS | New | CZ03 | cWVVG | Cap-kBTUh | 155 | 10000 | None | 1 | 0 | 0.955 | 1 | 0 | 0.955 | [7 empty] | Annual | 20
NG-HVAC-Blr-HW-gt2500kBtuh-90p0Et-CndLow | DEER2020 | D20v0 | 2019-01-03 09:32 | Any | OfS | New | CZ04 | cAVVG | Cap-kBTUh | 153 | 10000 | None | 1.09 | 0 | 0.892 | 1.09 | 0 | 0.892 | [7 empty] | Annual | 20
NG-HVAC-Blr-HW-gt2500kBtuh-90p0Et-CndLow | DEER2020 | D20v0 | 2019-01-03 09:32 | Any | OfS | New | CZ04 | cPVVG | Cap-kBTUh | 153 | 10000 | None | 0.834 | 0 | 0.884 | 0.834 | 0 | 0.884 | [7 empty] | Annual | 20
NG-HVAC-Blr-HW-gt2500kBtuh-90p0Et-CndLow | DEER2020 | D20v0 | 2019-01-03 09:32 | Any | OfS | New | CZ04 | cWVVG | Cap-kBTUh | 153 | 10000 | None | 1.03 | 0 | 0.892 | 1.03 | 0 | 0.892 | [7 empty] | Annual | 20
NG-HVAC-Blr-HW-gt2500kBtuh-90p0Et-CndLow | DEER2020 | D20v0 | 2019-01-03 09:32 | Any | OfS | New | CZ05 | cAVVG | Cap-kBTUh | 140 | 10000 | None | 0.908 | 0 | 0.986 | 0.908 | 0 | 0.986 | [7 empty] | Annual | 20
NG-HVAC-Blr-HW-gt2500kBtuh-90p0Et-CndLow | DEER2020 | D20v0 | 2019-01-03 09:32 | Any | OfS | New | CZ05 | cPVVG | Cap-kBTUh | 140 | 10000 | None | 0.717 | 0 | 0.971 | 0.717 | 0 | 0.971 | [7 empty] | Annual | 20
NG-HVAC-Blr-HW-gt2500kBtuh-90p0Et-CndLow | DEER2020 | D20v0 | 2019-01-03 09:32 | Any | OfS | New | CZ05 | cWVVG | Cap-kBTUh | 140 | 10000 | None | 0.939 | 0 | 0.986 | 0.939 | 0 | 0.986 | [7 empty] | Annual | 20
NG-HVAC-Blr-HW-gt2500kBtuh-90p0Et-CndLow | DEER2020 | D20v0 | 2019-01-03 09:32 | Any | OfS | New | CZ06 | cAVVG | Cap-kBTUh | 109 | 10000 | None | 0.978 | 0 | 0.84 | 0.978 | 0 | 0.84 | [7 empty] | Annual | 20
NG-HVAC-Blr-HW-gt2500kBtuh-90p0Et-CndLow | DEER2020 | D20v0 | 2019-01-03 09:32 | Any | OfS | New | CZ06 | cPVVG | Cap-kBTUh | 109 | 10000 | None | 0.737 | 0 | 0.846 | 0.737 | 0 | 0.846 | [7 empty] | Annual | 20
NG-HVAC-Blr-HW-gt2500kBtuh-90p0Et-CndLow | DEER2020 | D20v0 | 2019-01-03 09:32 | Any | OfS | New | CZ06 | cWVVG | Cap-kBTUh | 109 | 10000 | None | 1.06 | 0 | 0.84 | 1.06 | 0 | 0.84 | [7 empty] | Annual | 20
NG-HVAC-Blr-HW-gt2500kBtuh-90p0Et-CndLow | DEER2020 | D20v0 | 2019-01-03 09:32 | Any | OfS | New | CZ07 | cAVVG | Cap-kBTUh | 85.8 | 10000 | None | 0.883 | 0 | 0.818 | 0.883 | 0 | 0.818 | [7 empty] | Annual | 20
NG-HVAC-Blr-HW-gt2500kBtuh-90p0Et-CndLow | DEER2020 | D20v0 | 2019-01-03 09:32 | Any | OfS | New | CZ07 | cPVVG | Cap-kBTUh | 84.8 | 10000 | None | 0.538 | 0 | 0.804 | 0.538 | 0 | 0.804 | [7 empty] | Annual | 20
NG-HVAC-Blr-HW-gt2500kBtuh-90p0Et-CndLow | DEER2020 | D20v0 | 2019-01-03 09:32 | Any | OfS | New | CZ07 | cWVVG | Cap-kBTUh | 85.8 | 10000 | None | 0.944 | 0 | 0.818 | 0.944 | 0 | 0.818 | [7 empty] | Annual | 20
NG-HVAC-Blr-HW-gt2500kBtuh-90p0Et-CndLow | DEER2020 | D20v0 | 2019-01-03 09:32 | Any | OfS | New | CZ08 | cAVVG | Cap-kBTUh | 114 | 10000 | None | 0.908 | 0 | 0.805 | 0.908 | 0 | 0.805 | [7 empty] | Annual | 20
NG-HVAC-Blr-HW-gt2500kBtuh-90p0Et-CndLow | DEER2020 | D20v0 | 2019-01-03 09:32 | Any | OfS | New | CZ08 | cPVVG | Cap-kBTUh | 113 | 10000 | None | 0.624 | 0 | 0.789 | 0.624 | 0 | 0.789 | [7 empty] | Annual | 20
NG-HVAC-Blr-HW-gt2500kBtuh-90p0Et-CndLow | DEER2020 | D20v0 | 2019-01-03 09:32 | Any | OfS | New | CZ08 | cWVVG | Cap-kBTUh | 114 | 10000 | None | 0.908 | 0 | 0.805 | 0.908 | 0 | 0.805 | [7 empty] | Annual | 20
NG-HVAC-Blr-HW-gt2500kBtuh-90p0Et-CndLow | DEER2020 | D20v0 | 2019-01-03 09:32 | Any | OfS | New | CZ09 | cAVVG | Cap-kBTUh | 103 | 10000 | None | 1.01 | 0 | 0.812 | 1.01 | 0 | 0.812 | [7 empty] | Annual | 20
NG-HVAC-Blr-HW-gt2500kBtuh-90p0Et-CndLow | DEER2020 | D20v0 | 2019-01-03 09:32 | Any | OfS | New | CZ09 | cPVVG | Cap-kBTUh | 102 | 10000 | None | 0.448 | 0 | 0.785 | 0.448 | 0 | 0.785 | [7 empty] | Annual | 20
NG-HVAC-Blr-HW-gt2500kBtuh-90p0Et-CndLow | DEER2020 | D20v0 | 2019-01-03 09:32 | Any | OfS | New | CZ09 | cWVVG | Cap-kBTUh | 103 | 10000 | None | 1.01 | 0 | 0.812 | 1.01 | 0 | 0.812 | [7 empty] | Annual | 20
NG-HVAC-Blr-HW-gt2500kBtuh-90p0Et-CndLow | DEER2020 | D20v0 | 2019-01-03 09:32 | Any | OfS | New | CZ10 | cAVVG | Cap-kBTUh | 109 | 10000 | None | 0.915 | 0 | 0.801 | 0.915 | 0 | 0.801 | [7 empty] | Annual | 20
NG-HVAC-Blr-HW-gt2500kBtuh-90p0Et-CndLow | DEER2020 | D20v0 | 2019-01-03 09:32 | Any | OfS | New | CZ10 | cPVVG | Cap-kBTUh | 108 | 10000 | None | 0.531 | 0 | 0.79 | 0.531 | 0 | 0.79 | [7 empty] | Annual | 20
NG-HVAC-Blr-HW-gt2500kBtuh-90p0Et-CndLow | DEER2020 | D20v0 | 2019-01-03 09:32 | Any | OfS | New | CZ10 | cWVVG | Cap-kBTUh | 109 | 10000 | None | 0.906 | 0 | 0.801 | 0.906 | 0 | 0.801 | [7 empty] | Annual | 20
NG-HVAC-Blr-HW-gt2500kBtuh-90p0Et-CndLow | DEER2020 | D20v0 | 2019-01-03 09:32 | Any | OfS | New | CZ11 | cAVVG | Cap-kBTUh | 162 | 10000 | None | 0.868 | 0 | 0.841 | 0.868 | 0 | 0.841 | [7 empty] | Annual | 20
NG-HVAC-Blr-HW-gt2500kBtuh-90p0Et-CndLow | DEER2020 | D20v0 | 2019-01-03 09:32 | Any | OfS | New | CZ11 | cPVVG | Cap-kBTUh | 161 | 10000 | None | 0.606 | 0 | 0.826 | 0.606 | 0 | 0.826 | [7 empty] | Annual | 20
NG-HVAC-Blr-HW-gt2500kBtuh-90p0Et-CndLow | DEER2020 | D20v0 | 2019-01-03 09:32 | Any | OfS | New | CZ11 | cWVVG | Cap-kBTUh | 162 | 10000 | None | 0.829 | 0 | 0.841 | 0.829 | 0 | 0.841 | [7 empty] | Annual | 20
NG-HVAC-Blr-HW-gt2500kBtuh-90p0Et-CndLow | DEER2020 | D20v0 | 2019-01-03 09:32 | Any | OfS | New | CZ12 | cAVVG | Cap-kBTUh | 166 | 10000 | None | 1.08 | 0 | 0.898 | 1.08 | 0 | 0.898 | [7 empty] | Annual | 20
NG-HVAC-Blr-HW-gt2500kBtuh-90p0Et-CndLow | DEER2020 | D20v0 | 2019-01-03 09:32 | Any | OfS | New | CZ12 | cPVVG | Cap-kBTUh | 166 | 10000 | None | 0.732 | 0 | 0.887 | 0.732 | 0 | 0.887 | [7 empty] | Annual | 20
NG-HVAC-Blr-HW-gt2500kBtuh-90p0Et-CndLow | DEER2020 | D20v0 | 2019-01-03 09:32 | Any | OfS | New | CZ12 | cWVVG | Cap-kBTUh | 166 | 10000 | None | 1.03 | 0 | 0.898 | 1.03 | 0 | 0.898 | [7 empty] | Annual | 20
NG-HVAC-Blr-HW-gt2500kBtuh-90p0Et-CndLow | DEER2020 | D20v0 | 2019-01-03 09:32 | Any | OfS | New | CZ13 | cAVVG | Cap-kBTUh | 166 | 10000 | None | 0.727 | 0 | 0.796 | 0.727 | 0 | 0.796 | [7 empty] | Annual | 20
NG-HVAC-Blr-HW-gt2500kBtuh-90p0Et-CndLow | DEER2020 | D20v0 | 2019-01-03 09:32 | Any | OfS | New | CZ13 | cPVVG | Cap-kBTUh | 165 | 10000 | None | 0.486 | 0 | 0.789 | 0.486 | 0 | 0.789 | [7 empty] | Annual | 20
NG-HVAC-Blr-HW-gt2500kBtuh-90p0Et-CndLow | DEER2020 | D20v0 | 2019-01-03 09:32 | Any | OfS | New | CZ13 | cWVVG | Cap-kBTUh | 166 | 10000 | None | 0.658 | 0 | 0.796 | 0.658 | 0 | 0.796 | [7 empty] | Annual | 20
NG-HVAC-Blr-HW-gt2500kBtuh-90p0Et-CndLow | DEER2020 | D20v0 | 2019-01-03 09:32 | Any | OfS | New | CZ14 | cAVVG | Cap-kBTUh | 170 | 10000 | None | 0.997 | 0 | 0.802 | 0.997 | 0 | 0.802 | [7 empty] | Annual | 20
NG-HVAC-Blr-HW-gt2500kBtuh-90p0Et-CndLow | DEER2020 | D20v0 | 2019-01-03 09:32 | Any | OfS | New | CZ14 | cPVVG | Cap-kBTUh | 170 | 10000 | None | 0.548 | 0 | 0.786 | 0.548 | 0 | 0.786 | [7 empty] | Annual | 20
NG-HVAC-Blr-HW-gt2500kBtuh-90p0Et-CndLow | DEER2020 | D20v0 | 2019-01-03 09:32 | Any | OfS | New | CZ14 | cWVVG | Cap-kBTUh | 170 | 10000 | None | 0.883 | 0 | 0.802 | 0.883 | 0 | 0.802 | [7 empty] | Annual | 20
NG-HVAC-Blr-HW-gt2500kBtuh-90p0Et-CndLow | DEER2020 | D20v0 | 2019-01-03 09:32 | Any | OfS | New | CZ15 | cAVVG | Cap-kBTUh | 85.7 | 10000 | None | 0.463 | 0 | 0.504 | 0.463 | 0 | 0.504 | [7 empty] | Annual | 20
NG-HVAC-Blr-HW-gt2500kBtuh-90p0Et-CndLow | DEER2020 | D20v0 | 2019-01-03 09:32 | Any | OfS | New | CZ15 | cPVVG | Cap-kBTUh | 88.6 | 10000 | None | 0.23 | 0 | 0.505 | 0.23 | 0 | 0.505 | [7 empty] | Annual | 20
NG-HVAC-Blr-HW-gt2500kBtuh-90p0Et-CndLow | DEER2020 | D20v0 | 2019-01-03 09:32 | Any | OfS | New | CZ15 | cWVVG | Cap-kBTUh | 85.7 | 10000 | None | 0.452 | 0 | 0.504 | 0.452 | 0 | 0.504 | [7 empty] | Annual | 20
NG-HVAC-Blr-HW-gt2500kBtuh-90p0Et-CndLow | DEER2020 | D20v0 | 2019-01-03 09:32 | Any | OfS | New | CZ16 | cAVVG | Cap-kBTUh | 216 | 10000 | None | 0.762 | 0 | 1.07 | 0.762 | 0 | 1.07 | [7 empty] | Annual | 20
NG-HVAC-Blr-HW-gt2500kBtuh-90p0Et-CndLow | DEER2020 | D20v0 | 2019-01-03 09:32 | Any | OfS | New | CZ16 | cPVVG | Cap-kBTUh | 217 | 10000 | None | 0.561 | 0 | 1.07 | 0.561 | 0 | 1.07 | [7 empty] | Annual | 20
NG-HVAC-Blr-HW-gt2500kBtuh-90p0Et-CndLow | DEER2020 | D20v0 | 2019-01-03 09:32 | Any | OfS | New | CZ16 | cWVVG | Cap-kBTUh | 216 | 10000 | None | 0.765 | 0 | 1.07 | 0.765 | 0 | 1.07 | [7 empty] | Annual | 20
NG-HVAC-Blr-HW-gt2500kBtuh-90p0Et-CndLow | DEER2020 | D20v0 | 2019-11-06 15:55 | Any | OfS | Old | CZ01 | cAVVG | Cap-kBTUh | 197 | 10000 | None | 0.625 | 0 | 1.84 | 0.625 | 0 | 1.59 | [7 empty] | Annual | 20
NG-HVAC-Blr-HW-gt2500kBtuh-90p0Et-CndLow | DEER2020 | D20v0 | 2019-11-06 15:55 | Any | OfS | Old | CZ01 | cPVVG | Cap-kBTUh | 198 | 10000 | None | 0.388 | 0 | 1.83 | 0.388 | 0 | 1.59 | [7 empty] | Annual | 20
NG-HVAC-Blr-HW-gt2500kBtuh-90p0Et-CndLow | DEER2020 | D20v0 | 2019-11-06 15:55 | Any | OfS | Old | CZ01 | cWVVG | Cap-kBTUh | 197 | 10000 | None | 0.639 | 0 | 1.84 | 0.639 | 0 | 1.59 | [7 empty] | Annual | 20
NG-HVAC-Blr-HW-gt2500kBtuh-90p0Et-CndLow | DEER2020 | D20v0 | 2019-11-06 15:56 | Any | OfS | Old | CZ02 | cAVVG | Cap-kBTUh | 221 | 10000 | None | 2.02 | 0.00068 | 1.69 | 2.02 | 0.00068 | 1.48 | [7 empty] | Annual | 20
NG-HVAC-Blr-HW-gt2500kBtuh-90p0Et-CndLow | DEER2020 | D20v0 | 2019-11-06 15:56 | Any | OfS | Old | CZ02 | cPVVG | Cap-kBTUh | 221 | 10000 | None | 1.55 | 0.001 | 1.69 | 1.55 | 0.001 | 1.49 | [7 empty] | Annual | 20
NG-HVAC-Blr-HW-gt2500kBtuh-90p0Et-CndLow | DEER2020 | D20v0 | 2019-11-06 15:56 | Any | OfS | Old | CZ02 | cWVVG | Cap-kBTUh | 221 | 10000 | None | 1.8 | 0.00068 | 1.69 | 1.8 | 0.00068 | 1.48 | [7 empty] | Annual | 20
NG-HVAC-Blr-HW-gt2500kBtuh-90p0Et-CndLow | DEER2020 | D20v0 | 2019-11-06 15:57 | Any | OfS | Old | CZ03 | cAVVG | Cap-kBTUh | 199 | 10000 | None | 1.55 | 0.001 | 1.71 | 1.55 | 0.001 | 1.51 | [7 empty] | Annual | 20
NG-HVAC-Blr-HW-gt2500kBtuh-90p0Et-CndLow | DEER2020 | D20v0 | 2019-11-06 15:57 | Any | OfS | Old | CZ03 | cPVVG | Cap-kBTUh | 200 | 10000 | None | 1.04 | 0.00028 | 1.69 | 1.04 | 0.00028 | 1.5 | [7 empty] | Annual | 20
NG-HVAC-Blr-HW-gt2500kBtuh-90p0Et-CndLow | DEER2020 | D20v0 | 2019-11-06 15:57 | Any | OfS | Old | CZ03 | cWVVG | Cap-kBTUh | 199 | 10000 | None | 1.55 | 0.00028 | 1.71 | 1.55 | 0.00028 | 1.51 | [7 empty] | Annual | 20
NG-HVAC-Blr-HW-gt2500kBtuh-90p0Et-CndLow | DEER2020 | D20v0 | 2019-11-06 15:58 | Any | OfS | Old | CZ04 | cAVVG | Cap-kBTUh | 215 | 10000 | None | 2.2 | 0 | 1.63 | 2.2 | 0 | 1.45 | [7 empty] | Annual | 20
NG-HVAC-Blr-HW-gt2500kBtuh-90p0Et-CndLow | DEER2020 | D20v0 | 2019-11-06 15:58 | Any | OfS | Old | CZ04 | cPVVG | Cap-kBTUh | 215 | 10000 | None | 1.62 | 0 | 1.62 | 1.62 | 0 | 1.44 | [7 empty] | Annual | 20
NG-HVAC-Blr-HW-gt2500kBtuh-90p0Et-CndLow | DEER2020 | D20v0 | 2019-11-06 15:58 | Any | OfS | Old | CZ04 | cWVVG | Cap-kBTUh | 215 | 10000 | None | 2.04 | 0 | 1.63 | 2.04 | 0 | 1.45 | [7 empty] | Annual | 20
NG-HVAC-Blr-HW-gt2500kBtuh-90p0Et-CndLow | DEER2020 | D20v0 | 2019-11-06 16:00 | Any | OfS | Old | CZ05 | cAVVG | Cap-kBTUh | 192 | 10000 | None | 2.07 | 0.00448 | 1.82 | 2.07 | 0.00448 | 1.61 | [7 empty] | Annual | 20
NG-HVAC-Blr-HW-gt2500kBtuh-90p0Et-CndLow | DEER2020 | D20v0 | 2019-11-06 16:00 | Any | OfS | Old | CZ05 | cPVVG | Cap-kBTUh | 190 | 10000 | None | 1.3 | 0.0007 | 1.8 | 1.3 | 0.0007 | 1.59 | [7 empty] | Annual | 20
NG-HVAC-Blr-HW-gt2500kBtuh-90p0Et-CndLow | DEER2020 | D20v0 | 2019-11-06 16:00 | Any | OfS | Old | CZ05 | cWVVG | Cap-kBTUh | 192 | 10000 | None | 2.04 | 0.00448 | 1.82 | 2.04 | 0.00448 | 1.61 | [7 empty] | Annual | 20
NG-HVAC-Blr-HW-gt2500kBtuh-90p0Et-CndLow | DEER2020 | D20v0 | 2019-11-06 16:01 | Any | OfS | Old | CZ06 | cAVVG | Cap-kBTUh | 169 | 10000 | None | 3.15 | 0 | 1.67 | 3.15 | 0 | 1.51 | [7 empty] | Annual | 20
NG-HVAC-Blr-HW-gt2500kBtuh-90p0Et-CndLow | DEER2020 | D20v0 | 2019-11-06 16:01 | Any | OfS | Old | CZ06 | cPVVG | Cap-kBTUh | 168 | 10000 | None | 2.24 | 0 | 1.65 | 2.24 | 0 | 1.5 | [7 empty] | Annual | 20
NG-HVAC-Blr-HW-gt2500kBtuh-90p0Et-CndLow | DEER2020 | D20v0 | 2019-11-06 16:01 | Any | OfS | Old | CZ06 | cWVVG | Cap-kBTUh | 169 | 10000 | None | 3.03 | 0 | 1.67 | 3.03 | 0 | 1.51 | [7 empty] | Annual | 20
NG-HVAC-Blr-HW-gt2500kBtuh-90p0Et-CndLow | DEER2020 | D20v0 | 2019-11-06 16:02 | Any | OfS | Old | CZ07 | cAVVG | Cap-kBTUh | 142 | 10000 | None | 3.38 | 0 | 1.73 | 3.38 | 0 | 1.58 | [7 empty] | Annual | 20
NG-HVAC-Blr-HW-gt2500kBtuh-90p0Et-CndLow | DEER2020 | D20v0 | 2019-11-06 16:02 | Any | OfS | Old | CZ07 | cPVVG | Cap-kBTUh | 140 | 10000 | None | 2.44 | 0 | 1.73 | 2.44 | 0 | 1.59 | [7 empty] | Annual | 20
NG-HVAC-Blr-HW-gt2500kBtuh-90p0Et-CndLow | DEER2020 | D20v0 | 2019-11-06 16:02 | Any | OfS | Old | CZ07 | cWVVG | Cap-kBTUh | 142 | 10000 | None | 3.26 | 0 | 1.73 | 3.26 | 0 | 1.58 | [7 empty] | Annual | 20
NG-HVAC-Blr-HW-gt2500kBtuh-90p0Et-CndLow | DEER2020 | D20v0 | 2019-11-06 16:03 | Any | OfS | Old | CZ08 | cAVVG | Cap-kBTUh | 173 | 10000 | None | 3.13 | 0 | 1.6 | 3.13 | 0 | 1.45 | [7 empty] | Annual | 20
NG-HVAC-Blr-HW-gt2500kBtuh-90p0Et-CndLow | DEER2020 | D20v0 | 2019-11-06 16:03 | Any | OfS | Old | CZ08 | cPVVG | Cap-kBTUh | 171 | 10000 | None | 2.51 | 0.00143 | 1.6 | 2.51 | 0.00143 | 1.46 | [7 empty] | Annual | 20
NG-HVAC-Blr-HW-gt2500kBtuh-90p0Et-CndLow | DEER2020 | D20v0 | 2019-11-06 16:03 | Any | OfS | Old | CZ08 | cWVVG | Cap-kBTUh | 173 | 10000 | None | 2.96 | 0 | 1.6 | 2.96 | 0 | 1.45 | [7 empty] | Annual | 20
NG-HVAC-Blr-HW-gt2500kBtuh-90p0Et-CndLow | DEER2020 | D20v0 | 2019-11-06 16:04 | Any | OfS | Old | CZ09 | cAVVG | Cap-kBTUh | 178 | 10000 | None | 3.09 | 0 | 1.63 | 3.09 | 0 | 1.47 | [7 empty] | Annual | 20
NG-HVAC-Blr-HW-gt2500kBtuh-90p0Et-CndLow | DEER2020 | D20v0 | 2019-11-06 16:04 | Any | OfS | Old | CZ09 | cPVVG | Cap-kBTUh | 174 | 10000 | None | 2.16 | 0 | 1.62 | 2.16 | 0 | 1.46 | [7 empty] | Annual | 20
NG-HVAC-Blr-HW-gt2500kBtuh-90p0Et-CndLow | DEER2020 | D20v0 | 2019-11-06 16:04 | Any | OfS | Old | CZ09 | cWVVG | Cap-kBTUh | 178 | 10000 | None | 2.92 | 0 | 1.63 | 2.92 | 0 | 1.47 | [7 empty] | Annual | 20
NG-HVAC-Blr-HW-gt2500kBtuh-90p0Et-CndLow | DEER2020 | D20v0 | 2019-11-06 16:05 | Any | OfS | Old | CZ10 | cAVVG | Cap-kBTUh | 188 | 10000 | None | 2.96 | 0.00196 | 1.6 | 2.96 | 0.00196 | 1.44 | [7 empty] | Annual | 20
NG-HVAC-Blr-HW-gt2500kBtuh-90p0Et-CndLow | DEER2020 | D20v0 | 2019-11-06 16:06 | Any | OfS | Old | CZ10 | cPVVG | Cap-kBTUh | 186 | 10000 | None | 2.2 | 0 | 1.59 | 2.2 | 0 | 1.43 | [7 empty] | Annual | 20
NG-HVAC-Blr-HW-gt2500kBtuh-90p0Et-CndLow | DEER2020 | D20v0 | 2019-11-06 16:06 | Any | OfS | Old | CZ10 | cWVVG | Cap-kBTUh | 188 | 10000 | None | 2.66 | 0 | 1.6 | 2.66 | 0 | 1.44 | [7 empty] | Annual | 20
NG-HVAC-Blr-HW-gt2500kBtuh-90p0Et-CndLow | DEER2020 | D20v0 | 2019-11-06 16:06 | Any | OfS | Old | CZ11 | cAVVG | Cap-kBTUh | 215 | 10000 | None | 1.95 | 0 | 1.57 | 1.95 | 0 | 1.38 | [7 empty] | Annual | 20
NG-HVAC-Blr-HW-gt2500kBtuh-90p0Et-CndLow | DEER2020 | D20v0 | 2019-11-06 16:06 | Any | OfS | Old | CZ11 | cPVVG | Cap-kBTUh | 214 | 10000 | None | 1.46 | 0 | 1.55 | 1.46 | 0 | 1.36 | [7 empty] | Annual | 20
NG-HVAC-Blr-HW-gt2500kBtuh-90p0Et-CndLow | DEER2020 | D20v0 | 2019-11-06 16:06 | Any | OfS | Old | CZ11 | cWVVG | Cap-kBTUh | 215 | 10000 | None | 1.69 | 0 | 1.57 | 1.69 | 0 | 1.38 | [7 empty] | Annual | 20
NG-HVAC-Blr-HW-gt2500kBtuh-90p0Et-CndLow | DEER2020 | D20v0 | 2019-11-06 16:07 | Any | OfS | Old | CZ12 | cAVVG | Cap-kBTUh | 214 | 10000 | None | 1.99 | 0.00065 | 1.56 | 1.99 | 0.00065 | 1.38 | [7 empty] | Annual | 20
NG-HVAC-Blr-HW-gt2500kBtuh-90p0Et-CndLow | DEER2020 | D20v0 | 2019-11-06 16:07 | Any | OfS | Old | CZ12 | cPVVG | Cap-kBTUh | 214 | 10000 | None | 1.47 | 0 | 1.55 | 1.47 | 0 | 1.36 | [7 empty] | Annual | 20
NG-HVAC-Blr-HW-gt2500kBtuh-90p0Et-CndLow | DEER2020 | D20v0 | 2019-11-06 16:07 | Any | OfS | Old | CZ12 | cWVVG | Cap-kBTUh | 214 | 10000 | None | 1.75 | 0 | 1.56 | 1.75 | 0 | 1.38 | [7 empty] | Annual | 20
NG-HVAC-Blr-HW-gt2500kBtuh-90p0Et-CndLow | DEER2020 | D20v0 | 2019-11-06 16:08 | Any | OfS | Old | CZ13 | cAVVG | Cap-kBTUh | 204 | 10000 | None | 2.11 | 0 | 1.53 | 2.11 | 0 | 1.35 | [7 empty] | Annual | 20
NG-HVAC-Blr-HW-gt2500kBtuh-90p0Et-CndLow | DEER2020 | D20v0 | 2019-11-06 16:08 | Any | OfS | Old | CZ13 | cPVVG | Cap-kBTUh | 202 | 10000 | None | 1.54 | 0 | 1.53 | 1.54 | 0 | 1.34 | [7 empty] | Annual | 20
NG-HVAC-Blr-HW-gt2500kBtuh-90p0Et-CndLow | DEER2020 | D20v0 | 2019-11-06 16:09 | Any | OfS | Old | CZ13 | cWVVG | Cap-kBTUh | 204 | 10000 | None | 1.84 | 0 | 1.53 | 1.84 | 0 | 1.35 | [7 empty] | Annual | 20
NG-HVAC-Blr-HW-gt2500kBtuh-90p0Et-CndLow | DEER2020 | D20v0 | 2019-11-06 16:09 | Any | OfS | Old | CZ14 | cAVVG | Cap-kBTUh | 215 | 10000 | None | 2.08 | 0 | 1.51 | 2.08 | 0 | 1.33 | [7 empty] | Annual | 20
NG-HVAC-Blr-HW-gt2500kBtuh-90p0Et-CndLow | DEER2020 | D20v0 | 2019-11-06 16:09 | Any | OfS | Old | CZ14 | cPVVG | Cap-kBTUh | 214 | 10000 | None | 1.73 | 0 | 1.5 | 1.73 | 0 | 1.32 | [7 empty] | Annual | 20
NG-HVAC-Blr-HW-gt2500kBtuh-90p0Et-CndLow | DEER2020 | D20v0 | 2019-11-06 16:09 | Any | OfS | Old | CZ14 | cWVVG | Cap-kBTUh | 215 | 10000 | None | 1.83 | 0 | 1.51 | 1.83 | 0 | 1.33 | [7 empty] | Annual | 20
NG-HVAC-Blr-HW-gt2500kBtuh-90p0Et-CndLow | DEER2020 | D20v0 | 2019-11-06 16:10 | Any | OfS | Old | CZ15 | cAVVG | Cap-kBTUh | 159 | 10000 | None | 4.44 | 0 | 1.47 | 4.44 | 0 | 1.35 | [7 empty] | Annual | 20
NG-HVAC-Blr-HW-gt2500kBtuh-90p0Et-CndLow | DEER2020 | D20v0 | 2019-11-06 16:10 | Any | OfS | Old | CZ15 | cPVVG | Cap-kBTUh | 155 | 10000 | None | 3.19 | 0 | 1.44 | 3.19 | 0 | 1.32 | [7 empty] | Annual | 20
NG-HVAC-Blr-HW-gt2500kBtuh-90p0Et-CndLow | DEER2020 | D20v0 | 2019-11-06 16:10 | Any | OfS | Old | CZ15 | cWVVG | Cap-kBTUh | 159 | 10000 | None | 3.9 | 0 | 1.47 | 3.9 | 0 | 1.35 | [7 empty] | Annual | 20
NG-HVAC-Blr-HW-gt2500kBtuh-90p0Et-CndLow | DEER2020 | D20v0 | 2019-11-06 16:11 | Any | OfS | Old | CZ16 | cAVVG | Cap-kBTUh | 267 | 10000 | None | 1.14 | 0.001 | 1.7 | 1.14 | 0.001 | 1.45 | [7 empty] | Annual | 20
NG-HVAC-Blr-HW-gt2500kBtuh-90p0Et-CndLow | DEER2020 | D20v0 | 2019-11-06 16:11 | Any | OfS | Old | CZ16 | cPVVG | Cap-kBTUh | 268 | 10000 | None | 0.72 | 0.00035 | 1.7 | 0.72 | 0.00035 | 1.44 | [7 empty] | Annual | 20
NG-HVAC-Blr-HW-gt2500kBtuh-90p0Et-CndLow | DEER2020 | D20v0 | 2019-11-06 16:11 | Any | OfS | Old | CZ16 | cWVVG | Cap-kBTUh | 267 | 10000 | None | 1.07 | 0 | 1.7 | 1.07 | 0 | 1.45 | [7 empty] | Annual | 20
NG-HVAC-Blr-HW-gt2500kBtuh-90p0Et-CndLow | DEER2020 | D20v0 | 2019-11-06 15:55 | Any | OfS | Rec | CZ01 | cAVVG | Cap-kBTUh | 159 | 10000 | None | 0.527 | 0 | 0.916 | 0.527 | 0 | 0.916 | [7 empty] | Annual | 20
NG-HVAC-Blr-HW-gt2500kBtuh-90p0Et-CndLow | DEER2020 | D20v0 | 2019-11-06 15:55 | Any | OfS | Rec | CZ01 | cPVVG | Cap-kBTUh | 159 | 10000 | None | 0.457 | 0 | 0.914 | 0.457 | 0 | 0.914 | [7 empty] | Annual | 20
NG-HVAC-Blr-HW-gt2500kBtuh-90p0Et-CndLow | DEER2020 | D20v0 | 2019-11-06 15:55 | Any | OfS | Rec | CZ01 | cWVVG | Cap-kBTUh | 159 | 10000 | None | 0.524 | 0 | 0.916 | 0.524 | 0 | 0.916 | [7 empty] | Annual | 20
NG-HVAC-Blr-HW-gt2500kBtuh-90p0Et-CndLow | DEER2020 | D20v0 | 2019-11-06 15:56 | Any | OfS | Rec | CZ02 | cAVVG | Cap-kBTUh | 163 | 10000 | None | 1.04 | 0 | 0.745 | 1.04 | 0 | 0.745 | [7 empty] | Annual | 20
NG-HVAC-Blr-HW-gt2500kBtuh-90p0Et-CndLow | DEER2020 | D20v0 | 2019-11-06 15:56 | Any | OfS | Rec | CZ02 | cPVVG | Cap-kBTUh | 162 | 10000 | None | 0.816 | 0 | 0.74 | 0.816 | 0 | 0.74 | [7 empty] | Annual | 20
NG-HVAC-Blr-HW-gt2500kBtuh-90p0Et-CndLow | DEER2020 | D20v0 | 2019-11-06 15:56 | Any | OfS | Rec | CZ02 | cWVVG | Cap-kBTUh | 163 | 10000 | None | 1.02 | 0 | 0.745 | 1.02 | 0 | 0.745 | [7 empty] | Annual | 20
NG-HVAC-Blr-HW-gt2500kBtuh-90p0Et-CndLow | DEER2020 | D20v0 | 2019-11-06 15:57 | Any | OfS | Rec | CZ03 | cAVVG | Cap-kBTUh | 153 | 10000 | None | 1.01 | 0.00075 | 0.772 | 1.01 | 0.00075 | 0.772 | [7 empty] | Annual | 20
NG-HVAC-Blr-HW-gt2500kBtuh-90p0Et-CndLow | DEER2020 | D20v0 | 2019-11-06 15:57 | Any | OfS | Rec | CZ03 | cPVVG | Cap-kBTUh | 153 | 10000 | None | 0.72 | 0.00075 | 0.764 | 0.72 | 0.00075 | 0.764 | [7 empty] | Annual | 20
NG-HVAC-Blr-HW-gt2500kBtuh-90p0Et-CndLow | DEER2020 | D20v0 | 2019-11-06 15:57 | Any | OfS | Rec | CZ03 | cWVVG | Cap-kBTUh | 153 | 10000 | None | 0.977 | 0.00075 | 0.772 | 0.977 | 0.00075 | 0.772 | [7 empty] | Annual | 20
NG-HVAC-Blr-HW-gt2500kBtuh-90p0Et-CndLow | DEER2020 | D20v0 | 2019-11-06 15:58 | Any | OfS | Rec | CZ04 | cAVVG | Cap-kBTUh | 150 | 10000 | None | 1.12 | 0 | 0.688 | 1.12 | 0 | 0.688 | [7 empty] | Annual | 20
NG-HVAC-Blr-HW-gt2500kBtuh-90p0Et-CndLow | DEER2020 | D20v0 | 2019-11-06 15:58 | Any | OfS | Rec | CZ04 | cPVVG | Cap-kBTUh | 150 | 10000 | None | 0.802 | 0 | 0.68 | 0.802 | 0 | 0.68 | [7 empty] | Annual | 20
NG-HVAC-Blr-HW-gt2500kBtuh-90p0Et-CndLow | DEER2020 | D20v0 | 2019-11-06 15:58 | Any | OfS | Rec | CZ04 | cWVVG | Cap-kBTUh | 150 | 10000 | None | 1.04 | 0 | 0.688 | 1.04 | 0 | 0.688 | [7 empty] | Annual | 20
NG-HVAC-Blr-HW-gt2500kBtuh-90p0Et-CndLow | DEER2020 | D20v0 | 2019-11-06 16:00 | Any | OfS | Rec | CZ05 | cAVVG | Cap-kBTUh | 138 | 10000 | None | 0.949 | 0 | 0.787 | 0.949 | 0 | 0.787 | [7 empty] | Annual | 20
NG-HVAC-Blr-HW-gt2500kBtuh-90p0Et-CndLow | DEER2020 | D20v0 | 2019-11-06 16:00 | Any | OfS | Rec | CZ05 | cPVVG | Cap-kBTUh | 138 | 10000 | None | 0.754 | 0 | 0.783 | 0.754 | 0 | 0.783 | [7 empty] | Annual | 20
NG-HVAC-Blr-HW-gt2500kBtuh-90p0Et-CndLow | DEER2020 | D20v0 | 2019-11-06 16:00 | Any | OfS | Rec | CZ05 | cWVVG | Cap-kBTUh | 138 | 10000 | None | 0.997 | 0 | 0.787 | 0.997 | 0 | 0.787 | [7 empty] | Annual | 20
NG-HVAC-Blr-HW-gt2500kBtuh-90p0Et-CndLow | DEER2020 | D20v0 | 2019-11-06 16:01 | Any | OfS | Rec | CZ06 | cAVVG | Cap-kBTUh | 108 | 10000 | None | 1.11 | 0 | 0.64 | 1.11 | 0 | 0.64 | [7 empty] | Annual | 20
NG-HVAC-Blr-HW-gt2500kBtuh-90p0Et-CndLow | DEER2020 | D20v0 | 2019-11-06 16:01 | Any | OfS | Rec | CZ06 | cPVVG | Cap-kBTUh | 108 | 10000 | None | 0.827 | 0 | 0.632 | 0.827 | 0 | 0.632 | [7 empty] | Annual | 20
NG-HVAC-Blr-HW-gt2500kBtuh-90p0Et-CndLow | DEER2020 | D20v0 | 2019-11-06 16:01 | Any | OfS | Rec | CZ06 | cWVVG | Cap-kBTUh | 108 | 10000 | None | 1.19 | 0 | 0.64 | 1.19 | 0 | 0.64 | [7 empty] | Annual | 20
NG-HVAC-Blr-HW-gt2500kBtuh-90p0Et-CndLow | DEER2020 | D20v0 | 2019-11-06 16:02 | Any | OfS | Rec | CZ07 | cAVVG | Cap-kBTUh | 84.7 | 10000 | None | 0.984 | 0 | 0.601 | 0.984 | 0 | 0.601 | [7 empty] | Annual | 20
NG-HVAC-Blr-HW-gt2500kBtuh-90p0Et-CndLow | DEER2020 | D20v0 | 2019-11-06 16:02 | Any | OfS | Rec | CZ07 | cPVVG | Cap-kBTUh | 83.7 | 10000 | None | 0.692 | 0 | 0.59 | 0.692 | 0 | 0.59 | [7 empty] | Annual | 20
NG-HVAC-Blr-HW-gt2500kBtuh-90p0Et-CndLow | DEER2020 | D20v0 | 2019-11-06 16:02 | Any | OfS | Rec | CZ07 | cWVVG | Cap-kBTUh | 84.7 | 10000 | None | 1.04 | 0 | 0.601 | 1.04 | 0 | 0.601 | [7 empty] | Annual | 20
NG-HVAC-Blr-HW-gt2500kBtuh-90p0Et-CndLow | DEER2020 | D20v0 | 2019-11-06 16:03 | Any | OfS | Rec | CZ08 | cAVVG | Cap-kBTUh | 113 | 10000 | None | 1.09 | 0 | 0.599 | 1.09 | 0 | 0.599 | [7 empty] | Annual | 20
NG-HVAC-Blr-HW-gt2500kBtuh-90p0Et-CndLow | DEER2020 | D20v0 | 2019-11-06 16:03 | Any | OfS | Rec | CZ08 | cPVVG | Cap-kBTUh | 112 | 10000 | None | 0.814 | 0 | 0.584 | 0.814 | 0 | 0.584 | [7 empty] | Annual | 20
NG-HVAC-Blr-HW-gt2500kBtuh-90p0Et-CndLow | DEER2020 | D20v0 | 2019-11-06 16:03 | Any | OfS | Rec | CZ08 | cWVVG | Cap-kBTUh | 113 | 10000 | None | 1.11 | 0 | 0.599 | 1.11 | 0 | 0.599 | [7 empty] | Annual | 20
NG-HVAC-Blr-HW-gt2500kBtuh-90p0Et-CndLow | DEER2020 | D20v0 | 2019-11-06 16:04 | Any | OfS | Rec | CZ09 | cAVVG | Cap-kBTUh | 102 | 10000 | None | 0.991 | 0 | 0.601 | 0.991 | 0 | 0.601 | [7 empty] | Annual | 20
NG-HVAC-Blr-HW-gt2500kBtuh-90p0Et-CndLow | DEER2020 | D20v0 | 2019-11-06 16:04 | Any | OfS | Rec | CZ09 | cPVVG | Cap-kBTUh | 100 | 10000 | None | 0.597 | 0 | 0.572 | 0.597 | 0 | 0.572 | [7 empty] | Annual | 20
NG-HVAC-Blr-HW-gt2500kBtuh-90p0Et-CndLow | DEER2020 | D20v0 | 2019-11-06 16:04 | Any | OfS | Rec | CZ09 | cWVVG | Cap-kBTUh | 102 | 10000 | None | 0.978 | 0 | 0.601 | 0.978 | 0 | 0.601 | [7 empty] | Annual | 20
NG-HVAC-Blr-HW-gt2500kBtuh-90p0Et-CndLow | DEER2020 | D20v0 | 2019-11-06 16:05 | Any | OfS | Rec | CZ10 | cAVVG | Cap-kBTUh | 108 | 10000 | None | 0.956 | 0 | 0.592 | 0.956 | 0 | 0.592 | [7 empty] | Annual | 20
NG-HVAC-Blr-HW-gt2500kBtuh-90p0Et-CndLow | DEER2020 | D20v0 | 2019-11-06 16:05 | Any | OfS | Rec | CZ10 | cPVVG | Cap-kBTUh | 107 | 10000 | None | 0.685 | 0 | 0.579 | 0.685 | 0 | 0.579 | [7 empty] | Annual | 20
NG-HVAC-Blr-HW-gt2500kBtuh-90p0Et-CndLow | DEER2020 | D20v0 | 2019-11-06 16:05 | Any | OfS | Rec | CZ10 | cWVVG | Cap-kBTUh | 108 | 10000 | None | 0.959 | 0 | 0.592 | 0.959 | 0 | 0.592 | [7 empty] | Annual | 20
NG-HVAC-Blr-HW-gt2500kBtuh-90p0Et-CndLow | DEER2020 | D20v0 | 2019-11-06 16:06 | Any | OfS | Rec | CZ11 | cAVVG | Cap-kBTUh | 159 | 10000 | None | 0.783 | 0 | 0.631 | 0.783 | 0 | 0.631 | [7 empty] | Annual | 20
NG-HVAC-Blr-HW-gt2500kBtuh-90p0Et-CndLow | DEER2020 | D20v0 | 2019-11-06 16:06 | Any | OfS | Rec | CZ11 | cPVVG | Cap-kBTUh | 158 | 10000 | None | 0.566 | 0 | 0.618 | 0.566 | 0 | 0.618 | [7 empty] | Annual | 20
NG-HVAC-Blr-HW-gt2500kBtuh-90p0Et-CndLow | DEER2020 | D20v0 | 2019-11-06 16:06 | Any | OfS | Rec | CZ11 | cWVVG | Cap-kBTUh | 159 | 10000 | None | 0.77 | 0 | 0.631 | 0.77 | 0 | 0.631 | [7 empty] | Annual | 20
NG-HVAC-Blr-HW-gt2500kBtuh-90p0Et-CndLow | DEER2020 | D20v0 | 2019-11-06 16:07 | Any | OfS | Rec | CZ12 | cAVVG | Cap-kBTUh | 164 | 10000 | None | 0.913 | 0 | 0.677 | 0.913 | 0 | 0.677 | [7 empty] | Annual | 20
NG-HVAC-Blr-HW-gt2500kBtuh-90p0Et-CndLow | DEER2020 | D20v0 | 2019-11-06 16:07 | Any | OfS | Rec | CZ12 | cPVVG | Cap-kBTUh | 164 | 10000 | None | 0.701 | 0 | 0.669 | 0.701 | 0 | 0.669 | [7 empty] | Annual | 20
NG-HVAC-Blr-HW-gt2500kBtuh-90p0Et-CndLow | DEER2020 | D20v0 | 2019-11-06 16:07 | Any | OfS | Rec | CZ12 | cWVVG | Cap-kBTUh | 164 | 10000 | None | 0.898 | 0 | 0.677 | 0.898 | 0 | 0.677 | [7 empty] | Annual | 20
NG-HVAC-Blr-HW-gt2500kBtuh-90p0Et-CndLow | DEER2020 | D20v0 | 2019-11-06 16:08 | Any | OfS | Rec | CZ13 | cAVVG | Cap-kBTUh | 163 | 10000 | None | 0.728 | 0 | 0.613 | 0.728 | 0 | 0.613 | [7 empty] | Annual | 20
NG-HVAC-Blr-HW-gt2500kBtuh-90p0Et-CndLow | DEER2020 | D20v0 | 2019-11-06 16:08 | Any | OfS | Rec | CZ13 | cPVVG | Cap-kBTUh | 163 | 10000 | None | 0.517 | 0 | 0.599 | 0.517 | 0 | 0.599 | [7 empty] | Annual | 20
NG-HVAC-Blr-HW-gt2500kBtuh-90p0Et-CndLow | DEER2020 | D20v0 | 2019-11-06 16:08 | Any | OfS | Rec | CZ13 | cWVVG | Cap-kBTUh | 163 | 10000 | None | 0.704 | 0 | 0.613 | 0.704 | 0 | 0.613 | [7 empty] | Annual | 20
NG-HVAC-Blr-HW-gt2500kBtuh-90p0Et-CndLow | DEER2020 | D20v0 | 2019-11-06 16:09 | Any | OfS | Rec | CZ14 | cAVVG | Cap-kBTUh | 169 | 10000 | None | 0.867 | 0 | 0.615 | 0.867 | 0 | 0.615 | [7 empty] | Annual | 20
NG-HVAC-Blr-HW-gt2500kBtuh-90p0Et-CndLow | DEER2020 | D20v0 | 2019-11-06 16:09 | Any | OfS | Rec | CZ14 | cPVVG | Cap-kBTUh | 167 | 10000 | None | 0.574 | 0 | 0.601 | 0.574 | 0 | 0.601 | [7 empty] | Annual | 20
NG-HVAC-Blr-HW-gt2500kBtuh-90p0Et-CndLow | DEER2020 | D20v0 | 2019-11-06 16:09 | Any | OfS | Rec | CZ14 | cWVVG | Cap-kBTUh | 169 | 10000 | None | 0.805 | 0 | 0.615 | 0.805 | 0 | 0.615 | [7 empty] | Annual | 20
NG-HVAC-Blr-HW-gt2500kBtuh-90p0Et-CndLow | DEER2020 | D20v0 | 2019-11-06 16:10 | Any | OfS | Rec | CZ15 | cAVVG | Cap-kBTUh | 85 | 10000 | None | 0.675 | 0 | 0.35 | 0.675 | 0 | 0.35 | [7 empty] | Annual | 20
NG-HVAC-Blr-HW-gt2500kBtuh-90p0Et-CndLow | DEER2020 | D20v0 | 2019-11-06 16:10 | Any | OfS | Rec | CZ15 | cPVVG | Cap-kBTUh | 87.1 | 10000 | None | 0.31 | 0 | 0.346 | 0.31 | 0 | 0.346 | [7 empty] | Annual | 20
NG-HVAC-Blr-HW-gt2500kBtuh-90p0Et-CndLow | DEER2020 | D20v0 | 2019-11-06 16:10 | Any | OfS | Rec | CZ15 | cWVVG | Cap-kBTUh | 85 | 10000 | None | 0.624 | 0 | 0.35 | 0.624 | 0 | 0.35 | [7 empty] | Annual | 20
NG-HVAC-Blr-HW-gt2500kBtuh-90p0Et-CndLow | DEER2020 | D20v0 | 2019-11-06 16:11 | Any | OfS | Rec | CZ16 | cAVVG | Cap-kBTUh | 214 | 10000 | None | 0.723 | 0 | 0.878 | 0.723 | 0 | 0.878 | [7 empty] | Annual | 20
NG-HVAC-Blr-HW-gt2500kBtuh-90p0Et-CndLow | DEER2020 | D20v0 | 2019-11-06 16:11 | Any | OfS | Rec | CZ16 | cPVVG | Cap-kBTUh | 215 | 10000 | None | 0.546 | 0.00075 | 0.872 | 0.546 | 0.00075 | 0.872 | [7 empty] | Annual | 20
NG-HVAC-Blr-HW-gt2500kBtuh-90p0Et-CndLow | DEER2020 | D20v0 | 2019-11-06 16:11 | Any | OfS | Rec | CZ16 | cWVVG | Cap-kBTUh | 214 | 10000 | None | 0.733 | 0 | 0.878 | 0.733 | 0 | 0.878 | [7 empty] | Annual | 20
NG-HVAC-Blr-HW-gt2500kBtuh-90p0Et-CndLow | DEER2020 | D20v0 | 2019-11-06 15:55 | Any | Rt3 | Ex | CZ01 | cAVVG | Cap-kBTUh | 1030 | 120000 | None | 1.25 | 0.00038 | 1.22 | 1.25 | 0.00038 | 1.09 | [7 empty] | Annual | 20
NG-HVAC-Blr-HW-gt2500kBtuh-90p0Et-CndLow | DEER2020 | D20v0 | 2019-11-06 15:55 | Any | Rt3 | Ex | CZ01 | cPVVG | Cap-kBTUh | 1030 | 120000 | None | 1.28 | 0.00038 | 1.25 | 1.28 | 0.00038 | 1.12 | [7 empty] | Annual | 20
NG-HVAC-Blr-HW-gt2500kBtuh-90p0Et-CndLow | DEER2020 | D20v0 | 2019-11-06 15:55 | Any | Rt3 | Ex | CZ01 | cWVVG | Cap-kBTUh | 1030 | 120000 | None | 1.11 | 0.00038 | 1.22 | 1.11 | 0.00038 | 1.09 | [7 empty] | Annual | 20
NG-HVAC-Blr-HW-gt2500kBtuh-90p0Et-CndLow | DEER2020 | D20v0 | 2019-11-06 15:57 | Any | Rt3 | Ex | CZ02 | cAVVG | Cap-kBTUh | 1240 | 120000 | None | 0.862 | 0 | 0.668 | 0.862 | 0 | 0.6 | [7 empty] | Annual | 20
NG-HVAC-Blr-HW-gt2500kBtuh-90p0Et-CndLow | DEER2020 | D20v0 | 2019-11-06 15:57 | Any | Rt3 | Ex | CZ02 | cPVVG | Cap-kBTUh | 1270 | 120000 | None | 0.434 | 0 | 0.627 | 0.434 | 0 | 0.563 | [7 empty] | Annual | 20
NG-HVAC-Blr-HW-gt2500kBtuh-90p0Et-CndLow | DEER2020 | D20v0 | 2019-11-06 15:57 | Any | Rt3 | Ex | CZ02 | cWVVG | Cap-kBTUh | 1240 | 120000 | None | 0.668 | 0 | 0.668 | 0.668 | 0 | 0.6 | [7 empty] | Annual | 20
NG-HVAC-Blr-HW-gt2500kBtuh-90p0Et-CndLow | DEER2020 | D20v0 | 2019-11-06 15:58 | Any | Rt3 | Ex | CZ03 | cAVVG | Cap-kBTUh | 1090 | 120000 | None | 0.964 | 0 | 0.694 | 0.964 | 0 | 0.639 | [7 empty] | Annual | 20
NG-HVAC-Blr-HW-gt2500kBtuh-90p0Et-CndLow | DEER2020 | D20v0 | 2019-11-06 15:58 | Any | Rt3 | Ex | CZ03 | cPVVG | Cap-kBTUh | 1090 | 120000 | None | 0.999 | 0 | 0.715 | 0.999 | 0 | 0.659 | [7 empty] | Annual | 20
NG-HVAC-Blr-HW-gt2500kBtuh-90p0Et-CndLow | DEER2020 | D20v0 | 2019-11-06 15:58 | Any | Rt3 | Ex | CZ03 | cWVVG | Cap-kBTUh | 1090 | 120000 | None | 0.786 | 0 | 0.694 | 0.786 | 0 | 0.639 | [7 empty] | Annual | 20
NG-HVAC-Blr-HW-gt2500kBtuh-90p0Et-CndLow | DEER2020 | D20v0 | 2019-11-06 15:58 | Any | Rt3 | Ex | CZ04 | cAVVG | Cap-kBTUh | 1150 | 120000 | None | 0.797 | 0 | 0.567 | 0.797 | 0 | 0.52 | [7 empty] | Annual | 20
NG-HVAC-Blr-HW-gt2500kBtuh-90p0Et-CndLow | DEER2020 | D20v0 | 2019-11-06 15:58 | Any | Rt3 | Ex | CZ04 | cPVVG | Cap-kBTUh | 1190 | 120000 | None | 0.493 | 0 | 0.528 | 0.493 | 0 | 0.485 | [7 empty] | Annual | 20
NG-HVAC-Blr-HW-gt2500kBtuh-90p0Et-CndLow | DEER2020 | D20v0 | 2019-11-06 15:58 | Any | Rt3 | Ex | CZ04 | cWVVG | Cap-kBTUh | 1150 | 120000 | None | 0.68 | 0 | 0.567 | 0.68 | 0 | 0.52 | [7 empty] | Annual | 20
NG-HVAC-Blr-HW-gt2500kBtuh-90p0Et-CndLow | DEER2020 | D20v0 | 2019-11-06 16:00 | Any | Rt3 | Ex | CZ05 | cAVVG | Cap-kBTUh | 922 | 120000 | None | 1.53 | 0 | 0.87 | 1.53 | 0 | 0.805 | [7 empty] | Annual | 20
NG-HVAC-Blr-HW-gt2500kBtuh-90p0Et-CndLow | DEER2020 | D20v0 | 2019-11-06 16:00 | Any | Rt3 | Ex | CZ05 | cPVVG | Cap-kBTUh | 941 | 120000 | None | 1.19 | 0 | 0.852 | 1.19 | 0 | 0.789 | [7 empty] | Annual | 20
NG-HVAC-Blr-HW-gt2500kBtuh-90p0Et-CndLow | DEER2020 | D20v0 | 2019-11-06 16:00 | Any | Rt3 | Ex | CZ05 | cWVVG | Cap-kBTUh | 922 | 120000 | None | 1.33 | 0 | 0.87 | 1.33 | 0 | 0.805 | [7 empty] | Annual | 20
NG-HVAC-Blr-HW-gt2500kBtuh-90p0Et-CndLow | DEER2020 | D20v0 | 2019-11-06 16:01 | Any | Rt3 | Ex | CZ06 | cAVVG | Cap-kBTUh | 734 | 120000 | None | 0.819 | 0 | 0.386 | 0.819 | 0 | 0.361 | [7 empty] | Annual | 20
NG-HVAC-Blr-HW-gt2500kBtuh-90p0Et-CndLow | DEER2020 | D20v0 | 2019-11-06 16:01 | Any | Rt3 | Ex | CZ06 | cPVVG | Cap-kBTUh | 732 | 120000 | None | 0.608 | 0 | 0.4 | 0.608 | 0 | 0.374 | [7 empty] | Annual | 20
NG-HVAC-Blr-HW-gt2500kBtuh-90p0Et-CndLow | DEER2020 | D20v0 | 2019-11-06 16:01 | Any | Rt3 | Ex | CZ06 | cWVVG | Cap-kBTUh | 734 | 120000 | None | 0.659 | 0 | 0.386 | 0.659 | 0 | 0.361 | [7 empty] | Annual | 20
NG-HVAC-Blr-HW-gt2500kBtuh-90p0Et-CndLow | DEER2020 | D20v0 | 2019-11-06 16:02 | Any | Rt3 | Ex | CZ07 | cAVVG | Cap-kBTUh | 462 | 120000 | None | 0.701 | 0 | 0.327 | 0.701 | 0 | 0.308 | [7 empty] | Annual | 20
NG-HVAC-Blr-HW-gt2500kBtuh-90p0Et-CndLow | DEER2020 | D20v0 | 2019-11-06 16:02 | Any | Rt3 | Ex | CZ07 | cPVVG | Cap-kBTUh | 458 | 120000 | None | 0.603 | 0 | 0.326 | 0.603 | 0 | 0.308 | [7 empty] | Annual | 20
NG-HVAC-Blr-HW-gt2500kBtuh-90p0Et-CndLow | DEER2020 | D20v0 | 2019-11-06 16:02 | Any | Rt3 | Ex | CZ07 | cWVVG | Cap-kBTUh | 462 | 120000 | None | 0.544 | 0 | 0.327 | 0.544 | 0 | 0.308 | [7 empty] | Annual | 20
NG-HVAC-Blr-HW-gt2500kBtuh-90p0Et-CndLow | DEER2020 | D20v0 | 2019-11-06 16:03 | Any | Rt3 | Ex | CZ08 | cAVVG | Cap-kBTUh | 809 | 120000 | None | 0.619 | 0 | 0.276 | 0.619 | 0 | 0.258 | [7 empty] | Annual | 20
NG-HVAC-Blr-HW-gt2500kBtuh-90p0Et-CndLow | DEER2020 | D20v0 | 2019-11-06 16:03 | Any | Rt3 | Ex | CZ08 | cPVVG | Cap-kBTUh | 876 | 120000 | None | 0.158 | 0 | 0.218 | 0.158 | 0 | 0.204 | [7 empty] | Annual | 20
NG-HVAC-Blr-HW-gt2500kBtuh-90p0Et-CndLow | DEER2020 | D20v0 | 2019-11-06 16:03 | Any | Rt3 | Ex | CZ08 | cWVVG | Cap-kBTUh | 809 | 120000 | None | 0.488 | 0 | 0.276 | 0.488 | 0 | 0.257 | [7 empty] | Annual | 20
NG-HVAC-Blr-HW-gt2500kBtuh-90p0Et-CndLow | DEER2020 | D20v0 | 2019-11-06 16:04 | Any | Rt3 | Ex | CZ09 | cAVVG | Cap-kBTUh | 852 | 120000 | None | 0.72 | 0 | 0.347 | 0.72 | 0 | 0.32 | [7 empty] | Annual | 20
NG-HVAC-Blr-HW-gt2500kBtuh-90p0Et-CndLow | DEER2020 | D20v0 | 2019-11-06 16:04 | Any | Rt3 | Ex | CZ09 | cPVVG | Cap-kBTUh | 952 | 120000 | None | 0.133 | 0 | 0.35 | 0.133 | 0 | 0.324 | [7 empty] | Annual | 20
NG-HVAC-Blr-HW-gt2500kBtuh-90p0Et-CndLow | DEER2020 | D20v0 | 2019-11-06 16:04 | Any | Rt3 | Ex | CZ09 | cWVVG | Cap-kBTUh | 852 | 120000 | None | 0.492 | 0 | 0.347 | 0.492 | 0 | 0.32 | [7 empty] | Annual | 20
NG-HVAC-Blr-HW-gt2500kBtuh-90p0Et-CndLow | DEER2020 | D20v0 | 2019-11-06 16:05 | Any | Rt3 | Ex | CZ10 | cAVVG | Cap-kBTUh | 938 | 120000 | None | 0.745 | 0 | 0.378 | 0.745 | 0 | 0.349 | [7 empty] | Annual | 20
NG-HVAC-Blr-HW-gt2500kBtuh-90p0Et-CndLow | DEER2020 | D20v0 | 2019-11-06 16:05 | Any | Rt3 | Ex | CZ10 | cPVVG | Cap-kBTUh | 1010 | 120000 | None | 0.146 | 0 | 0.34 | 0.146 | 0 | 0.314 | [7 empty] | Annual | 20
NG-HVAC-Blr-HW-gt2500kBtuh-90p0Et-CndLow | DEER2020 | D20v0 | 2019-11-06 16:05 | Any | Rt3 | Ex | CZ10 | cWVVG | Cap-kBTUh | 938 | 120000 | None | 0.625 | 0 | 0.378 | 0.625 | 0 | 0.349 | [7 empty] | Annual | 20
NG-HVAC-Blr-HW-gt2500kBtuh-90p0Et-CndLow | DEER2020 | D20v0 | 2019-11-06 16:06 | Any | Rt3 | Ex | CZ11 | cAVVG | Cap-kBTUh | 1270 | 120000 | None | 0.567 | 0 | 0.551 | 0.567 | 0 | 0.483 | [7 empty] | Annual | 20
NG-HVAC-Blr-HW-gt2500kBtuh-90p0Et-CndLow | DEER2020 | D20v0 | 2019-11-06 16:06 | Any | Rt3 | Ex | CZ11 | cPVVG | Cap-kBTUh | 1340 | 120000 | None | 0.0852 | 0 | 0.571 | 0.0852 | 0 | 0.501 | [7 empty] | Annual | 20
NG-HVAC-Blr-HW-gt2500kBtuh-90p0Et-CndLow | DEER2020 | D20v0 | 2019-11-06 16:06 | Any | Rt3 | Ex | CZ11 | cWVVG | Cap-kBTUh | 1270 | 120000 | None | 0.401 | 0 | 0.551 | 0.401 | 0 | 0.483 | [7 empty] | Annual | 20
NG-HVAC-Blr-HW-gt2500kBtuh-90p0Et-CndLow | DEER2020 | D20v0 | 2019-11-06 16:07 | Any | Rt3 | Ex | CZ12 | cAVVG | Cap-kBTUh | 1290 | 120000 | None | 0.62 | 0 | 0.59 | 0.62 | 0 | 0.524 | [7 empty] | Annual | 20
NG-HVAC-Blr-HW-gt2500kBtuh-90p0Et-CndLow | DEER2020 | D20v0 | 2019-11-06 16:07 | Any | Rt3 | Ex | CZ12 | cPVVG | Cap-kBTUh | 1370 | 120000 | None | 0.113 | 0 | 0.558 | 0.113 | 0 | 0.494 | [7 empty] | Annual | 20
NG-HVAC-Blr-HW-gt2500kBtuh-90p0Et-CndLow | DEER2020 | D20v0 | 2019-11-06 16:07 | Any | Rt3 | Ex | CZ12 | cWVVG | Cap-kBTUh | 1290 | 120000 | None | 0.428 | 0 | 0.59 | 0.428 | 0 | 0.524 | [7 empty] | Annual | 20
NG-HVAC-Blr-HW-gt2500kBtuh-90p0Et-CndLow | DEER2020 | D20v0 | 2019-11-06 16:08 | Any | Rt3 | Ex | CZ13 | cAVVG | Cap-kBTUh | 1320 | 120000 | None | 0.379 | 0 | 0.475 | 0.379 | 0 | 0.418 | [7 empty] | Annual | 20
NG-HVAC-Blr-HW-gt2500kBtuh-90p0Et-CndLow | DEER2020 | D20v0 | 2019-11-06 16:08 | Any | Rt3 | Ex | CZ13 | cPVVG | Cap-kBTUh | 1400 | 120000 | None | 0.0769 | 0 | 0.486 | 0.0769 | 0 | 0.429 | [7 empty] | Annual | 20
NG-HVAC-Blr-HW-gt2500kBtuh-90p0Et-CndLow | DEER2020 | D20v0 | 2019-11-06 16:08 | Any | Rt3 | Ex | CZ13 | cWVVG | Cap-kBTUh | 1320 | 120000 | None | 0.269 | 0 | 0.475 | 0.269 | 0 | 0.418 | [7 empty] | Annual | 20
NG-HVAC-Blr-HW-gt2500kBtuh-90p0Et-CndLow | DEER2020 | D20v0 | 2019-11-06 16:09 | Any | Rt3 | Ex | CZ14 | cAVVG | Cap-kBTUh | 1350 | 120000 | None | 0.606 | 0 | 0.528 | 0.606 | 0 | 0.464 | [7 empty] | Annual | 20
NG-HVAC-Blr-HW-gt2500kBtuh-90p0Et-CndLow | DEER2020 | D20v0 | 2019-11-06 16:09 | Any | Rt3 | Ex | CZ14 | cPVVG | Cap-kBTUh | 1430 | 120000 | None | 0.101 | 0 | 0.542 | 0.101 | 0 | 0.477 | [7 empty] | Annual | 20
NG-HVAC-Blr-HW-gt2500kBtuh-90p0Et-CndLow | DEER2020 | D20v0 | 2019-11-06 16:09 | Any | Rt3 | Ex | CZ14 | cWVVG | Cap-kBTUh | 1350 | 120000 | None | 0.421 | 0 | 0.528 | 0.421 | 0 | 0.464 | [7 empty] | Annual | 20
NG-HVAC-Blr-HW-gt2500kBtuh-90p0Et-CndLow | DEER2020 | D20v0 | 2019-11-06 16:10 | Any | Rt3 | Ex | CZ15 | cAVVG | Cap-kBTUh | 674 | 120000 | None | 0.291 | 0 | 0.153 | 0.291 | 0 | 0.142 | [7 empty] | Annual | 20
NG-HVAC-Blr-HW-gt2500kBtuh-90p0Et-CndLow | DEER2020 | D20v0 | 2019-11-06 16:10 | Any | Rt3 | Ex | CZ15 | cPVVG | Cap-kBTUh | 799 | 120000 | None | 0.109 | 0 | 0.334 | 0.109 | 0 | 0.313 | [7 empty] | Annual | 20
NG-HVAC-Blr-HW-gt2500kBtuh-90p0Et-CndLow | DEER2020 | D20v0 | 2019-11-06 16:10 | Any | Rt3 | Ex | CZ15 | cWVVG | Cap-kBTUh | 674 | 120000 | None | 0.2 | 0 | 0.153 | 0.2 | 0 | 0.142 | [7 empty] | Annual | 20
NG-HVAC-Blr-HW-gt2500kBtuh-90p0Et-CndLow | DEER2020 | D20v0 | 2019-11-06 16:11 | Any | Rt3 | Ex | CZ16 | cAVVG | Cap-kBTUh | 1700 | 120000 | None | 0.202 | 0 | 0.926 | 0.202 | 0 | 0.749 | [7 empty] | Annual | 20
NG-HVAC-Blr-HW-gt2500kBtuh-90p0Et-CndLow | DEER2020 | D20v0 | 2019-11-06 16:11 | Any | Rt3 | Ex | CZ16 | cPVVG | Cap-kBTUh | 1700 | 120000 | None | 0.16 | 0 | 0.936 | 0.16 | 0 | 0.757 | [7 empty] | Annual | 20
NG-HVAC-Blr-HW-gt2500kBtuh-90p0Et-CndLow | DEER2020 | D20v0 | 2019-11-06 16:11 | Any | Rt3 | Ex | CZ16 | cWVVG | Cap-kBTUh | 1700 | 120000 | None | 0.183 | 0 | 0.926 | 0.183 | 0 | 0.749 | [7 empty] | Annual | 20
NG-HVAC-Blr-HW-gt2500kBtuh-90p0Et-CndLow | DEER2020 | D20v0 | 2019-01-03 09:32 | Any | Rt3 | New | CZ01 | cAVVG | Cap-kBTUh | 1140 | 120000 | None | 0.405 | 0 | 1.08 | 0.405 | 0 | 1.08 | [7 empty] | Annual | 20
NG-HVAC-Blr-HW-gt2500kBtuh-90p0Et-CndLow | DEER2020 | D20v0 | 2019-01-03 09:32 | Any | Rt3 | New | CZ01 | cPVVG | Cap-kBTUh | 1130 | 120000 | None | 0.605 | 0 | 1.12 | 0.605 | 0 | 1.12 | [7 empty] | Annual | 20
NG-HVAC-Blr-HW-gt2500kBtuh-90p0Et-CndLow | DEER2020 | D20v0 | 2019-01-03 09:32 | Any | Rt3 | New | CZ01 | cWVVG | Cap-kBTUh | 1140 | 120000 | None | 0.346 | 0 | 1.08 | 0.346 | 0 | 1.08 | [7 empty] | Annual | 20
NG-HVAC-Blr-HW-gt2500kBtuh-90p0Et-CndLow | DEER2020 | D20v0 | 2019-01-03 09:32 | Any | Rt3 | New | CZ02 | cAVVG | Cap-kBTUh | 1360 | 120000 | None | 1.09 | 0.001 | 0.928 | 1.09 | 0.001 | 0.928 | [7 empty] | Annual | 20
NG-HVAC-Blr-HW-gt2500kBtuh-90p0Et-CndLow | DEER2020 | D20v0 | 2019-01-03 09:32 | Any | Rt3 | New | CZ02 | cPVVG | Cap-kBTUh | 1350 | 120000 | None | 0.426 | 0 | 0.814 | 0.426 | 0 | 0.814 | [7 empty] | Annual | 20
NG-HVAC-Blr-HW-gt2500kBtuh-90p0Et-CndLow | DEER2020 | D20v0 | 2019-01-03 09:32 | Any | Rt3 | New | CZ02 | cWVVG | Cap-kBTUh | 1360 | 120000 | None | 0.967 | 0 | 0.928 | 0.967 | 0 | 0.928 | [7 empty] | Annual | 20
NG-HVAC-Blr-HW-gt2500kBtuh-90p0Et-CndLow | DEER2020 | D20v0 | 2019-01-03 09:32 | Any | Rt3 | New | CZ03 | cAVVG | Cap-kBTUh | 1240 | 120000 | None | 0.8 | 0 | 0.813 | 0.8 | 0 | 0.813 | [7 empty] | Annual | 20
NG-HVAC-Blr-HW-gt2500kBtuh-90p0Et-CndLow | DEER2020 | D20v0 | 2019-01-03 09:32 | Any | Rt3 | New | CZ03 | cPVVG | Cap-kBTUh | 1230 | 120000 | None | 0.764 | 0 | 0.851 | 0.764 | 0 | 0.851 | [7 empty] | Annual | 20
NG-HVAC-Blr-HW-gt2500kBtuh-90p0Et-CndLow | DEER2020 | D20v0 | 2019-01-03 09:32 | Any | Rt3 | New | CZ03 | cWVVG | Cap-kBTUh | 1240 | 120000 | None | 0.608 | 0 | 0.813 | 0.608 | 0 | 0.813 | [7 empty] | Annual | 20
NG-HVAC-Blr-HW-gt2500kBtuh-90p0Et-CndLow | DEER2020 | D20v0 | 2019-01-03 09:32 | Any | Rt3 | New | CZ04 | cAVVG | Cap-kBTUh | 1300 | 120000 | None | 0.946 | 0 | 0.75 | 0.946 | 0 | 0.75 | [7 empty] | Annual | 20
NG-HVAC-Blr-HW-gt2500kBtuh-90p0Et-CndLow | DEER2020 | D20v0 | 2019-01-03 09:32 | Any | Rt3 | New | CZ04 | cPVVG | Cap-kBTUh | 1300 | 120000 | None | 0.277 | 0 | 0.592 | 0.277 | 0 | 0.592 | [7 empty] | Annual | 20
NG-HVAC-Blr-HW-gt2500kBtuh-90p0Et-CndLow | DEER2020 | D20v0 | 2019-01-03 09:32 | Any | Rt3 | New | CZ04 | cWVVG | Cap-kBTUh | 1300 | 120000 | None | 0.672 | 0 | 0.75 | 0.672 | 0 | 0.75 | [7 empty] | Annual | 20
NG-HVAC-Blr-HW-gt2500kBtuh-90p0Et-CndLow | DEER2020 | D20v0 | 2019-01-03 09:32 | Any | Rt3 | New | CZ05 | cAVVG | Cap-kBTUh | 1100 | 120000 | None | 0.783 | 0 | 0.804 | 0.783 | 0 | 0.804 | [7 empty] | Annual | 20
NG-HVAC-Blr-HW-gt2500kBtuh-90p0Et-CndLow | DEER2020 | D20v0 | 2019-01-03 09:32 | Any | Rt3 | New | CZ05 | cPVVG | Cap-kBTUh | 1090 | 120000 | None | 0.75 | 0 | 0.851 | 0.75 | 0 | 0.851 | [7 empty] | Annual | 20
NG-HVAC-Blr-HW-gt2500kBtuh-90p0Et-CndLow | DEER2020 | D20v0 | 2019-01-03 09:32 | Any | Rt3 | New | CZ05 | cWVVG | Cap-kBTUh | 1100 | 120000 | None | 0.72 | 0 | 0.804 | 0.72 | 0 | 0.804 | [7 empty] | Annual | 20
NG-HVAC-Blr-HW-gt2500kBtuh-90p0Et-CndLow | DEER2020 | D20v0 | 2019-01-03 09:32 | Any | Rt3 | New | CZ06 | cAVVG | Cap-kBTUh | 873 | 120000 | None | 0.724 | 0 | 0.58 | 0.724 | 0 | 0.58 | [7 empty] | Annual | 20
NG-HVAC-Blr-HW-gt2500kBtuh-90p0Et-CndLow | DEER2020 | D20v0 | 2019-01-03 09:32 | Any | Rt3 | New | CZ06 | cPVVG | Cap-kBTUh | 860 | 120000 | None | 0.813 | 0 | 0.641 | 0.813 | 0 | 0.641 | [7 empty] | Annual | 20
NG-HVAC-Blr-HW-gt2500kBtuh-90p0Et-CndLow | DEER2020 | D20v0 | 2019-01-03 09:32 | Any | Rt3 | New | CZ06 | cWVVG | Cap-kBTUh | 873 | 120000 | None | 0.689 | 0 | 0.58 | 0.689 | 0 | 0.58 | [7 empty] | Annual | 20
NG-HVAC-Blr-HW-gt2500kBtuh-90p0Et-CndLow | DEER2020 | D20v0 | 2019-01-03 09:32 | Any | Rt3 | New | CZ07 | cAVVG | Cap-kBTUh | 607 | 120000 | None | 0.614 | 0 | 0.516 | 0.614 | 0 | 0.516 | [7 empty] | Annual | 20
NG-HVAC-Blr-HW-gt2500kBtuh-90p0Et-CndLow | DEER2020 | D20v0 | 2019-01-03 09:32 | Any | Rt3 | New | CZ07 | cPVVG | Cap-kBTUh | 603 | 120000 | None | 0.764 | 0 | 0.581 | 0.764 | 0 | 0.581 | [7 empty] | Annual | 20
NG-HVAC-Blr-HW-gt2500kBtuh-90p0Et-CndLow | DEER2020 | D20v0 | 2019-01-03 09:32 | Any | Rt3 | New | CZ07 | cWVVG | Cap-kBTUh | 607 | 120000 | None | 0.31 | 0.001 | 0.516 | 0.31 | 0.001 | 0.516 | [7 empty] | Annual | 20
NG-HVAC-Blr-HW-gt2500kBtuh-90p0Et-CndLow | DEER2020 | D20v0 | 2019-01-03 09:32 | Any | Rt3 | New | CZ08 | cAVVG | Cap-kBTUh | 932 | 120000 | None | 0.674 | 0 | 0.502 | 0.674 | 0 | 0.502 | [7 empty] | Annual | 20
NG-HVAC-Blr-HW-gt2500kBtuh-90p0Et-CndLow | DEER2020 | D20v0 | 2019-01-03 09:32 | Any | Rt3 | New | CZ08 | cPVVG | Cap-kBTUh | 954 | 120000 | None | 0.096 | 0 | 0.259 | 0.096 | 0 | 0.259 | [7 empty] | Annual | 20
NG-HVAC-Blr-HW-gt2500kBtuh-90p0Et-CndLow | DEER2020 | D20v0 | 2019-01-03 09:32 | Any | Rt3 | New | CZ08 | cWVVG | Cap-kBTUh | 932 | 120000 | None | 0.742 | 0 | 0.502 | 0.742 | 0 | 0.502 | [7 empty] | Annual | 20
NG-HVAC-Blr-HW-gt2500kBtuh-90p0Et-CndLow | DEER2020 | D20v0 | 2019-01-03 09:32 | Any | Rt3 | New | CZ09 | cAVVG | Cap-kBTUh | 956 | 120000 | None | 0.607 | 0 | 0.53 | 0.607 | 0 | 0.53 | [7 empty] | Annual | 20
NG-HVAC-Blr-HW-gt2500kBtuh-90p0Et-CndLow | DEER2020 | D20v0 | 2019-01-03 09:32 | Any | Rt3 | New | CZ09 | cPVVG | Cap-kBTUh | 1050 | 120000 | None | 0.124 | 0 | 0.402 | 0.124 | 0 | 0.402 | [7 empty] | Annual | 20
NG-HVAC-Blr-HW-gt2500kBtuh-90p0Et-CndLow | DEER2020 | D20v0 | 2019-01-03 09:32 | Any | Rt3 | New | CZ09 | cWVVG | Cap-kBTUh | 956 | 120000 | None | 0.571 | 0 | 0.53 | 0.571 | 0 | 0.53 | [7 empty] | Annual | 20
NG-HVAC-Blr-HW-gt2500kBtuh-90p0Et-CndLow | DEER2020 | D20v0 | 2019-01-03 09:32 | Any | Rt3 | New | CZ10 | cAVVG | Cap-kBTUh | 1090 | 120000 | None | 0.733 | 0 | 0.556 | 0.733 | 0 | 0.556 | [7 empty] | Annual | 20
NG-HVAC-Blr-HW-gt2500kBtuh-90p0Et-CndLow | DEER2020 | D20v0 | 2019-01-03 09:32 | Any | Rt3 | New | CZ10 | cPVVG | Cap-kBTUh | 1160 | 120000 | None | 0.061 | 0 | 0.337 | 0.061 | 0 | 0.337 | [7 empty] | Annual | 20
NG-HVAC-Blr-HW-gt2500kBtuh-90p0Et-CndLow | DEER2020 | D20v0 | 2019-01-03 09:32 | Any | Rt3 | New | CZ10 | cWVVG | Cap-kBTUh | 1090 | 120000 | None | 0.713 | 0 | 0.557 | 0.713 | 0 | 0.557 | [7 empty] | Annual | 20
NG-HVAC-Blr-HW-gt2500kBtuh-90p0Et-CndLow | DEER2020 | D20v0 | 2019-01-03 09:32 | Any | Rt3 | New | CZ11 | cAVVG | Cap-kBTUh | 1160 | 120000 | None | 0.633 | 0 | 0.716 | 0.633 | 0 | 0.716 | [7 empty] | Annual | 20
NG-HVAC-Blr-HW-gt2500kBtuh-90p0Et-CndLow | DEER2020 | D20v0 | 2019-01-03 09:32 | Any | Rt3 | New | CZ11 | cPVVG | Cap-kBTUh | 1260 | 120000 | None | 0.046 | 0 | 0.509 | 0.046 | 0 | 0.509 | [7 empty] | Annual | 20
NG-HVAC-Blr-HW-gt2500kBtuh-90p0Et-CndLow | DEER2020 | D20v0 | 2019-01-03 09:32 | Any | Rt3 | New | CZ11 | cWVVG | Cap-kBTUh | 1160 | 120000 | None | 0.465 | 0 | 0.716 | 0.465 | 0 | 0.716 | [7 empty] | Annual | 20
NG-HVAC-Blr-HW-gt2500kBtuh-90p0Et-CndLow | DEER2020 | D20v0 | 2019-01-03 09:32 | Any | Rt3 | New | CZ12 | cAVVG | Cap-kBTUh | 1330 | 120000 | None | 0.744 | 0 | 0.77 | 0.744 | 0 | 0.77 | [7 empty] | Annual | 20
NG-HVAC-Blr-HW-gt2500kBtuh-90p0Et-CndLow | DEER2020 | D20v0 | 2019-01-03 09:32 | Any | Rt3 | New | CZ12 | cPVVG | Cap-kBTUh | 1410 | 120000 | None | 0.06 | 0 | 0.542 | 0.06 | 0 | 0.542 | [7 empty] | Annual | 20
NG-HVAC-Blr-HW-gt2500kBtuh-90p0Et-CndLow | DEER2020 | D20v0 | 2019-01-03 09:32 | Any | Rt3 | New | CZ12 | cWVVG | Cap-kBTUh | 1330 | 120000 | None | 0.523 | 0 | 0.77 | 0.523 | 0 | 0.77 | [7 empty] | Annual | 20
NG-HVAC-Blr-HW-gt2500kBtuh-90p0Et-CndLow | DEER2020 | D20v0 | 2019-01-03 09:32 | Any | Rt3 | New | CZ13 | cAVVG | Cap-kBTUh | 1280 | 120000 | None | 0.616 | 0 | 0.681 | 0.616 | 0 | 0.681 | [7 empty] | Annual | 20
NG-HVAC-Blr-HW-gt2500kBtuh-90p0Et-CndLow | DEER2020 | D20v0 | 2019-01-03 09:32 | Any | Rt3 | New | CZ13 | cPVVG | Cap-kBTUh | 1380 | 120000 | None | 0.037 | 0 | 0.474 | 0.037 | 0 | 0.474 | [7 empty] | Annual | 20
NG-HVAC-Blr-HW-gt2500kBtuh-90p0Et-CndLow | DEER2020 | D20v0 | 2019-01-03 09:32 | Any | Rt3 | New | CZ13 | cWVVG | Cap-kBTUh | 1280 | 120000 | None | 0.527 | 0 | 0.681 | 0.527 | 0 | 0.681 | [7 empty] | Annual | 20
NG-HVAC-Blr-HW-gt2500kBtuh-90p0Et-CndLow | DEER2020 | D20v0 | 2019-01-03 09:32 | Any | Rt3 | New | CZ14 | cAVVG | Cap-kBTUh | 1240 | 120000 | None | 0.693 | 0 | 0.706 | 0.693 | 0 | 0.706 | [7 empty] | Annual | 20
NG-HVAC-Blr-HW-gt2500kBtuh-90p0Et-CndLow | DEER2020 | D20v0 | 2019-01-03 09:32 | Any | Rt3 | New | CZ14 | cPVVG | Cap-kBTUh | 1350 | 120000 | None | 0.081 | 0 | 0.514 | 0.081 | 0 | 0.514 | [7 empty] | Annual | 20
NG-HVAC-Blr-HW-gt2500kBtuh-90p0Et-CndLow | DEER2020 | D20v0 | 2019-01-03 09:32 | Any | Rt3 | New | CZ14 | cWVVG | Cap-kBTUh | 1240 | 120000 | None | 0.656 | 0 | 0.706 | 0.656 | 0 | 0.706 | [7 empty] | Annual | 20
NG-HVAC-Blr-HW-gt2500kBtuh-90p0Et-CndLow | DEER2020 | D20v0 | 2019-01-03 09:32 | Any | Rt3 | New | CZ15 | cAVVG | Cap-kBTUh | 561 | 120000 | None | 0.427 | 0 | 0.321 | 0.427 | 0 | 0.321 | [7 empty] | Annual | 20
NG-HVAC-Blr-HW-gt2500kBtuh-90p0Et-CndLow | DEER2020 | D20v0 | 2019-01-03 09:32 | Any | Rt3 | New | CZ15 | cPVVG | Cap-kBTUh | 725 | 120000 | None | 0.338 | 0 | 0.418 | 0.338 | 0 | 0.418 | [7 empty] | Annual | 20
NG-HVAC-Blr-HW-gt2500kBtuh-90p0Et-CndLow | DEER2020 | D20v0 | 2019-01-03 09:32 | Any | Rt3 | New | CZ15 | cWVVG | Cap-kBTUh | 561 | 120000 | None | 0.392 | 0 | 0.321 | 0.392 | 0 | 0.321 | [7 empty] | Annual | 20
NG-HVAC-Blr-HW-gt2500kBtuh-90p0Et-CndLow | DEER2020 | D20v0 | 2019-01-03 09:32 | Any | Rt3 | New | CZ16 | cAVVG | Cap-kBTUh | 1550 | 120000 | None | 0.665 | 0 | 1.17 | 0.665 | 0 | 1.17 | [7 empty] | Annual | 20
NG-HVAC-Blr-HW-gt2500kBtuh-90p0Et-CndLow | DEER2020 | D20v0 | 2019-01-03 09:32 | Any | Rt3 | New | CZ16 | cPVVG | Cap-kBTUh | 1550 | 120000 | None | 0.536 | 0 | 1.18 | 0.536 | 0 | 1.18 | [7 empty] | Annual | 20
NG-HVAC-Blr-HW-gt2500kBtuh-90p0Et-CndLow | DEER2020 | D20v0 | 2019-01-03 09:32 | Any | Rt3 | New | CZ16 | cWVVG | Cap-kBTUh | 1550 | 120000 | None | 0.668 | 0.001 | 1.17 | 0.668 | 0.001 | 1.17 | [7 empty] | Annual | 20
NG-HVAC-Blr-HW-gt2500kBtuh-90p0Et-CndLow | DEER2020 | D20v0 | 2019-11-06 15:55 | Any | Rt3 | Old | CZ01 | cAVVG | Cap-kBTUh | 990 | 120000 | None | 1.74 | 0 | 1.57 | 1.74 | 0 | 1.42 | [7 empty] | Annual | 20
NG-HVAC-Blr-HW-gt2500kBtuh-90p0Et-CndLow | DEER2020 | D20v0 | 2019-11-06 15:55 | Any | Rt3 | Old | CZ01 | cPVVG | Cap-kBTUh | 981 | 120000 | None | 1.09 | 0 | 1.57 | 1.09 | 0 | 1.42 | [7 empty] | Annual | 20
NG-HVAC-Blr-HW-gt2500kBtuh-90p0Et-CndLow | DEER2020 | D20v0 | 2019-11-06 15:55 | Any | Rt3 | Old | CZ01 | cWVVG | Cap-kBTUh | 990 | 120000 | None | 1.75 | 0 | 1.57 | 1.75 | 0 | 1.42 | [7 empty] | Annual | 20
NG-HVAC-Blr-HW-gt2500kBtuh-90p0Et-CndLow | DEER2020 | D20v0 | 2019-11-06 15:56 | Any | Rt3 | Old | CZ02 | cAVVG | Cap-kBTUh | 1170 | 120000 | None | 0.871 | 0 | 0.827 | 0.871 | 0 | 0.752 | [7 empty] | Annual | 20
NG-HVAC-Blr-HW-gt2500kBtuh-90p0Et-CndLow | DEER2020 | D20v0 | 2019-11-06 15:56 | Any | Rt3 | Old | CZ02 | cPVVG | Cap-kBTUh | 1200 | 120000 | None | 0.336 | 0 | 0.807 | 0.336 | 0 | 0.735 | [7 empty] | Annual | 20
NG-HVAC-Blr-HW-gt2500kBtuh-90p0Et-CndLow | DEER2020 | D20v0 | 2019-11-06 15:56 | Any | Rt3 | Old | CZ02 | cWVVG | Cap-kBTUh | 1170 | 120000 | None | 0.905 | 0 | 0.827 | 0.905 | 0 | 0.752 | [7 empty] | Annual | 20
NG-HVAC-Blr-HW-gt2500kBtuh-90p0Et-CndLow | DEER2020 | D20v0 | 2019-11-06 15:57 | Any | Rt3 | Old | CZ03 | cAVVG | Cap-kBTUh | 1020 | 120000 | None | 1.12 | 0 | 0.892 | 1.12 | 0 | 0.828 | [7 empty] | Annual | 20
NG-HVAC-Blr-HW-gt2500kBtuh-90p0Et-CndLow | DEER2020 | D20v0 | 2019-11-06 15:57 | Any | Rt3 | Old | CZ03 | cPVVG | Cap-kBTUh | 1010 | 120000 | None | 0.695 | 0 | 0.893 | 0.695 | 0 | 0.828 | [7 empty] | Annual | 20
NG-HVAC-Blr-HW-gt2500kBtuh-90p0Et-CndLow | DEER2020 | D20v0 | 2019-11-06 15:57 | Any | Rt3 | Old | CZ03 | cWVVG | Cap-kBTUh | 1020 | 120000 | None | 1.14 | 0 | 0.892 | 1.14 | 0 | 0.828 | [7 empty] | Annual | 20
NG-HVAC-Blr-HW-gt2500kBtuh-90p0Et-CndLow | DEER2020 | D20v0 | 2019-11-06 15:58 | Any | Rt3 | Old | CZ04 | cAVVG | Cap-kBTUh | 1060 | 120000 | None | 0.879 | 0 | 0.759 | 0.879 | 0 | 0.704 | [7 empty] | Annual | 20
NG-HVAC-Blr-HW-gt2500kBtuh-90p0Et-CndLow | DEER2020 | D20v0 | 2019-11-06 15:58 | Any | Rt3 | Old | CZ04 | cPVVG | Cap-kBTUh | 1090 | 120000 | None | 0.338 | 0 | 0.755 | 0.338 | 0 | 0.701 | [7 empty] | Annual | 20
NG-HVAC-Blr-HW-gt2500kBtuh-90p0Et-CndLow | DEER2020 | D20v0 | 2019-11-06 15:58 | Any | Rt3 | Old | CZ04 | cWVVG | Cap-kBTUh | 1060 | 120000 | None | 0.899 | 0 | 0.759 | 0.899 | 0 | 0.704 | [7 empty] | Annual | 20
NG-HVAC-Blr-HW-gt2500kBtuh-90p0Et-CndLow | DEER2020 | D20v0 | 2019-11-06 16:00 | Any | Rt3 | Old | CZ05 | cAVVG | Cap-kBTUh | 853 | 120000 | None | 1.78 | 0 | 1.11 | 1.78 | 0 | 1.04 | [7 empty] | Annual | 20
NG-HVAC-Blr-HW-gt2500kBtuh-90p0Et-CndLow | DEER2020 | D20v0 | 2019-11-06 16:01 | Any | Rt3 | Old | CZ05 | cPVVG | Cap-kBTUh | 845 | 120000 | None | 1.06 | 0 | 1.09 | 1.06 | 0 | 1.02 | [7 empty] | Annual | 20
NG-HVAC-Blr-HW-gt2500kBtuh-90p0Et-CndLow | DEER2020 | D20v0 | 2019-11-06 16:01 | Any | Rt3 | Old | CZ05 | cWVVG | Cap-kBTUh | 853 | 120000 | None | 1.77 | 0 | 1.1 | 1.77 | 0 | 1.03 | [7 empty] | Annual | 20
NG-HVAC-Blr-HW-gt2500kBtuh-90p0Et-CndLow | DEER2020 | D20v0 | 2019-11-06 16:01 | Any | Rt3 | Old | CZ06 | cAVVG | Cap-kBTUh | 637 | 120000 | None | 0.78 | 0 | 0.527 | 0.78 | 0 | 0.497 | [7 empty] | Annual | 20
NG-HVAC-Blr-HW-gt2500kBtuh-90p0Et-CndLow | DEER2020 | D20v0 | 2019-11-06 16:01 | Any | Rt3 | Old | CZ06 | cPVVG | Cap-kBTUh | 633 | 120000 | None | 0.441 | 0 | 0.513 | 0.441 | 0 | 0.483 | [7 empty] | Annual | 20
NG-HVAC-Blr-HW-gt2500kBtuh-90p0Et-CndLow | DEER2020 | D20v0 | 2019-11-06 16:01 | Any | Rt3 | Old | CZ06 | cWVVG | Cap-kBTUh | 637 | 120000 | None | 0.811 | 0 | 0.527 | 0.811 | 0 | 0.497 | [7 empty] | Annual | 20
NG-HVAC-Blr-HW-gt2500kBtuh-90p0Et-CndLow | DEER2020 | D20v0 | 2019-11-06 16:02 | Any | Rt3 | Old | CZ07 | cAVVG | Cap-kBTUh | 380 | 120000 | None | 0.456 | 0 | 0.28 | 0.456 | 0 | 0.265 | [7 empty] | Annual | 20
NG-HVAC-Blr-HW-gt2500kBtuh-90p0Et-CndLow | DEER2020 | D20v0 | 2019-11-06 16:02 | Any | Rt3 | Old | CZ07 | cPVVG | Cap-kBTUh | 372 | 120000 | None | 0.262 | 0 | 0.27 | 0.262 | 0 | 0.256 | [7 empty] | Annual | 20
NG-HVAC-Blr-HW-gt2500kBtuh-90p0Et-CndLow | DEER2020 | D20v0 | 2019-11-06 16:02 | Any | Rt3 | Old | CZ07 | cWVVG | Cap-kBTUh | 380 | 120000 | None | 0.44 | 0 | 0.28 | 0.44 | 0 | 0.265 | [7 empty] | Annual | 20
NG-HVAC-Blr-HW-gt2500kBtuh-90p0Et-CndLow | DEER2020 | D20v0 | 2019-11-06 16:03 | Any | Rt3 | Old | CZ08 | cAVVG | Cap-kBTUh | 717 | 120000 | None | 0.551 | 0 | 0.371 | 0.551 | 0 | 0.349 | [7 empty] | Annual | 20
NG-HVAC-Blr-HW-gt2500kBtuh-90p0Et-CndLow | DEER2020 | D20v0 | 2019-11-06 16:03 | Any | Rt3 | Old | CZ08 | cPVVG | Cap-kBTUh | 751 | 120000 | None | 0.181 | 0 | 0.334 | 0.181 | 0 | 0.313 | [7 empty] | Annual | 20
NG-HVAC-Blr-HW-gt2500kBtuh-90p0Et-CndLow | DEER2020 | D20v0 | 2019-11-06 16:03 | Any | Rt3 | Old | CZ08 | cWVVG | Cap-kBTUh | 717 | 120000 | None | 0.529 | 0 | 0.364 | 0.529 | 0 | 0.343 | [7 empty] | Annual | 20
NG-HVAC-Blr-HW-gt2500kBtuh-90p0Et-CndLow | DEER2020 | D20v0 | 2019-11-06 16:04 | Any | Rt3 | Old | CZ09 | cAVVG | Cap-kBTUh | 769 | 120000 | None | 0.59 | 0 | 0.486 | 0.59 | 0 | 0.454 | [7 empty] | Annual | 20
NG-HVAC-Blr-HW-gt2500kBtuh-90p0Et-CndLow | DEER2020 | D20v0 | 2019-11-06 16:04 | Any | Rt3 | Old | CZ09 | cPVVG | Cap-kBTUh | 819 | 120000 | None | 0.21 | 0 | 0.609 | 0.21 | 0 | 0.571 | [7 empty] | Annual | 20
NG-HVAC-Blr-HW-gt2500kBtuh-90p0Et-CndLow | DEER2020 | D20v0 | 2019-11-06 16:04 | Any | Rt3 | Old | CZ09 | cWVVG | Cap-kBTUh | 769 | 120000 | None | 0.544 | 0 | 0.486 | 0.544 | 0 | 0.454 | [7 empty] | Annual | 20
NG-HVAC-Blr-HW-gt2500kBtuh-90p0Et-CndLow | DEER2020 | D20v0 | 2019-11-06 16:05 | Any | Rt3 | Old | CZ10 | cAVVG | Cap-kBTUh | 865 | 120000 | None | 0.626 | 0 | 0.498 | 0.626 | 0 | 0.465 | [7 empty] | Annual | 20
NG-HVAC-Blr-HW-gt2500kBtuh-90p0Et-CndLow | DEER2020 | D20v0 | 2019-11-06 16:05 | Any | Rt3 | Old | CZ10 | cPVVG | Cap-kBTUh | 886 | 120000 | None | 0.198 | 0 | 0.514 | 0.198 | 0 | 0.48 | [7 empty] | Annual | 20
NG-HVAC-Blr-HW-gt2500kBtuh-90p0Et-CndLow | DEER2020 | D20v0 | 2019-11-06 16:05 | Any | Rt3 | Old | CZ10 | cWVVG | Cap-kBTUh | 865 | 120000 | None | 0.641 | 0 | 0.498 | 0.641 | 0 | 0.465 | [7 empty] | Annual | 20
NG-HVAC-Blr-HW-gt2500kBtuh-90p0Et-CndLow | DEER2020 | D20v0 | 2019-11-06 16:07 | Any | Rt3 | Old | CZ11 | cAVVG | Cap-kBTUh | 1350 | 120000 | None | 0.443 | 0 | 0.712 | 0.443 | 0 | 0.633 | [7 empty] | Annual | 20
NG-HVAC-Blr-HW-gt2500kBtuh-90p0Et-CndLow | DEER2020 | D20v0 | 2019-11-06 16:07 | Any | Rt3 | Old | CZ11 | cPVVG | Cap-kBTUh | 1360 | 120000 | None | 0.123 | 0 | 0.882 | 0.123 | 0 | 0.793 | [7 empty] | Annual | 20
NG-HVAC-Blr-HW-gt2500kBtuh-90p0Et-CndLow | DEER2020 | D20v0 | 2019-11-06 16:07 | Any | Rt3 | Old | CZ11 | cWVVG | Cap-kBTUh | 1350 | 120000 | None | 0.449 | 0 | 0.712 | 0.449 | 0 | 0.633 | [7 empty] | Annual | 20
NG-HVAC-Blr-HW-gt2500kBtuh-90p0Et-CndLow | DEER2020 | D20v0 | 2019-11-06 16:08 | Any | Rt3 | Old | CZ12 | cAVVG | Cap-kBTUh | 1280 | 120000 | None | 0.525 | 0 | 0.718 | 0.525 | 0 | 0.646 | [7 empty] | Annual | 20
NG-HVAC-Blr-HW-gt2500kBtuh-90p0Et-CndLow | DEER2020 | D20v0 | 2019-11-06 16:08 | Any | Rt3 | Old | CZ12 | cPVVG | Cap-kBTUh | 1300 | 120000 | None | 0.153 | 0 | 0.766 | 0.153 | 0 | 0.692 | [7 empty] | Annual | 20
NG-HVAC-Blr-HW-gt2500kBtuh-90p0Et-CndLow | DEER2020 | D20v0 | 2019-11-06 16:08 | Any | Rt3 | Old | CZ12 | cWVVG | Cap-kBTUh | 1280 | 120000 | None | 0.527 | 0 | 0.718 | 0.527 | 0 | 0.646 | [7 empty] | Annual | 20
NG-HVAC-Blr-HW-gt2500kBtuh-90p0Et-CndLow | DEER2020 | D20v0 | 2019-11-06 16:09 | Any | Rt3 | Old | CZ13 | cAVVG | Cap-kBTUh | 1380 | 120000 | None | 0.335 | 0 | 0.614 | 0.335 | 0 | 0.548 | [7 empty] | Annual | 20
NG-HVAC-Blr-HW-gt2500kBtuh-90p0Et-CndLow | DEER2020 | D20v0 | 2019-11-06 16:09 | Any | Rt3 | Old | CZ13 | cPVVG | Cap-kBTUh | 1390 | 120000 | None | 0.084 | 0 | 0.739 | 0.084 | 0 | 0.665 | [7 empty] | Annual | 20
NG-HVAC-Blr-HW-gt2500kBtuh-90p0Et-CndLow | DEER2020 | D20v0 | 2019-11-06 16:09 | Any | Rt3 | Old | CZ13 | cWVVG | Cap-kBTUh | 1380 | 120000 | None | 0.341 | 0 | 0.614 | 0.341 | 0 | 0.548 | [7 empty] | Annual | 20
NG-HVAC-Blr-HW-gt2500kBtuh-90p0Et-CndLow | DEER2020 | D20v0 | 2019-11-06 16:10 | Any | Rt3 | Old | CZ14 | cAVVG | Cap-kBTUh | 1420 | 120000 | None | 0.478 | 0 | 0.685 | 0.478 | 0 | 0.611 | [7 empty] | Annual | 20
NG-HVAC-Blr-HW-gt2500kBtuh-90p0Et-CndLow | DEER2020 | D20v0 | 2019-11-06 16:10 | Any | Rt3 | Old | CZ14 | cPVVG | Cap-kBTUh | 1430 | 120000 | None | 0.177 | 0 | 0.848 | 0.177 | 0 | 0.763 | [7 empty] | Annual | 20
NG-HVAC-Blr-HW-gt2500kBtuh-90p0Et-CndLow | DEER2020 | D20v0 | 2019-11-06 16:10 | Any | Rt3 | Old | CZ14 | cWVVG | Cap-kBTUh | 1420 | 120000 | None | 0.497 | 0 | 0.685 | 0.497 | 0 | 0.611 | [7 empty] | Annual | 20
NG-HVAC-Blr-HW-gt2500kBtuh-90p0Et-CndLow | DEER2020 | D20v0 | 2019-11-06 16:10 | Any | Rt3 | Old | CZ15 | cAVVG | Cap-kBTUh | 702 | 120000 | None | 0.281 | 0 | 0.234 | 0.281 | 0 | 0.22 | [7 empty] | Annual | 20
NG-HVAC-Blr-HW-gt2500kBtuh-90p0Et-CndLow | DEER2020 | D20v0 | 2019-11-06 16:10 | Any | Rt3 | Old | CZ15 | cPVVG | Cap-kBTUh | 755 | 120000 | None | 1.32 | 0.001 | 0.954 | 1.32 | 0.001 | 0.906 | [7 empty] | Annual | 20
NG-HVAC-Blr-HW-gt2500kBtuh-90p0Et-CndLow | DEER2020 | D20v0 | 2019-11-06 16:10 | Any | Rt3 | Old | CZ15 | cWVVG | Cap-kBTUh | 702 | 120000 | None | 0.282 | 0 | 0.234 | 0.282 | 0 | 0.22 | [7 empty] | Annual | 20
NG-HVAC-Blr-HW-gt2500kBtuh-90p0Et-CndLow | DEER2020 | D20v0 | 2019-11-06 16:11 | Any | Rt3 | Old | CZ16 | cAVVG | Cap-kBTUh | 1780 | 120000 | None | 0.241 | 0 | 0.981 | 0.241 | 0 | 0.776 | [7 empty] | Annual | 20
NG-HVAC-Blr-HW-gt2500kBtuh-90p0Et-CndLow | DEER2020 | D20v0 | 2019-11-06 16:11 | Any | Rt3 | Old | CZ16 | cPVVG | Cap-kBTUh | 1780 | 120000 | None | 0.141 | 0 | 0.982 | 0.141 | 0 | 0.777 | [7 empty] | Annual | 20
NG-HVAC-Blr-HW-gt2500kBtuh-90p0Et-CndLow | DEER2020 | D20v0 | 2019-11-06 16:11 | Any | Rt3 | Old | CZ16 | cWVVG | Cap-kBTUh | 1780 | 120000 | None | 0.241 | 0 | 0.981 | 0.241 | 0 | 0.776 | [7 empty] | Annual | 20
NG-HVAC-Blr-HW-gt2500kBtuh-90p0Et-CndLow | DEER2020 | D20v0 | 2019-11-06 15:55 | Any | Rt3 | Rec | CZ01 | cAVVG | Cap-kBTUh | 1060 | 120000 | None | 0.446 | 0 | 0.776 | 0.446 | 0 | 0.776 | [7 empty] | Annual | 20
NG-HVAC-Blr-HW-gt2500kBtuh-90p0Et-CndLow | DEER2020 | D20v0 | 2019-11-06 15:55 | Any | Rt3 | Rec | CZ01 | cPVVG | Cap-kBTUh | 1060 | 120000 | None | 0.648 | 0 | 0.824 | 0.648 | 0 | 0.824 | [7 empty] | Annual | 20
NG-HVAC-Blr-HW-gt2500kBtuh-90p0Et-CndLow | DEER2020 | D20v0 | 2019-11-06 15:55 | Any | Rt3 | Rec | CZ01 | cWVVG | Cap-kBTUh | 1060 | 120000 | None | 0.407 | 0 | 0.776 | 0.407 | 0 | 0.776 | [7 empty] | Annual | 20
NG-HVAC-Blr-HW-gt2500kBtuh-90p0Et-CndLow | DEER2020 | D20v0 | 2019-11-06 15:56 | Any | Rt3 | Rec | CZ02 | cAVVG | Cap-kBTUh | 1320 | 120000 | None | 0.653 | 0.00025 | 0.562 | 0.653 | 0.00025 | 0.562 | [7 empty] | Annual | 20
NG-HVAC-Blr-HW-gt2500kBtuh-90p0Et-CndLow | DEER2020 | D20v0 | 2019-11-06 15:56 | Any | Rt3 | Rec | CZ02 | cPVVG | Cap-kBTUh | 1330 | 120000 | None | 0.233 | 0 | 0.479 | 0.233 | 0 | 0.479 | [7 empty] | Annual | 20
NG-HVAC-Blr-HW-gt2500kBtuh-90p0Et-CndLow | DEER2020 | D20v0 | 2019-11-06 15:56 | Any | Rt3 | Rec | CZ02 | cWVVG | Cap-kBTUh | 1320 | 120000 | None | 0.546 | 0 | 0.562 | 0.546 | 0 | 0.562 | [7 empty] | Annual | 20
NG-HVAC-Blr-HW-gt2500kBtuh-90p0Et-CndLow | DEER2020 | D20v0 | 2019-11-06 15:57 | Any | Rt3 | Rec | CZ03 | cAVVG | Cap-kBTUh | 1180 | 120000 | None | 0.601 | 0 | 0.531 | 0.601 | 0 | 0.531 | [7 empty] | Annual | 20
NG-HVAC-Blr-HW-gt2500kBtuh-90p0Et-CndLow | DEER2020 | D20v0 | 2019-11-06 15:57 | Any | Rt3 | Rec | CZ03 | cPVVG | Cap-kBTUh | 1180 | 120000 | None | 0.644 | 0 | 0.567 | 0.644 | 0 | 0.567 | [7 empty] | Annual | 20
NG-HVAC-Blr-HW-gt2500kBtuh-90p0Et-CndLow | DEER2020 | D20v0 | 2019-11-06 15:57 | Any | Rt3 | Rec | CZ03 | cWVVG | Cap-kBTUh | 1180 | 120000 | None | 0.536 | 0.00075 | 0.531 | 0.536 | 0.00075 | 0.531 | [7 empty] | Annual | 20
NG-HVAC-Blr-HW-gt2500kBtuh-90p0Et-CndLow | DEER2020 | D20v0 | 2019-11-06 15:58 | Any | Rt3 | Rec | CZ04 | cAVVG | Cap-kBTUh | 1230 | 120000 | None | 0.587 | 0.00025 | 0.426 | 0.587 | 0.00025 | 0.426 | [7 empty] | Annual | 20
NG-HVAC-Blr-HW-gt2500kBtuh-90p0Et-CndLow | DEER2020 | D20v0 | 2019-11-06 15:58 | Any | Rt3 | Rec | CZ04 | cPVVG | Cap-kBTUh | 1250 | 120000 | None | 0.205 | 0 | 0.369 | 0.205 | 0 | 0.369 | [7 empty] | Annual | 20
NG-HVAC-Blr-HW-gt2500kBtuh-90p0Et-CndLow | DEER2020 | D20v0 | 2019-11-06 15:58 | Any | Rt3 | Rec | CZ04 | cWVVG | Cap-kBTUh | 1230 | 120000 | None | 0.428 | 0 | 0.426 | 0.428 | 0 | 0.426 | [7 empty] | Annual | 20
NG-HVAC-Blr-HW-gt2500kBtuh-90p0Et-CndLow | DEER2020 | D20v0 | 2019-11-06 16:00 | Any | Rt3 | Rec | CZ05 | cAVVG | Cap-kBTUh | 1030 | 120000 | None | 0.689 | 0 | 0.539 | 0.689 | 0 | 0.539 | [7 empty] | Annual | 20
NG-HVAC-Blr-HW-gt2500kBtuh-90p0Et-CndLow | DEER2020 | D20v0 | 2019-11-06 16:00 | Any | Rt3 | Rec | CZ05 | cPVVG | Cap-kBTUh | 1020 | 120000 | None | 0.729 | 0 | 0.586 | 0.729 | 0 | 0.586 | [7 empty] | Annual | 20
NG-HVAC-Blr-HW-gt2500kBtuh-90p0Et-CndLow | DEER2020 | D20v0 | 2019-11-06 16:00 | Any | Rt3 | Rec | CZ05 | cWVVG | Cap-kBTUh | 1030 | 120000 | None | 0.677 | 0 | 0.539 | 0.677 | 0 | 0.539 | [7 empty] | Annual | 20
NG-HVAC-Blr-HW-gt2500kBtuh-90p0Et-CndLow | DEER2020 | D20v0 | 2019-11-06 16:01 | Any | Rt3 | Rec | CZ06 | cAVVG | Cap-kBTUh | 835 | 120000 | None | 0.401 | 0 | 0.241 | 0.401 | 0 | 0.241 | [7 empty] | Annual | 20
NG-HVAC-Blr-HW-gt2500kBtuh-90p0Et-CndLow | DEER2020 | D20v0 | 2019-11-06 16:01 | Any | Rt3 | Rec | CZ06 | cPVVG | Cap-kBTUh | 832 | 120000 | None | 0.412 | 0 | 0.276 | 0.412 | 0 | 0.276 | [7 empty] | Annual | 20
NG-HVAC-Blr-HW-gt2500kBtuh-90p0Et-CndLow | DEER2020 | D20v0 | 2019-11-06 16:01 | Any | Rt3 | Rec | CZ06 | cWVVG | Cap-kBTUh | 835 | 120000 | None | 0.38 | 0 | 0.241 | 0.38 | 0 | 0.241 | [7 empty] | Annual | 20
NG-HVAC-Blr-HW-gt2500kBtuh-90p0Et-CndLow | DEER2020 | D20v0 | 2019-11-06 16:02 | Any | Rt3 | Rec | CZ07 | cAVVG | Cap-kBTUh | 568 | 120000 | None | 0.378 | 0 | 0.185 | 0.378 | 0 | 0.185 | [7 empty] | Annual | 20
NG-HVAC-Blr-HW-gt2500kBtuh-90p0Et-CndLow | DEER2020 | D20v0 | 2019-11-06 16:02 | Any | Rt3 | Rec | CZ07 | cPVVG | Cap-kBTUh | 564 | 120000 | None | 0.409 | 0 | 0.217 | 0.409 | 0 | 0.217 | [7 empty] | Annual | 20
NG-HVAC-Blr-HW-gt2500kBtuh-90p0Et-CndLow | DEER2020 | D20v0 | 2019-11-06 16:02 | Any | Rt3 | Rec | CZ07 | cWVVG | Cap-kBTUh | 568 | 120000 | None | 0.217 | 0.00025 | 0.185 | 0.217 | 0.00025 | 0.185 | [7 empty] | Annual | 20
NG-HVAC-Blr-HW-gt2500kBtuh-90p0Et-CndLow | DEER2020 | D20v0 | 2019-11-06 16:03 | Any | Rt3 | Rec | CZ08 | cAVVG | Cap-kBTUh | 892 | 120000 | None | 0.337 | 0 | 0.191 | 0.337 | 0 | 0.191 | [7 empty] | Annual | 20
NG-HVAC-Blr-HW-gt2500kBtuh-90p0Et-CndLow | DEER2020 | D20v0 | 2019-11-06 16:03 | Any | Rt3 | Rec | CZ08 | cPVVG | Cap-kBTUh | 929 | 120000 | None | 0.0735 | 0 | 0.134 | 0.0735 | 0 | 0.134 | [7 empty] | Annual | 20
NG-HVAC-Blr-HW-gt2500kBtuh-90p0Et-CndLow | DEER2020 | D20v0 | 2019-11-06 16:03 | Any | Rt3 | Rec | CZ08 | cWVVG | Cap-kBTUh | 892 | 120000 | None | 0.325 | 0 | 0.191 | 0.325 | 0 | 0.191 | [7 empty] | Annual | 20
NG-HVAC-Blr-HW-gt2500kBtuh-90p0Et-CndLow | DEER2020 | D20v0 | 2019-11-06 16:04 | Any | Rt3 | Rec | CZ09 | cAVVG | Cap-kBTUh | 911 | 120000 | None | 0.319 | 0 | 0.225 | 0.319 | 0 | 0.225 | [7 empty] | Annual | 20
NG-HVAC-Blr-HW-gt2500kBtuh-90p0Et-CndLow | DEER2020 | D20v0 | 2019-11-06 16:04 | Any | Rt3 | Rec | CZ09 | cPVVG | Cap-kBTUh | 977 | 120000 | None | 0.0738 | 0 | 0.215 | 0.0738 | 0 | 0.215 | [7 empty] | Annual | 20
NG-HVAC-Blr-HW-gt2500kBtuh-90p0Et-CndLow | DEER2020 | D20v0 | 2019-11-06 16:04 | Any | Rt3 | Rec | CZ09 | cWVVG | Cap-kBTUh | 911 | 120000 | None | 0.188 | 0 | 0.225 | 0.188 | 0 | 0.225 | [7 empty] | Annual | 20
NG-HVAC-Blr-HW-gt2500kBtuh-90p0Et-CndLow | DEER2020 | D20v0 | 2019-11-06 16:05 | Any | Rt3 | Rec | CZ10 | cAVVG | Cap-kBTUh | 1030 | 120000 | None | 0.346 | 0 | 0.247 | 0.346 | 0 | 0.247 | [7 empty] | Annual | 20
NG-HVAC-Blr-HW-gt2500kBtuh-90p0Et-CndLow | DEER2020 | D20v0 | 2019-11-06 16:05 | Any | Rt3 | Rec | CZ10 | cPVVG | Cap-kBTUh | 1100 | 120000 | None | 0.0758 | 0 | 0.202 | 0.0758 | 0 | 0.202 | [7 empty] | Annual | 20
NG-HVAC-Blr-HW-gt2500kBtuh-90p0Et-CndLow | DEER2020 | D20v0 | 2019-11-06 16:05 | Any | Rt3 | Rec | CZ10 | cWVVG | Cap-kBTUh | 1030 | 120000 | None | 0.346 | 0 | 0.247 | 0.346 | 0 | 0.247 | [7 empty] | Annual | 20
NG-HVAC-Blr-HW-gt2500kBtuh-90p0Et-CndLow | DEER2020 | D20v0 | 2019-11-06 16:06 | Any | Rt3 | Rec | CZ11 | cAVVG | Cap-kBTUh | 1130 | 120000 | None | 0.311 | 0 | 0.364 | 0.311 | 0 | 0.364 | [7 empty] | Annual | 20
NG-HVAC-Blr-HW-gt2500kBtuh-90p0Et-CndLow | DEER2020 | D20v0 | 2019-11-06 16:06 | Any | Rt3 | Rec | CZ11 | cPVVG | Cap-kBTUh | 1200 | 120000 | None | 0.057 | 0 | 0.323 | 0.057 | 0 | 0.323 | [7 empty] | Annual | 20
NG-HVAC-Blr-HW-gt2500kBtuh-90p0Et-CndLow | DEER2020 | D20v0 | 2019-11-06 16:06 | Any | Rt3 | Rec | CZ11 | cWVVG | Cap-kBTUh | 1130 | 120000 | None | 0.169 | 0 | 0.365 | 0.169 | 0 | 0.365 | [7 empty] | Annual | 20
NG-HVAC-Blr-HW-gt2500kBtuh-90p0Et-CndLow | DEER2020 | D20v0 | 2019-11-06 16:07 | Any | Rt3 | Rec | CZ12 | cAVVG | Cap-kBTUh | 1280 | 120000 | None | 0.34 | 0 | 0.431 | 0.34 | 0 | 0.431 | [7 empty] | Annual | 20
NG-HVAC-Blr-HW-gt2500kBtuh-90p0Et-CndLow | DEER2020 | D20v0 | 2019-11-06 16:07 | Any | Rt3 | Rec | CZ12 | cPVVG | Cap-kBTUh | 1360 | 120000 | None | 0.0703 | 0 | 0.37 | 0.0703 | 0 | 0.37 | [7 empty] | Annual | 20
NG-HVAC-Blr-HW-gt2500kBtuh-90p0Et-CndLow | DEER2020 | D20v0 | 2019-11-06 16:07 | Any | Rt3 | Rec | CZ12 | cWVVG | Cap-kBTUh | 1280 | 120000 | None | 0.33 | 0 | 0.431 | 0.33 | 0 | 0.431 | [7 empty] | Annual | 20
NG-HVAC-Blr-HW-gt2500kBtuh-90p0Et-CndLow | DEER2020 | D20v0 | 2019-11-06 16:08 | Any | Rt3 | Rec | CZ13 | cAVVG | Cap-kBTUh | 1230 | 120000 | None | 0.29 | 0 | 0.364 | 0.29 | 0 | 0.364 | [7 empty] | Annual | 20
NG-HVAC-Blr-HW-gt2500kBtuh-90p0Et-CndLow | DEER2020 | D20v0 | 2019-11-06 16:08 | Any | Rt3 | Rec | CZ13 | cPVVG | Cap-kBTUh | 1330 | 120000 | None | 0.0438 | 0 | 0.31 | 0.0438 | 0 | 0.31 | [7 empty] | Annual | 20
NG-HVAC-Blr-HW-gt2500kBtuh-90p0Et-CndLow | DEER2020 | D20v0 | 2019-11-06 16:08 | Any | Rt3 | Rec | CZ13 | cWVVG | Cap-kBTUh | 1230 | 120000 | None | 0.186 | 0 | 0.364 | 0.186 | 0 | 0.364 | [7 empty] | Annual | 20
NG-HVAC-Blr-HW-gt2500kBtuh-90p0Et-CndLow | DEER2020 | D20v0 | 2019-11-06 16:09 | Any | Rt3 | Rec | CZ14 | cAVVG | Cap-kBTUh | 1210 | 120000 | None | 0.345 | 0 | 0.353 | 0.345 | 0 | 0.353 | [7 empty] | Annual | 20
NG-HVAC-Blr-HW-gt2500kBtuh-90p0Et-CndLow | DEER2020 | D20v0 | 2019-11-06 16:09 | Any | Rt3 | Rec | CZ14 | cPVVG | Cap-kBTUh | 1300 | 120000 | None | 0.0698 | 0 | 0.317 | 0.0698 | 0 | 0.317 | [7 empty] | Annual | 20
NG-HVAC-Blr-HW-gt2500kBtuh-90p0Et-CndLow | DEER2020 | D20v0 | 2019-11-06 16:09 | Any | Rt3 | Rec | CZ14 | cWVVG | Cap-kBTUh | 1210 | 120000 | None | 0.3 | 0 | 0.353 | 0.3 | 0 | 0.353 | [7 empty] | Annual | 20
NG-HVAC-Blr-HW-gt2500kBtuh-90p0Et-CndLow | DEER2020 | D20v0 | 2019-11-06 16:10 | Any | Rt3 | Rec | CZ15 | cAVVG | Cap-kBTUh | 531 | 120000 | None | 0.125 | 0 | 0.0777 | 0.125 | 0 | 0.0777 | [7 empty] | Annual | 20
NG-HVAC-Blr-HW-gt2500kBtuh-90p0Et-CndLow | DEER2020 | D20v0 | 2019-11-06 16:10 | Any | Rt3 | Rec | CZ15 | cPVVG | Cap-kBTUh | 700 | 120000 | None | 0.161 | 0 | 0.149 | 0.161 | 0 | 0.149 | [7 empty] | Annual | 20
NG-HVAC-Blr-HW-gt2500kBtuh-90p0Et-CndLow | DEER2020 | D20v0 | 2019-11-06 16:10 | Any | Rt3 | Rec | CZ15 | cWVVG | Cap-kBTUh | 531 | 120000 | None | 0.111 | 0 | 0.0777 | 0.111 | 0 | 0.0777 | [7 empty] | Annual | 20
NG-HVAC-Blr-HW-gt2500kBtuh-90p0Et-CndLow | DEER2020 | D20v0 | 2019-11-06 16:11 | Any | Rt3 | Rec | CZ16 | cAVVG | Cap-kBTUh | 1550 | 120000 | None | 0.352 | 0 | 0.768 | 0.352 | 0 | 0.768 | [7 empty] | Annual | 20
NG-HVAC-Blr-HW-gt2500kBtuh-90p0Et-CndLow | DEER2020 | D20v0 | 2019-11-06 16:11 | Any | Rt3 | Rec | CZ16 | cPVVG | Cap-kBTUh | 1540 | 120000 | None | 0.281 | 0 | 0.783 | 0.281 | 0 | 0.783 | [7 empty] | Annual | 20
NG-HVAC-Blr-HW-gt2500kBtuh-90p0Et-CndLow | DEER2020 | D20v0 | 2019-11-06 16:11 | Any | Rt3 | Rec | CZ16 | cWVVG | Cap-kBTUh | 1550 | 120000 | None | 0.323 | 0.00025 | 0.768 | 0.323 | 0.00025 | 0.768 | [7 empty] | Annual | 20
NG-HVAC-Blr-HW-gt2500kBtuh-90p0Et-CndReset | DEER2020 | D20v0 | 2019-11-06 15:55 | Any | OfS | Old | CZ01 | cPVVG | Cap-kBTUh | 198 | 10000 | None | 0.415 | 0 | 2 | 0.415 | 0 | 1.75 | [7 empty] | Annual | 20
NG-HVAC-Blr-HW-gt2500kBtuh-90p0Et-CndReset | DEER2020 | D20v0 | 2019-11-06 15:55 | Any | OfS | Old | CZ01 | cWVVG | Cap-kBTUh | 197 | 10000 | None | 0.669 | 0 | 2 | 0.669 | 0 | 1.75 | [7 empty] | Annual | 20
NG-HVAC-Blr-HW-gt2500kBtuh-90p0Et-CndReset | DEER2020 | D20v0 | 2019-11-06 15:55 | Any | Com | New | CZ01 | cAVVG | Cap-kBTUh | 2790 | 208000 | None | 0.2 | 0 | 1.66 | 0.2 | 0 | 1.66 | [7 empty] | Annual | 20
NG-HVAC-Blr-HW-gt2500kBtuh-90p0Et-CndReset | DEER2020 | D20v0 | 2019-11-06 15:55 | Any | Com | New | CZ01 | cPVVG | Cap-kBTUh | 2790 | 208000 | None | 0.3 | 0 | 1.36 | 0.3 | 0 | 1.36 | [7 empty] | Annual | 20
NG-HVAC-Blr-HW-gt2500kBtuh-90p0Et-CndReset | DEER2020 | D20v0 | 2019-11-06 15:55 | Any | Com | New | CZ01 | cWVVG | Cap-kBTUh | 2790 | 208000 | None | 0.1 | 0 | 1.66 | 0.1 | 0 | 1.66 | [7 empty] | Annual | 20
NG-HVAC-Blr-HW-gt2500kBtuh-90p0Et-CndReset | DEER2020 | D20v0 | 2019-11-06 15:55 | Any | Com | Old | CZ01 | cAVVG | Cap-kBTUh | 4600 | 268000 | None | 1.4 | 0.001 | 2.28 | 1.4 | 0.001 | 2.01 | [7 empty] | Annual | 20
NG-HVAC-Blr-HW-gt2500kBtuh-90p0Et-CndReset | DEER2020 | D20v0 | 2019-11-06 15:55 | Any | Com | Old | CZ01 | cPVVG | Cap-kBTUh | 4580 | 268000 | None | 1.6 | 0 | 2.23 | 1.6 | 0 | 1.96 | [7 empty] | Annual | 20
NG-HVAC-Blr-HW-gt2500kBtuh-90p0Et-CndReset | DEER2020 | D20v0 | 2019-11-06 15:55 | Any | Com | Old | CZ01 | cWVVG | Cap-kBTUh | 4600 | 268000 | None | 1.4 | 0 | 2.28 | 1.4 | 0 | 2.01 | [7 empty] | Annual | 20
NG-HVAC-Blr-HW-gt2500kBtuh-90p0Et-CndReset | DEER2020 | D20v0 | 2019-11-06 15:55 | Any | ECC | Old | CZ01 | cAVVG | Cap-kBTUh | 5740 | 300000 | None | 0.401 | 0.001 | 1.56 | 0.401 | 0.001 | 1.36 | [7 empty] | Annual | 20
NG-HVAC-Blr-HW-gt2500kBtuh-90p0Et-CndReset | DEER2020 | D20v0 | 2019-11-06 15:55 | Any | ECC | Old | CZ01 | cPVVG | Cap-kBTUh | 5760 | 300000 | None | 0.345 | 0 | 1.71 | 0.345 | 0 | 1.49 | [7 empty] | Annual | 20
NG-HVAC-Blr-HW-gt2500kBtuh-90p0Et-CndReset | DEER2020 | D20v0 | 2019-11-06 15:55 | Any | ECC | Old | CZ01 | cWVVG | Cap-kBTUh | 5740 | 300000 | None | 0.4 | 0 | 1.56 | 0.4 | 0 | 1.36 | [7 empty] | Annual | 20
NG-HVAC-Blr-HW-gt2500kBtuh-90p0Et-CndReset | DEER2020 | D20v0 | 2019-11-06 15:55 | Any | ESe | Old | CZ01 | cAVVG | Cap-kBTUh | 3450 | 150000 | None | -0.0196 | 0 | 1.54 | -0.0196 | 0 | 1.33 | [7 empty] | Annual | 20
NG-HVAC-Blr-HW-gt2500kBtuh-90p0Et-CndReset | DEER2020 | D20v0 | 2019-11-06 15:55 | Any | ESe | Old | CZ01 | cPVVG | Cap-kBTUh | 3460 | 150000 | None | -0.0194 | 0 | 1.54 | -0.0194 | 0 | 1.33 | [7 empty] | Annual | 20
NG-HVAC-Blr-HW-gt2500kBtuh-90p0Et-CndReset | DEER2020 | D20v0 | 2019-11-06 15:55 | Any | ESe | Old | CZ01 | cWVVG | Cap-kBTUh | 3450 | 150000 | None | -0.0132 | 0 | 1.54 | -0.0132 | 0 | 1.33 | [7 empty] | Annual | 20
NG-HVAC-Blr-HW-gt2500kBtuh-90p0Et-CndReset | DEER2020 | D20v0 | 2019-11-06 15:55 | Any | EUn | Old | CZ01 | cAVVG | Cap-kBTUh | 18500 | 930000 | None | 0.658 | 0.001 | 1.83 | 0.658 | 0.001 | 1.55 | [7 empty] | Annual | 20
NG-HVAC-Blr-HW-gt2500kBtuh-90p0Et-CndReset | DEER2020 | D20v0 | 2019-11-06 15:55 | Any | EUn | Old | CZ01 | cPVVG | Cap-kBTUh | 18400 | 930000 | None | 1.56 | 0.001 | 1.33 | 1.56 | 0.001 | 1.06 | [7 empty] | Annual | 20
NG-HVAC-Blr-HW-gt2500kBtuh-90p0Et-CndReset | DEER2020 | D20v0 | 2019-11-06 15:55 | Any | EUn | Old | CZ01 | cWVVG | Cap-kBTUh | 18500 | 930000 | None | 0.631 | 0.001 | 1.83 | 0.631 | 0.001 | 1.55 | [7 empty] | Annual | 20
NG-HVAC-Blr-HW-gt2500kBtuh-90p0Et-CndReset | DEER2020 | D20v0 | 2019-11-06 15:55 | Any | Hsp | Old | CZ01 | cAVVG | Cap-kBTUh | 2020 | 236000 | None | -0.138 | 0 | 2.71 | -0.138 | 0 | 2.22 | [7 empty] | Annual | 20
NG-HVAC-Blr-HW-gt2500kBtuh-90p0Et-CndReset | DEER2020 | D20v0 | 2019-11-06 15:55 | Any | Hsp | Old | CZ01 | cPVVG | Cap-kBTUh | 2080 | 236000 | None | -0.294 | 0 | 2.88 | -0.294 | 0 | 2.36 | [7 empty] | Annual | 20
NG-HVAC-Blr-HW-gt2500kBtuh-90p0Et-CndReset | DEER2020 | D20v0 | 2019-11-06 15:55 | Any | Hsp | Old | CZ01 | cWVVG | Cap-kBTUh | 2020 | 236000 | None | -0.157 | 0.00045 | 2.71 | -0.157 | 0.00045 | 2.22 | [7 empty] | Annual | 20
NG-HVAC-Blr-HW-gt2500kBtuh-90p0Et-CndReset | DEER2020 | D20v0 | 2019-11-06 15:55 | Any | Htl | Old | CZ01 | cAVVG | Cap-kBTUh | 1530 | 140000 | None | 8.47 | 0.003 | 6 | 8.47 | 0.003 | 5.45 | [7 empty] | Annual | 20
NG-HVAC-Blr-HW-gt2500kBtuh-90p0Et-CndReset | DEER2020 | D20v0 | 2019-11-06 15:55 | Any | Htl | Old | CZ01 | cPVVG | Cap-kBTUh | 1560 | 140000 | None | 6.46 | 0.002 | 4.38 | 6.46 | 0.002 | 3.89 | [7 empty] | Annual | 20
NG-HVAC-Blr-HW-gt2500kBtuh-90p0Et-CndReset | DEER2020 | D20v0 | 2019-11-06 15:55 | Any | Htl | Old | CZ01 | cWVVG | Cap-kBTUh | 1530 | 140000 | None | 7.8 | 0.002 | 6 | 7.8 | 0.002 | 5.45 | [7 empty] | Annual | 20
NG-HVAC-Blr-HW-gt2500kBtuh-90p0Et-CndReset | DEER2020 | D20v0 | 2019-11-06 15:55 | Any | MBT | Old | CZ01 | cAVVG | Cap-kBTUh | 1950 | 200000 | None | 0.822 | 0 | 2.45 | 0.822 | 0 | 2.23 | [7 empty] | Annual | 20
NG-HVAC-Blr-HW-gt2500kBtuh-90p0Et-CndReset | DEER2020 | D20v0 | 2019-11-06 15:55 | Any | MBT | Old | CZ01 | cPVVG | Cap-kBTUh | 1950 | 200000 | None | 0.518 | 0 | 2.39 | 0.518 | 0 | 2.17 | [7 empty] | Annual | 20
NG-HVAC-Blr-HW-gt2500kBtuh-90p0Et-CndReset | DEER2020 | D20v0 | 2019-11-06 15:55 | Any | MBT | Old | CZ01 | cWVVG | Cap-kBTUh | 1950 | 200000 | None | 0.817 | 0 | 2.45 | 0.817 | 0 | 2.23 | [7 empty] | Annual | 20
NG-HVAC-Blr-HW-gt2500kBtuh-90p0Et-CndReset | DEER2020 | D20v0 | 2019-11-06 15:55 | Any | Nrs | Old | CZ01 | cAVVG | Cap-kBTUh | 923 | 60700 | None | 2.81 | 0.001 | 4.9 | 2.81 | 0.001 | 4.2 | [7 empty] | Annual | 20
NG-HVAC-Blr-HW-gt2500kBtuh-90p0Et-CndReset | DEER2020 | D20v0 | 2019-11-06 15:55 | Any | Nrs | Old | CZ01 | cPVVG | Cap-kBTUh | 520 | 60700 | None | 10.3 | 0.00245 | 6.73 | 10.3 | 0.00245 | 6.09 | [7 empty] | Annual | 20
NG-HVAC-Blr-HW-gt2500kBtuh-90p0Et-CndReset | DEER2020 | D20v0 | 2019-11-06 15:55 | Any | Nrs | Old | CZ01 | cWVVG | Cap-kBTUh | 923 | 60700 | None | 2.7 | 0.001 | 4.9 | 2.7 | 0.001 | 4.2 | [7 empty] | Annual | 20
NG-HVAC-Blr-HW-gt2500kBtuh-90p0Et-CndReset | DEER2020 | D20v0 | 2019-11-06 15:55 | Any | OfL | Old | CZ01 | cAVVG | Cap-kBTUh | 2080 | 175000 | None | 1.49 | 0 | 1.43 | 1.49 | 0 | 1.3 | [7 empty] | Annual | 20
NG-HVAC-Blr-HW-gt2500kBtuh-90p0Et-CndReset | DEER2020 | D20v0 | 2019-11-06 15:55 | Any | OfL | Old | CZ01 | cPVVG | Cap-kBTUh | 2060 | 175000 | None | 0.971 | 0 | 1.43 | 0.971 | 0 | 1.31 | [7 empty] | Annual | 20
NG-HVAC-Blr-HW-gt2500kBtuh-90p0Et-CndReset | DEER2020 | D20v0 | 2019-11-06 15:55 | Any | OfL | Old | CZ01 | cWVVG | Cap-kBTUh | 2080 | 175000 | None | 1.5 | 0 | 1.43 | 1.5 | 0 | 1.3 | [7 empty] | Annual | 20
NG-HVAC-Blr-HW-gt2500kBtuh-90p0Et-CndReset | DEER2020 | D20v0 | 2019-11-06 15:55 | Any | OfS | Old | CZ01 | cAVVG | Cap-kBTUh | 197 | 10000 | None | 0.654 | 0 | 2 | 0.654 | 0 | 1.75 | [7 empty] | Annual | 20
NG-HVAC-Blr-HW-gt2500kBtuh-90p0Et-CndReset | DEER2020 | D20v0 | 2019-11-06 15:55 | Any | Rt3 | Old | CZ01 | cAVVG | Cap-kBTUh | 990 | 120000 | None | 1.98 | 0 | 1.76 | 1.98 | 0 | 1.61 | [7 empty] | Annual | 20
NG-HVAC-Blr-HW-gt2500kBtuh-90p0Et-CndReset | DEER2020 | D20v0 | 2019-11-06 15:55 | Any | Rt3 | Old | CZ01 | cPVVG | Cap-kBTUh | 981 | 120000 | None | 1.25 | 0 | 1.76 | 1.25 | 0 | 1.61 | [7 empty] | Annual | 20
NG-HVAC-Blr-HW-gt2500kBtuh-90p0Et-CndReset | DEER2020 | D20v0 | 2019-11-06 15:55 | Any | Rt3 | Old | CZ01 | cWVVG | Cap-kBTUh | 990 | 120000 | None | 2 | 0 | 1.76 | 2 | 0 | 1.61 | [7 empty] | Annual | 20
NG-HVAC-Blr-HW-gt2500kBtuh-90p0Et-CndReset | DEER2020 | D20v0 | 2019-11-06 15:55 | Any | Com | Rec | CZ01 | cAVVG | Cap-kBTUh | 2780 | 209000 | None | 0.2 | 0 | 1.31 | 0.2 | 0 | 1.31 | [7 empty] | Annual | 20
NG-HVAC-Blr-HW-gt2500kBtuh-90p0Et-CndReset | DEER2020 | D20v0 | 2019-11-06 15:55 | Any | Com | Rec | CZ01 | cPVVG | Cap-kBTUh | 2780 | 209000 | None | 0.3 | 0 | 1.11 | 0.3 | 0 | 1.11 | [7 empty] | Annual | 20
NG-HVAC-Blr-HW-gt2500kBtuh-90p0Et-CndReset | DEER2020 | D20v0 | 2019-11-06 15:55 | Any | Com | Rec | CZ01 | cWVVG | Cap-kBTUh | 2780 | 209000 | None | 0.2 | 0 | 1.31 | 0.2 | 0 | 1.31 | [7 empty] | Annual | 20
NG-HVAC-Blr-HW-gt2500kBtuh-90p0Et-CndReset | DEER2020 | D20v0 | 2019-11-06 15:55 | Any | ECC | Rec | CZ01 | cAVVG | Cap-kBTUh | 5220 | 300000 | None | -0.011 | 0 | 1.08 | -0.011 | 0 | 1.08 | [7 empty] | Annual | 20
NG-HVAC-Blr-HW-gt2500kBtuh-90p0Et-CndReset | DEER2020 | D20v0 | 2019-11-06 15:55 | Any | ECC | Rec | CZ01 | cPVVG | Cap-kBTUh | 5220 | 300000 | None | 0.126 | 0 | 1.17 | 0.126 | 0 | 1.17 | [7 empty] | Annual | 20
NG-HVAC-Blr-HW-gt2500kBtuh-90p0Et-CndReset | DEER2020 | D20v0 | 2019-11-06 15:55 | Any | ECC | Rec | CZ01 | cWVVG | Cap-kBTUh | 5220 | 300000 | None | -0.0238 | 0.00075 | 1.08 | -0.0238 | 0.00075 | 1.08 | [7 empty] | Annual | 20
NG-HVAC-Blr-HW-gt2500kBtuh-90p0Et-CndReset | DEER2020 | D20v0 | 2019-11-06 15:55 | Any | ESe | Rec | CZ01 | cAVVG | Cap-kBTUh | 3210 | 150000 | None | -0.203 | 0 | 0.966 | -0.203 | 0 | 0.966 | [7 empty] | Annual | 20
NG-HVAC-Blr-HW-gt2500kBtuh-90p0Et-CndReset | DEER2020 | D20v0 | 2019-11-06 15:55 | Any | ESe | Rec | CZ01 | cPVVG | Cap-kBTUh | 3220 | 150000 | None | -0.0131 | 0 | 1.05 | -0.0131 | 0 | 1.05 | [7 empty] | Annual | 20
NG-HVAC-Blr-HW-gt2500kBtuh-90p0Et-CndReset | DEER2020 | D20v0 | 2019-11-06 15:55 | Any | ESe | Rec | CZ01 | cWVVG | Cap-kBTUh | 3210 | 150000 | None | -0.204 | 0 | 0.966 | -0.204 | 0 | 0.966 | [7 empty] | Annual | 20
NG-HVAC-Blr-HW-gt2500kBtuh-90p0Et-CndReset | DEER2020 | D20v0 | 2019-11-06 15:55 | Any | EUn | Rec | CZ01 | cAVVG | Cap-kBTUh | 15500 | 930000 | None | 0.178 | 0.001 | 1.28 | 0.178 | 0.001 | 1.28 | [7 empty] | Annual | 20
NG-HVAC-Blr-HW-gt2500kBtuh-90p0Et-CndReset | DEER2020 | D20v0 | 2019-11-06 15:55 | Any | EUn | Rec | CZ01 | cPVVG | Cap-kBTUh | 15600 | 930000 | None | 0.231 | 0 | 0.693 | 0.231 | 0 | 0.693 | [7 empty] | Annual | 20
NG-HVAC-Blr-HW-gt2500kBtuh-90p0Et-CndReset | DEER2020 | D20v0 | 2019-11-06 15:55 | Any | EUn | Rec | CZ01 | cWVVG | Cap-kBTUh | 15500 | 930000 | None | 0.119 | 0 | 1.28 | 0.119 | 0 | 1.28 | [7 empty] | Annual | 20
NG-HVAC-Blr-HW-gt2500kBtuh-90p0Et-CndReset | DEER2020 | D20v0 | 2019-11-06 15:55 | Any | Hsp | Rec | CZ01 | cAVVG | Cap-kBTUh | 2130 | 236000 | None | -0.263 | 0 | 2.24 | -0.263 | 0 | 2.24 | [7 empty] | Annual | 20
NG-HVAC-Blr-HW-gt2500kBtuh-90p0Et-CndReset | DEER2020 | D20v0 | 2019-11-06 15:55 | Any | Hsp | Rec | CZ01 | cPVVG | Cap-kBTUh | 2160 | 236000 | None | -0.414 | 0 | 2.27 | -0.414 | 0 | 2.27 | [7 empty] | Annual | 20
NG-HVAC-Blr-HW-gt2500kBtuh-90p0Et-CndReset | DEER2020 | D20v0 | 2019-11-06 15:55 | Any | Hsp | Rec | CZ01 | cWVVG | Cap-kBTUh | 2130 | 236000 | None | -0.275 | 0 | 2.24 | -0.275 | 0 | 2.24 | [7 empty] | Annual | 20
NG-HVAC-Blr-HW-gt2500kBtuh-90p0Et-CndReset | DEER2020 | D20v0 | 2019-11-06 15:55 | Any | Htl | Rec | CZ01 | cAVVG | Cap-kBTUh | 980 | 140000 | None | 0.878 | 0 | 2.53 | 0.878 | 0 | 2.53 | [7 empty] | Annual | 20
NG-HVAC-Blr-HW-gt2500kBtuh-90p0Et-CndReset | DEER2020 | D20v0 | 2019-11-06 15:55 | Any | Htl | Rec | CZ01 | cPVVG | Cap-kBTUh | 1120 | 140000 | None | 0.685 | 0 | 1.59 | 0.685 | 0 | 1.59 | [7 empty] | Annual | 20
NG-HVAC-Blr-HW-gt2500kBtuh-90p0Et-CndReset | DEER2020 | D20v0 | 2019-11-06 15:55 | Any | Htl | Rec | CZ01 | cWVVG | Cap-kBTUh | 980 | 140000 | None | 0.763 | 0 | 2.53 | 0.763 | 0 | 2.53 | [7 empty] | Annual | 20
NG-HVAC-Blr-HW-gt2500kBtuh-90p0Et-CndReset | DEER2020 | D20v0 | 2019-11-06 15:55 | Any | MBT | Rec | CZ01 | cAVVG | Cap-kBTUh | 1330 | 200000 | None | -0.122 | 0 | 1.09 | -0.122 | 0 | 1.09 | [7 empty] | Annual | 20
NG-HVAC-Blr-HW-gt2500kBtuh-90p0Et-CndReset | DEER2020 | D20v0 | 2019-11-06 15:55 | Any | MBT | Rec | CZ01 | cPVVG | Cap-kBTUh | 1350 | 200000 | None | -0.0618 | 0 | 0.776 | -0.0618 | 0 | 0.776 | [7 empty] | Annual | 20
NG-HVAC-Blr-HW-gt2500kBtuh-90p0Et-CndReset | DEER2020 | D20v0 | 2019-11-06 15:55 | Any | MBT | Rec | CZ01 | cWVVG | Cap-kBTUh | 1330 | 200000 | None | -0.136 | 0 | 1.09 | -0.136 | 0 | 1.09 | [7 empty] | Annual | 20
NG-HVAC-Blr-HW-gt2500kBtuh-90p0Et-CndReset | DEER2020 | D20v0 | 2019-11-06 15:55 | Any | Nrs | Rec | CZ01 | cAVVG | Cap-kBTUh | 824 | 60700 | None | -0.382 | 0 | 2.67 | -0.382 | 0 | 2.67 | [7 empty] | Annual | 20
NG-HVAC-Blr-HW-gt2500kBtuh-90p0Et-CndReset | DEER2020 | D20v0 | 2019-11-06 15:55 | Any | Nrs | Rec | CZ01 | cPVVG | Cap-kBTUh | 399 | 60700 | None | 1.34 | 0 | 2.01 | 1.34 | 0 | 2.01 | [7 empty] | Annual | 20
NG-HVAC-Blr-HW-gt2500kBtuh-90p0Et-CndReset | DEER2020 | D20v0 | 2019-11-06 15:55 | Any | Nrs | Rec | CZ01 | cWVVG | Cap-kBTUh | 824 | 60700 | None | -0.392 | 0 | 2.67 | -0.392 | 0 | 2.67 | [7 empty] | Annual | 20
NG-HVAC-Blr-HW-gt2500kBtuh-90p0Et-CndReset | DEER2020 | D20v0 | 2019-11-06 15:55 | Any | OfL | Rec | CZ01 | cAVVG | Cap-kBTUh | 1560 | 175000 | None | 0.354 | 0 | 0.59 | 0.354 | 0 | 0.59 | [7 empty] | Annual | 20
NG-HVAC-Blr-HW-gt2500kBtuh-90p0Et-CndReset | DEER2020 | D20v0 | 2019-11-06 15:55 | Any | OfL | Rec | CZ01 | cPVVG | Cap-kBTUh | 1550 | 175000 | None | 0.337 | 0 | 0.587 | 0.337 | 0 | 0.587 | [7 empty] | Annual | 20
NG-HVAC-Blr-HW-gt2500kBtuh-90p0Et-CndReset | DEER2020 | D20v0 | 2019-11-06 15:55 | Any | OfL | Rec | CZ01 | cWVVG | Cap-kBTUh | 1560 | 175000 | None | 0.33 | 0 | 0.59 | 0.33 | 0 | 0.59 | [7 empty] | Annual | 20
NG-HVAC-Blr-HW-gt2500kBtuh-90p0Et-CndReset | DEER2020 | D20v0 | 2019-11-06 15:55 | Any | OfS | Rec | CZ01 | cAVVG | Cap-kBTUh | 159 | 10000 | None | 0.328 | 0 | 0.975 | 0.328 | 0 | 0.975 | [7 empty] | Annual | 20
NG-HVAC-Blr-HW-gt2500kBtuh-90p0Et-CndReset | DEER2020 | D20v0 | 2019-11-06 15:55 | Any | OfS | Rec | CZ01 | cPVVG | Cap-kBTUh | 159 | 10000 | None | 0.272 | 0 | 0.971 | 0.272 | 0 | 0.971 | [7 empty] | Annual | 20
NG-HVAC-Blr-HW-gt2500kBtuh-90p0Et-CndReset | DEER2020 | D20v0 | 2019-11-06 15:55 | Any | OfS | Rec | CZ01 | cWVVG | Cap-kBTUh | 159 | 10000 | None | 0.324 | 0 | 0.975 | 0.324 | 0 | 0.975 | [7 empty] | Annual | 20
NG-HVAC-Blr-HW-gt2500kBtuh-90p0Et-CndReset | DEER2020 | D20v0 | 2019-11-06 15:55 | Any | Rt3 | Rec | CZ01 | cAVVG | Cap-kBTUh | 1060 | 120000 | None | 0.397 | 0 | 0.848 | 0.397 | 0 | 0.848 | [7 empty] | Annual | 20
NG-HVAC-Blr-HW-gt2500kBtuh-90p0Et-CndReset | DEER2020 | D20v0 | 2019-11-06 15:55 | Any | Rt3 | Rec | CZ01 | cPVVG | Cap-kBTUh | 1060 | 120000 | None | 0.594 | 0 | 0.913 | 0.594 | 0 | 0.913 | [7 empty] | Annual | 20
NG-HVAC-Blr-HW-gt2500kBtuh-90p0Et-CndReset | DEER2020 | D20v0 | 2019-11-06 15:55 | Any | Rt3 | Rec | CZ01 | cWVVG | Cap-kBTUh | 1060 | 120000 | None | 0.366 | 0 | 0.848 | 0.366 | 0 | 0.848 | [7 empty] | Annual | 20
NG-HVAC-Blr-HW-gt2500kBtuh-90p0Et-CndReset | DEER2020 | D20v0 | 2019-11-06 15:55 | Any | Com | Ex | CZ01 | cAVVG | Cap-kBTUh | 2640 | 195000 | None | 1.1 | 0.001 | 2.08 | 1.1 | 0.001 | 1.82 | [7 empty] | Annual | 20
NG-HVAC-Blr-HW-gt2500kBtuh-90p0Et-CndReset | DEER2020 | D20v0 | 2019-11-06 15:55 | Any | Com | Ex | CZ01 | cPVVG | Cap-kBTUh | 2620 | 195000 | None | 1.6 | 0 | 1.99 | 1.6 | 0 | 1.73 | [7 empty] | Annual | 20
NG-HVAC-Blr-HW-gt2500kBtuh-90p0Et-CndReset | DEER2020 | D20v0 | 2019-11-06 15:55 | Any | Com | Ex | CZ01 | cWVVG | Cap-kBTUh | 2640 | 195000 | None | 1 | 0 | 2.08 | 1 | 0 | 1.82 | [7 empty] | Annual | 20
NG-HVAC-Blr-HW-gt2500kBtuh-90p0Et-CndReset | DEER2020 | D20v0 | 2019-11-06 15:55 | Any | ECC | Ex | CZ01 | cAVVG | Cap-kBTUh | 5370 | 300000 | None | 0.0584 | 0 | 1.36 | 0.0584 | 0 | 1.17 | [7 empty] | Annual | 20
NG-HVAC-Blr-HW-gt2500kBtuh-90p0Et-CndReset | DEER2020 | D20v0 | 2019-11-06 15:55 | Any | ECC | Ex | CZ01 | cPVVG | Cap-kBTUh | 5380 | 300000 | None | 0.252 | 0 | 1.48 | 0.252 | 0 | 1.29 | [7 empty] | Annual | 20
NG-HVAC-Blr-HW-gt2500kBtuh-90p0Et-CndReset | DEER2020 | D20v0 | 2019-11-06 15:55 | Any | ECC | Ex | CZ01 | cWVVG | Cap-kBTUh | 5370 | 300000 | None | 0.0386 | 0.00018 | 1.36 | 0.0386 | 0.00018 | 1.17 | [7 empty] | Annual | 20
NG-HVAC-Blr-HW-gt2500kBtuh-90p0Et-CndReset | DEER2020 | D20v0 | 2019-11-06 15:55 | Any | ESe | Ex | CZ01 | cAVVG | Cap-kBTUh | 3290 | 150000 | None | -0.095 | 0 | 1.33 | -0.095 | 0 | 1.14 | [7 empty] | Annual | 20
NG-HVAC-Blr-HW-gt2500kBtuh-90p0Et-CndReset | DEER2020 | D20v0 | 2019-11-06 15:55 | Any | ESe | Ex | CZ01 | cPVVG | Cap-kBTUh | 3310 | 150000 | None | 0.0745 | 0 | 1.37 | 0.0745 | 0 | 1.18 | [7 empty] | Annual | 20
NG-HVAC-Blr-HW-gt2500kBtuh-90p0Et-CndReset | DEER2020 | D20v0 | 2019-11-06 15:55 | Any | ESe | Ex | CZ01 | cWVVG | Cap-kBTUh | 3290 | 150000 | None | -0.0976 | 0 | 1.33 | -0.0976 | 0 | 1.14 | [7 empty] | Annual | 20
NG-HVAC-Blr-HW-gt2500kBtuh-90p0Et-CndReset | DEER2020 | D20v0 | 2019-11-06 15:55 | Any | EUn | Ex | CZ01 | cAVVG | Cap-kBTUh | 16700 | 930000 | None | 0.36 | 0.001 | 1.59 | 0.36 | 0.001 | 1.37 | [7 empty] | Annual | 20
NG-HVAC-Blr-HW-gt2500kBtuh-90p0Et-CndReset | DEER2020 | D20v0 | 2019-11-06 15:55 | Any | EUn | Ex | CZ01 | cPVVG | Cap-kBTUh | 16700 | 930000 | None | 0.731 | 0.00033 | 1.03 | 0.731 | 0.00033 | 0.805 | [7 empty] | Annual | 20
NG-HVAC-Blr-HW-gt2500kBtuh-90p0Et-CndReset | DEER2020 | D20v0 | 2019-11-06 15:55 | Any | EUn | Ex | CZ01 | cWVVG | Cap-kBTUh | 16700 | 930000 | None | 0.247 | 0.00033 | 1.59 | 0.247 | 0.00033 | 1.37 | [7 empty] | Annual | 20
NG-HVAC-Blr-HW-gt2500kBtuh-90p0Et-CndReset | DEER2020 | D20v0 | 2019-11-06 15:55 | Any | Hsp | Ex | CZ01 | cAVVG | Cap-kBTUh | 2180 | 236000 | None | -0.222 | 0 | 2.76 | -0.222 | 0 | 2.27 | [7 empty] | Annual | 20
NG-HVAC-Blr-HW-gt2500kBtuh-90p0Et-CndReset | DEER2020 | D20v0 | 2019-11-06 15:55 | Any | Hsp | Ex | CZ01 | cPVVG | Cap-kBTUh | 2210 | 236000 | None | -0.373 | 0 | 2.83 | -0.373 | 0 | 2.32 | [7 empty] | Annual | 20
NG-HVAC-Blr-HW-gt2500kBtuh-90p0Et-CndReset | DEER2020 | D20v0 | 2019-11-06 15:55 | Any | Hsp | Ex | CZ01 | cWVVG | Cap-kBTUh | 2180 | 236000 | None | -0.253 | 0 | 2.76 | -0.253 | 0 | 2.27 | [7 empty] | Annual | 20
NG-HVAC-Blr-HW-gt2500kBtuh-90p0Et-CndReset | DEER2020 | D20v0 | 2019-11-06 15:55 | Any | Htl | Ex | CZ01 | cAVVG | Cap-kBTUh | 1170 | 140000 | None | 3.68 | 0.00159 | 4.46 | 3.68 | 0.00159 | 3.97 | [7 empty] | Annual | 20
NG-HVAC-Blr-HW-gt2500kBtuh-90p0Et-CndReset | DEER2020 | D20v0 | 2019-11-06 15:55 | Any | Htl | Ex | CZ01 | cPVVG | Cap-kBTUh | 1340 | 140000 | None | 3.03 | 0.00106 | 3.09 | 3.03 | 0.00106 | 2.66 | [7 empty] | Annual | 20
NG-HVAC-Blr-HW-gt2500kBtuh-90p0Et-CndReset | DEER2020 | D20v0 | 2019-11-06 15:55 | Any | Htl | Ex | CZ01 | cWVVG | Cap-kBTUh | 1170 | 140000 | None | 2.95 | 0.00106 | 4.46 | 2.95 | 0.00106 | 3.97 | [7 empty] | Annual | 20
NG-HVAC-Blr-HW-gt2500kBtuh-90p0Et-CndReset | DEER2020 | D20v0 | 2019-11-06 15:55 | Any | MBT | Ex | CZ01 | cAVVG | Cap-kBTUh | 1790 | 200000 | None | 0.0794 | 0 | 1.74 | 0.0794 | 0 | 1.53 | [7 empty] | Annual | 20
NG-HVAC-Blr-HW-gt2500kBtuh-90p0Et-CndReset | DEER2020 | D20v0 | 2019-11-06 15:55 | Any | MBT | Ex | CZ01 | cPVVG | Cap-kBTUh | 1810 | 200000 | None | 0.0483 | 0 | 1.56 | 0.0483 | 0 | 1.34 | [7 empty] | Annual | 20
NG-HVAC-Blr-HW-gt2500kBtuh-90p0Et-CndReset | DEER2020 | D20v0 | 2019-11-06 15:55 | Any | MBT | Ex | CZ01 | cWVVG | Cap-kBTUh | 1790 | 200000 | None | 0.0687 | 0 | 1.74 | 0.0687 | 0 | 1.53 | [7 empty] | Annual | 20
NG-HVAC-Blr-HW-gt2500kBtuh-90p0Et-CndReset | DEER2020 | D20v0 | 2019-11-06 15:55 | Any | Nrs | Ex | CZ01 | cAVVG | Cap-kBTUh | 866 | 60700 | None | 1.25 | 0.00057 | 4.17 | 1.25 | 0.00057 | 3.54 | [7 empty] | Annual | 20
NG-HVAC-Blr-HW-gt2500kBtuh-90p0Et-CndReset | DEER2020 | D20v0 | 2019-11-06 15:55 | Any | Nrs | Ex | CZ01 | cPVVG | Cap-kBTUh | 428 | 60700 | None | 8.45 | 0.0017 | 5.56 | 8.45 | 0.0017 | 4.9 | [7 empty] | Annual | 20
NG-HVAC-Blr-HW-gt2500kBtuh-90p0Et-CndReset | DEER2020 | D20v0 | 2019-11-06 15:55 | Any | Nrs | Ex | CZ01 | cWVVG | Cap-kBTUh | 866 | 60700 | None | 1.16 | 0.00113 | 4.17 | 1.16 | 0.00113 | 3.54 | [7 empty] | Annual | 20
NG-HVAC-Blr-HW-gt2500kBtuh-90p0Et-CndReset | DEER2020 | D20v0 | 2019-11-06 15:55 | Any | OfL | Ex | CZ01 | cAVVG | Cap-kBTUh | 1490 | 175000 | None | 1.54 | 0.00063 | 1.3 | 1.54 | 0.00063 | 1.21 | [7 empty] | Annual | 20
NG-HVAC-Blr-HW-gt2500kBtuh-90p0Et-CndReset | DEER2020 | D20v0 | 2019-11-06 15:55 | Any | OfL | Ex | CZ01 | cPVVG | Cap-kBTUh | 1470 | 175000 | None | 1.51 | 0.00063 | 1.31 | 1.51 | 0.00063 | 1.21 | [7 empty] | Annual | 20
NG-HVAC-Blr-HW-gt2500kBtuh-90p0Et-CndReset | DEER2020 | D20v0 | 2019-11-06 15:55 | Any | OfL | Ex | CZ01 | cWVVG | Cap-kBTUh | 1490 | 175000 | None | 1.48 | 0.00063 | 1.3 | 1.48 | 0.00063 | 1.21 | [7 empty] | Annual | 20
NG-HVAC-Blr-HW-gt2500kBtuh-90p0Et-CndReset | DEER2020 | D20v0 | 2019-11-06 15:55 | Any | OfS | Ex | CZ01 | cAVVG | Cap-kBTUh | 174 | 10000 | None | 0.695 | 0.00041 | 1.38 | 0.695 | 0.00041 | 1.21 | [7 empty] | Annual | 20
NG-HVAC-Blr-HW-gt2500kBtuh-90p0Et-CndReset | DEER2020 | D20v0 | 2019-11-06 15:55 | Any | OfS | Ex | CZ01 | cPVVG | Cap-kBTUh | 174 | 10000 | None | 0.637 | 0 | 1.38 | 0.637 | 0 | 1.21 | [7 empty] | Annual | 20
NG-HVAC-Blr-HW-gt2500kBtuh-90p0Et-CndReset | DEER2020 | D20v0 | 2019-11-06 15:55 | Any | OfS | Ex | CZ01 | cWVVG | Cap-kBTUh | 174 | 10000 | None | 0.747 | 0.00041 | 1.38 | 0.747 | 0.00041 | 1.21 | [7 empty] | Annual | 20
NG-HVAC-Blr-HW-gt2500kBtuh-90p0Et-CndReset | DEER2020 | D20v0 | 2019-11-06 15:55 | Any | Rt3 | Ex | CZ01 | cAVVG | Cap-kBTUh | 1030 | 120000 | None | 1.29 | 0.00038 | 1.33 | 1.29 | 0.00038 | 1.2 | [7 empty] | Annual | 20
NG-HVAC-Blr-HW-gt2500kBtuh-90p0Et-CndReset | DEER2020 | D20v0 | 2019-11-06 15:55 | Any | Rt3 | Ex | CZ01 | cPVVG | Cap-kBTUh | 1030 | 120000 | None | 1.34 | 0.00038 | 1.37 | 1.34 | 0.00038 | 1.24 | [7 empty] | Annual | 20
NG-HVAC-Blr-HW-gt2500kBtuh-90p0Et-CndReset | DEER2020 | D20v0 | 2019-11-06 15:55 | Any | Rt3 | Ex | CZ01 | cWVVG | Cap-kBTUh | 1030 | 120000 | None | 1.15 | 0.00038 | 1.33 | 1.15 | 0.00038 | 1.2 | [7 empty] | Annual | 20
NG-HVAC-Blr-HW-gt2500kBtuh-90p0Et-CndReset | DEER2020 | D20v0 | 2019-11-06 15:56 | Any | ESe | Old | CZ02 | cAVVG | Cap-kBTUh | 3760 | 150000 | None | 0.951 | 0 | 1.3 | 0.951 | 0 | 1.15 | [7 empty] | Annual | 20
NG-HVAC-Blr-HW-gt2500kBtuh-90p0Et-CndReset | DEER2020 | D20v0 | 2019-11-06 15:56 | Any | ESe | Old | CZ02 | cPVVG | Cap-kBTUh | 3720 | 150000 | None | 0.851 | 0 | 1.36 | 0.851 | 0 | 1.2 | [7 empty] | Annual | 20
NG-HVAC-Blr-HW-gt2500kBtuh-90p0Et-CndReset | DEER2020 | D20v0 | 2019-11-06 15:56 | Any | ESe | Old | CZ02 | cWVVG | Cap-kBTUh | 3760 | 150000 | None | 0.933 | 0 | 1.3 | 0.933 | 0 | 1.15 | [7 empty] | Annual | 20
NG-HVAC-Blr-HW-gt2500kBtuh-90p0Et-CndReset | DEER2020 | D20v0 | 2019-11-06 15:56 | Any | Htl | Old | CZ02 | cPVVG | Cap-kBTUh | 1960 | 140000 | None | 6.77 | 0.002 | 3.69 | 6.77 | 0.002 | 3.32 | [7 empty] | Annual | 20
NG-HVAC-Blr-HW-gt2500kBtuh-90p0Et-CndReset | DEER2020 | D20v0 | 2019-11-06 15:56 | Any | Htl | Old | CZ02 | cWVVG | Cap-kBTUh | 1800 | 140000 | None | 11 | 0.00231 | 5.63 | 11 | 0.00231 | 5.16 | [7 empty] | Annual | 20
NG-HVAC-Blr-HW-gt2500kBtuh-90p0Et-CndReset | DEER2020 | D20v0 | 2019-11-06 15:56 | Any | MBT | Old | CZ02 | cPVVG | Cap-kBTUh | 2160 | 200000 | None | 1.04 | 0.001 | 2.16 | 1.04 | 0.001 | 1.98 | [7 empty] | Annual | 20
NG-HVAC-Blr-HW-gt2500kBtuh-90p0Et-CndReset | DEER2020 | D20v0 | 2019-11-06 15:56 | Any | MBT | Old | CZ02 | cWVVG | Cap-kBTUh | 2190 | 200000 | None | 1.24 | 0.00066 | 2.22 | 1.24 | 0.00066 | 2.04 | [7 empty] | Annual | 20
NG-HVAC-Blr-HW-gt2500kBtuh-90p0Et-CndReset | DEER2020 | D20v0 | 2019-11-06 15:56 | Any | OfS | Old | CZ02 | cAVVG | Cap-kBTUh | 221 | 10000 | None | 2.04 | 0.00068 | 1.82 | 2.04 | 0.00068 | 1.61 | [7 empty] | Annual | 20
NG-HVAC-Blr-HW-gt2500kBtuh-90p0Et-CndReset | DEER2020 | D20v0 | 2019-11-06 15:56 | Any | OfS | Old | CZ02 | cPVVG | Cap-kBTUh | 221 | 10000 | None | 1.56 | 0.001 | 1.83 | 1.56 | 0.001 | 1.62 | [7 empty] | Annual | 20
NG-HVAC-Blr-HW-gt2500kBtuh-90p0Et-CndReset | DEER2020 | D20v0 | 2019-11-06 15:56 | Any | OfS | Old | CZ02 | cWVVG | Cap-kBTUh | 221 | 10000 | None | 1.83 | 0.00068 | 1.82 | 1.83 | 0.00068 | 1.61 | [7 empty] | Annual | 20
NG-HVAC-Blr-HW-gt2500kBtuh-90p0Et-CndReset | DEER2020 | D20v0 | 2019-11-06 15:56 | Any | Com | New | CZ02 | cAVVG | Cap-kBTUh | 2790 | 204000 | None | 0.7 | 0 | 1.24 | 0.7 | 0 | 1.24 | [7 empty] | Annual | 20
NG-HVAC-Blr-HW-gt2500kBtuh-90p0Et-CndReset | DEER2020 | D20v0 | 2019-11-06 15:56 | Any | Com | New | CZ02 | cPVVG | Cap-kBTUh | 2740 | 204000 | None | 0.6 | 0 | 1.04 | 0.6 | 0 | 1.04 | [7 empty] | Annual | 20
NG-HVAC-Blr-HW-gt2500kBtuh-90p0Et-CndReset | DEER2020 | D20v0 | 2019-11-06 15:56 | Any | Com | New | CZ02 | cWVVG | Cap-kBTUh | 2790 | 204000 | None | 0.5 | 0 | 1.24 | 0.5 | 0 | 1.24 | [7 empty] | Annual | 20
NG-HVAC-Blr-HW-gt2500kBtuh-90p0Et-CndReset | DEER2020 | D20v0 | 2019-11-06 15:56 | Any | Com | Old | CZ02 | cAVVG | Cap-kBTUh | 3480 | 207000 | None | 2.5 | 0.001 | 1.99 | 2.5 | 0.001 | 1.79 | [7 empty] | Annual | 20
NG-HVAC-Blr-HW-gt2500kBtuh-90p0Et-CndReset | DEER2020 | D20v0 | 2019-11-06 15:56 | Any | Com | Old | CZ02 | cPVVG | Cap-kBTUh | 3450 | 207000 | None | 2.4 | 0.001 | 1.97 | 2.4 | 0.001 | 1.77 | [7 empty] | Annual | 20
NG-HVAC-Blr-HW-gt2500kBtuh-90p0Et-CndReset | DEER2020 | D20v0 | 2019-11-06 15:56 | Any | Com | Old | CZ02 | cWVVG | Cap-kBTUh | 3480 | 207000 | None | 2.3 | 0.001 | 1.99 | 2.3 | 0.001 | 1.79 | [7 empty] | Annual | 20
NG-HVAC-Blr-HW-gt2500kBtuh-90p0Et-CndReset | DEER2020 | D20v0 | 2019-11-06 15:56 | Any | ECC | Old | CZ02 | cAVVG | Cap-kBTUh | 6300 | 300000 | None | 1.44 | 0.00163 | 1.37 | 1.44 | 0.00163 | 1.21 | [7 empty] | Annual | 20
NG-HVAC-Blr-HW-gt2500kBtuh-90p0Et-CndReset | DEER2020 | D20v0 | 2019-11-06 15:56 | Any | ECC | Old | CZ02 | cPVVG | Cap-kBTUh | 6310 | 300000 | None | 1.28 | 0.001 | 1.53 | 1.28 | 0.001 | 1.36 | [7 empty] | Annual | 20
NG-HVAC-Blr-HW-gt2500kBtuh-90p0Et-CndReset | DEER2020 | D20v0 | 2019-11-06 15:56 | Any | ECC | Old | CZ02 | cWVVG | Cap-kBTUh | 6300 | 300000 | None | 1.23 | 0.00163 | 1.37 | 1.23 | 0.00163 | 1.21 | [7 empty] | Annual | 20
NG-HVAC-Blr-HW-gt2500kBtuh-90p0Et-CndReset | DEER2020 | D20v0 | 2019-11-06 15:56 | Any | EUn | Old | CZ02 | cAVVG | Cap-kBTUh | 21200 | 930000 | None | 1.87 | 0.001 | 1.5 | 1.87 | 0.001 | 1.31 | [7 empty] | Annual | 20
NG-HVAC-Blr-HW-gt2500kBtuh-90p0Et-CndReset | DEER2020 | D20v0 | 2019-11-06 15:56 | Any | EUn | Old | CZ02 | cPVVG | Cap-kBTUh | 21200 | 930000 | None | 2.15 | 0 | 1.15 | 2.15 | 0 | 0.957 | [7 empty] | Annual | 20
NG-HVAC-Blr-HW-gt2500kBtuh-90p0Et-CndReset | DEER2020 | D20v0 | 2019-11-06 15:56 | Any | EUn | Old | CZ02 | cWVVG | Cap-kBTUh | 21200 | 930000 | None | 1.52 | 0.00063 | 1.5 | 1.52 | 0.00063 | 1.31 | [7 empty] | Annual | 20
NG-HVAC-Blr-HW-gt2500kBtuh-90p0Et-CndReset | DEER2020 | D20v0 | 2019-11-06 15:56 | Any | Hsp | Old | CZ02 | cAVVG | Cap-kBTUh | 2340 | 236000 | None | 0.705 | 0.001 | 2.25 | 0.705 | 0.001 | 1.88 | [7 empty] | Annual | 20
NG-HVAC-Blr-HW-gt2500kBtuh-90p0Et-CndReset | DEER2020 | D20v0 | 2019-11-06 15:56 | Any | Hsp | Old | CZ02 | cPVVG | Cap-kBTUh | 2400 | 236000 | None | 0.921 | 0.001 | 2.41 | 0.921 | 0.001 | 2.03 | [7 empty] | Annual | 20
NG-HVAC-Blr-HW-gt2500kBtuh-90p0Et-CndReset | DEER2020 | D20v0 | 2019-11-06 15:56 | Any | Hsp | Old | CZ02 | cWVVG | Cap-kBTUh | 2340 | 236000 | None | 0.469 | 0.00037 | 2.25 | 0.469 | 0.00037 | 1.88 | [7 empty] | Annual | 20
NG-HVAC-Blr-HW-gt2500kBtuh-90p0Et-CndReset | DEER2020 | D20v0 | 2019-11-06 15:56 | Any | Htl | Old | CZ02 | cAVVG | Cap-kBTUh | 1800 | 140000 | None | 12.1 | 0.00563 | 5.63 | 12.1 | 0.00563 | 5.16 | [7 empty] | Annual | 20
NG-HVAC-Blr-HW-gt2500kBtuh-90p0Et-CndReset | DEER2020 | D20v0 | 2019-11-06 15:56 | Any | MBT | Old | CZ02 | cAVVG | Cap-kBTUh | 2190 | 200000 | None | 1.62 | 0.001 | 2.22 | 1.62 | 0.001 | 2.04 | [7 empty] | Annual | 20
NG-HVAC-Blr-HW-gt2500kBtuh-90p0Et-CndReset | DEER2020 | D20v0 | 2019-11-06 15:56 | Any | Nrs | Old | CZ02 | cAVVG | Cap-kBTUh | 1060 | 60700 | None | 6.36 | 0.00363 | 4.43 | 6.36 | 0.00363 | 3.92 | [7 empty] | Annual | 20
NG-HVAC-Blr-HW-gt2500kBtuh-90p0Et-CndReset | DEER2020 | D20v0 | 2019-11-06 15:56 | Any | Nrs | Old | CZ02 | cPVVG | Cap-kBTUh | 662 | 60700 | None | 11.1 | 0.004 | 5.47 | 11.1 | 0.004 | 5.03 | [7 empty] | Annual | 20
NG-HVAC-Blr-HW-gt2500kBtuh-90p0Et-CndReset | DEER2020 | D20v0 | 2019-11-06 15:56 | Any | Nrs | Old | CZ02 | cWVVG | Cap-kBTUh | 1060 | 60700 | None | 6 | 0.002 | 4.43 | 6 | 0.002 | 3.92 | [7 empty] | Annual | 20
NG-HVAC-Blr-HW-gt2500kBtuh-90p0Et-CndReset | DEER2020 | D20v0 | 2019-11-06 15:56 | Any | OfL | Old | CZ02 | cAVVG | Cap-kBTUh | 2610 | 175000 | None | 1.92 | 0.00068 | 1.19 | 1.92 | 0.00068 | 1.09 | [7 empty] | Annual | 20
NG-HVAC-Blr-HW-gt2500kBtuh-90p0Et-CndReset | DEER2020 | D20v0 | 2019-11-06 15:56 | Any | OfL | Old | CZ02 | cPVVG | Cap-kBTUh | 2580 | 175000 | None | 1.58 | 0 | 1.21 | 1.58 | 0 | 1.1 | [7 empty] | Annual | 20
NG-HVAC-Blr-HW-gt2500kBtuh-90p0Et-CndReset | DEER2020 | D20v0 | 2019-11-06 15:56 | Any | OfL | Old | CZ02 | cWVVG | Cap-kBTUh | 2610 | 175000 | None | 1.85 | 0 | 1.19 | 1.85 | 0 | 1.09 | [7 empty] | Annual | 20
NG-HVAC-Blr-HW-gt2500kBtuh-90p0Et-CndReset | DEER2020 | D20v0 | 2019-11-06 15:56 | Any | Rt3 | Old | CZ02 | cAVVG | Cap-kBTUh | 1170 | 120000 | None | 0.999 | 0 | 0.943 | 0.999 | 0 | 0.868 | [7 empty] | Annual | 20
NG-HVAC-Blr-HW-gt2500kBtuh-90p0Et-CndReset | DEER2020 | D20v0 | 2019-11-06 15:56 | Any | Rt3 | Old | CZ02 | cPVVG | Cap-kBTUh | 1200 | 120000 | None | 0.405 | 0 | 0.924 | 0.405 | 0 | 0.852 | [7 empty] | Annual | 20
NG-HVAC-Blr-HW-gt2500kBtuh-90p0Et-CndReset | DEER2020 | D20v0 | 2019-11-06 15:56 | Any | Rt3 | Old | CZ02 | cWVVG | Cap-kBTUh | 1170 | 120000 | None | 1.03 | 0 | 0.943 | 1.03 | 0 | 0.868 | [7 empty] | Annual | 20
NG-HVAC-Blr-HW-gt2500kBtuh-90p0Et-CndReset | DEER2020 | D20v0 | 2019-11-06 15:56 | Any | Com | Rec | CZ02 | cAVVG | Cap-kBTUh | 2720 | 204000 | None | 0.6 | 0 | 0.98 | 0.6 | 0 | 0.98 | [7 empty] | Annual | 20
NG-HVAC-Blr-HW-gt2500kBtuh-90p0Et-CndReset | DEER2020 | D20v0 | 2019-11-06 15:56 | Any | Com | Rec | CZ02 | cPVVG | Cap-kBTUh | 2680 | 204000 | None | 0.5 | 0 | 0.85 | 0.5 | 0 | 0.85 | [7 empty] | Annual | 20
NG-HVAC-Blr-HW-gt2500kBtuh-90p0Et-CndReset | DEER2020 | D20v0 | 2019-11-06 15:56 | Any | Com | Rec | CZ02 | cWVVG | Cap-kBTUh | 2720 | 204000 | None | 0.5 | 0 | 0.98 | 0.5 | 0 | 0.98 | [7 empty] | Annual | 20
NG-HVAC-Blr-HW-gt2500kBtuh-90p0Et-CndReset | DEER2020 | D20v0 | 2019-11-06 15:56 | Any | ECC | Rec | CZ02 | cAVVG | Cap-kBTUh | 5590 | 300000 | None | 0.601 | 0 | 0.885 | 0.601 | 0 | 0.885 | [7 empty] | Annual | 20
NG-HVAC-Blr-HW-gt2500kBtuh-90p0Et-CndReset | DEER2020 | D20v0 | 2019-11-06 15:56 | Any | ECC | Rec | CZ02 | cPVVG | Cap-kBTUh | 5550 | 300000 | None | 0.555 | 0 | 0.968 | 0.555 | 0 | 0.968 | [7 empty] | Annual | 20
NG-HVAC-Blr-HW-gt2500kBtuh-90p0Et-CndReset | DEER2020 | D20v0 | 2019-11-06 15:56 | Any | ECC | Rec | CZ02 | cWVVG | Cap-kBTUh | 5590 | 300000 | None | 0.496 | 0 | 0.885 | 0.496 | 0 | 0.885 | [7 empty] | Annual | 20
NG-HVAC-Blr-HW-gt2500kBtuh-90p0Et-CndReset | DEER2020 | D20v0 | 2019-11-06 15:56 | Any | ESe | Rec | CZ02 | cAVVG | Cap-kBTUh | 3380 | 150000 | None | 0.244 | 0 | 0.78 | 0.244 | 0 | 0.78 | [7 empty] | Annual | 20
NG-HVAC-Blr-HW-gt2500kBtuh-90p0Et-CndReset | DEER2020 | D20v0 | 2019-11-06 15:56 | Any | ESe | Rec | CZ02 | cPVVG | Cap-kBTUh | 3290 | 150000 | None | 0.256 | 0 | 0.867 | 0.256 | 0 | 0.867 | [7 empty] | Annual | 20
NG-HVAC-Blr-HW-gt2500kBtuh-90p0Et-CndReset | DEER2020 | D20v0 | 2019-11-06 15:56 | Any | ESe | Rec | CZ02 | cWVVG | Cap-kBTUh | 3380 | 150000 | None | 0.234 | 0 | 0.78 | 0.234 | 0 | 0.78 | [7 empty] | Annual | 20
NG-HVAC-Blr-HW-gt2500kBtuh-90p0Et-CndReset | DEER2020 | D20v0 | 2019-11-06 15:56 | Any | EUn | Rec | CZ02 | cAVVG | Cap-kBTUh | 17000 | 930000 | None | 0.966 | 0.00075 | 0.983 | 0.966 | 0.00075 | 0.983 | [7 empty] | Annual | 20
NG-HVAC-Blr-HW-gt2500kBtuh-90p0Et-CndReset | DEER2020 | D20v0 | 2019-11-06 15:56 | Any | EUn | Rec | CZ02 | cPVVG | Cap-kBTUh | 16900 | 930000 | None | 0.259 | 0 | 0.5 | 0.259 | 0 | 0.5 | [7 empty] | Annual | 20
NG-HVAC-Blr-HW-gt2500kBtuh-90p0Et-CndReset | DEER2020 | D20v0 | 2019-11-06 15:56 | Any | EUn | Rec | CZ02 | cWVVG | Cap-kBTUh | 17000 | 930000 | None | 0.664 | 0 | 0.983 | 0.664 | 0 | 0.983 | [7 empty] | Annual | 20
NG-HVAC-Blr-HW-gt2500kBtuh-90p0Et-CndReset | DEER2020 | D20v0 | 2019-11-06 15:56 | Any | Hsp | Rec | CZ02 | cAVVG | Cap-kBTUh | 2460 | 236000 | None | 0.22 | 0.00075 | 1.78 | 0.22 | 0.00075 | 1.78 | [7 empty] | Annual | 20
NG-HVAC-Blr-HW-gt2500kBtuh-90p0Et-CndReset | DEER2020 | D20v0 | 2019-11-06 15:56 | Any | Hsp | Rec | CZ02 | cPVVG | Cap-kBTUh | 2480 | 236000 | None | 0.292 | 0.001 | 1.81 | 0.292 | 0.001 | 1.81 | [7 empty] | Annual | 20
NG-HVAC-Blr-HW-gt2500kBtuh-90p0Et-CndReset | DEER2020 | D20v0 | 2019-11-06 15:56 | Any | Hsp | Rec | CZ02 | cWVVG | Cap-kBTUh | 2460 | 236000 | None | 0.0771 | 0 | 1.78 | 0.0771 | 0 | 1.78 | [7 empty] | Annual | 20
NG-HVAC-Blr-HW-gt2500kBtuh-90p0Et-CndReset | DEER2020 | D20v0 | 2019-11-06 15:56 | Any | Htl | Rec | CZ02 | cAVVG | Cap-kBTUh | 1120 | 140000 | None | 1.73 | 0.001 | 1.94 | 1.73 | 0.001 | 1.94 | [7 empty] | Annual | 20
NG-HVAC-Blr-HW-gt2500kBtuh-90p0Et-CndReset | DEER2020 | D20v0 | 2019-11-06 15:56 | Any | Htl | Rec | CZ02 | cPVVG | Cap-kBTUh | 1260 | 140000 | None | 0.494 | 0 | 1.23 | 0.494 | 0 | 1.23 | [7 empty] | Annual | 20
NG-HVAC-Blr-HW-gt2500kBtuh-90p0Et-CndReset | DEER2020 | D20v0 | 2019-11-06 15:56 | Any | Htl | Rec | CZ02 | cWVVG | Cap-kBTUh | 1120 | 140000 | None | 1.36 | 0 | 1.94 | 1.36 | 0 | 1.94 | [7 empty] | Annual | 20
NG-HVAC-Blr-HW-gt2500kBtuh-90p0Et-CndReset | DEER2020 | D20v0 | 2019-11-06 15:56 | Any | MBT | Rec | CZ02 | cAVVG | Cap-kBTUh | 1460 | 200000 | None | 0.0453 | 0 | 0.892 | 0.0453 | 0 | 0.892 | [7 empty] | Annual | 20
NG-HVAC-Blr-HW-gt2500kBtuh-90p0Et-CndReset | DEER2020 | D20v0 | 2019-11-06 15:56 | Any | MBT | Rec | CZ02 | cPVVG | Cap-kBTUh | 1470 | 200000 | None | -0.0265 | 0 | 0.614 | -0.0265 | 0 | 0.614 | [7 empty] | Annual | 20
NG-HVAC-Blr-HW-gt2500kBtuh-90p0Et-CndReset | DEER2020 | D20v0 | 2019-11-06 15:56 | Any | MBT | Rec | CZ02 | cWVVG | Cap-kBTUh | 1460 | 200000 | None | 0.014 | 0 | 0.892 | 0.014 | 0 | 0.892 | [7 empty] | Annual | 20
NG-HVAC-Blr-HW-gt2500kBtuh-90p0Et-CndReset | DEER2020 | D20v0 | 2019-11-06 15:56 | Any | Nrs | Rec | CZ02 | cAVVG | Cap-kBTUh | 887 | 60700 | None | 0.145 | 0 | 1.9 | 0.145 | 0 | 1.9 | [7 empty] | Annual | 20
NG-HVAC-Blr-HW-gt2500kBtuh-90p0Et-CndReset | DEER2020 | D20v0 | 2019-11-06 15:56 | Any | Nrs | Rec | CZ02 | cPVVG | Cap-kBTUh | 414 | 60700 | None | 1.16 | 0 | 1.7 | 1.16 | 0 | 1.7 | [7 empty] | Annual | 20
NG-HVAC-Blr-HW-gt2500kBtuh-90p0Et-CndReset | DEER2020 | D20v0 | 2019-11-06 15:56 | Any | Nrs | Rec | CZ02 | cWVVG | Cap-kBTUh | 887 | 60700 | None | 0.114 | 0 | 1.9 | 0.114 | 0 | 1.9 | [7 empty] | Annual | 20
NG-HVAC-Blr-HW-gt2500kBtuh-90p0Et-CndReset | DEER2020 | D20v0 | 2019-11-06 15:56 | Any | OfL | Rec | CZ02 | cAVVG | Cap-kBTUh | 1760 | 175000 | None | 0.75 | 0 | 0.506 | 0.75 | 0 | 0.506 | [7 empty] | Annual | 20
NG-HVAC-Blr-HW-gt2500kBtuh-90p0Et-CndReset | DEER2020 | D20v0 | 2019-11-06 15:56 | Any | OfL | Rec | CZ02 | cPVVG | Cap-kBTUh | 1740 | 175000 | None | 0.533 | 0 | 0.493 | 0.533 | 0 | 0.493 | [7 empty] | Annual | 20
NG-HVAC-Blr-HW-gt2500kBtuh-90p0Et-CndReset | DEER2020 | D20v0 | 2019-11-06 15:56 | Any | OfL | Rec | CZ02 | cWVVG | Cap-kBTUh | 1760 | 175000 | None | 0.702 | 0 | 0.506 | 0.702 | 0 | 0.506 | [7 empty] | Annual | 20
NG-HVAC-Blr-HW-gt2500kBtuh-90p0Et-CndReset | DEER2020 | D20v0 | 2019-11-06 15:56 | Any | OfS | Rec | CZ02 | cAVVG | Cap-kBTUh | 163 | 10000 | None | 0.917 | 0 | 0.792 | 0.917 | 0 | 0.792 | [7 empty] | Annual | 20
NG-HVAC-Blr-HW-gt2500kBtuh-90p0Et-CndReset | DEER2020 | D20v0 | 2019-11-06 15:56 | Any | OfS | Rec | CZ02 | cPVVG | Cap-kBTUh | 162 | 10000 | None | 0.716 | 0 | 0.787 | 0.716 | 0 | 0.787 | [7 empty] | Annual | 20
NG-HVAC-Blr-HW-gt2500kBtuh-90p0Et-CndReset | DEER2020 | D20v0 | 2019-11-06 15:56 | Any | OfS | Rec | CZ02 | cWVVG | Cap-kBTUh | 163 | 10000 | None | 0.898 | 0 | 0.792 | 0.898 | 0 | 0.792 | [7 empty] | Annual | 20
NG-HVAC-Blr-HW-gt2500kBtuh-90p0Et-CndReset | DEER2020 | D20v0 | 2019-11-06 15:56 | Any | Rt3 | Rec | CZ02 | cAVVG | Cap-kBTUh | 1320 | 120000 | None | 0.66 | 0.00025 | 0.624 | 0.66 | 0.00025 | 0.624 | [7 empty] | Annual | 20
NG-HVAC-Blr-HW-gt2500kBtuh-90p0Et-CndReset | DEER2020 | D20v0 | 2019-11-06 15:56 | Any | Rt3 | Rec | CZ02 | cPVVG | Cap-kBTUh | 1330 | 120000 | None | 0.244 | 0 | 0.55 | 0.244 | 0 | 0.55 | [7 empty] | Annual | 20
NG-HVAC-Blr-HW-gt2500kBtuh-90p0Et-CndReset | DEER2020 | D20v0 | 2019-11-06 15:56 | Any | Rt3 | Rec | CZ02 | cWVVG | Cap-kBTUh | 1320 | 120000 | None | 0.557 | 0 | 0.624 | 0.557 | 0 | 0.624 | [7 empty] | Annual | 20
NG-HVAC-Blr-HW-gt2500kBtuh-90p0Et-CndReset | DEER2020 | D20v0 | 2019-11-06 15:57 | Any | Com | Ex | CZ02 | cAVVG | Cap-kBTUh | 2930 | 210000 | None | 1.6 | 0 | 1.5 | 1.6 | 0 | 1.33 | [7 empty] | Annual | 20
NG-HVAC-Blr-HW-gt2500kBtuh-90p0Et-CndReset | DEER2020 | D20v0 | 2019-11-06 15:57 | Any | Com | Ex | CZ02 | cPVVG | Cap-kBTUh | 2900 | 210000 | None | 1.7 | 0 | 1.47 | 1.7 | 0 | 1.31 | [7 empty] | Annual | 20
NG-HVAC-Blr-HW-gt2500kBtuh-90p0Et-CndReset | DEER2020 | D20v0 | 2019-11-06 15:57 | Any | Com | Ex | CZ02 | cWVVG | Cap-kBTUh | 2930 | 210000 | None | 1.4 | 0 | 1.5 | 1.4 | 0 | 1.33 | [7 empty] | Annual | 20
NG-HVAC-Blr-HW-gt2500kBtuh-90p0Et-CndReset | DEER2020 | D20v0 | 2019-11-06 15:57 | Any | ECC | Ex | CZ02 | cAVVG | Cap-kBTUh | 5800 | 300000 | None | 0.972 | 0.00048 | 1.16 | 0.972 | 0.00048 | 1.02 | [7 empty] | Annual | 20
NG-HVAC-Blr-HW-gt2500kBtuh-90p0Et-CndReset | DEER2020 | D20v0 | 2019-11-06 15:57 | Any | ECC | Ex | CZ02 | cPVVG | Cap-kBTUh | 5770 | 300000 | None | 0.861 | 0.00048 | 1.29 | 0.861 | 0.00048 | 1.14 | [7 empty] | Annual | 20
NG-HVAC-Blr-HW-gt2500kBtuh-90p0Et-CndReset | DEER2020 | D20v0 | 2019-11-06 15:57 | Any | ECC | Ex | CZ02 | cWVVG | Cap-kBTUh | 5800 | 300000 | None | 0.753 | 0 | 1.16 | 0.753 | 0 | 1.02 | [7 empty] | Annual | 20
NG-HVAC-Blr-HW-gt2500kBtuh-90p0Et-CndReset | DEER2020 | D20v0 | 2019-11-06 15:57 | Any | ESe | Ex | CZ02 | cAVVG | Cap-kBTUh | 3510 | 150000 | None | 0.608 | 0 | 1.08 | 0.608 | 0 | 0.946 | [7 empty] | Annual | 20
NG-HVAC-Blr-HW-gt2500kBtuh-90p0Et-CndReset | DEER2020 | D20v0 | 2019-11-06 15:57 | Any | ESe | Ex | CZ02 | cPVVG | Cap-kBTUh | 3480 | 150000 | None | 0.529 | 0 | 1.15 | 0.529 | 0 | 1.02 | [7 empty] | Annual | 20
NG-HVAC-Blr-HW-gt2500kBtuh-90p0Et-CndReset | DEER2020 | D20v0 | 2019-11-06 15:57 | Any | ESe | Ex | CZ02 | cWVVG | Cap-kBTUh | 3510 | 150000 | None | 0.513 | 0 | 1.08 | 0.513 | 0 | 0.946 | [7 empty] | Annual | 20
NG-HVAC-Blr-HW-gt2500kBtuh-90p0Et-CndReset | DEER2020 | D20v0 | 2019-11-06 15:57 | Any | EUn | Ex | CZ02 | cAVVG | Cap-kBTUh | 18300 | 930000 | None | 1.36 | 0.00081 | 1.25 | 1.36 | 0.00081 | 1.09 | [7 empty] | Annual | 20
NG-HVAC-Blr-HW-gt2500kBtuh-90p0Et-CndReset | DEER2020 | D20v0 | 2019-11-06 15:57 | Any | EUn | Ex | CZ02 | cPVVG | Cap-kBTUh | 18200 | 930000 | None | 1.07 | 0 | 0.839 | 1.07 | 0 | 0.682 | [7 empty] | Annual | 20
NG-HVAC-Blr-HW-gt2500kBtuh-90p0Et-CndReset | DEER2020 | D20v0 | 2019-11-06 15:57 | Any | EUn | Ex | CZ02 | cWVVG | Cap-kBTUh | 18300 | 930000 | None | 0.914 | 0.00062 | 1.25 | 0.914 | 0.00062 | 1.09 | [7 empty] | Annual | 20
NG-HVAC-Blr-HW-gt2500kBtuh-90p0Et-CndReset | DEER2020 | D20v0 | 2019-11-06 15:57 | Any | Hsp | Ex | CZ02 | cAVVG | Cap-kBTUh | 2470 | 236000 | None | 0.524 | 0.00042 | 2.16 | 0.524 | 0.00042 | 1.82 | [7 empty] | Annual | 20
NG-HVAC-Blr-HW-gt2500kBtuh-90p0Et-CndReset | DEER2020 | D20v0 | 2019-11-06 15:57 | Any | Hsp | Ex | CZ02 | cPVVG | Cap-kBTUh | 2500 | 236000 | None | 0.634 | 0.001 | 2.24 | 0.634 | 0.001 | 1.9 | [7 empty] | Annual | 20
NG-HVAC-Blr-HW-gt2500kBtuh-90p0Et-CndReset | DEER2020 | D20v0 | 2019-11-06 15:57 | Any | Hsp | Ex | CZ02 | cWVVG | Cap-kBTUh | 2470 | 236000 | None | 0.246 | 0.00074 | 2.16 | 0.246 | 0.00074 | 1.82 | [7 empty] | Annual | 20
NG-HVAC-Blr-HW-gt2500kBtuh-90p0Et-CndReset | DEER2020 | D20v0 | 2019-11-06 15:57 | Any | Htl | Ex | CZ02 | cAVVG | Cap-kBTUh | 1250 | 140000 | None | 5.96 | 0.00232 | 3.67 | 5.96 | 0.00232 | 3.33 | [7 empty] | Annual | 20
NG-HVAC-Blr-HW-gt2500kBtuh-90p0Et-CndReset | DEER2020 | D20v0 | 2019-11-06 15:57 | Any | Htl | Ex | CZ02 | cPVVG | Cap-kBTUh | 1400 | 140000 | None | 3.66 | 0.00088 | 2.51 | 3.66 | 0.00088 | 2.2 | [7 empty] | Annual | 20
NG-HVAC-Blr-HW-gt2500kBtuh-90p0Et-CndReset | DEER2020 | D20v0 | 2019-11-06 15:57 | Any | Htl | Ex | CZ02 | cWVVG | Cap-kBTUh | 1250 | 140000 | None | 4.59 | 0.00088 | 3.67 | 4.59 | 0.00088 | 3.33 | [7 empty] | Annual | 20
NG-HVAC-Blr-HW-gt2500kBtuh-90p0Et-CndReset | DEER2020 | D20v0 | 2019-11-06 15:57 | Any | MBT | Ex | CZ02 | cAVVG | Cap-kBTUh | 1950 | 200000 | None | 0.496 | 0 | 1.54 | 0.496 | 0 | 1.39 | [7 empty] | Annual | 20
NG-HVAC-Blr-HW-gt2500kBtuh-90p0Et-CndReset | DEER2020 | D20v0 | 2019-11-06 15:57 | Any | MBT | Ex | CZ02 | cPVVG | Cap-kBTUh | 1950 | 200000 | None | 0.261 | 0 | 1.37 | 0.261 | 0 | 1.21 | [7 empty] | Annual | 20
NG-HVAC-Blr-HW-gt2500kBtuh-90p0Et-CndReset | DEER2020 | D20v0 | 2019-11-06 15:57 | Any | MBT | Ex | CZ02 | cWVVG | Cap-kBTUh | 1950 | 200000 | None | 0.349 | 0 | 1.54 | 0.349 | 0 | 1.39 | [7 empty] | Annual | 20
NG-HVAC-Blr-HW-gt2500kBtuh-90p0Et-CndReset | DEER2020 | D20v0 | 2019-11-06 15:57 | Any | Nrs | Ex | CZ02 | cAVVG | Cap-kBTUh | 943 | 60700 | None | 2.8 | 0.0017 | 3.21 | 2.8 | 0.0017 | 2.8 | [7 empty] | Annual | 20
NG-HVAC-Blr-HW-gt2500kBtuh-90p0Et-CndReset | DEER2020 | D20v0 | 2019-11-06 15:57 | Any | Nrs | Ex | CZ02 | cPVVG | Cap-kBTUh | 461 | 60700 | None | 7.73 | 0.00212 | 4.29 | 7.73 | 0.00212 | 3.8 | [7 empty] | Annual | 20
NG-HVAC-Blr-HW-gt2500kBtuh-90p0Et-CndReset | DEER2020 | D20v0 | 2019-11-06 15:57 | Any | Nrs | Ex | CZ02 | cWVVG | Cap-kBTUh | 943 | 60700 | None | 2.54 | 0.00085 | 3.21 | 2.54 | 0.00085 | 2.8 | [7 empty] | Annual | 20
NG-HVAC-Blr-HW-gt2500kBtuh-90p0Et-CndReset | DEER2020 | D20v0 | 2019-11-06 15:57 | Any | OfL | Ex | CZ02 | cAVVG | Cap-kBTUh | 1570 | 175000 | None | 1.72 | 0 | 0.911 | 1.72 | 0 | 0.842 | [7 empty] | Annual | 20
NG-HVAC-Blr-HW-gt2500kBtuh-90p0Et-CndReset | DEER2020 | D20v0 | 2019-11-06 15:57 | Any | OfL | Ex | CZ02 | cPVVG | Cap-kBTUh | 1540 | 175000 | None | 1.38 | 0 | 0.899 | 1.38 | 0 | 0.835 | [7 empty] | Annual | 20
NG-HVAC-Blr-HW-gt2500kBtuh-90p0Et-CndReset | DEER2020 | D20v0 | 2019-11-06 15:57 | Any | OfL | Ex | CZ02 | cWVVG | Cap-kBTUh | 1570 | 175000 | None | 1.53 | 0 | 0.911 | 1.53 | 0 | 0.842 | [7 empty] | Annual | 20
NG-HVAC-Blr-HW-gt2500kBtuh-90p0Et-CndReset | DEER2020 | D20v0 | 2019-11-06 15:57 | Any | OfS | Ex | CZ02 | cAVVG | Cap-kBTUh | 179 | 10000 | None | 1.49 | 0.00082 | 1.1 | 1.49 | 0.00082 | 0.981 | [7 empty] | Annual | 20
NG-HVAC-Blr-HW-gt2500kBtuh-90p0Et-CndReset | DEER2020 | D20v0 | 2019-11-06 15:57 | Any | OfS | Ex | CZ02 | cPVVG | Cap-kBTUh | 179 | 10000 | None | 1.04 | 0.00035 | 1.1 | 1.04 | 0.00035 | 0.977 | [7 empty] | Annual | 20
NG-HVAC-Blr-HW-gt2500kBtuh-90p0Et-CndReset | DEER2020 | D20v0 | 2019-11-06 15:57 | Any | OfS | Ex | CZ02 | cWVVG | Cap-kBTUh | 179 | 10000 | None | 1.4 | 0.00082 | 1.1 | 1.4 | 0.00082 | 0.981 | [7 empty] | Annual | 20
NG-HVAC-Blr-HW-gt2500kBtuh-90p0Et-CndReset | DEER2020 | D20v0 | 2019-11-06 15:57 | Any | Rt3 | Ex | CZ02 | cAVVG | Cap-kBTUh | 1240 | 120000 | None | 0.915 | 0 | 0.744 | 0.915 | 0 | 0.678 | [7 empty] | Annual | 20
NG-HVAC-Blr-HW-gt2500kBtuh-90p0Et-CndReset | DEER2020 | D20v0 | 2019-11-06 15:57 | Any | Rt3 | Ex | CZ02 | cPVVG | Cap-kBTUh | 1270 | 120000 | None | 0.48 | 0 | 0.709 | 0.48 | 0 | 0.647 | [7 empty] | Annual | 20
NG-HVAC-Blr-HW-gt2500kBtuh-90p0Et-CndReset | DEER2020 | D20v0 | 2019-11-06 15:57 | Any | Rt3 | Ex | CZ02 | cWVVG | Cap-kBTUh | 1240 | 120000 | None | 0.72 | 0 | 0.744 | 0.72 | 0 | 0.678 | [7 empty] | Annual | 20
NG-HVAC-Blr-HW-gt2500kBtuh-90p0Et-CndReset | DEER2020 | D20v0 | 2019-11-06 15:57 | Any | ECC | Old | CZ03 | cPVVG | Cap-kBTUh | 5840 | 300000 | None | 0.852 | 0 | 1.43 | 0.852 | 0 | 1.28 | [7 empty] | Annual | 20
NG-HVAC-Blr-HW-gt2500kBtuh-90p0Et-CndReset | DEER2020 | D20v0 | 2019-11-06 15:57 | Any | ECC | Old | CZ03 | cWVVG | Cap-kBTUh | 5840 | 300000 | None | 1.06 | 0 | 1.3 | 1.06 | 0 | 1.16 | [7 empty] | Annual | 20
NG-HVAC-Blr-HW-gt2500kBtuh-90p0Et-CndReset | DEER2020 | D20v0 | 2019-11-06 15:57 | Any | ESe | Old | CZ03 | cAVVG | Cap-kBTUh | 3500 | 150000 | None | 0.664 | 0 | 1.27 | 0.664 | 0 | 1.14 | [7 empty] | Annual | 20
NG-HVAC-Blr-HW-gt2500kBtuh-90p0Et-CndReset | DEER2020 | D20v0 | 2019-11-06 15:57 | Any | ESe | Old | CZ03 | cPVVG | Cap-kBTUh | 3470 | 150000 | None | 0.528 | 0 | 1.28 | 0.528 | 0 | 1.14 | [7 empty] | Annual | 20
NG-HVAC-Blr-HW-gt2500kBtuh-90p0Et-CndReset | DEER2020 | D20v0 | 2019-11-06 15:57 | Any | ESe | Old | CZ03 | cWVVG | Cap-kBTUh | 3500 | 150000 | None | 0.647 | 0 | 1.27 | 0.647 | 0 | 1.14 | [7 empty] | Annual | 20
NG-HVAC-Blr-HW-gt2500kBtuh-90p0Et-CndReset | DEER2020 | D20v0 | 2019-11-06 15:57 | Any | Htl | Old | CZ03 | cAVVG | Cap-kBTUh | 1630 | 140000 | None | 9.93 | 0.004 | 5.64 | 9.93 | 0.004 | 5.2 | [7 empty] | Annual | 20
NG-HVAC-Blr-HW-gt2500kBtuh-90p0Et-CndReset | DEER2020 | D20v0 | 2019-11-06 15:57 | Any | Htl | Old | CZ03 | cPVVG | Cap-kBTUh | 1770 | 140000 | None | 6.79 | 0.002 | 3.81 | 6.79 | 0.002 | 3.45 | [7 empty] | Annual | 20
NG-HVAC-Blr-HW-gt2500kBtuh-90p0Et-CndReset | DEER2020 | D20v0 | 2019-11-06 15:57 | Any | Htl | Old | CZ03 | cWVVG | Cap-kBTUh | 1630 | 140000 | None | 9.04 | 0.002 | 5.64 | 9.04 | 0.002 | 5.2 | [7 empty] | Annual | 20
NG-HVAC-Blr-HW-gt2500kBtuh-90p0Et-CndReset | DEER2020 | D20v0 | 2019-11-06 15:57 | Any | MBT | Old | CZ03 | cAVVG | Cap-kBTUh | 1910 | 200000 | None | 1.15 | 0.001 | 2.36 | 1.15 | 0.001 | 2.18 | [7 empty] | Annual | 20
NG-HVAC-Blr-HW-gt2500kBtuh-90p0Et-CndReset | DEER2020 | D20v0 | 2019-11-06 15:57 | Any | MBT | Old | CZ03 | cPVVG | Cap-kBTUh | 1910 | 200000 | None | 0.701 | 0 | 2.28 | 0.701 | 0 | 2.11 | [7 empty] | Annual | 20
NG-HVAC-Blr-HW-gt2500kBtuh-90p0Et-CndReset | DEER2020 | D20v0 | 2019-11-06 15:57 | Any | MBT | Old | CZ03 | cWVVG | Cap-kBTUh | 1910 | 200000 | None | 1.14 | 0.00039 | 2.36 | 1.14 | 0.00039 | 2.18 | [7 empty] | Annual | 20
NG-HVAC-Blr-HW-gt2500kBtuh-90p0Et-CndReset | DEER2020 | D20v0 | 2019-11-06 15:57 | Any | OfS | Old | CZ03 | cAVVG | Cap-kBTUh | 199 | 10000 | None | 1.56 | 0.001 | 1.76 | 1.56 | 0.001 | 1.57 | [7 empty] | Annual | 20
NG-HVAC-Blr-HW-gt2500kBtuh-90p0Et-CndReset | DEER2020 | D20v0 | 2019-11-06 15:57 | Any | OfS | Old | CZ03 | cPVVG | Cap-kBTUh | 200 | 10000 | None | 1.06 | 0.001 | 1.75 | 1.06 | 0.001 | 1.55 | [7 empty] | Annual | 20
NG-HVAC-Blr-HW-gt2500kBtuh-90p0Et-CndReset | DEER2020 | D20v0 | 2019-11-06 15:57 | Any | OfS | Old | CZ03 | cWVVG | Cap-kBTUh | 199 | 10000 | None | 1.55 | 0.001 | 1.76 | 1.55 | 0.001 | 1.57 | [7 empty] | Annual | 20
NG-HVAC-Blr-HW-gt2500kBtuh-90p0Et-CndReset | DEER2020 | D20v0 | 2019-11-06 15:57 | Any | Rt3 | Old | CZ03 | cPVVG | Cap-kBTUh | 1010 | 120000 | None | 0.78 | 0 | 0.974 | 0.78 | 0 | 0.91 | [7 empty] | Annual | 20
NG-HVAC-Blr-HW-gt2500kBtuh-90p0Et-CndReset | DEER2020 | D20v0 | 2019-11-06 15:57 | Any | Rt3 | Old | CZ03 | cWVVG | Cap-kBTUh | 1020 | 120000 | None | 1.27 | 0 | 0.974 | 1.27 | 0 | 0.91 | [7 empty] | Annual | 20
NG-HVAC-Blr-HW-gt2500kBtuh-90p0Et-CndReset | DEER2020 | D20v0 | 2019-11-06 15:57 | Any | Com | New | CZ03 | cPVVG | Cap-kBTUh | 2190 | 191000 | None | 0.4 | 0 | 0.81 | 0.4 | 0 | 0.81 | [7 empty] | Annual | 20
NG-HVAC-Blr-HW-gt2500kBtuh-90p0Et-CndReset | DEER2020 | D20v0 | 2019-11-06 15:57 | Any | Com | New | CZ03 | cWVVG | Cap-kBTUh | 2200 | 191000 | None | 0.5 | 0 | 0.94 | 0.5 | 0 | 0.94 | [7 empty] | Annual | 20
NG-HVAC-Blr-HW-gt2500kBtuh-90p0Et-CndReset | DEER2020 | D20v0 | 2019-11-06 15:57 | Any | Com | New | CZ03 | cAVVG | Cap-kBTUh | 2200 | 191000 | None | 0.5 | 0 | 0.94 | 0.5 | 0 | 0.94 | [7 empty] | Annual | 20
NG-HVAC-Blr-HW-gt2500kBtuh-90p0Et-CndReset | DEER2020 | D20v0 | 2019-11-06 15:57 | Any | Com | Old | CZ03 | cAVVG | Cap-kBTUh | 2950 | 201000 | None | 2.1 | 0.001 | 1.82 | 2.1 | 0.001 | 1.66 | [7 empty] | Annual | 20
NG-HVAC-Blr-HW-gt2500kBtuh-90p0Et-CndReset | DEER2020 | D20v0 | 2019-11-06 15:57 | Any | Com | Old | CZ03 | cPVVG | Cap-kBTUh | 2930 | 201000 | None | 1.8 | 0 | 1.76 | 1.8 | 0 | 1.6 | [7 empty] | Annual | 20
NG-HVAC-Blr-HW-gt2500kBtuh-90p0Et-CndReset | DEER2020 | D20v0 | 2019-11-06 15:57 | Any | Com | Old | CZ03 | cWVVG | Cap-kBTUh | 2950 | 201000 | None | 2 | 0 | 1.82 | 2 | 0 | 1.66 | [7 empty] | Annual | 20
NG-HVAC-Blr-HW-gt2500kBtuh-90p0Et-CndReset | DEER2020 | D20v0 | 2019-11-06 15:57 | Any | ECC | Old | CZ03 | cAVVG | Cap-kBTUh | 5840 | 300000 | None | 1.08 | 0.00056 | 1.3 | 1.08 | 0.00056 | 1.16 | [7 empty] | Annual | 20
NG-HVAC-Blr-HW-gt2500kBtuh-90p0Et-CndReset | DEER2020 | D20v0 | 2019-11-06 15:57 | Any | EUn | Old | CZ03 | cAVVG | Cap-kBTUh | 19300 | 930000 | None | 1.5 | 0.001 | 1.48 | 1.5 | 0.001 | 1.3 | [7 empty] | Annual | 20
NG-HVAC-Blr-HW-gt2500kBtuh-90p0Et-CndReset | DEER2020 | D20v0 | 2019-11-06 15:57 | Any | EUn | Old | CZ03 | cPVVG | Cap-kBTUh | 19200 | 930000 | None | 2.1 | 0.001 | 1.14 | 2.1 | 0.001 | 0.955 | [7 empty] | Annual | 20
NG-HVAC-Blr-HW-gt2500kBtuh-90p0Et-CndReset | DEER2020 | D20v0 | 2019-11-06 15:57 | Any | EUn | Old | CZ03 | cWVVG | Cap-kBTUh | 19300 | 930000 | None | 1.4 | 0.001 | 1.48 | 1.4 | 0.001 | 1.3 | [7 empty] | Annual | 20
NG-HVAC-Blr-HW-gt2500kBtuh-90p0Et-CndReset | DEER2020 | D20v0 | 2019-11-06 15:57 | Any | Hsp | Old | CZ03 | cAVVG | Cap-kBTUh | 2020 | 236000 | None | 0.441 | 0.00038 | 2.12 | 0.441 | 0.00038 | 1.77 | [7 empty] | Annual | 20
NG-HVAC-Blr-HW-gt2500kBtuh-90p0Et-CndReset | DEER2020 | D20v0 | 2019-11-06 15:57 | Any | Hsp | Old | CZ03 | cPVVG | Cap-kBTUh | 2080 | 236000 | None | 0.432 | 0.001 | 2.3 | 0.432 | 0.001 | 1.95 | [7 empty] | Annual | 20
NG-HVAC-Blr-HW-gt2500kBtuh-90p0Et-CndReset | DEER2020 | D20v0 | 2019-11-06 15:57 | Any | Hsp | Old | CZ03 | cWVVG | Cap-kBTUh | 2020 | 236000 | None | 0.326 | 0.00038 | 2.12 | 0.326 | 0.00038 | 1.77 | [7 empty] | Annual | 20
NG-HVAC-Blr-HW-gt2500kBtuh-90p0Et-CndReset | DEER2020 | D20v0 | 2019-11-06 15:57 | Any | Nrs | Old | CZ03 | cAVVG | Cap-kBTUh | 929 | 60700 | None | 5.12 | 0.003 | 4.58 | 5.12 | 0.003 | 4.09 | [7 empty] | Annual | 20
NG-HVAC-Blr-HW-gt2500kBtuh-90p0Et-CndReset | DEER2020 | D20v0 | 2019-11-06 15:57 | Any | Nrs | Old | CZ03 | cPVVG | Cap-kBTUh | 554 | 60700 | None | 11.2 | 0.003 | 6.06 | 11.2 | 0.003 | 5.6 | [7 empty] | Annual | 20
NG-HVAC-Blr-HW-gt2500kBtuh-90p0Et-CndReset | DEER2020 | D20v0 | 2019-11-06 15:57 | Any | Nrs | Old | CZ03 | cWVVG | Cap-kBTUh | 929 | 60700 | None | 5.27 | 0.003 | 4.58 | 5.27 | 0.003 | 4.09 | [7 empty] | Annual | 20
NG-HVAC-Blr-HW-gt2500kBtuh-90p0Et-CndReset | DEER2020 | D20v0 | 2019-11-06 15:57 | Any | OfL | Old | CZ03 | cAVVG | Cap-kBTUh | 2190 | 175000 | None | 1.75 | 0 | 1.22 | 1.75 | 0 | 1.13 | [7 empty] | Annual | 20
NG-HVAC-Blr-HW-gt2500kBtuh-90p0Et-CndReset | DEER2020 | D20v0 | 2019-11-06 15:57 | Any | OfL | Old | CZ03 | cPVVG | Cap-kBTUh | 2170 | 175000 | None | 1.22 | 0 | 1.23 | 1.22 | 0 | 1.13 | [7 empty] | Annual | 20
NG-HVAC-Blr-HW-gt2500kBtuh-90p0Et-CndReset | DEER2020 | D20v0 | 2019-11-06 15:57 | Any | OfL | Old | CZ03 | cWVVG | Cap-kBTUh | 2190 | 175000 | None | 1.74 | 0 | 1.22 | 1.74 | 0 | 1.13 | [7 empty] | Annual | 20
NG-HVAC-Blr-HW-gt2500kBtuh-90p0Et-CndReset | DEER2020 | D20v0 | 2019-11-06 15:57 | Any | Rt3 | Old | CZ03 | cAVVG | Cap-kBTUh | 1020 | 120000 | None | 1.24 | 0 | 0.974 | 1.24 | 0 | 0.91 | [7 empty] | Annual | 20
NG-HVAC-Blr-HW-gt2500kBtuh-90p0Et-CndReset | DEER2020 | D20v0 | 2019-11-06 15:57 | Any | Com | Rec | CZ03 | cAVVG | Cap-kBTUh | 2150 | 191000 | None | 0.5 | 0 | 0.75 | 0.5 | 0 | 0.75 | [7 empty] | Annual | 20
NG-HVAC-Blr-HW-gt2500kBtuh-90p0Et-CndReset | DEER2020 | D20v0 | 2019-11-06 15:57 | Any | Com | Rec | CZ03 | cPVVG | Cap-kBTUh | 2140 | 191000 | None | 0.4 | 0 | 0.67 | 0.4 | 0 | 0.67 | [7 empty] | Annual | 20
NG-HVAC-Blr-HW-gt2500kBtuh-90p0Et-CndReset | DEER2020 | D20v0 | 2019-11-06 15:57 | Any | Com | Rec | CZ03 | cWVVG | Cap-kBTUh | 2150 | 191000 | None | 0.5 | 0 | 0.75 | 0.5 | 0 | 0.75 | [7 empty] | Annual | 20
NG-HVAC-Blr-HW-gt2500kBtuh-90p0Et-CndReset | DEER2020 | D20v0 | 2019-11-06 15:57 | Any | ECC | Rec | CZ03 | cAVVG | Cap-kBTUh | 5260 | 300000 | None | 0.292 | 0 | 0.825 | 0.292 | 0 | 0.825 | [7 empty] | Annual | 20
NG-HVAC-Blr-HW-gt2500kBtuh-90p0Et-CndReset | DEER2020 | D20v0 | 2019-11-06 15:57 | Any | ECC | Rec | CZ03 | cPVVG | Cap-kBTUh | 5250 | 300000 | None | 0.351 | 0 | 0.9 | 0.351 | 0 | 0.9 | [7 empty] | Annual | 20
NG-HVAC-Blr-HW-gt2500kBtuh-90p0Et-CndReset | DEER2020 | D20v0 | 2019-11-06 15:57 | Any | ECC | Rec | CZ03 | cWVVG | Cap-kBTUh | 5260 | 300000 | None | 0.248 | 0 | 0.825 | 0.248 | 0 | 0.825 | [7 empty] | Annual | 20
NG-HVAC-Blr-HW-gt2500kBtuh-90p0Et-CndReset | DEER2020 | D20v0 | 2019-11-06 15:57 | Any | ESe | Rec | CZ03 | cAVVG | Cap-kBTUh | 3230 | 150000 | None | 0.141 | 0 | 0.734 | 0.141 | 0 | 0.734 | [7 empty] | Annual | 20
NG-HVAC-Blr-HW-gt2500kBtuh-90p0Et-CndReset | DEER2020 | D20v0 | 2019-11-06 15:57 | Any | ESe | Rec | CZ03 | cPVVG | Cap-kBTUh | 3240 | 150000 | None | 0.196 | 0 | 0.799 | 0.196 | 0 | 0.799 | [7 empty] | Annual | 20
NG-HVAC-Blr-HW-gt2500kBtuh-90p0Et-CndReset | DEER2020 | D20v0 | 2019-11-06 15:57 | Any | ESe | Rec | CZ03 | cWVVG | Cap-kBTUh | 3230 | 150000 | None | 0.124 | 0 | 0.734 | 0.124 | 0 | 0.734 | [7 empty] | Annual | 20
NG-HVAC-Blr-HW-gt2500kBtuh-90p0Et-CndReset | DEER2020 | D20v0 | 2019-11-06 15:57 | Any | EUn | Rec | CZ03 | cAVVG | Cap-kBTUh | 15600 | 930000 | None | 0.848 | 0.001 | 0.978 | 0.848 | 0.001 | 0.978 | [7 empty] | Annual | 20
NG-HVAC-Blr-HW-gt2500kBtuh-90p0Et-CndReset | DEER2020 | D20v0 | 2019-11-06 15:57 | Any | EUn | Rec | CZ03 | cPVVG | Cap-kBTUh | 15700 | 930000 | None | 0.198 | 0 | 0.477 | 0.198 | 0 | 0.477 | [7 empty] | Annual | 20
NG-HVAC-Blr-HW-gt2500kBtuh-90p0Et-CndReset | DEER2020 | D20v0 | 2019-11-06 15:57 | Any | EUn | Rec | CZ03 | cWVVG | Cap-kBTUh | 15600 | 930000 | None | 0.61 | 0.00025 | 0.978 | 0.61 | 0.00025 | 0.978 | [7 empty] | Annual | 20
NG-HVAC-Blr-HW-gt2500kBtuh-90p0Et-CndReset | DEER2020 | D20v0 | 2019-11-06 15:57 | Any | Hsp | Rec | CZ03 | cAVVG | Cap-kBTUh | 2140 | 236000 | None | 0.063 | 0 | 1.65 | 0.063 | 0 | 1.65 | [7 empty] | Annual | 20
NG-HVAC-Blr-HW-gt2500kBtuh-90p0Et-CndReset | DEER2020 | D20v0 | 2019-11-06 15:57 | Any | Hsp | Rec | CZ03 | cPVVG | Cap-kBTUh | 2170 | 236000 | None | 0.00045 | 0 | 1.7 | 0.00045 | 0 | 1.7 | [7 empty] | Annual | 20
NG-HVAC-Blr-HW-gt2500kBtuh-90p0Et-CndReset | DEER2020 | D20v0 | 2019-11-06 15:57 | Any | Hsp | Rec | CZ03 | cWVVG | Cap-kBTUh | 2140 | 236000 | None | 0.00621 | 0 | 1.65 | 0.00621 | 0 | 1.65 | [7 empty] | Annual | 20
NG-HVAC-Blr-HW-gt2500kBtuh-90p0Et-CndReset | DEER2020 | D20v0 | 2019-11-06 15:57 | Any | Htl | Rec | CZ03 | cAVVG | Cap-kBTUh | 971 | 140000 | None | 1.39 | 0.001 | 1.84 | 1.39 | 0.001 | 1.84 | [7 empty] | Annual | 20
NG-HVAC-Blr-HW-gt2500kBtuh-90p0Et-CndReset | DEER2020 | D20v0 | 2019-11-06 15:57 | Any | Htl | Rec | CZ03 | cPVVG | Cap-kBTUh | 1090 | 140000 | None | 0.479 | 0 | 1.19 | 0.479 | 0 | 1.19 | [7 empty] | Annual | 20
NG-HVAC-Blr-HW-gt2500kBtuh-90p0Et-CndReset | DEER2020 | D20v0 | 2019-11-06 15:57 | Any | Htl | Rec | CZ03 | cWVVG | Cap-kBTUh | 971 | 140000 | None | 1.12 | 0 | 1.84 | 1.12 | 0 | 1.84 | [7 empty] | Annual | 20
NG-HVAC-Blr-HW-gt2500kBtuh-90p0Et-CndReset | DEER2020 | D20v0 | 2019-11-06 15:57 | Any | MBT | Rec | CZ03 | cAVVG | Cap-kBTUh | 1260 | 200000 | None | -0.0515 | 0 | 0.887 | -0.0515 | 0 | 0.887 | [7 empty] | Annual | 20
NG-HVAC-Blr-HW-gt2500kBtuh-90p0Et-CndReset | DEER2020 | D20v0 | 2019-11-06 15:57 | Any | MBT | Rec | CZ03 | cPVVG | Cap-kBTUh | 1290 | 200000 | None | -0.0405 | 0 | 0.575 | -0.0405 | 0 | 0.575 | [7 empty] | Annual | 20
NG-HVAC-Blr-HW-gt2500kBtuh-90p0Et-CndReset | DEER2020 | D20v0 | 2019-11-06 15:57 | Any | MBT | Rec | CZ03 | cWVVG | Cap-kBTUh | 1260 | 200000 | None | -0.064 | 0 | 0.887 | -0.064 | 0 | 0.887 | [7 empty] | Annual | 20
NG-HVAC-Blr-HW-gt2500kBtuh-90p0Et-CndReset | DEER2020 | D20v0 | 2019-11-06 15:57 | Any | Nrs | Rec | CZ03 | cAVVG | Cap-kBTUh | 807 | 60700 | None | 0.0135 | 0 | 1.85 | 0.0135 | 0 | 1.85 | [7 empty] | Annual | 20
NG-HVAC-Blr-HW-gt2500kBtuh-90p0Et-CndReset | DEER2020 | D20v0 | 2019-11-06 15:57 | Any | Nrs | Rec | CZ03 | cPVVG | Cap-kBTUh | 385 | 60700 | None | 0.796 | 0 | 1.51 | 0.796 | 0 | 1.51 | [7 empty] | Annual | 20
NG-HVAC-Blr-HW-gt2500kBtuh-90p0Et-CndReset | DEER2020 | D20v0 | 2019-11-06 15:57 | Any | Nrs | Rec | CZ03 | cWVVG | Cap-kBTUh | 807 | 60700 | None | -0.00928 | 0 | 1.85 | -0.00928 | 0 | 1.85 | [7 empty] | Annual | 20
NG-HVAC-Blr-HW-gt2500kBtuh-90p0Et-CndReset | DEER2020 | D20v0 | 2019-11-06 15:57 | Any | OfL | Rec | CZ03 | cAVVG | Cap-kBTUh | 1550 | 175000 | None | 0.593 | 0 | 0.464 | 0.593 | 0 | 0.464 | [7 empty] | Annual | 20
NG-HVAC-Blr-HW-gt2500kBtuh-90p0Et-CndReset | DEER2020 | D20v0 | 2019-11-06 15:57 | Any | OfL | Rec | CZ03 | cPVVG | Cap-kBTUh | 1530 | 175000 | None | 0.474 | 0 | 0.459 | 0.474 | 0 | 0.459 | [7 empty] | Annual | 20
NG-HVAC-Blr-HW-gt2500kBtuh-90p0Et-CndReset | DEER2020 | D20v0 | 2019-11-06 15:57 | Any | OfL | Rec | CZ03 | cWVVG | Cap-kBTUh | 1550 | 175000 | None | 0.564 | 0 | 0.464 | 0.564 | 0 | 0.464 | [7 empty] | Annual | 20
NG-HVAC-Blr-HW-gt2500kBtuh-90p0Et-CndReset | DEER2020 | D20v0 | 2019-11-06 15:57 | Any | OfS | Rec | CZ03 | cAVVG | Cap-kBTUh | 153 | 10000 | None | 0.855 | 0.00075 | 0.771 | 0.855 | 0.00075 | 0.771 | [7 empty] | Annual | 20
NG-HVAC-Blr-HW-gt2500kBtuh-90p0Et-CndReset | DEER2020 | D20v0 | 2019-11-06 15:57 | Any | OfS | Rec | CZ03 | cPVVG | Cap-kBTUh | 153 | 10000 | None | 0.586 | 0.00075 | 0.763 | 0.586 | 0.00075 | 0.763 | [7 empty] | Annual | 20
NG-HVAC-Blr-HW-gt2500kBtuh-90p0Et-CndReset | DEER2020 | D20v0 | 2019-11-06 15:57 | Any | OfS | Rec | CZ03 | cWVVG | Cap-kBTUh | 153 | 10000 | None | 0.836 | 0.00075 | 0.771 | 0.836 | 0.00075 | 0.771 | [7 empty] | Annual | 20
NG-HVAC-Blr-HW-gt2500kBtuh-90p0Et-CndReset | DEER2020 | D20v0 | 2019-11-06 15:57 | Any | Rt3 | Rec | CZ03 | cAVVG | Cap-kBTUh | 1180 | 120000 | None | 0.589 | 0 | 0.558 | 0.589 | 0 | 0.558 | [7 empty] | Annual | 20
NG-HVAC-Blr-HW-gt2500kBtuh-90p0Et-CndReset | DEER2020 | D20v0 | 2019-11-06 15:57 | Any | Rt3 | Rec | CZ03 | cPVVG | Cap-kBTUh | 1180 | 120000 | None | 0.645 | 0 | 0.604 | 0.645 | 0 | 0.604 | [7 empty] | Annual | 20
NG-HVAC-Blr-HW-gt2500kBtuh-90p0Et-CndReset | DEER2020 | D20v0 | 2019-11-06 15:57 | Any | Rt3 | Rec | CZ03 | cWVVG | Cap-kBTUh | 1180 | 120000 | None | 0.463 | 0.00075 | 0.557 | 0.463 | 0.00075 | 0.557 | [7 empty] | Annual | 20
NG-HVAC-Blr-HW-gt2500kBtuh-90p0Et-CndReset | DEER2020 | D20v0 | 2019-11-06 15:58 | Any | Com | Ex | CZ03 | cAVVG | Cap-kBTUh | 2520 | 199000 | None | 1.5 | 0 | 1.28 | 1.5 | 0 | 1.16 | [7 empty] | Annual | 20
NG-HVAC-Blr-HW-gt2500kBtuh-90p0Et-CndReset | DEER2020 | D20v0 | 2019-11-06 15:58 | Any | Com | Ex | CZ03 | cPVVG | Cap-kBTUh | 2510 | 199000 | None | 1.4 | 0 | 1.2 | 1.4 | 0 | 1.08 | [7 empty] | Annual | 20
NG-HVAC-Blr-HW-gt2500kBtuh-90p0Et-CndReset | DEER2020 | D20v0 | 2019-11-06 15:58 | Any | Com | Ex | CZ03 | cWVVG | Cap-kBTUh | 2520 | 199000 | None | 1.3 | 0 | 1.28 | 1.3 | 0 | 1.16 | [7 empty] | Annual | 20
NG-HVAC-Blr-HW-gt2500kBtuh-90p0Et-CndReset | DEER2020 | D20v0 | 2019-11-06 15:58 | Any | ECC | Ex | CZ03 | cAVVG | Cap-kBTUh | 5620 | 300000 | None | 0.652 | 0.00051 | 1.12 | 0.652 | 0.00051 | 0.997 | [7 empty] | Annual | 20
NG-HVAC-Blr-HW-gt2500kBtuh-90p0Et-CndReset | DEER2020 | D20v0 | 2019-11-06 15:58 | Any | ECC | Ex | CZ03 | cPVVG | Cap-kBTUh | 5610 | 300000 | None | 0.693 | 0 | 1.23 | 0.693 | 0 | 1.1 | [7 empty] | Annual | 20
NG-HVAC-Blr-HW-gt2500kBtuh-90p0Et-CndReset | DEER2020 | D20v0 | 2019-11-06 15:58 | Any | ECC | Ex | CZ03 | cWVVG | Cap-kBTUh | 5620 | 300000 | None | 0.599 | 0 | 1.12 | 0.599 | 0 | 0.997 | [7 empty] | Annual | 20
NG-HVAC-Blr-HW-gt2500kBtuh-90p0Et-CndReset | DEER2020 | D20v0 | 2019-11-06 15:58 | Any | ESe | Ex | CZ03 | cAVVG | Cap-kBTUh | 3370 | 150000 | None | 0.549 | 0 | 1.05 | 0.549 | 0 | 0.93 | [7 empty] | Annual | 20
NG-HVAC-Blr-HW-gt2500kBtuh-90p0Et-CndReset | DEER2020 | D20v0 | 2019-11-06 15:58 | Any | ESe | Ex | CZ03 | cPVVG | Cap-kBTUh | 3360 | 150000 | None | 0.516 | 0 | 1.09 | 0.516 | 0 | 0.971 | [7 empty] | Annual | 20
NG-HVAC-Blr-HW-gt2500kBtuh-90p0Et-CndReset | DEER2020 | D20v0 | 2019-11-06 15:58 | Any | ESe | Ex | CZ03 | cWVVG | Cap-kBTUh | 3370 | 150000 | None | 0.503 | 0 | 1.05 | 0.503 | 0 | 0.93 | [7 empty] | Annual | 20
NG-HVAC-Blr-HW-gt2500kBtuh-90p0Et-CndReset | DEER2020 | D20v0 | 2019-11-06 15:58 | Any | EUn | Ex | CZ03 | cAVVG | Cap-kBTUh | 17500 | 930000 | None | 1.26 | 0.00151 | 1.31 | 1.26 | 0.00151 | 1.16 | [7 empty] | Annual | 20
NG-HVAC-Blr-HW-gt2500kBtuh-90p0Et-CndReset | DEER2020 | D20v0 | 2019-11-06 15:58 | Any | EUn | Ex | CZ03 | cPVVG | Cap-kBTUh | 17500 | 930000 | None | 1.16 | 0.00051 | 0.871 | 1.16 | 0.00051 | 0.711 | [7 empty] | Annual | 20
NG-HVAC-Blr-HW-gt2500kBtuh-90p0Et-CndReset | DEER2020 | D20v0 | 2019-11-06 15:58 | Any | EUn | Ex | CZ03 | cWVVG | Cap-kBTUh | 17500 | 930000 | None | 0.911 | 0.00069 | 1.31 | 0.911 | 0.00069 | 1.16 | [7 empty] | Annual | 20
NG-HVAC-Blr-HW-gt2500kBtuh-90p0Et-CndReset | DEER2020 | D20v0 | 2019-11-06 15:58 | Any | Hsp | Ex | CZ03 | cAVVG | Cap-kBTUh | 2160 | 236000 | None | 0.218 | 0.00027 | 1.94 | 0.218 | 0.00027 | 1.65 | [7 empty] | Annual | 20
NG-HVAC-Blr-HW-gt2500kBtuh-90p0Et-CndReset | DEER2020 | D20v0 | 2019-11-06 15:58 | Any | Hsp | Ex | CZ03 | cPVVG | Cap-kBTUh | 2190 | 236000 | None | 0.28 | 0.00027 | 2.04 | 0.28 | 0.00027 | 1.74 | [7 empty] | Annual | 20
NG-HVAC-Blr-HW-gt2500kBtuh-90p0Et-CndReset | DEER2020 | D20v0 | 2019-11-06 15:58 | Any | Hsp | Ex | CZ03 | cWVVG | Cap-kBTUh | 2160 | 236000 | None | 0.103 | 0 | 1.94 | 0.103 | 0 | 1.65 | [7 empty] | Annual | 20
NG-HVAC-Blr-HW-gt2500kBtuh-90p0Et-CndReset | DEER2020 | D20v0 | 2019-11-06 15:58 | Any | Htl | Ex | CZ03 | cAVVG | Cap-kBTUh | 1150 | 140000 | None | 7.07 | 0.00218 | 4.35 | 7.07 | 0.00218 | 3.99 | [7 empty] | Annual | 20
NG-HVAC-Blr-HW-gt2500kBtuh-90p0Et-CndReset | DEER2020 | D20v0 | 2019-11-06 15:58 | Any | Htl | Ex | CZ03 | cPVVG | Cap-kBTUh | 1290 | 140000 | None | 5.27 | 0.00118 | 3.01 | 5.27 | 0.00118 | 2.7 | [7 empty] | Annual | 20
NG-HVAC-Blr-HW-gt2500kBtuh-90p0Et-CndReset | DEER2020 | D20v0 | 2019-11-06 15:58 | Any | Htl | Ex | CZ03 | cWVVG | Cap-kBTUh | 1150 | 140000 | None | 5.72 | 0.00118 | 4.35 | 5.72 | 0.00118 | 3.99 | [7 empty] | Annual | 20
NG-HVAC-Blr-HW-gt2500kBtuh-90p0Et-CndReset | DEER2020 | D20v0 | 2019-11-06 15:58 | Any | MBT | Ex | CZ03 | cAVVG | Cap-kBTUh | 1770 | 200000 | None | 0.352 | 0.00051 | 1.68 | 0.352 | 0.00051 | 1.52 | [7 empty] | Annual | 20
NG-HVAC-Blr-HW-gt2500kBtuh-90p0Et-CndReset | DEER2020 | D20v0 | 2019-11-06 15:58 | Any | MBT | Ex | CZ03 | cPVVG | Cap-kBTUh | 1780 | 200000 | None | 0.176 | 0 | 1.51 | 0.176 | 0 | 1.34 | [7 empty] | Annual | 20
NG-HVAC-Blr-HW-gt2500kBtuh-90p0Et-CndReset | DEER2020 | D20v0 | 2019-11-06 15:58 | Any | MBT | Ex | CZ03 | cWVVG | Cap-kBTUh | 1770 | 200000 | None | 0.282 | 0 | 1.68 | 0.282 | 0 | 1.52 | [7 empty] | Annual | 20
NG-HVAC-Blr-HW-gt2500kBtuh-90p0Et-CndReset | DEER2020 | D20v0 | 2019-11-06 15:58 | Any | Nrs | Ex | CZ03 | cAVVG | Cap-kBTUh | 853 | 60700 | None | 1.57 | 0.0008 | 2.77 | 1.57 | 0.0008 | 2.41 | [7 empty] | Annual | 20
NG-HVAC-Blr-HW-gt2500kBtuh-90p0Et-CndReset | DEER2020 | D20v0 | 2019-11-06 15:58 | Any | Nrs | Ex | CZ03 | cPVVG | Cap-kBTUh | 431 | 60700 | None | 4.56 | 0.00106 | 3.29 | 4.56 | 0.00106 | 2.87 | [7 empty] | Annual | 20
NG-HVAC-Blr-HW-gt2500kBtuh-90p0Et-CndReset | DEER2020 | D20v0 | 2019-11-06 15:58 | Any | Nrs | Ex | CZ03 | cWVVG | Cap-kBTUh | 853 | 60700 | None | 1.51 | 0.00053 | 2.77 | 1.51 | 0.00053 | 2.41 | [7 empty] | Annual | 20
NG-HVAC-Blr-HW-gt2500kBtuh-90p0Et-CndReset | DEER2020 | D20v0 | 2019-11-06 15:58 | Any | OfL | Ex | CZ03 | cAVVG | Cap-kBTUh | 1720 | 175000 | None | 1.52 | 0 | 0.906 | 1.52 | 0 | 0.835 | [7 empty] | Annual | 20
NG-HVAC-Blr-HW-gt2500kBtuh-90p0Et-CndReset | DEER2020 | D20v0 | 2019-11-06 15:58 | Any | OfL | Ex | CZ03 | cPVVG | Cap-kBTUh | 1710 | 175000 | None | 1.41 | 0 | 0.903 | 1.41 | 0 | 0.832 | [7 empty] | Annual | 20
NG-HVAC-Blr-HW-gt2500kBtuh-90p0Et-CndReset | DEER2020 | D20v0 | 2019-11-06 15:58 | Any | OfL | Ex | CZ03 | cWVVG | Cap-kBTUh | 1720 | 175000 | None | 1.34 | 0 | 0.906 | 1.34 | 0 | 0.835 | [7 empty] | Annual | 20
NG-HVAC-Blr-HW-gt2500kBtuh-90p0Et-CndReset | DEER2020 | D20v0 | 2019-11-06 15:58 | Any | OfS | Ex | CZ03 | cAVVG | Cap-kBTUh | 190 | 10000 | None | 1.22 | 0.00069 | 1.12 | 1.22 | 0.00069 | 0.996 | [7 empty] | Annual | 20
NG-HVAC-Blr-HW-gt2500kBtuh-90p0Et-CndReset | DEER2020 | D20v0 | 2019-11-06 15:58 | Any | OfS | Ex | CZ03 | cPVVG | Cap-kBTUh | 189 | 10000 | None | 0.931 | 0.0005 | 1.12 | 0.931 | 0.0005 | 0.996 | [7 empty] | Annual | 20
NG-HVAC-Blr-HW-gt2500kBtuh-90p0Et-CndReset | DEER2020 | D20v0 | 2019-11-06 15:58 | Any | OfS | Ex | CZ03 | cWVVG | Cap-kBTUh | 190 | 10000 | None | 1.14 | 0.0005 | 1.12 | 1.14 | 0.0005 | 0.996 | [7 empty] | Annual | 20
NG-HVAC-Blr-HW-gt2500kBtuh-90p0Et-CndReset | DEER2020 | D20v0 | 2019-11-06 15:58 | Any | Rt3 | Ex | CZ03 | cAVVG | Cap-kBTUh | 1090 | 120000 | None | 1 | 0 | 0.74 | 1 | 0 | 0.685 | [7 empty] | Annual | 20
NG-HVAC-Blr-HW-gt2500kBtuh-90p0Et-CndReset | DEER2020 | D20v0 | 2019-11-06 15:58 | Any | Rt3 | Ex | CZ03 | cPVVG | Cap-kBTUh | 1090 | 120000 | None | 1.02 | 0 | 0.765 | 1.02 | 0 | 0.709 | [7 empty] | Annual | 20
NG-HVAC-Blr-HW-gt2500kBtuh-90p0Et-CndReset | DEER2020 | D20v0 | 2019-11-06 15:58 | Any | Rt3 | Ex | CZ03 | cWVVG | Cap-kBTUh | 1090 | 120000 | None | 0.815 | 0 | 0.74 | 0.815 | 0 | 0.685 | [7 empty] | Annual | 20
NG-HVAC-Blr-HW-gt2500kBtuh-90p0Et-CndReset | DEER2020 | D20v0 | 2019-11-06 15:58 | Any | Com | New | CZ04 | cAVVG | Cap-kBTUh | 1990 | 171000 | None | 0.7 | 0 | 0.88 | 0.7 | 0 | 0.88 | [7 empty] | Annual | 20
NG-HVAC-Blr-HW-gt2500kBtuh-90p0Et-CndReset | DEER2020 | D20v0 | 2019-11-06 15:58 | Any | Com | New | CZ04 | cPVVG | Cap-kBTUh | 1960 | 171000 | None | 0.5 | 0 | 0.76 | 0.5 | 0 | 0.76 | [7 empty] | Annual | 20
NG-HVAC-Blr-HW-gt2500kBtuh-90p0Et-CndReset | DEER2020 | D20v0 | 2019-11-06 15:58 | Any | Com | New | CZ04 | cWVVG | Cap-kBTUh | 1990 | 171000 | None | 0.6 | 0 | 0.88 | 0.6 | 0 | 0.88 | [7 empty] | Annual | 20
NG-HVAC-Blr-HW-gt2500kBtuh-90p0Et-CndReset | DEER2020 | D20v0 | 2019-11-06 15:58 | Any | Com | Old | CZ04 | cAVVG | Cap-kBTUh | 2640 | 173000 | None | 2.5 | 0.001 | 1.72 | 2.5 | 0.001 | 1.57 | [7 empty] | Annual | 20
NG-HVAC-Blr-HW-gt2500kBtuh-90p0Et-CndReset | DEER2020 | D20v0 | 2019-11-06 15:58 | Any | Com | Old | CZ04 | cPVVG | Cap-kBTUh | 2620 | 173000 | None | 1.9 | 0 | 1.67 | 1.9 | 0 | 1.52 | [7 empty] | Annual | 20
NG-HVAC-Blr-HW-gt2500kBtuh-90p0Et-CndReset | DEER2020 | D20v0 | 2019-11-06 15:58 | Any | Com | Old | CZ04 | cWVVG | Cap-kBTUh | 2640 | 173000 | None | 2.3 | 0 | 1.72 | 2.3 | 0 | 1.57 | [7 empty] | Annual | 20
NG-HVAC-Blr-HW-gt2500kBtuh-90p0Et-CndReset | DEER2020 | D20v0 | 2019-11-06 15:58 | Any | EUn | Old | CZ04 | cAVVG | Cap-kBTUh | 21300 | 930000 | None | 2.05 | 0.00036 | 1.37 | 2.05 | 0.00036 | 1.22 | [7 empty] | Annual | 20
NG-HVAC-Blr-HW-gt2500kBtuh-90p0Et-CndReset | DEER2020 | D20v0 | 2019-11-06 15:58 | Any | EUn | Old | CZ04 | cPVVG | Cap-kBTUh | 21200 | 930000 | None | 2.31 | 0 | 1.09 | 2.31 | 0 | 0.926 | [7 empty] | Annual | 20
NG-HVAC-Blr-HW-gt2500kBtuh-90p0Et-CndReset | DEER2020 | D20v0 | 2019-11-06 15:58 | Any | EUn | Old | CZ04 | cWVVG | Cap-kBTUh | 21300 | 930000 | None | 1.75 | 0.00064 | 1.37 | 1.75 | 0.00064 | 1.22 | [7 empty] | Annual | 20
NG-HVAC-Blr-HW-gt2500kBtuh-90p0Et-CndReset | DEER2020 | D20v0 | 2019-11-06 15:58 | Any | Hsp | Old | CZ04 | cAVVG | Cap-kBTUh | 2340 | 236000 | None | 0.834 | 0.001 | 2.07 | 0.834 | 0.001 | 1.75 | [7 empty] | Annual | 20
NG-HVAC-Blr-HW-gt2500kBtuh-90p0Et-CndReset | DEER2020 | D20v0 | 2019-11-06 15:58 | Any | Hsp | Old | CZ04 | cPVVG | Cap-kBTUh | 2390 | 236000 | None | 1.09 | 0.001 | 2.25 | 1.09 | 0.001 | 1.92 | [7 empty] | Annual | 20
NG-HVAC-Blr-HW-gt2500kBtuh-90p0Et-CndReset | DEER2020 | D20v0 | 2019-11-06 15:58 | Any | Hsp | Old | CZ04 | cWVVG | Cap-kBTUh | 2340 | 236000 | None | 0.591 | 0 | 2.07 | 0.591 | 0 | 1.75 | [7 empty] | Annual | 20
NG-HVAC-Blr-HW-gt2500kBtuh-90p0Et-CndReset | DEER2020 | D20v0 | 2019-11-06 15:58 | Any | Nrs | Old | CZ04 | cAVVG | Cap-kBTUh | 1070 | 60700 | None | 6.63 | 0.003 | 4.31 | 6.63 | 0.003 | 3.87 | [7 empty] | Annual | 20
NG-HVAC-Blr-HW-gt2500kBtuh-90p0Et-CndReset | DEER2020 | D20v0 | 2019-11-06 15:58 | Any | Nrs | Old | CZ04 | cPVVG | Cap-kBTUh | 665 | 60700 | None | 11.6 | 0.003 | 5.43 | 11.6 | 0.003 | 5.03 | [7 empty] | Annual | 20
NG-HVAC-Blr-HW-gt2500kBtuh-90p0Et-CndReset | DEER2020 | D20v0 | 2019-11-06 15:58 | Any | Nrs | Old | CZ04 | cWVVG | Cap-kBTUh | 1070 | 60700 | None | 6.51 | 0.002 | 4.31 | 6.51 | 0.002 | 3.87 | [7 empty] | Annual | 20
NG-HVAC-Blr-HW-gt2500kBtuh-90p0Et-CndReset | DEER2020 | D20v0 | 2019-11-06 15:58 | Any | OfL | Old | CZ04 | cAVVG | Cap-kBTUh | 2490 | 175000 | None | 2.09 | 0 | 1.17 | 2.09 | 0 | 1.07 | [7 empty] | Annual | 20
NG-HVAC-Blr-HW-gt2500kBtuh-90p0Et-CndReset | DEER2020 | D20v0 | 2019-11-06 15:58 | Any | OfL | Old | CZ04 | cPVVG | Cap-kBTUh | 2470 | 175000 | None | 1.28 | 0 | 1.14 | 1.28 | 0 | 1.05 | [7 empty] | Annual | 20
NG-HVAC-Blr-HW-gt2500kBtuh-90p0Et-CndReset | DEER2020 | D20v0 | 2019-11-06 15:58 | Any | OfL | Old | CZ04 | cWVVG | Cap-kBTUh | 2490 | 175000 | None | 1.94 | 0 | 1.17 | 1.94 | 0 | 1.07 | [7 empty] | Annual | 20
NG-HVAC-Blr-HW-gt2500kBtuh-90p0Et-CndReset | DEER2020 | D20v0 | 2019-11-06 15:58 | Any | Com | Rec | CZ04 | cAVVG | Cap-kBTUh | 1930 | 171000 | None | 0.7 | 0 | 0.7 | 0.7 | 0 | 0.7 | [7 empty] | Annual | 20
NG-HVAC-Blr-HW-gt2500kBtuh-90p0Et-CndReset | DEER2020 | D20v0 | 2019-11-06 15:58 | Any | Com | Rec | CZ04 | cPVVG | Cap-kBTUh | 1910 | 171000 | None | 0.5 | 0 | 0.62 | 0.5 | 0 | 0.62 | [7 empty] | Annual | 20
NG-HVAC-Blr-HW-gt2500kBtuh-90p0Et-CndReset | DEER2020 | D20v0 | 2019-11-06 15:58 | Any | Com | Rec | CZ04 | cWVVG | Cap-kBTUh | 1930 | 171000 | None | 0.6 | 0 | 0.7 | 0.6 | 0 | 0.7 | [7 empty] | Annual | 20
NG-HVAC-Blr-HW-gt2500kBtuh-90p0Et-CndReset | DEER2020 | D20v0 | 2019-11-06 15:58 | Any | ECC | Rec | CZ04 | cAVVG | Cap-kBTUh | 5530 | 300000 | None | 0.641 | 0.001 | 0.776 | 0.641 | 0.001 | 0.776 | [7 empty] | Annual | 20
NG-HVAC-Blr-HW-gt2500kBtuh-90p0Et-CndReset | DEER2020 | D20v0 | 2019-11-06 15:58 | Any | ECC | Rec | CZ04 | cPVVG | Cap-kBTUh | 5500 | 300000 | None | 0.607 | 0 | 0.852 | 0.607 | 0 | 0.852 | [7 empty] | Annual | 20
NG-HVAC-Blr-HW-gt2500kBtuh-90p0Et-CndReset | DEER2020 | D20v0 | 2019-11-06 15:58 | Any | ECC | Rec | CZ04 | cWVVG | Cap-kBTUh | 5530 | 300000 | None | 0.57 | 0 | 0.776 | 0.57 | 0 | 0.776 | [7 empty] | Annual | 20
NG-HVAC-Blr-HW-gt2500kBtuh-90p0Et-CndReset | DEER2020 | D20v0 | 2019-11-06 15:58 | Any | ESe | Rec | CZ04 | cAVVG | Cap-kBTUh | 3340 | 150000 | None | 0.287 | 0 | 0.676 | 0.287 | 0 | 0.676 | [7 empty] | Annual | 20
NG-HVAC-Blr-HW-gt2500kBtuh-90p0Et-CndReset | DEER2020 | D20v0 | 2019-11-06 15:58 | Any | ESe | Rec | CZ04 | cPVVG | Cap-kBTUh | 3260 | 150000 | None | 0.294 | 0 | 0.766 | 0.294 | 0 | 0.766 | [7 empty] | Annual | 20
NG-HVAC-Blr-HW-gt2500kBtuh-90p0Et-CndReset | DEER2020 | D20v0 | 2019-11-06 15:58 | Any | ESe | Rec | CZ04 | cWVVG | Cap-kBTUh | 3340 | 150000 | None | 0.274 | 0 | 0.676 | 0.274 | 0 | 0.676 | [7 empty] | Annual | 20
NG-HVAC-Blr-HW-gt2500kBtuh-90p0Et-CndReset | DEER2020 | D20v0 | 2019-11-06 15:58 | Any | EUn | Rec | CZ04 | cAVVG | Cap-kBTUh | 16900 | 930000 | None | 1.08 | 0.00025 | 0.859 | 1.08 | 0.00025 | 0.859 | [7 empty] | Annual | 20
NG-HVAC-Blr-HW-gt2500kBtuh-90p0Et-CndReset | DEER2020 | D20v0 | 2019-11-06 15:58 | Any | EUn | Rec | CZ04 | cPVVG | Cap-kBTUh | 16800 | 930000 | None | 0.201 | 0 | 0.415 | 0.201 | 0 | 0.415 | [7 empty] | Annual | 20
NG-HVAC-Blr-HW-gt2500kBtuh-90p0Et-CndReset | DEER2020 | D20v0 | 2019-11-06 15:58 | Any | EUn | Rec | CZ04 | cWVVG | Cap-kBTUh | 16900 | 930000 | None | 0.791 | 0 | 0.859 | 0.791 | 0 | 0.859 | [7 empty] | Annual | 20
NG-HVAC-Blr-HW-gt2500kBtuh-90p0Et-CndReset | DEER2020 | D20v0 | 2019-11-06 15:58 | Any | Hsp | Rec | CZ04 | cAVVG | Cap-kBTUh | 2480 | 236000 | None | 0.281 | 0 | 1.56 | 0.281 | 0 | 1.56 | [7 empty] | Annual | 20
NG-HVAC-Blr-HW-gt2500kBtuh-90p0Et-CndReset | DEER2020 | D20v0 | 2019-11-06 15:58 | Any | Hsp | Rec | CZ04 | cPVVG | Cap-kBTUh | 2490 | 236000 | None | 0.377 | 0.00075 | 1.61 | 0.377 | 0.00075 | 1.61 | [7 empty] | Annual | 20
NG-HVAC-Blr-HW-gt2500kBtuh-90p0Et-CndReset | DEER2020 | D20v0 | 2019-11-06 15:58 | Any | Hsp | Rec | CZ04 | cWVVG | Cap-kBTUh | 2480 | 236000 | None | 0.144 | 0 | 1.56 | 0.144 | 0 | 1.56 | [7 empty] | Annual | 20
NG-HVAC-Blr-HW-gt2500kBtuh-90p0Et-CndReset | DEER2020 | D20v0 | 2019-11-06 15:58 | Any | Htl | Rec | CZ04 | cAVVG | Cap-kBTUh | 1120 | 140000 | None | 1.72 | 0.001 | 1.7 | 1.72 | 0.001 | 1.7 | [7 empty] | Annual | 20
NG-HVAC-Blr-HW-gt2500kBtuh-90p0Et-CndReset | DEER2020 | D20v0 | 2019-11-06 15:58 | Any | Htl | Rec | CZ04 | cPVVG | Cap-kBTUh | 1260 | 140000 | None | 0.338 | 0 | 1.07 | 0.338 | 0 | 1.07 | [7 empty] | Annual | 20
NG-HVAC-Blr-HW-gt2500kBtuh-90p0Et-CndReset | DEER2020 | D20v0 | 2019-11-06 15:58 | Any | Htl | Rec | CZ04 | cWVVG | Cap-kBTUh | 1120 | 140000 | None | 1.38 | 0 | 1.7 | 1.38 | 0 | 1.7 | [7 empty] | Annual | 20
NG-HVAC-Blr-HW-gt2500kBtuh-90p0Et-CndReset | DEER2020 | D20v0 | 2019-11-06 15:58 | Any | MBT | Rec | CZ04 | cAVVG | Cap-kBTUh | 1400 | 200000 | None | 0.0065 | 0 | 0.807 | 0.0065 | 0 | 0.807 | [7 empty] | Annual | 20
NG-HVAC-Blr-HW-gt2500kBtuh-90p0Et-CndReset | DEER2020 | D20v0 | 2019-11-06 15:58 | Any | MBT | Rec | CZ04 | cPVVG | Cap-kBTUh | 1410 | 200000 | None | -0.0245 | 0 | 0.535 | -0.0245 | 0 | 0.535 | [7 empty] | Annual | 20
NG-HVAC-Blr-HW-gt2500kBtuh-90p0Et-CndReset | DEER2020 | D20v0 | 2019-11-06 15:58 | Any | MBT | Rec | CZ04 | cWVVG | Cap-kBTUh | 1400 | 200000 | None | -0.0315 | 0 | 0.807 | -0.0315 | 0 | 0.807 | [7 empty] | Annual | 20
NG-HVAC-Blr-HW-gt2500kBtuh-90p0Et-CndReset | DEER2020 | D20v0 | 2019-11-06 15:58 | Any | Nrs | Rec | CZ04 | cAVVG | Cap-kBTUh | 895 | 60700 | None | 0.29 | 0 | 1.62 | 0.29 | 0 | 1.62 | [7 empty] | Annual | 20
NG-HVAC-Blr-HW-gt2500kBtuh-90p0Et-CndReset | DEER2020 | D20v0 | 2019-11-06 15:58 | Any | Nrs | Rec | CZ04 | cPVVG | Cap-kBTUh | 415 | 60700 | None | 0.822 | 0 | 1.48 | 0.822 | 0 | 1.48 | [7 empty] | Annual | 20
NG-HVAC-Blr-HW-gt2500kBtuh-90p0Et-CndReset | DEER2020 | D20v0 | 2019-11-06 15:58 | Any | Nrs | Rec | CZ04 | cWVVG | Cap-kBTUh | 895 | 60700 | None | 0.207 | 0 | 1.62 | 0.207 | 0 | 1.62 | [7 empty] | Annual | 20
NG-HVAC-Blr-HW-gt2500kBtuh-90p0Et-CndReset | DEER2020 | D20v0 | 2019-11-06 15:58 | Any | OfL | Rec | CZ04 | cAVVG | Cap-kBTUh | 1650 | 175000 | None | 0.842 | 0 | 0.45 | 0.842 | 0 | 0.45 | [7 empty] | Annual | 20
NG-HVAC-Blr-HW-gt2500kBtuh-90p0Et-CndReset | DEER2020 | D20v0 | 2019-11-06 15:58 | Any | OfL | Rec | CZ04 | cPVVG | Cap-kBTUh | 1630 | 175000 | None | 0.575 | 0 | 0.444 | 0.575 | 0 | 0.444 | [7 empty] | Annual | 20
NG-HVAC-Blr-HW-gt2500kBtuh-90p0Et-CndReset | DEER2020 | D20v0 | 2019-11-06 15:58 | Any | OfL | Rec | CZ04 | cWVVG | Cap-kBTUh | 1650 | 175000 | None | 0.745 | 0 | 0.45 | 0.745 | 0 | 0.45 | [7 empty] | Annual | 20
NG-HVAC-Blr-HW-gt2500kBtuh-90p0Et-CndReset | DEER2020 | D20v0 | 2019-11-06 15:58 | Any | OfS | Rec | CZ04 | cAVVG | Cap-kBTUh | 150 | 10000 | None | 0.988 | 0 | 0.703 | 0.988 | 0 | 0.703 | [7 empty] | Annual | 20
NG-HVAC-Blr-HW-gt2500kBtuh-90p0Et-CndReset | DEER2020 | D20v0 | 2019-11-06 15:58 | Any | OfS | Rec | CZ04 | cPVVG | Cap-kBTUh | 150 | 10000 | None | 0.694 | 0 | 0.695 | 0.694 | 0 | 0.695 | [7 empty] | Annual | 20
NG-HVAC-Blr-HW-gt2500kBtuh-90p0Et-CndReset | DEER2020 | D20v0 | 2019-11-06 15:58 | Any | OfS | Rec | CZ04 | cWVVG | Cap-kBTUh | 150 | 10000 | None | 0.923 | 0 | 0.703 | 0.923 | 0 | 0.703 | [7 empty] | Annual | 20
NG-HVAC-Blr-HW-gt2500kBtuh-90p0Et-CndReset | DEER2020 | D20v0 | 2019-11-06 15:58 | Any | Rt3 | Rec | CZ04 | cAVVG | Cap-kBTUh | 1230 | 120000 | None | 0.566 | 0.00025 | 0.453 | 0.566 | 0.00025 | 0.453 | [7 empty] | Annual | 20
NG-HVAC-Blr-HW-gt2500kBtuh-90p0Et-CndReset | DEER2020 | D20v0 | 2019-11-06 15:58 | Any | Rt3 | Rec | CZ04 | cPVVG | Cap-kBTUh | 1250 | 120000 | None | 0.203 | 0 | 0.404 | 0.203 | 0 | 0.404 | [7 empty] | Annual | 20
NG-HVAC-Blr-HW-gt2500kBtuh-90p0Et-CndReset | DEER2020 | D20v0 | 2019-11-06 15:58 | Any | Rt3 | Rec | CZ04 | cWVVG | Cap-kBTUh | 1230 | 120000 | None | 0.413 | 0 | 0.453 | 0.413 | 0 | 0.453 | [7 empty] | Annual | 20
NG-HVAC-Blr-HW-gt2500kBtuh-90p0Et-CndReset | DEER2020 | D20v0 | 2019-11-06 15:58 | Any | Com | Ex | CZ04 | cAVVG | Cap-kBTUh | 2310 | 176000 | None | 1.5 | 0 | 1.15 | 1.5 | 0 | 1.04 | [7 empty] | Annual | 20
NG-HVAC-Blr-HW-gt2500kBtuh-90p0Et-CndReset | DEER2020 | D20v0 | 2019-11-06 15:58 | Any | Com | Ex | CZ04 | cPVVG | Cap-kBTUh | 2280 | 176000 | None | 1.3 | 0 | 1.12 | 1.3 | 0 | 1 | [7 empty] | Annual | 20
NG-HVAC-Blr-HW-gt2500kBtuh-90p0Et-CndReset | DEER2020 | D20v0 | 2019-11-06 15:58 | Any | Com | Ex | CZ04 | cWVVG | Cap-kBTUh | 2310 | 176000 | None | 1.3 | 0 | 1.15 | 1.3 | 0 | 1.04 | [7 empty] | Annual | 20
NG-HVAC-Blr-HW-gt2500kBtuh-90p0Et-CndReset | DEER2020 | D20v0 | 2019-11-06 15:58 | Any | ECC | Ex | CZ04 | cAVVG | Cap-kBTUh | 5920 | 300000 | None | 1.18 | 0.001 | 1.06 | 1.18 | 0.001 | 0.953 | [7 empty] | Annual | 20
NG-HVAC-Blr-HW-gt2500kBtuh-90p0Et-CndReset | DEER2020 | D20v0 | 2019-11-06 15:58 | Any | ECC | Ex | CZ04 | cPVVG | Cap-kBTUh | 5900 | 300000 | None | 1.04 | 0.00049 | 1.18 | 1.04 | 0.00049 | 1.06 | [7 empty] | Annual | 20
NG-HVAC-Blr-HW-gt2500kBtuh-90p0Et-CndReset | DEER2020 | D20v0 | 2019-11-06 15:58 | Any | ECC | Ex | CZ04 | cWVVG | Cap-kBTUh | 5920 | 300000 | None | 1.03 | 0.00049 | 1.06 | 1.03 | 0.00049 | 0.953 | [7 empty] | Annual | 20
NG-HVAC-Blr-HW-gt2500kBtuh-90p0Et-CndReset | DEER2020 | D20v0 | 2019-11-06 15:58 | Any | ESe | Ex | CZ04 | cAVVG | Cap-kBTUh | 3560 | 150000 | None | 0.844 | 0.00055 | 1.01 | 0.844 | 0.00055 | 0.899 | [7 empty] | Annual | 20
NG-HVAC-Blr-HW-gt2500kBtuh-90p0Et-CndReset | DEER2020 | D20v0 | 2019-11-06 15:58 | Any | ESe | Ex | CZ04 | cPVVG | Cap-kBTUh | 3510 | 150000 | None | 0.803 | 0.00055 | 1.08 | 0.803 | 0.00055 | 0.978 | [7 empty] | Annual | 20
NG-HVAC-Blr-HW-gt2500kBtuh-90p0Et-CndReset | DEER2020 | D20v0 | 2019-11-06 15:58 | Any | ESe | Ex | CZ04 | cWVVG | Cap-kBTUh | 3560 | 150000 | None | 0.763 | 0.00055 | 1.01 | 0.763 | 0.00055 | 0.905 | [7 empty] | Annual | 20
NG-HVAC-Blr-HW-gt2500kBtuh-90p0Et-CndReset | DEER2020 | D20v0 | 2019-11-06 15:58 | Any | EUn | Ex | CZ04 | cAVVG | Cap-kBTUh | 19100 | 930000 | None | 1.49 | 0 | 1.15 | 1.49 | 0 | 1.02 | [7 empty] | Annual | 20
NG-HVAC-Blr-HW-gt2500kBtuh-90p0Et-CndReset | DEER2020 | D20v0 | 2019-11-06 15:58 | Any | EUn | Ex | CZ04 | cPVVG | Cap-kBTUh | 19000 | 930000 | None | 1.2 | 0 | 0.769 | 1.2 | 0 | 0.638 | [7 empty] | Annual | 20
NG-HVAC-Blr-HW-gt2500kBtuh-90p0Et-CndReset | DEER2020 | D20v0 | 2019-11-06 15:58 | Any | EUn | Ex | CZ04 | cWVVG | Cap-kBTUh | 19100 | 930000 | None | 1.02 | 0 | 1.15 | 1.02 | 0 | 1.02 | [7 empty] | Annual | 20
NG-HVAC-Blr-HW-gt2500kBtuh-90p0Et-CndReset | DEER2020 | D20v0 | 2019-11-06 15:58 | Any | Hsp | Ex | CZ04 | cAVVG | Cap-kBTUh | 2500 | 236000 | None | 0.674 | 0.00043 | 1.92 | 0.674 | 0.00043 | 1.63 | [7 empty] | Annual | 20
NG-HVAC-Blr-HW-gt2500kBtuh-90p0Et-CndReset | DEER2020 | D20v0 | 2019-11-06 15:58 | Any | Hsp | Ex | CZ04 | cPVVG | Cap-kBTUh | 2530 | 236000 | None | 0.903 | 0.00059 | 2.04 | 0.903 | 0.00059 | 1.74 | [7 empty] | Annual | 20
NG-HVAC-Blr-HW-gt2500kBtuh-90p0Et-CndReset | DEER2020 | D20v0 | 2019-11-06 15:58 | Any | Hsp | Ex | CZ04 | cWVVG | Cap-kBTUh | 2500 | 236000 | None | 0.368 | 0 | 1.92 | 0.368 | 0 | 1.63 | [7 empty] | Annual | 20
NG-HVAC-Blr-HW-gt2500kBtuh-90p0Et-CndReset | DEER2020 | D20v0 | 2019-11-06 15:58 | Any | Htl | Ex | CZ04 | cAVVG | Cap-kBTUh | 1300 | 140000 | None | 5.82 | 0.00181 | 3.26 | 5.82 | 0.00181 | 2.99 | [7 empty] | Annual | 20
NG-HVAC-Blr-HW-gt2500kBtuh-90p0Et-CndReset | DEER2020 | D20v0 | 2019-11-06 15:58 | Any | Htl | Ex | CZ04 | cPVVG | Cap-kBTUh | 1460 | 140000 | None | 3.44 | 0.00081 | 2.21 | 3.44 | 0.00081 | 1.97 | [7 empty] | Annual | 20
NG-HVAC-Blr-HW-gt2500kBtuh-90p0Et-CndReset | DEER2020 | D20v0 | 2019-11-06 15:58 | Any | Htl | Ex | CZ04 | cWVVG | Cap-kBTUh | 1300 | 140000 | None | 4.47 | 0.00081 | 3.26 | 4.47 | 0.00081 | 2.99 | [7 empty] | Annual | 20
NG-HVAC-Blr-HW-gt2500kBtuh-90p0Et-CndReset | DEER2020 | D20v0 | 2019-11-06 15:58 | Any | MBT | Ex | CZ04 | cAVVG | Cap-kBTUh | 1960 | 200000 | None | 0.559 | 0.00042 | 1.44 | 0.559 | 0.00042 | 1.31 | [7 empty] | Annual | 20
NG-HVAC-Blr-HW-gt2500kBtuh-90p0Et-CndReset | DEER2020 | D20v0 | 2019-11-06 15:58 | Any | MBT | Ex | CZ04 | cPVVG | Cap-kBTUh | 1950 | 200000 | None | 0.275 | 0 | 1.27 | 0.275 | 0 | 1.12 | [7 empty] | Annual | 20
NG-HVAC-Blr-HW-gt2500kBtuh-90p0Et-CndReset | DEER2020 | D20v0 | 2019-11-06 15:58 | Any | MBT | Ex | CZ04 | cWVVG | Cap-kBTUh | 1960 | 200000 | None | 0.385 | 0 | 1.44 | 0.385 | 0 | 1.31 | [7 empty] | Annual | 20
NG-HVAC-Blr-HW-gt2500kBtuh-90p0Et-CndReset | DEER2020 | D20v0 | 2019-11-06 15:58 | Any | Nrs | Ex | CZ04 | cAVVG | Cap-kBTUh | 980 | 60700 | None | 3.18 | 0.0013 | 2.95 | 3.18 | 0.0013 | 2.61 | [7 empty] | Annual | 20
NG-HVAC-Blr-HW-gt2500kBtuh-90p0Et-CndReset | DEER2020 | D20v0 | 2019-11-06 15:58 | Any | Nrs | Ex | CZ04 | cPVVG | Cap-kBTUh | 502 | 60700 | None | 6.97 | 0.00174 | 3.88 | 6.97 | 0.00174 | 3.47 | [7 empty] | Annual | 20
NG-HVAC-Blr-HW-gt2500kBtuh-90p0Et-CndReset | DEER2020 | D20v0 | 2019-11-06 15:58 | Any | Nrs | Ex | CZ04 | cWVVG | Cap-kBTUh | 980 | 60700 | None | 2.99 | 0.00087 | 2.95 | 2.99 | 0.00087 | 2.61 | [7 empty] | Annual | 20
NG-HVAC-Blr-HW-gt2500kBtuh-90p0Et-CndReset | DEER2020 | D20v0 | 2019-11-06 15:58 | Any | OfL | Ex | CZ04 | cAVVG | Cap-kBTUh | 1930 | 175000 | None | 1.35 | 0 | 0.818 | 1.35 | 0 | 0.753 | [7 empty] | Annual | 20
NG-HVAC-Blr-HW-gt2500kBtuh-90p0Et-CndReset | DEER2020 | D20v0 | 2019-11-06 15:58 | Any | OfL | Ex | CZ04 | cPVVG | Cap-kBTUh | 1910 | 175000 | None | 1.11 | 0 | 0.812 | 1.11 | 0 | 0.748 | [7 empty] | Annual | 20
NG-HVAC-Blr-HW-gt2500kBtuh-90p0Et-CndReset | DEER2020 | D20v0 | 2019-11-06 15:58 | Any | OfL | Ex | CZ04 | cWVVG | Cap-kBTUh | 1930 | 175000 | None | 1.24 | 0 | 0.818 | 1.24 | 0 | 0.753 | [7 empty] | Annual | 20
NG-HVAC-Blr-HW-gt2500kBtuh-90p0Et-CndReset | DEER2020 | D20v0 | 2019-11-06 15:58 | Any | OfS | Ex | CZ04 | cAVVG | Cap-kBTUh | 196 | 10000 | None | 1.44 | 0 | 1.1 | 1.44 | 0 | 0.98 | [7 empty] | Annual | 20
NG-HVAC-Blr-HW-gt2500kBtuh-90p0Et-CndReset | DEER2020 | D20v0 | 2019-11-06 15:58 | Any | OfS | Ex | CZ04 | cPVVG | Cap-kBTUh | 195 | 10000 | None | 1.05 | 0 | 1.1 | 1.05 | 0 | 0.975 | [7 empty] | Annual | 20
NG-HVAC-Blr-HW-gt2500kBtuh-90p0Et-CndReset | DEER2020 | D20v0 | 2019-11-06 15:58 | Any | OfS | Ex | CZ04 | cWVVG | Cap-kBTUh | 196 | 10000 | None | 1.32 | 0 | 1.1 | 1.32 | 0 | 0.98 | [7 empty] | Annual | 20
NG-HVAC-Blr-HW-gt2500kBtuh-90p0Et-CndReset | DEER2020 | D20v0 | 2019-11-06 15:58 | Any | Rt3 | Ex | CZ04 | cAVVG | Cap-kBTUh | 1150 | 120000 | None | 0.83 | 0 | 0.611 | 0.83 | 0 | 0.564 | [7 empty] | Annual | 20
NG-HVAC-Blr-HW-gt2500kBtuh-90p0Et-CndReset | DEER2020 | D20v0 | 2019-11-06 15:58 | Any | Rt3 | Ex | CZ04 | cPVVG | Cap-kBTUh | 1190 | 120000 | None | 0.524 | 0 | 0.578 | 0.524 | 0 | 0.535 | [7 empty] | Annual | 20
NG-HVAC-Blr-HW-gt2500kBtuh-90p0Et-CndReset | DEER2020 | D20v0 | 2019-11-06 15:58 | Any | Rt3 | Ex | CZ04 | cWVVG | Cap-kBTUh | 1150 | 120000 | None | 0.703 | 0 | 0.611 | 0.703 | 0 | 0.564 | [7 empty] | Annual | 20
NG-HVAC-Blr-HW-gt2500kBtuh-90p0Et-CndReset | DEER2020 | D20v0 | 2019-01-03 09:32 | Any | ECC | New | CZ01 | cAVVG | Cap-kBTUh | 5310 | 300000 | None | 0.059 | 0 | 1.35 | 0.059 | 0 | 1.35 | [7 empty] | Annual | 20
NG-HVAC-Blr-HW-gt2500kBtuh-90p0Et-CndReset | DEER2020 | D20v0 | 2019-01-03 09:32 | Any | ECC | New | CZ01 | cPVVG | Cap-kBTUh | 5310 | 300000 | None | 0.192 | 0 | 1.43 | 0.192 | 0 | 1.43 | [7 empty] | Annual | 20
NG-HVAC-Blr-HW-gt2500kBtuh-90p0Et-CndReset | DEER2020 | D20v0 | 2019-01-03 09:32 | Any | ECC | New | CZ01 | cWVVG | Cap-kBTUh | 5310 | 300000 | None | 0.036 | 0 | 1.35 | 0.036 | 0 | 1.35 | [7 empty] | Annual | 20
NG-HVAC-Blr-HW-gt2500kBtuh-90p0Et-CndReset | DEER2020 | D20v0 | 2019-01-03 09:32 | Any | ECC | New | CZ02 | cAVVG | Cap-kBTUh | 5710 | 300000 | None | 0.595 | 0 | 1.09 | 0.595 | 0 | 1.09 | [7 empty] | Annual | 20
NG-HVAC-Blr-HW-gt2500kBtuh-90p0Et-CndReset | DEER2020 | D20v0 | 2019-01-03 09:32 | Any | ECC | New | CZ02 | cPVVG | Cap-kBTUh | 5650 | 300000 | None | 0.682 | 0 | 1.15 | 0.682 | 0 | 1.15 | [7 empty] | Annual | 20
NG-HVAC-Blr-HW-gt2500kBtuh-90p0Et-CndReset | DEER2020 | D20v0 | 2019-01-03 09:32 | Any | ECC | New | CZ02 | cWVVG | Cap-kBTUh | 5710 | 300000 | None | 0.488 | 0 | 1.09 | 0.488 | 0 | 1.09 | [7 empty] | Annual | 20
NG-HVAC-Blr-HW-gt2500kBtuh-90p0Et-CndReset | DEER2020 | D20v0 | 2019-01-03 09:32 | Any | ECC | New | CZ03 | cAVVG | Cap-kBTUh | 5360 | 300000 | None | 0.374 | 0 | 0.977 | 0.374 | 0 | 0.977 | [7 empty] | Annual | 20
NG-HVAC-Blr-HW-gt2500kBtuh-90p0Et-CndReset | DEER2020 | D20v0 | 2019-01-03 09:32 | Any | ECC | New | CZ03 | cPVVG | Cap-kBTUh | 5360 | 300000 | None | 0.343 | 0 | 1.04 | 0.343 | 0 | 1.04 | [7 empty] | Annual | 20
NG-HVAC-Blr-HW-gt2500kBtuh-90p0Et-CndReset | DEER2020 | D20v0 | 2019-01-03 09:32 | Any | ECC | New | CZ03 | cWVVG | Cap-kBTUh | 5360 | 300000 | None | 0.353 | 0 | 0.977 | 0.353 | 0 | 0.977 | [7 empty] | Annual | 20
NG-HVAC-Blr-HW-gt2500kBtuh-90p0Et-CndReset | DEER2020 | D20v0 | 2019-01-03 09:32 | Any | ECC | New | CZ04 | cAVVG | Cap-kBTUh | 5650 | 300000 | None | 0.661 | 0.001 | 0.92 | 0.661 | 0.001 | 0.92 | [7 empty] | Annual | 20
NG-HVAC-Blr-HW-gt2500kBtuh-90p0Et-CndReset | DEER2020 | D20v0 | 2019-01-03 09:32 | Any | ECC | New | CZ04 | cPVVG | Cap-kBTUh | 5610 | 300000 | None | 0.645 | 0 | 0.981 | 0.645 | 0 | 0.981 | [7 empty] | Annual | 20
NG-HVAC-Blr-HW-gt2500kBtuh-90p0Et-CndReset | DEER2020 | D20v0 | 2019-01-03 09:32 | Any | ECC | New | CZ04 | cWVVG | Cap-kBTUh | 5650 | 300000 | None | 0.537 | 0 | 0.92 | 0.537 | 0 | 0.92 | [7 empty] | Annual | 20
NG-HVAC-Blr-HW-gt2500kBtuh-90p0Et-CndReset | DEER2020 | D20v0 | 2019-01-03 09:32 | Any | ECC | New | CZ05 | cAVVG | Cap-kBTUh | 5220 | 300000 | None | 0.375 | 0 | 1.07 | 0.375 | 0 | 1.07 | [7 empty] | Annual | 20
NG-HVAC-Blr-HW-gt2500kBtuh-90p0Et-CndReset | DEER2020 | D20v0 | 2019-01-03 09:32 | Any | ECC | New | CZ05 | cPVVG | Cap-kBTUh | 5220 | 300000 | None | 0.375 | 0 | 1.14 | 0.375 | 0 | 1.14 | [7 empty] | Annual | 20
NG-HVAC-Blr-HW-gt2500kBtuh-90p0Et-CndReset | DEER2020 | D20v0 | 2019-01-03 09:32 | Any | ECC | New | CZ05 | cWVVG | Cap-kBTUh | 5220 | 300000 | None | 0.33 | 0 | 1.07 | 0.33 | 0 | 1.07 | [7 empty] | Annual | 20
NG-HVAC-Blr-HW-gt2500kBtuh-90p0Et-CndReset | DEER2020 | D20v0 | 2019-01-03 09:32 | Any | ECC | New | CZ06 | cAVVG | Cap-kBTUh | 4370 | 300000 | None | 0.691 | 0 | 0.779 | 0.691 | 0 | 0.779 | [7 empty] | Annual | 20
NG-HVAC-Blr-HW-gt2500kBtuh-90p0Et-CndReset | DEER2020 | D20v0 | 2019-01-03 09:32 | Any | ECC | New | CZ06 | cPVVG | Cap-kBTUh | 4360 | 300000 | None | 0.643 | 0 | 0.843 | 0.643 | 0 | 0.843 | [7 empty] | Annual | 20
NG-HVAC-Blr-HW-gt2500kBtuh-90p0Et-CndReset | DEER2020 | D20v0 | 2019-01-03 09:32 | Any | ECC | New | CZ06 | cWVVG | Cap-kBTUh | 4370 | 300000 | None | 0.549 | 0 | 0.779 | 0.549 | 0 | 0.779 | [7 empty] | Annual | 20
NG-HVAC-Blr-HW-gt2500kBtuh-90p0Et-CndReset | DEER2020 | D20v0 | 2019-01-03 09:32 | Any | ECC | New | CZ07 | cAVVG | Cap-kBTUh | 3330 | 300000 | None | 0.55 | 0 | 0.713 | 0.55 | 0 | 0.713 | [7 empty] | Annual | 20
NG-HVAC-Blr-HW-gt2500kBtuh-90p0Et-CndReset | DEER2020 | D20v0 | 2019-01-03 09:32 | Any | ECC | New | CZ07 | cPVVG | Cap-kBTUh | 3320 | 300000 | None | 0.624 | 0 | 0.786 | 0.624 | 0 | 0.786 | [7 empty] | Annual | 20
NG-HVAC-Blr-HW-gt2500kBtuh-90p0Et-CndReset | DEER2020 | D20v0 | 2019-01-03 09:32 | Any | ECC | New | CZ07 | cWVVG | Cap-kBTUh | 3330 | 300000 | None | 0.465 | 0 | 0.713 | 0.465 | 0 | 0.713 | [7 empty] | Annual | 20
NG-HVAC-Blr-HW-gt2500kBtuh-90p0Et-CndReset | DEER2020 | D20v0 | 2019-01-03 09:32 | Any | ECC | New | CZ08 | cAVVG | Cap-kBTUh | 4580 | 300000 | None | 0.807 | 0 | 0.735 | 0.807 | 0 | 0.735 | [7 empty] | Annual | 20
NG-HVAC-Blr-HW-gt2500kBtuh-90p0Et-CndReset | DEER2020 | D20v0 | 2019-01-03 09:32 | Any | ECC | New | CZ08 | cPVVG | Cap-kBTUh | 4540 | 300000 | None | 0.69 | 0 | 0.798 | 0.69 | 0 | 0.798 | [7 empty] | Annual | 20
NG-HVAC-Blr-HW-gt2500kBtuh-90p0Et-CndReset | DEER2020 | D20v0 | 2019-01-03 09:32 | Any | ECC | New | CZ08 | cWVVG | Cap-kBTUh | 4580 | 300000 | None | 0.647 | 0 | 0.735 | 0.647 | 0 | 0.735 | [7 empty] | Annual | 20
NG-HVAC-Blr-HW-gt2500kBtuh-90p0Et-CndReset | DEER2020 | D20v0 | 2019-01-03 09:32 | Any | ECC | New | CZ09 | cAVVG | Cap-kBTUh | 4590 | 300000 | None | 0.813 | 0.001 | 0.806 | 0.813 | 0.001 | 0.806 | [7 empty] | Annual | 20
NG-HVAC-Blr-HW-gt2500kBtuh-90p0Et-CndReset | DEER2020 | D20v0 | 2019-01-03 09:32 | Any | ECC | New | CZ09 | cPVVG | Cap-kBTUh | 4570 | 300000 | None | 0.746 | 0 | 0.856 | 0.746 | 0 | 0.856 | [7 empty] | Annual | 20
NG-HVAC-Blr-HW-gt2500kBtuh-90p0Et-CndReset | DEER2020 | D20v0 | 2019-01-03 09:32 | Any | ECC | New | CZ09 | cWVVG | Cap-kBTUh | 4590 | 300000 | None | 0.621 | 0 | 0.806 | 0.621 | 0 | 0.806 | [7 empty] | Annual | 20
NG-HVAC-Blr-HW-gt2500kBtuh-90p0Et-CndReset | DEER2020 | D20v0 | 2019-01-03 09:32 | Any | ECC | New | CZ10 | cAVVG | Cap-kBTUh | 4930 | 300000 | None | 1.04 | 0.001 | 0.846 | 1.04 | 0.001 | 0.846 | [7 empty] | Annual | 20
NG-HVAC-Blr-HW-gt2500kBtuh-90p0Et-CndReset | DEER2020 | D20v0 | 2019-01-03 09:32 | Any | ECC | New | CZ10 | cPVVG | Cap-kBTUh | 4870 | 300000 | None | 0.814 | 0 | 0.902 | 0.814 | 0 | 0.902 | [7 empty] | Annual | 20
NG-HVAC-Blr-HW-gt2500kBtuh-90p0Et-CndReset | DEER2020 | D20v0 | 2019-01-03 09:32 | Any | ECC | New | CZ10 | cWVVG | Cap-kBTUh | 4930 | 300000 | None | 0.788 | 0 | 0.846 | 0.788 | 0 | 0.846 | [7 empty] | Annual | 20
NG-HVAC-Blr-HW-gt2500kBtuh-90p0Et-CndReset | DEER2020 | D20v0 | 2019-01-03 09:32 | Any | ECC | New | CZ11 | cAVVG | Cap-kBTUh | 5360 | 300000 | None | 0.838 | 0 | 0.993 | 0.838 | 0 | 0.993 | [7 empty] | Annual | 20
NG-HVAC-Blr-HW-gt2500kBtuh-90p0Et-CndReset | DEER2020 | D20v0 | 2019-01-03 09:32 | Any | ECC | New | CZ11 | cPVVG | Cap-kBTUh | 5330 | 300000 | None | 0.723 | 0 | 1.05 | 0.723 | 0 | 1.05 | [7 empty] | Annual | 20
NG-HVAC-Blr-HW-gt2500kBtuh-90p0Et-CndReset | DEER2020 | D20v0 | 2019-01-03 09:32 | Any | ECC | New | CZ11 | cWVVG | Cap-kBTUh | 5360 | 300000 | None | 0.64 | 0 | 0.993 | 0.64 | 0 | 0.993 | [7 empty] | Annual | 20
NG-HVAC-Blr-HW-gt2500kBtuh-90p0Et-CndReset | DEER2020 | D20v0 | 2019-01-03 09:32 | Any | ECC | New | CZ12 | cAVVG | Cap-kBTUh | 5620 | 300000 | None | 0.774 | 0 | 1.01 | 0.774 | 0 | 1.01 | [7 empty] | Annual | 20
NG-HVAC-Blr-HW-gt2500kBtuh-90p0Et-CndReset | DEER2020 | D20v0 | 2019-01-03 09:32 | Any | ECC | New | CZ12 | cPVVG | Cap-kBTUh | 5590 | 300000 | None | 0.807 | 0 | 1.08 | 0.807 | 0 | 1.08 | [7 empty] | Annual | 20
NG-HVAC-Blr-HW-gt2500kBtuh-90p0Et-CndReset | DEER2020 | D20v0 | 2019-01-03 09:32 | Any | ECC | New | CZ12 | cWVVG | Cap-kBTUh | 5620 | 300000 | None | 0.631 | 0 | 1.01 | 0.631 | 0 | 1.01 | [7 empty] | Annual | 20
NG-HVAC-Blr-HW-gt2500kBtuh-90p0Et-CndReset | DEER2020 | D20v0 | 2019-01-03 09:32 | Any | ECC | New | CZ13 | cAVVG | Cap-kBTUh | 5440 | 300000 | None | 0.817 | 0.001 | 0.944 | 0.817 | 0.001 | 0.944 | [7 empty] | Annual | 20
NG-HVAC-Blr-HW-gt2500kBtuh-90p0Et-CndReset | DEER2020 | D20v0 | 2019-01-03 09:32 | Any | ECC | New | CZ13 | cPVVG | Cap-kBTUh | 5410 | 300000 | None | 0.89 | 0 | 1.01 | 0.89 | 0 | 1.01 | [7 empty] | Annual | 20
NG-HVAC-Blr-HW-gt2500kBtuh-90p0Et-CndReset | DEER2020 | D20v0 | 2019-01-03 09:32 | Any | ECC | New | CZ13 | cWVVG | Cap-kBTUh | 5440 | 300000 | None | 0.58 | 0 | 0.944 | 0.58 | 0 | 0.944 | [7 empty] | Annual | 20
NG-HVAC-Blr-HW-gt2500kBtuh-90p0Et-CndReset | DEER2020 | D20v0 | 2019-01-03 09:32 | Any | ECC | New | CZ14 | cAVVG | Cap-kBTUh | 5660 | 300000 | None | 0.676 | 0.001 | 0.986 | 0.676 | 0.001 | 0.986 | [7 empty] | Annual | 20
NG-HVAC-Blr-HW-gt2500kBtuh-90p0Et-CndReset | DEER2020 | D20v0 | 2019-01-03 09:32 | Any | ECC | New | CZ14 | cPVVG | Cap-kBTUh | 5620 | 300000 | None | 0.626 | 0 | 1.04 | 0.626 | 0 | 1.04 | [7 empty] | Annual | 20
NG-HVAC-Blr-HW-gt2500kBtuh-90p0Et-CndReset | DEER2020 | D20v0 | 2019-01-03 09:32 | Any | ECC | New | CZ14 | cWVVG | Cap-kBTUh | 5660 | 300000 | None | 0.514 | 0 | 0.986 | 0.514 | 0 | 0.986 | [7 empty] | Annual | 20
NG-HVAC-Blr-HW-gt2500kBtuh-90p0Et-CndReset | DEER2020 | D20v0 | 2019-01-03 09:32 | Any | ECC | New | CZ15 | cAVVG | Cap-kBTUh | 3820 | 300000 | None | 1.16 | 0 | 0.595 | 1.16 | 0 | 0.595 | [7 empty] | Annual | 20
NG-HVAC-Blr-HW-gt2500kBtuh-90p0Et-CndReset | DEER2020 | D20v0 | 2019-01-03 09:32 | Any | ECC | New | CZ15 | cPVVG | Cap-kBTUh | 3760 | 300000 | None | 1.04 | 0 | 0.632 | 1.04 | 0 | 0.632 | [7 empty] | Annual | 20
NG-HVAC-Blr-HW-gt2500kBtuh-90p0Et-CndReset | DEER2020 | D20v0 | 2019-01-03 09:32 | Any | ECC | New | CZ15 | cWVVG | Cap-kBTUh | 3820 | 300000 | None | 0.89 | 0 | 0.595 | 0.89 | 0 | 0.595 | [7 empty] | Annual | 20
NG-HVAC-Blr-HW-gt2500kBtuh-90p0Et-CndReset | DEER2020 | D20v0 | 2019-01-03 09:32 | Any | ECC | New | CZ16 | cAVVG | Cap-kBTUh | 6390 | 300000 | None | 0.325 | 0 | 1.42 | 0.325 | 0 | 1.42 | [7 empty] | Annual | 20
NG-HVAC-Blr-HW-gt2500kBtuh-90p0Et-CndReset | DEER2020 | D20v0 | 2019-01-03 09:32 | Any | ECC | New | CZ16 | cPVVG | Cap-kBTUh | 6380 | 300000 | None | 0.27 | 0 | 1.49 | 0.27 | 0 | 1.49 | [7 empty] | Annual | 20
NG-HVAC-Blr-HW-gt2500kBtuh-90p0Et-CndReset | DEER2020 | D20v0 | 2019-01-03 09:32 | Any | ECC | New | CZ16 | cWVVG | Cap-kBTUh | 6390 | 300000 | None | 0.265 | 0 | 1.42 | 0.265 | 0 | 1.42 | [7 empty] | Annual | 20
NG-HVAC-Blr-HW-gt2500kBtuh-90p0Et-CndReset | DEER2020 | D20v0 | 2019-01-03 09:32 | Any | ESe | New | CZ01 | cAVVG | Cap-kBTUh | 3270 | 150000 | None | -0.152 | 0 | 1.16 | -0.152 | 0 | 1.16 | [7 empty] | Annual | 20
NG-HVAC-Blr-HW-gt2500kBtuh-90p0Et-CndReset | DEER2020 | D20v0 | 2019-01-03 09:32 | Any | ESe | New | CZ01 | cPVVG | Cap-kBTUh | 3270 | 150000 | None | -0.073 | 0 | 1.24 | -0.073 | 0 | 1.24 | [7 empty] | Annual | 20
NG-HVAC-Blr-HW-gt2500kBtuh-90p0Et-CndReset | DEER2020 | D20v0 | 2019-01-03 09:32 | Any | ESe | New | CZ01 | cWVVG | Cap-kBTUh | 3270 | 150000 | None | -0.151 | 0 | 1.16 | -0.151 | 0 | 1.16 | [7 empty] | Annual | 20
NG-HVAC-Blr-HW-gt2500kBtuh-90p0Et-CndReset | DEER2020 | D20v0 | 2019-01-03 09:32 | Any | ESe | New | CZ02 | cAVVG | Cap-kBTUh | 3470 | 150000 | None | 0.266 | 0 | 0.929 | 0.266 | 0 | 0.929 | [7 empty] | Annual | 20
NG-HVAC-Blr-HW-gt2500kBtuh-90p0Et-CndReset | DEER2020 | D20v0 | 2019-01-03 09:32 | Any | ESe | New | CZ02 | cPVVG | Cap-kBTUh | 3390 | 150000 | None | 0.259 | 0 | 1 | 0.259 | 0 | 1 | [7 empty] | Annual | 20
NG-HVAC-Blr-HW-gt2500kBtuh-90p0Et-CndReset | DEER2020 | D20v0 | 2019-01-03 09:32 | Any | ESe | New | CZ02 | cWVVG | Cap-kBTUh | 3470 | 150000 | None | 0.243 | 0 | 0.929 | 0.243 | 0 | 0.929 | [7 empty] | Annual | 20
NG-HVAC-Blr-HW-gt2500kBtuh-90p0Et-CndReset | DEER2020 | D20v0 | 2019-01-03 09:32 | Any | ESe | New | CZ03 | cAVVG | Cap-kBTUh | 3290 | 150000 | None | 0.183 | 0 | 0.875 | 0.183 | 0 | 0.875 | [7 empty] | Annual | 20
NG-HVAC-Blr-HW-gt2500kBtuh-90p0Et-CndReset | DEER2020 | D20v0 | 2019-01-03 09:32 | Any | ESe | New | CZ03 | cPVVG | Cap-kBTUh | 3290 | 150000 | None | 0.188 | 0 | 0.948 | 0.188 | 0 | 0.948 | [7 empty] | Annual | 20
NG-HVAC-Blr-HW-gt2500kBtuh-90p0Et-CndReset | DEER2020 | D20v0 | 2019-01-03 09:32 | Any | ESe | New | CZ03 | cWVVG | Cap-kBTUh | 3290 | 150000 | None | 0.18 | 0 | 0.875 | 0.18 | 0 | 0.875 | [7 empty] | Annual | 20
NG-HVAC-Blr-HW-gt2500kBtuh-90p0Et-CndReset | DEER2020 | D20v0 | 2019-01-03 09:32 | Any | ESe | New | CZ04 | cAVVG | Cap-kBTUh | 3440 | 150000 | None | 0.354 | 0 | 0.802 | 0.354 | 0 | 0.802 | [7 empty] | Annual | 20
NG-HVAC-Blr-HW-gt2500kBtuh-90p0Et-CndReset | DEER2020 | D20v0 | 2019-01-03 09:32 | Any | ESe | New | CZ04 | cPVVG | Cap-kBTUh | 3340 | 150000 | None | 0.264 | 0 | 0.861 | 0.264 | 0 | 0.861 | [7 empty] | Annual | 20
NG-HVAC-Blr-HW-gt2500kBtuh-90p0Et-CndReset | DEER2020 | D20v0 | 2019-01-03 09:32 | Any | ESe | New | CZ04 | cWVVG | Cap-kBTUh | 3440 | 150000 | None | 0.301 | 0 | 0.802 | 0.301 | 0 | 0.802 | [7 empty] | Annual | 20
NG-HVAC-Blr-HW-gt2500kBtuh-90p0Et-CndReset | DEER2020 | D20v0 | 2019-01-03 09:32 | Any | ESe | New | CZ05 | cAVVG | Cap-kBTUh | 3200 | 150000 | None | 0.095 | 0 | 0.904 | 0.095 | 0 | 0.904 | [7 empty] | Annual | 20
NG-HVAC-Blr-HW-gt2500kBtuh-90p0Et-CndReset | DEER2020 | D20v0 | 2019-01-03 09:32 | Any | ESe | New | CZ05 | cPVVG | Cap-kBTUh | 3200 | 150000 | None | 0.073 | 0 | 0.954 | 0.073 | 0 | 0.954 | [7 empty] | Annual | 20
NG-HVAC-Blr-HW-gt2500kBtuh-90p0Et-CndReset | DEER2020 | D20v0 | 2019-01-03 09:32 | Any | ESe | New | CZ05 | cWVVG | Cap-kBTUh | 3200 | 150000 | None | 0.093 | 0 | 0.904 | 0.093 | 0 | 0.904 | [7 empty] | Annual | 20
NG-HVAC-Blr-HW-gt2500kBtuh-90p0Et-CndReset | DEER2020 | D20v0 | 2019-01-03 09:32 | Any | ESe | New | CZ06 | cAVVG | Cap-kBTUh | 2840 | 150000 | None | 0.533 | 0 | 0.676 | 0.533 | 0 | 0.676 | [7 empty] | Annual | 20
NG-HVAC-Blr-HW-gt2500kBtuh-90p0Et-CndReset | DEER2020 | D20v0 | 2019-01-03 09:32 | Any | ESe | New | CZ06 | cPVVG | Cap-kBTUh | 2830 | 150000 | None | 0.493 | 0 | 0.747 | 0.493 | 0 | 0.747 | [7 empty] | Annual | 20
NG-HVAC-Blr-HW-gt2500kBtuh-90p0Et-CndReset | DEER2020 | D20v0 | 2019-01-03 09:32 | Any | ESe | New | CZ06 | cWVVG | Cap-kBTUh | 2840 | 150000 | None | 0.497 | 0 | 0.676 | 0.497 | 0 | 0.676 | [7 empty] | Annual | 20
NG-HVAC-Blr-HW-gt2500kBtuh-90p0Et-CndReset | DEER2020 | D20v0 | 2019-01-03 09:32 | Any | ESe | New | CZ07 | cAVVG | Cap-kBTUh | 2410 | 150000 | None | 0.478 | 0 | 0.62 | 0.478 | 0 | 0.62 | [7 empty] | Annual | 20
NG-HVAC-Blr-HW-gt2500kBtuh-90p0Et-CndReset | DEER2020 | D20v0 | 2019-01-03 09:32 | Any | ESe | New | CZ07 | cPVVG | Cap-kBTUh | 2410 | 150000 | None | 0.463 | 0 | 0.698 | 0.463 | 0 | 0.698 | [7 empty] | Annual | 20
NG-HVAC-Blr-HW-gt2500kBtuh-90p0Et-CndReset | DEER2020 | D20v0 | 2019-01-03 09:32 | Any | ESe | New | CZ07 | cWVVG | Cap-kBTUh | 2410 | 150000 | None | 0.498 | 0 | 0.62 | 0.498 | 0 | 0.62 | [7 empty] | Annual | 20
NG-HVAC-Blr-HW-gt2500kBtuh-90p0Et-CndReset | DEER2020 | D20v0 | 2019-01-03 09:32 | Any | ESe | New | CZ08 | cAVVG | Cap-kBTUh | 2860 | 150000 | None | 0.592 | 0 | 0.649 | 0.592 | 0 | 0.649 | [7 empty] | Annual | 20
NG-HVAC-Blr-HW-gt2500kBtuh-90p0Et-CndReset | DEER2020 | D20v0 | 2019-01-03 09:32 | Any | ESe | New | CZ08 | cPVVG | Cap-kBTUh | 2820 | 150000 | None | 0.574 | 0 | 0.723 | 0.574 | 0 | 0.723 | [7 empty] | Annual | 20
NG-HVAC-Blr-HW-gt2500kBtuh-90p0Et-CndReset | DEER2020 | D20v0 | 2019-01-03 09:32 | Any | ESe | New | CZ08 | cWVVG | Cap-kBTUh | 2860 | 150000 | None | 0.573 | 0.001 | 0.649 | 0.573 | 0.001 | 0.649 | [7 empty] | Annual | 20
NG-HVAC-Blr-HW-gt2500kBtuh-90p0Et-CndReset | DEER2020 | D20v0 | 2019-01-03 09:32 | Any | ESe | New | CZ09 | cAVVG | Cap-kBTUh | 2850 | 150000 | None | 0.595 | 0 | 0.708 | 0.595 | 0 | 0.708 | [7 empty] | Annual | 20
NG-HVAC-Blr-HW-gt2500kBtuh-90p0Et-CndReset | DEER2020 | D20v0 | 2019-01-03 09:32 | Any | ESe | New | CZ09 | cPVVG | Cap-kBTUh | 2830 | 150000 | None | 0.572 | 0 | 0.775 | 0.572 | 0 | 0.775 | [7 empty] | Annual | 20
NG-HVAC-Blr-HW-gt2500kBtuh-90p0Et-CndReset | DEER2020 | D20v0 | 2019-01-03 09:32 | Any | ESe | New | CZ09 | cWVVG | Cap-kBTUh | 2850 | 150000 | None | 0.594 | 0 | 0.708 | 0.594 | 0 | 0.708 | [7 empty] | Annual | 20
NG-HVAC-Blr-HW-gt2500kBtuh-90p0Et-CndReset | DEER2020 | D20v0 | 2019-01-03 09:32 | Any | ESe | New | CZ10 | cAVVG | Cap-kBTUh | 3010 | 150000 | None | 0.659 | 0 | 0.739 | 0.659 | 0 | 0.739 | [7 empty] | Annual | 20
NG-HVAC-Blr-HW-gt2500kBtuh-90p0Et-CndReset | DEER2020 | D20v0 | 2019-01-03 09:32 | Any | ESe | New | CZ10 | cPVVG | Cap-kBTUh | 2970 | 150000 | None | 0.589 | 0 | 0.798 | 0.589 | 0 | 0.798 | [7 empty] | Annual | 20
NG-HVAC-Blr-HW-gt2500kBtuh-90p0Et-CndReset | DEER2020 | D20v0 | 2019-01-03 09:32 | Any | ESe | New | CZ10 | cWVVG | Cap-kBTUh | 3010 | 150000 | None | 0.621 | 0 | 0.739 | 0.621 | 0 | 0.739 | [7 empty] | Annual | 20
NG-HVAC-Blr-HW-gt2500kBtuh-90p0Et-CndReset | DEER2020 | D20v0 | 2019-01-03 09:32 | Any | ESe | New | CZ11 | cAVVG | Cap-kBTUh | 3210 | 150000 | None | 0.383 | 0 | 0.838 | 0.383 | 0 | 0.838 | [7 empty] | Annual | 20
NG-HVAC-Blr-HW-gt2500kBtuh-90p0Et-CndReset | DEER2020 | D20v0 | 2019-01-03 09:32 | Any | ESe | New | CZ11 | cPVVG | Cap-kBTUh | 3180 | 150000 | None | 0.339 | 0 | 0.906 | 0.339 | 0 | 0.906 | [7 empty] | Annual | 20
NG-HVAC-Blr-HW-gt2500kBtuh-90p0Et-CndReset | DEER2020 | D20v0 | 2019-01-03 09:32 | Any | ESe | New | CZ11 | cWVVG | Cap-kBTUh | 3210 | 150000 | None | 0.341 | 0 | 0.838 | 0.341 | 0 | 0.838 | [7 empty] | Annual | 20
NG-HVAC-Blr-HW-gt2500kBtuh-90p0Et-CndReset | DEER2020 | D20v0 | 2019-01-03 09:32 | Any | ESe | New | CZ12 | cAVVG | Cap-kBTUh | 3410 | 150000 | None | 0.401 | 0 | 0.842 | 0.401 | 0 | 0.842 | [7 empty] | Annual | 20
NG-HVAC-Blr-HW-gt2500kBtuh-90p0Et-CndReset | DEER2020 | D20v0 | 2019-01-03 09:32 | Any | ESe | New | CZ12 | cPVVG | Cap-kBTUh | 3370 | 150000 | None | 0.404 | 0 | 0.924 | 0.404 | 0 | 0.924 | [7 empty] | Annual | 20
NG-HVAC-Blr-HW-gt2500kBtuh-90p0Et-CndReset | DEER2020 | D20v0 | 2019-01-03 09:32 | Any | ESe | New | CZ12 | cWVVG | Cap-kBTUh | 3410 | 150000 | None | 0.364 | 0 | 0.842 | 0.364 | 0 | 0.842 | [7 empty] | Annual | 20
NG-HVAC-Blr-HW-gt2500kBtuh-90p0Et-CndReset | DEER2020 | D20v0 | 2019-01-03 09:32 | Any | ESe | New | CZ13 | cAVVG | Cap-kBTUh | 3270 | 150000 | None | 0.513 | 0 | 0.82 | 0.513 | 0 | 0.82 | [7 empty] | Annual | 20
NG-HVAC-Blr-HW-gt2500kBtuh-90p0Et-CndReset | DEER2020 | D20v0 | 2019-01-03 09:32 | Any | ESe | New | CZ13 | cPVVG | Cap-kBTUh | 3240 | 150000 | None | 0.555 | 0 | 0.898 | 0.555 | 0 | 0.898 | [7 empty] | Annual | 20
NG-HVAC-Blr-HW-gt2500kBtuh-90p0Et-CndReset | DEER2020 | D20v0 | 2019-01-03 09:32 | Any | ESe | New | CZ13 | cWVVG | Cap-kBTUh | 3270 | 150000 | None | 0.415 | 0 | 0.82 | 0.415 | 0 | 0.82 | [7 empty] | Annual | 20
NG-HVAC-Blr-HW-gt2500kBtuh-90p0Et-CndReset | DEER2020 | D20v0 | 2019-01-03 09:32 | Any | ESe | New | CZ14 | cAVVG | Cap-kBTUh | 3380 | 150000 | None | 0.384 | 0 | 0.833 | 0.384 | 0 | 0.833 | [7 empty] | Annual | 20
NG-HVAC-Blr-HW-gt2500kBtuh-90p0Et-CndReset | DEER2020 | D20v0 | 2019-01-03 09:32 | Any | ESe | New | CZ14 | cPVVG | Cap-kBTUh | 3360 | 150000 | None | 0.331 | 0 | 0.897 | 0.331 | 0 | 0.897 | [7 empty] | Annual | 20
NG-HVAC-Blr-HW-gt2500kBtuh-90p0Et-CndReset | DEER2020 | D20v0 | 2019-01-03 09:32 | Any | ESe | New | CZ14 | cWVVG | Cap-kBTUh | 3380 | 150000 | None | 0.316 | 0.001 | 0.833 | 0.316 | 0.001 | 0.833 | [7 empty] | Annual | 20
NG-HVAC-Blr-HW-gt2500kBtuh-90p0Et-CndReset | DEER2020 | D20v0 | 2019-01-03 09:32 | Any | ESe | New | CZ15 | cAVVG | Cap-kBTUh | 2510 | 150000 | None | 0.864 | 0 | 0.517 | 0.864 | 0 | 0.517 | [7 empty] | Annual | 20
NG-HVAC-Blr-HW-gt2500kBtuh-90p0Et-CndReset | DEER2020 | D20v0 | 2019-01-03 09:32 | Any | ESe | New | CZ15 | cPVVG | Cap-kBTUh | 2490 | 150000 | None | 0.954 | 0 | 0.606 | 0.954 | 0 | 0.606 | [7 empty] | Annual | 20
NG-HVAC-Blr-HW-gt2500kBtuh-90p0Et-CndReset | DEER2020 | D20v0 | 2019-01-03 09:32 | Any | ESe | New | CZ15 | cWVVG | Cap-kBTUh | 2510 | 150000 | None | 0.695 | 0 | 0.517 | 0.695 | 0 | 0.517 | [7 empty] | Annual | 20
NG-HVAC-Blr-HW-gt2500kBtuh-90p0Et-CndReset | DEER2020 | D20v0 | 2019-01-03 09:32 | Any | ESe | New | CZ16 | cAVVG | Cap-kBTUh | 3840 | 150000 | None | -0.156 | 0 | 1.22 | -0.156 | 0 | 1.22 | [7 empty] | Annual | 20
NG-HVAC-Blr-HW-gt2500kBtuh-90p0Et-CndReset | DEER2020 | D20v0 | 2019-01-03 09:32 | Any | ESe | New | CZ16 | cPVVG | Cap-kBTUh | 3850 | 150000 | None | -0.1 | 0 | 1.28 | -0.1 | 0 | 1.28 | [7 empty] | Annual | 20
NG-HVAC-Blr-HW-gt2500kBtuh-90p0Et-CndReset | DEER2020 | D20v0 | 2019-01-03 09:32 | Any | ESe | New | CZ16 | cWVVG | Cap-kBTUh | 3840 | 150000 | None | -0.167 | 0 | 1.22 | -0.167 | 0 | 1.22 | [7 empty] | Annual | 20
NG-HVAC-Blr-HW-gt2500kBtuh-90p0Et-CndReset | DEER2020 | D20v0 | 2019-01-03 09:32 | Any | EUn | New | CZ01 | cAVVG | Cap-kBTUh | 15600 | 930000 | None | 0.134 | 0.001 | 1.59 | 0.134 | 0.001 | 1.59 | [7 empty] | Annual | 20
NG-HVAC-Blr-HW-gt2500kBtuh-90p0Et-CndReset | DEER2020 | D20v0 | 2019-01-03 09:32 | Any | EUn | New | CZ01 | cPVVG | Cap-kBTUh | 15700 | 930000 | None | 0.257 | 0 | 0.89 | 0.257 | 0 | 0.89 | [7 empty] | Annual | 20
NG-HVAC-Blr-HW-gt2500kBtuh-90p0Et-CndReset | DEER2020 | D20v0 | 2019-01-03 09:32 | Any | EUn | New | CZ01 | cWVVG | Cap-kBTUh | 15600 | 930000 | None | 0.06 | 0 | 1.59 | 0.06 | 0 | 1.59 | [7 empty] | Annual | 20
NG-HVAC-Blr-HW-gt2500kBtuh-90p0Et-CndReset | DEER2020 | D20v0 | 2019-01-03 09:32 | Any | EUn | New | CZ02 | cAVVG | Cap-kBTUh | 17100 | 930000 | None | 1.02 | 0.001 | 1.21 | 1.02 | 0.001 | 1.21 | [7 empty] | Annual | 20
NG-HVAC-Blr-HW-gt2500kBtuh-90p0Et-CndReset | DEER2020 | D20v0 | 2019-01-03 09:32 | Any | EUn | New | CZ02 | cPVVG | Cap-kBTUh | 17000 | 930000 | None | 0.255 | 0 | 0.672 | 0.255 | 0 | 0.672 | [7 empty] | Annual | 20
NG-HVAC-Blr-HW-gt2500kBtuh-90p0Et-CndReset | DEER2020 | D20v0 | 2019-01-03 09:32 | Any | EUn | New | CZ02 | cWVVG | Cap-kBTUh | 17100 | 930000 | None | 0.66 | 0 | 1.21 | 0.66 | 0 | 1.21 | [7 empty] | Annual | 20
NG-HVAC-Blr-HW-gt2500kBtuh-90p0Et-CndReset | DEER2020 | D20v0 | 2019-01-03 09:32 | Any | EUn | New | CZ03 | cAVVG | Cap-kBTUh | 15600 | 930000 | None | 0.858 | 0.001 | 1.19 | 0.858 | 0.001 | 1.19 | [7 empty] | Annual | 20
NG-HVAC-Blr-HW-gt2500kBtuh-90p0Et-CndReset | DEER2020 | D20v0 | 2019-01-03 09:32 | Any | EUn | New | CZ03 | cPVVG | Cap-kBTUh | 15700 | 930000 | None | 0.224 | 0 | 0.612 | 0.224 | 0 | 0.612 | [7 empty] | Annual | 20
NG-HVAC-Blr-HW-gt2500kBtuh-90p0Et-CndReset | DEER2020 | D20v0 | 2019-01-03 09:32 | Any | EUn | New | CZ03 | cWVVG | Cap-kBTUh | 15600 | 930000 | None | 0.629 | 0.001 | 1.19 | 0.629 | 0.001 | 1.19 | [7 empty] | Annual | 20
NG-HVAC-Blr-HW-gt2500kBtuh-90p0Et-CndReset | DEER2020 | D20v0 | 2019-01-03 09:32 | Any | EUn | New | CZ04 | cAVVG | Cap-kBTUh | 16900 | 930000 | None | 1.18 | 0 | 1.06 | 1.18 | 0 | 1.06 | [7 empty] | Annual | 20
NG-HVAC-Blr-HW-gt2500kBtuh-90p0Et-CndReset | DEER2020 | D20v0 | 2019-01-03 09:32 | Any | EUn | New | CZ04 | cPVVG | Cap-kBTUh | 16900 | 930000 | None | 0.207 | 0 | 0.555 | 0.207 | 0 | 0.555 | [7 empty] | Annual | 20
NG-HVAC-Blr-HW-gt2500kBtuh-90p0Et-CndReset | DEER2020 | D20v0 | 2019-01-03 09:32 | Any | EUn | New | CZ04 | cWVVG | Cap-kBTUh | 16900 | 930000 | None | 0.871 | 0 | 1.06 | 0.871 | 0 | 1.06 | [7 empty] | Annual | 20
NG-HVAC-Blr-HW-gt2500kBtuh-90p0Et-CndReset | DEER2020 | D20v0 | 2019-01-03 09:32 | Any | EUn | New | CZ05 | cAVVG | Cap-kBTUh | 15600 | 930000 | None | 0.949 | 0.001 | 1.27 | 0.949 | 0.001 | 1.27 | [7 empty] | Annual | 20
NG-HVAC-Blr-HW-gt2500kBtuh-90p0Et-CndReset | DEER2020 | D20v0 | 2019-01-03 09:32 | Any | EUn | New | CZ05 | cPVVG | Cap-kBTUh | 15700 | 930000 | None | 0.269 | 0 | 0.678 | 0.269 | 0 | 0.678 | [7 empty] | Annual | 20
NG-HVAC-Blr-HW-gt2500kBtuh-90p0Et-CndReset | DEER2020 | D20v0 | 2019-01-03 09:32 | Any | EUn | New | CZ05 | cWVVG | Cap-kBTUh | 15600 | 930000 | None | 0.704 | 0 | 1.27 | 0.704 | 0 | 1.27 | [7 empty] | Annual | 20
NG-HVAC-Blr-HW-gt2500kBtuh-90p0Et-CndReset | DEER2020 | D20v0 | 2019-01-03 09:32 | Any | EUn | New | CZ06 | cAVVG | Cap-kBTUh | 14000 | 930000 | None | 1.4 | 0 | 0.887 | 1.4 | 0 | 0.887 | [7 empty] | Annual | 20
NG-HVAC-Blr-HW-gt2500kBtuh-90p0Et-CndReset | DEER2020 | D20v0 | 2019-01-03 09:32 | Any | EUn | New | CZ06 | cPVVG | Cap-kBTUh | 14100 | 930000 | None | 0.155 | 0 | 0.431 | 0.155 | 0 | 0.431 | [7 empty] | Annual | 20
NG-HVAC-Blr-HW-gt2500kBtuh-90p0Et-CndReset | DEER2020 | D20v0 | 2019-01-03 09:32 | Any | EUn | New | CZ06 | cWVVG | Cap-kBTUh | 14000 | 930000 | None | 1.02 | 0 | 0.887 | 1.02 | 0 | 0.887 | [7 empty] | Annual | 20
NG-HVAC-Blr-HW-gt2500kBtuh-90p0Et-CndReset | DEER2020 | D20v0 | 2019-01-03 09:32 | Any | EUn | New | CZ07 | cAVVG | Cap-kBTUh | 11500 | 930000 | None | 1.13 | 0 | 0.793 | 1.13 | 0 | 0.793 | [7 empty] | Annual | 20
NG-HVAC-Blr-HW-gt2500kBtuh-90p0Et-CndReset | DEER2020 | D20v0 | 2019-01-03 09:32 | Any | EUn | New | CZ07 | cPVVG | Cap-kBTUh | 11500 | 930000 | None | 0.046 | 0 | 0.358 | 0.046 | 0 | 0.358 | [7 empty] | Annual | 20
NG-HVAC-Blr-HW-gt2500kBtuh-90p0Et-CndReset | DEER2020 | D20v0 | 2019-01-03 09:32 | Any | EUn | New | CZ07 | cWVVG | Cap-kBTUh | 11500 | 930000 | None | 0.902 | 0 | 0.793 | 0.902 | 0 | 0.793 | [7 empty] | Annual | 20
NG-HVAC-Blr-HW-gt2500kBtuh-90p0Et-CndReset | DEER2020 | D20v0 | 2019-01-03 09:32 | Any | EUn | New | CZ08 | cAVVG | Cap-kBTUh | 14200 | 930000 | None | 1.3 | 0 | 0.814 | 1.3 | 0 | 0.814 | [7 empty] | Annual | 20
NG-HVAC-Blr-HW-gt2500kBtuh-90p0Et-CndReset | DEER2020 | D20v0 | 2019-01-03 09:32 | Any | EUn | New | CZ08 | cPVVG | Cap-kBTUh | 14000 | 930000 | None | 0.12 | 0 | 0.393 | 0.12 | 0 | 0.393 | [7 empty] | Annual | 20
NG-HVAC-Blr-HW-gt2500kBtuh-90p0Et-CndReset | DEER2020 | D20v0 | 2019-01-03 09:32 | Any | EUn | New | CZ08 | cWVVG | Cap-kBTUh | 14200 | 930000 | None | 0.964 | 0 | 0.814 | 0.964 | 0 | 0.814 | [7 empty] | Annual | 20
NG-HVAC-Blr-HW-gt2500kBtuh-90p0Et-CndReset | DEER2020 | D20v0 | 2019-01-03 09:32 | Any | EUn | New | CZ09 | cAVVG | Cap-kBTUh | 14000 | 930000 | None | 1.15 | 0 | 0.858 | 1.15 | 0 | 0.858 | [7 empty] | Annual | 20
NG-HVAC-Blr-HW-gt2500kBtuh-90p0Et-CndReset | DEER2020 | D20v0 | 2019-01-03 09:32 | Any | EUn | New | CZ09 | cPVVG | Cap-kBTUh | 13900 | 930000 | None | 0.153 | 0 | 0.418 | 0.153 | 0 | 0.418 | [7 empty] | Annual | 20
NG-HVAC-Blr-HW-gt2500kBtuh-90p0Et-CndReset | DEER2020 | D20v0 | 2019-01-03 09:32 | Any | EUn | New | CZ09 | cWVVG | Cap-kBTUh | 14000 | 930000 | None | 0.788 | 0 | 0.858 | 0.788 | 0 | 0.858 | [7 empty] | Annual | 20
NG-HVAC-Blr-HW-gt2500kBtuh-90p0Et-CndReset | DEER2020 | D20v0 | 2019-01-03 09:32 | Any | EUn | New | CZ10 | cAVVG | Cap-kBTUh | 14600 | 930000 | None | 1.21 | 0 | 0.902 | 1.21 | 0 | 0.902 | [7 empty] | Annual | 20
NG-HVAC-Blr-HW-gt2500kBtuh-90p0Et-CndReset | DEER2020 | D20v0 | 2019-01-03 09:32 | Any | EUn | New | CZ10 | cPVVG | Cap-kBTUh | 14400 | 930000 | None | 0.215 | 0 | 0.456 | 0.215 | 0 | 0.456 | [7 empty] | Annual | 20
NG-HVAC-Blr-HW-gt2500kBtuh-90p0Et-CndReset | DEER2020 | D20v0 | 2019-01-03 09:32 | Any | EUn | New | CZ10 | cWVVG | Cap-kBTUh | 14600 | 930000 | None | 0.849 | 0 | 0.902 | 0.849 | 0 | 0.902 | [7 empty] | Annual | 20
NG-HVAC-Blr-HW-gt2500kBtuh-90p0Et-CndReset | DEER2020 | D20v0 | 2019-01-03 09:32 | Any | EUn | New | CZ11 | cAVVG | Cap-kBTUh | 15800 | 930000 | None | 0.869 | 0 | 1.03 | 0.869 | 0 | 1.03 | [7 empty] | Annual | 20
NG-HVAC-Blr-HW-gt2500kBtuh-90p0Et-CndReset | DEER2020 | D20v0 | 2019-01-03 09:32 | Any | EUn | New | CZ11 | cPVVG | Cap-kBTUh | 15600 | 930000 | None | 0.184 | 0 | 0.548 | 0.184 | 0 | 0.548 | [7 empty] | Annual | 20
NG-HVAC-Blr-HW-gt2500kBtuh-90p0Et-CndReset | DEER2020 | D20v0 | 2019-01-03 09:32 | Any | EUn | New | CZ11 | cWVVG | Cap-kBTUh | 15800 | 930000 | None | 0.542 | 0 | 1.03 | 0.542 | 0 | 1.03 | [7 empty] | Annual | 20
NG-HVAC-Blr-HW-gt2500kBtuh-90p0Et-CndReset | DEER2020 | D20v0 | 2019-01-03 09:32 | Any | EUn | New | CZ12 | cAVVG | Cap-kBTUh | 16800 | 930000 | None | 1.06 | 0 | 1.08 | 1.06 | 0 | 1.08 | [7 empty] | Annual | 20
NG-HVAC-Blr-HW-gt2500kBtuh-90p0Et-CndReset | DEER2020 | D20v0 | 2019-01-03 09:32 | Any | EUn | New | CZ12 | cPVVG | Cap-kBTUh | 16700 | 930000 | None | 0.189 | 0 | 0.564 | 0.189 | 0 | 0.564 | [7 empty] | Annual | 20
NG-HVAC-Blr-HW-gt2500kBtuh-90p0Et-CndReset | DEER2020 | D20v0 | 2019-01-03 09:32 | Any | EUn | New | CZ12 | cWVVG | Cap-kBTUh | 16800 | 930000 | None | 0.708 | 0 | 1.08 | 0.708 | 0 | 1.08 | [7 empty] | Annual | 20
NG-HVAC-Blr-HW-gt2500kBtuh-90p0Et-CndReset | DEER2020 | D20v0 | 2019-01-03 09:32 | Any | EUn | New | CZ13 | cAVVG | Cap-kBTUh | 16000 | 930000 | None | 0.864 | 0 | 0.976 | 0.864 | 0 | 0.976 | [7 empty] | Annual | 20
NG-HVAC-Blr-HW-gt2500kBtuh-90p0Et-CndReset | DEER2020 | D20v0 | 2019-01-03 09:32 | Any | EUn | New | CZ13 | cPVVG | Cap-kBTUh | 15900 | 930000 | None | 0.179 | 0 | 0.5 | 0.179 | 0 | 0.5 | [7 empty] | Annual | 20
NG-HVAC-Blr-HW-gt2500kBtuh-90p0Et-CndReset | DEER2020 | D20v0 | 2019-01-03 09:32 | Any | EUn | New | CZ13 | cWVVG | Cap-kBTUh | 16000 | 930000 | None | 0.569 | 0 | 0.976 | 0.569 | 0 | 0.976 | [7 empty] | Annual | 20
NG-HVAC-Blr-HW-gt2500kBtuh-90p0Et-CndReset | DEER2020 | D20v0 | 2019-01-03 09:32 | Any | EUn | New | CZ14 | cAVVG | Cap-kBTUh | 17200 | 930000 | None | 1.03 | 0 | 1.04 | 1.03 | 0 | 1.04 | [7 empty] | Annual | 20
NG-HVAC-Blr-HW-gt2500kBtuh-90p0Et-CndReset | DEER2020 | D20v0 | 2019-01-03 09:32 | Any | EUn | New | CZ14 | cPVVG | Cap-kBTUh | 17100 | 930000 | None | 0.218 | 0 | 0.558 | 0.218 | 0 | 0.558 | [7 empty] | Annual | 20
NG-HVAC-Blr-HW-gt2500kBtuh-90p0Et-CndReset | DEER2020 | D20v0 | 2019-01-03 09:32 | Any | EUn | New | CZ14 | cWVVG | Cap-kBTUh | 17200 | 930000 | None | 0.631 | 0 | 1.04 | 0.631 | 0 | 1.04 | [7 empty] | Annual | 20
NG-HVAC-Blr-HW-gt2500kBtuh-90p0Et-CndReset | DEER2020 | D20v0 | 2019-01-03 09:32 | Any | EUn | New | CZ15 | cAVVG | Cap-kBTUh | 12900 | 930000 | None | 0.883 | 0 | 0.498 | 0.883 | 0 | 0.498 | [7 empty] | Annual | 20
NG-HVAC-Blr-HW-gt2500kBtuh-90p0Et-CndReset | DEER2020 | D20v0 | 2019-01-03 09:32 | Any | EUn | New | CZ15 | cPVVG | Cap-kBTUh | 12900 | 930000 | None | 0.09 | 0 | 0.251 | 0.09 | 0 | 0.251 | [7 empty] | Annual | 20
NG-HVAC-Blr-HW-gt2500kBtuh-90p0Et-CndReset | DEER2020 | D20v0 | 2019-01-03 09:32 | Any | EUn | New | CZ15 | cWVVG | Cap-kBTUh | 12900 | 930000 | None | 0.656 | 0 | 0.499 | 0.656 | 0 | 0.499 | [7 empty] | Annual | 20
NG-HVAC-Blr-HW-gt2500kBtuh-90p0Et-CndReset | DEER2020 | D20v0 | 2019-01-03 09:32 | Any | EUn | New | CZ16 | cAVVG | Cap-kBTUh | 18400 | 930000 | None | 0.592 | 0.001 | 1.62 | 0.592 | 0.001 | 1.62 | [7 empty] | Annual | 20
NG-HVAC-Blr-HW-gt2500kBtuh-90p0Et-CndReset | DEER2020 | D20v0 | 2019-01-03 09:32 | Any | EUn | New | CZ16 | cPVVG | Cap-kBTUh | 18700 | 930000 | None | 0.076 | 0 | 0.925 | 0.076 | 0 | 0.925 | [7 empty] | Annual | 20
NG-HVAC-Blr-HW-gt2500kBtuh-90p0Et-CndReset | DEER2020 | D20v0 | 2019-01-03 09:32 | Any | EUn | New | CZ16 | cWVVG | Cap-kBTUh | 18400 | 930000 | None | 0.414 | 0 | 1.62 | 0.414 | 0 | 1.62 | [7 empty] | Annual | 20
NG-HVAC-Blr-HW-gt2500kBtuh-90p0Et-CndReset | DEER2020 | D20v0 | 2019-01-03 09:32 | Any | Hsp | New | CZ01 | cAVVG | Cap-kBTUh | 2210 | 236000 | None | -0.303 | 0 | 3.2 | -0.303 | 0 | 3.2 | [7 empty] | Annual | 20
NG-HVAC-Blr-HW-gt2500kBtuh-90p0Et-CndReset | DEER2020 | D20v0 | 2019-01-03 09:32 | Any | Hsp | New | CZ01 | cPVVG | Cap-kBTUh | 2240 | 236000 | None | -0.308 | 0 | 2.53 | -0.308 | 0 | 2.53 | [7 empty] | Annual | 20
NG-HVAC-Blr-HW-gt2500kBtuh-90p0Et-CndReset | DEER2020 | D20v0 | 2019-01-03 09:32 | Any | Hsp | New | CZ01 | cWVVG | Cap-kBTUh | 2210 | 236000 | None | -0.302 | 0 | 3.2 | -0.302 | 0 | 3.2 | [7 empty] | Annual | 20
NG-HVAC-Blr-HW-gt2500kBtuh-90p0Et-CndReset | DEER2020 | D20v0 | 2019-01-03 09:32 | Any | Hsp | New | CZ02 | cAVVG | Cap-kBTUh | 2540 | 236000 | None | 0.103 | 0.001 | 2.36 | 0.103 | 0.001 | 2.36 | [7 empty] | Annual | 20
NG-HVAC-Blr-HW-gt2500kBtuh-90p0Et-CndReset | DEER2020 | D20v0 | 2019-01-03 09:32 | Any | Hsp | New | CZ02 | cPVVG | Cap-kBTUh | 2560 | 236000 | None | 0.205 | 0.001 | 2.04 | 0.205 | 0.001 | 2.04 | [7 empty] | Annual | 20
NG-HVAC-Blr-HW-gt2500kBtuh-90p0Et-CndReset | DEER2020 | D20v0 | 2019-01-03 09:32 | Any | Hsp | New | CZ02 | cWVVG | Cap-kBTUh | 2540 | 236000 | None | 0.004 | 0 | 2.36 | 0.004 | 0 | 2.36 | [7 empty] | Annual | 20
NG-HVAC-Blr-HW-gt2500kBtuh-90p0Et-CndReset | DEER2020 | D20v0 | 2019-01-03 09:32 | Any | Hsp | New | CZ03 | cAVVG | Cap-kBTUh | 2220 | 236000 | None | -0.065 | 0 | 2.2 | -0.065 | 0 | 2.2 | [7 empty] | Annual | 20
NG-HVAC-Blr-HW-gt2500kBtuh-90p0Et-CndReset | DEER2020 | D20v0 | 2019-01-03 09:32 | Any | Hsp | New | CZ03 | cPVVG | Cap-kBTUh | 2250 | 236000 | None | -0.018 | 0 | 1.81 | -0.018 | 0 | 1.81 | [7 empty] | Annual | 20
NG-HVAC-Blr-HW-gt2500kBtuh-90p0Et-CndReset | DEER2020 | D20v0 | 2019-01-03 09:32 | Any | Hsp | New | CZ03 | cWVVG | Cap-kBTUh | 2220 | 236000 | None | -0.114 | 0 | 2.2 | -0.114 | 0 | 2.2 | [7 empty] | Annual | 20
NG-HVAC-Blr-HW-gt2500kBtuh-90p0Et-CndReset | DEER2020 | D20v0 | 2019-01-03 09:32 | Any | Hsp | New | CZ04 | cAVVG | Cap-kBTUh | 2560 | 236000 | None | 0.145 | 0 | 2.03 | 0.145 | 0 | 2.03 | [7 empty] | Annual | 20
NG-HVAC-Blr-HW-gt2500kBtuh-90p0Et-CndReset | DEER2020 | D20v0 | 2019-01-03 09:32 | Any | Hsp | New | CZ04 | cPVVG | Cap-kBTUh | 2580 | 236000 | None | 0.269 | 0 | 1.79 | 0.269 | 0 | 1.79 | [7 empty] | Annual | 20
NG-HVAC-Blr-HW-gt2500kBtuh-90p0Et-CndReset | DEER2020 | D20v0 | 2019-01-03 09:32 | Any | Hsp | New | CZ04 | cWVVG | Cap-kBTUh | 2560 | 236000 | None | 0.031 | 0 | 2.03 | 0.031 | 0 | 2.03 | [7 empty] | Annual | 20
NG-HVAC-Blr-HW-gt2500kBtuh-90p0Et-CndReset | DEER2020 | D20v0 | 2019-01-03 09:32 | Any | Hsp | New | CZ05 | cAVVG | Cap-kBTUh | 2260 | 236000 | None | -0.113 | 0 | 2.42 | -0.113 | 0 | 2.42 | [7 empty] | Annual | 20
NG-HVAC-Blr-HW-gt2500kBtuh-90p0Et-CndReset | DEER2020 | D20v0 | 2019-01-03 09:32 | Any | Hsp | New | CZ05 | cPVVG | Cap-kBTUh | 2280 | 236000 | None | -0.103 | 0 | 1.96 | -0.103 | 0 | 1.96 | [7 empty] | Annual | 20
NG-HVAC-Blr-HW-gt2500kBtuh-90p0Et-CndReset | DEER2020 | D20v0 | 2019-01-03 09:32 | Any | Hsp | New | CZ05 | cWVVG | Cap-kBTUh | 2260 | 236000 | None | -0.144 | 0 | 2.42 | -0.144 | 0 | 2.42 | [7 empty] | Annual | 20
NG-HVAC-Blr-HW-gt2500kBtuh-90p0Et-CndReset | DEER2020 | D20v0 | 2019-01-03 09:32 | Any | Hsp | New | CZ06 | cAVVG | Cap-kBTUh | 1900 | 236000 | None | -0.009 | 0 | 1.98 | -0.009 | 0 | 1.98 | [7 empty] | Annual | 20
NG-HVAC-Blr-HW-gt2500kBtuh-90p0Et-CndReset | DEER2020 | D20v0 | 2019-01-03 09:32 | Any | Hsp | New | CZ06 | cPVVG | Cap-kBTUh | 1920 | 236000 | None | 0.026 | 0 | 1.32 | 0.026 | 0 | 1.32 | [7 empty] | Annual | 20
NG-HVAC-Blr-HW-gt2500kBtuh-90p0Et-CndReset | DEER2020 | D20v0 | 2019-01-03 09:32 | Any | Hsp | New | CZ06 | cWVVG | Cap-kBTUh | 1900 | 236000 | None | -0.116 | 0 | 1.98 | -0.116 | 0 | 1.98 | [7 empty] | Annual | 20
NG-HVAC-Blr-HW-gt2500kBtuh-90p0Et-CndReset | DEER2020 | D20v0 | 2019-01-03 09:32 | Any | Hsp | New | CZ07 | cAVVG | Cap-kBTUh | 1430 | 236000 | None | -0.147 | 0 | 1.98 | -0.147 | 0 | 1.98 | [7 empty] | Annual | 20
NG-HVAC-Blr-HW-gt2500kBtuh-90p0Et-CndReset | DEER2020 | D20v0 | 2019-01-03 09:32 | Any | Hsp | New | CZ07 | cPVVG | Cap-kBTUh | 1440 | 236000 | None | -0.24 | 0 | 1.05 | -0.24 | 0 | 1.05 | [7 empty] | Annual | 20
NG-HVAC-Blr-HW-gt2500kBtuh-90p0Et-CndReset | DEER2020 | D20v0 | 2019-01-03 09:32 | Any | Hsp | New | CZ07 | cWVVG | Cap-kBTUh | 1430 | 236000 | None | -0.162 | 0 | 1.98 | -0.162 | 0 | 1.98 | [7 empty] | Annual | 20
NG-HVAC-Blr-HW-gt2500kBtuh-90p0Et-CndReset | DEER2020 | D20v0 | 2019-01-03 09:32 | Any | Hsp | New | CZ08 | cAVVG | Cap-kBTUh | 1930 | 236000 | None | 0.076 | 0 | 1.75 | 0.076 | 0 | 1.75 | [7 empty] | Annual | 20
NG-HVAC-Blr-HW-gt2500kBtuh-90p0Et-CndReset | DEER2020 | D20v0 | 2019-01-03 09:32 | Any | Hsp | New | CZ08 | cPVVG | Cap-kBTUh | 1940 | 236000 | None | 0.228 | 0 | 1.23 | 0.228 | 0 | 1.23 | [7 empty] | Annual | 20
NG-HVAC-Blr-HW-gt2500kBtuh-90p0Et-CndReset | DEER2020 | D20v0 | 2019-01-03 09:32 | Any | Hsp | New | CZ08 | cWVVG | Cap-kBTUh | 1930 | 236000 | None | 0.005 | 0 | 1.75 | 0.005 | 0 | 1.75 | [7 empty] | Annual | 20
NG-HVAC-Blr-HW-gt2500kBtuh-90p0Et-CndReset | DEER2020 | D20v0 | 2019-01-03 09:32 | Any | Hsp | New | CZ09 | cAVVG | Cap-kBTUh | 1930 | 236000 | None | 0.08 | 0.001 | 1.92 | 0.08 | 0.001 | 1.92 | [7 empty] | Annual | 20
NG-HVAC-Blr-HW-gt2500kBtuh-90p0Et-CndReset | DEER2020 | D20v0 | 2019-01-03 09:32 | Any | Hsp | New | CZ09 | cPVVG | Cap-kBTUh | 1940 | 236000 | None | 0.253 | 0 | 1.39 | 0.253 | 0 | 1.39 | [7 empty] | Annual | 20
NG-HVAC-Blr-HW-gt2500kBtuh-90p0Et-CndReset | DEER2020 | D20v0 | 2019-01-03 09:32 | Any | Hsp | New | CZ09 | cWVVG | Cap-kBTUh | 1930 | 236000 | None | -0.081 | 0 | 1.92 | -0.081 | 0 | 1.92 | [7 empty] | Annual | 20
NG-HVAC-Blr-HW-gt2500kBtuh-90p0Et-CndReset | DEER2020 | D20v0 | 2019-01-03 09:32 | Any | Hsp | New | CZ10 | cAVVG | Cap-kBTUh | 2040 | 236000 | None | 0.18 | 0 | 1.98 | 0.18 | 0 | 1.98 | [7 empty] | Annual | 20
NG-HVAC-Blr-HW-gt2500kBtuh-90p0Et-CndReset | DEER2020 | D20v0 | 2019-01-03 09:32 | Any | Hsp | New | CZ10 | cPVVG | Cap-kBTUh | 2060 | 236000 | None | 0.506 | 0 | 1.63 | 0.506 | 0 | 1.63 | [7 empty] | Annual | 20
NG-HVAC-Blr-HW-gt2500kBtuh-90p0Et-CndReset | DEER2020 | D20v0 | 2019-01-03 09:32 | Any | Hsp | New | CZ10 | cWVVG | Cap-kBTUh | 2040 | 236000 | None | 0.076 | 0 | 1.98 | 0.076 | 0 | 1.98 | [7 empty] | Annual | 20
NG-HVAC-Blr-HW-gt2500kBtuh-90p0Et-CndReset | DEER2020 | D20v0 | 2019-01-03 09:32 | Any | Hsp | New | CZ11 | cAVVG | Cap-kBTUh | 2280 | 236000 | None | 0.166 | 0 | 2.36 | 0.166 | 0 | 2.36 | [7 empty] | Annual | 20
NG-HVAC-Blr-HW-gt2500kBtuh-90p0Et-CndReset | DEER2020 | D20v0 | 2019-01-03 09:32 | Any | Hsp | New | CZ11 | cPVVG | Cap-kBTUh | 2300 | 236000 | None | 0.548 | 0.001 | 2 | 0.548 | 0.001 | 2 | [7 empty] | Annual | 20
NG-HVAC-Blr-HW-gt2500kBtuh-90p0Et-CndReset | DEER2020 | D20v0 | 2019-01-03 09:32 | Any | Hsp | New | CZ11 | cWVVG | Cap-kBTUh | 2280 | 236000 | None | 0.006 | 0 | 2.36 | 0.006 | 0 | 2.36 | [7 empty] | Annual | 20
NG-HVAC-Blr-HW-gt2500kBtuh-90p0Et-CndReset | DEER2020 | D20v0 | 2019-01-03 09:32 | Any | Hsp | New | CZ12 | cAVVG | Cap-kBTUh | 2510 | 236000 | None | 0.222 | 0 | 2.16 | 0.222 | 0 | 2.16 | [7 empty] | Annual | 20
NG-HVAC-Blr-HW-gt2500kBtuh-90p0Et-CndReset | DEER2020 | D20v0 | 2019-01-03 09:32 | Any | Hsp | New | CZ12 | cPVVG | Cap-kBTUh | 2540 | 236000 | None | 0.455 | 0.001 | 1.9 | 0.455 | 0.001 | 1.9 | [7 empty] | Annual | 20
NG-HVAC-Blr-HW-gt2500kBtuh-90p0Et-CndReset | DEER2020 | D20v0 | 2019-01-03 09:32 | Any | Hsp | New | CZ12 | cWVVG | Cap-kBTUh | 2510 | 236000 | None | 0.087 | 0 | 2.16 | 0.087 | 0 | 2.16 | [7 empty] | Annual | 20
NG-HVAC-Blr-HW-gt2500kBtuh-90p0Et-CndReset | DEER2020 | D20v0 | 2019-01-03 09:32 | Any | Hsp | New | CZ13 | cAVVG | Cap-kBTUh | 2310 | 236000 | None | 0.249 | 0 | 2.19 | 0.249 | 0 | 2.19 | [7 empty] | Annual | 20
NG-HVAC-Blr-HW-gt2500kBtuh-90p0Et-CndReset | DEER2020 | D20v0 | 2019-01-03 09:32 | Any | Hsp | New | CZ13 | cPVVG | Cap-kBTUh | 2340 | 236000 | None | 0.697 | 0.001 | 1.92 | 0.697 | 0.001 | 1.92 | [7 empty] | Annual | 20
NG-HVAC-Blr-HW-gt2500kBtuh-90p0Et-CndReset | DEER2020 | D20v0 | 2019-01-03 09:32 | Any | Hsp | New | CZ13 | cWVVG | Cap-kBTUh | 2310 | 236000 | None | 0.052 | 0 | 2.19 | 0.052 | 0 | 2.19 | [7 empty] | Annual | 20
NG-HVAC-Blr-HW-gt2500kBtuh-90p0Et-CndReset | DEER2020 | D20v0 | 2019-01-03 09:32 | Any | Hsp | New | CZ14 | cAVVG | Cap-kBTUh | 2620 | 236000 | None | 0.278 | 0 | 2.32 | 0.278 | 0 | 2.32 | [7 empty] | Annual | 20
NG-HVAC-Blr-HW-gt2500kBtuh-90p0Et-CndReset | DEER2020 | D20v0 | 2019-01-03 09:32 | Any | Hsp | New | CZ14 | cPVVG | Cap-kBTUh | 2640 | 236000 | None | 0.595 | 0.001 | 2.02 | 0.595 | 0.001 | 2.02 | [7 empty] | Annual | 20
NG-HVAC-Blr-HW-gt2500kBtuh-90p0Et-CndReset | DEER2020 | D20v0 | 2019-01-03 09:32 | Any | Hsp | New | CZ14 | cWVVG | Cap-kBTUh | 2620 | 236000 | None | 0.069 | 0 | 2.32 | 0.069 | 0 | 2.32 | [7 empty] | Annual | 20
NG-HVAC-Blr-HW-gt2500kBtuh-90p0Et-CndReset | DEER2020 | D20v0 | 2019-01-03 09:32 | Any | Hsp | New | CZ15 | cAVVG | Cap-kBTUh | 1770 | 236000 | None | 0.392 | 0 | 1.59 | 0.392 | 0 | 1.59 | [7 empty] | Annual | 20
NG-HVAC-Blr-HW-gt2500kBtuh-90p0Et-CndReset | DEER2020 | D20v0 | 2019-01-03 09:32 | Any | Hsp | New | CZ15 | cPVVG | Cap-kBTUh | 1780 | 236000 | None | -0.338 | 0 | 0.894 | -0.338 | 0 | 0.894 | [7 empty] | Annual | 20
NG-HVAC-Blr-HW-gt2500kBtuh-90p0Et-CndReset | DEER2020 | D20v0 | 2019-01-03 09:32 | Any | Hsp | New | CZ15 | cWVVG | Cap-kBTUh | 1770 | 236000 | None | 0.117 | 0 | 1.59 | 0.117 | 0 | 1.59 | [7 empty] | Annual | 20
NG-HVAC-Blr-HW-gt2500kBtuh-90p0Et-CndReset | DEER2020 | D20v0 | 2019-01-03 09:32 | Any | Hsp | New | CZ16 | cAVVG | Cap-kBTUh | 3020 | 236000 | None | -0.071 | 0 | 3.13 | -0.071 | 0 | 3.13 | [7 empty] | Annual | 20
NG-HVAC-Blr-HW-gt2500kBtuh-90p0Et-CndReset | DEER2020 | D20v0 | 2019-01-03 09:32 | Any | Hsp | New | CZ16 | cPVVG | Cap-kBTUh | 3040 | 236000 | None | 0.049 | 0 | 2.8 | 0.049 | 0 | 2.8 | [7 empty] | Annual | 20
NG-HVAC-Blr-HW-gt2500kBtuh-90p0Et-CndReset | DEER2020 | D20v0 | 2019-01-03 09:32 | Any | Hsp | New | CZ16 | cWVVG | Cap-kBTUh | 3020 | 236000 | None | -0.183 | 0 | 3.13 | -0.183 | 0 | 3.13 | [7 empty] | Annual | 20
NG-HVAC-Blr-HW-gt2500kBtuh-90p0Et-CndReset | DEER2020 | D20v0 | 2019-01-03 09:32 | Any | Htl | New | CZ01 | cAVVG | Cap-kBTUh | 981 | 140000 | None | 0.886 | 0 | 2.75 | 0.886 | 0 | 2.75 | [7 empty] | Annual | 20
NG-HVAC-Blr-HW-gt2500kBtuh-90p0Et-CndReset | DEER2020 | D20v0 | 2019-01-03 09:32 | Any | Htl | New | CZ01 | cPVVG | Cap-kBTUh | 1120 | 140000 | None | 0.566 | 0 | 1.86 | 0.566 | 0 | 1.86 | [7 empty] | Annual | 20
NG-HVAC-Blr-HW-gt2500kBtuh-90p0Et-CndReset | DEER2020 | D20v0 | 2019-01-03 09:32 | Any | Htl | New | CZ01 | cWVVG | Cap-kBTUh | 981 | 140000 | None | 0.567 | 0 | 2.75 | 0.567 | 0 | 2.75 | [7 empty] | Annual | 20
NG-HVAC-Blr-HW-gt2500kBtuh-90p0Et-CndReset | DEER2020 | D20v0 | 2019-01-03 09:32 | Any | Htl | New | CZ02 | cAVVG | Cap-kBTUh | 1120 | 140000 | None | 1.74 | 0.001 | 2.09 | 1.74 | 0.001 | 2.09 | [7 empty] | Annual | 20
NG-HVAC-Blr-HW-gt2500kBtuh-90p0Et-CndReset | DEER2020 | D20v0 | 2019-01-03 09:32 | Any | Htl | New | CZ02 | cPVVG | Cap-kBTUh | 1260 | 140000 | None | 0.447 | 0 | 1.41 | 0.447 | 0 | 1.41 | [7 empty] | Annual | 20
NG-HVAC-Blr-HW-gt2500kBtuh-90p0Et-CndReset | DEER2020 | D20v0 | 2019-01-03 09:32 | Any | Htl | New | CZ02 | cWVVG | Cap-kBTUh | 1120 | 140000 | None | 1.15 | 0 | 2.09 | 1.15 | 0 | 2.09 | [7 empty] | Annual | 20
NG-HVAC-Blr-HW-gt2500kBtuh-90p0Et-CndReset | DEER2020 | D20v0 | 2019-01-03 09:32 | Any | Htl | New | CZ03 | cAVVG | Cap-kBTUh | 966 | 140000 | None | 1.42 | 0 | 2 | 1.42 | 0 | 2 | [7 empty] | Annual | 20
NG-HVAC-Blr-HW-gt2500kBtuh-90p0Et-CndReset | DEER2020 | D20v0 | 2019-01-03 09:32 | Any | Htl | New | CZ03 | cPVVG | Cap-kBTUh | 1090 | 140000 | None | 0.418 | 0 | 1.34 | 0.418 | 0 | 1.34 | [7 empty] | Annual | 20
NG-HVAC-Blr-HW-gt2500kBtuh-90p0Et-CndReset | DEER2020 | D20v0 | 2019-01-03 09:32 | Any | Htl | New | CZ03 | cWVVG | Cap-kBTUh | 966 | 140000 | None | 1.28 | 0 | 2 | 1.28 | 0 | 2 | [7 empty] | Annual | 20
NG-HVAC-Blr-HW-gt2500kBtuh-90p0Et-CndReset | DEER2020 | D20v0 | 2019-01-03 09:32 | Any | Htl | New | CZ04 | cAVVG | Cap-kBTUh | 1120 | 140000 | None | 1.78 | 0.001 | 1.83 | 1.78 | 0.001 | 1.83 | [7 empty] | Annual | 20
NG-HVAC-Blr-HW-gt2500kBtuh-90p0Et-CndReset | DEER2020 | D20v0 | 2019-01-03 09:32 | Any | Htl | New | CZ04 | cPVVG | Cap-kBTUh | 1260 | 140000 | None | 0.297 | 0 | 1.23 | 0.297 | 0 | 1.23 | [7 empty] | Annual | 20
NG-HVAC-Blr-HW-gt2500kBtuh-90p0Et-CndReset | DEER2020 | D20v0 | 2019-01-03 09:32 | Any | Htl | New | CZ04 | cWVVG | Cap-kBTUh | 1120 | 140000 | None | 1.53 | 0 | 1.83 | 1.53 | 0 | 1.83 | [7 empty] | Annual | 20
NG-HVAC-Blr-HW-gt2500kBtuh-90p0Et-CndReset | DEER2020 | D20v0 | 2019-01-03 09:32 | Any | Htl | New | CZ05 | cAVVG | Cap-kBTUh | 971 | 140000 | None | 1.36 | 0 | 2.08 | 1.36 | 0 | 2.08 | [7 empty] | Annual | 20
NG-HVAC-Blr-HW-gt2500kBtuh-90p0Et-CndReset | DEER2020 | D20v0 | 2019-01-03 09:32 | Any | Htl | New | CZ05 | cPVVG | Cap-kBTUh | 1100 | 140000 | None | 0.531 | 0 | 1.43 | 0.531 | 0 | 1.43 | [7 empty] | Annual | 20
NG-HVAC-Blr-HW-gt2500kBtuh-90p0Et-CndReset | DEER2020 | D20v0 | 2019-01-03 09:32 | Any | Htl | New | CZ05 | cWVVG | Cap-kBTUh | 971 | 140000 | None | 1.15 | 0 | 2.08 | 1.15 | 0 | 2.08 | [7 empty] | Annual | 20
NG-HVAC-Blr-HW-gt2500kBtuh-90p0Et-CndReset | DEER2020 | D20v0 | 2019-01-03 09:32 | Any | Htl | New | CZ06 | cAVVG | Cap-kBTUh | 901 | 140000 | None | 1.9 | 0 | 1.59 | 1.9 | 0 | 1.59 | [7 empty] | Annual | 20
NG-HVAC-Blr-HW-gt2500kBtuh-90p0Et-CndReset | DEER2020 | D20v0 | 2019-01-03 09:32 | Any | Htl | New | CZ06 | cPVVG | Cap-kBTUh | 884 | 140000 | None | 0.302 | 0 | 1.16 | 0.302 | 0 | 1.16 | [7 empty] | Annual | 20
NG-HVAC-Blr-HW-gt2500kBtuh-90p0Et-CndReset | DEER2020 | D20v0 | 2019-01-03 09:32 | Any | Htl | New | CZ06 | cWVVG | Cap-kBTUh | 901 | 140000 | None | 1.62 | 0 | 1.59 | 1.62 | 0 | 1.59 | [7 empty] | Annual | 20
NG-HVAC-Blr-HW-gt2500kBtuh-90p0Et-CndReset | DEER2020 | D20v0 | 2019-01-03 09:32 | Any | Htl | New | CZ07 | cAVVG | Cap-kBTUh | 798 | 140000 | None | 1.84 | 0 | 1.47 | 1.84 | 0 | 1.47 | [7 empty] | Annual | 20
NG-HVAC-Blr-HW-gt2500kBtuh-90p0Et-CndReset | DEER2020 | D20v0 | 2019-01-03 09:32 | Any | Htl | New | CZ07 | cPVVG | Cap-kBTUh | 634 | 140000 | None | 0.183 | 0 | 1.04 | 0.183 | 0 | 1.04 | [7 empty] | Annual | 20
NG-HVAC-Blr-HW-gt2500kBtuh-90p0Et-CndReset | DEER2020 | D20v0 | 2019-01-03 09:32 | Any | Htl | New | CZ07 | cWVVG | Cap-kBTUh | 798 | 140000 | None | 1.49 | 0 | 1.47 | 1.49 | 0 | 1.47 | [7 empty] | Annual | 20
NG-HVAC-Blr-HW-gt2500kBtuh-90p0Et-CndReset | DEER2020 | D20v0 | 2019-01-03 09:32 | Any | Htl | New | CZ08 | cAVVG | Cap-kBTUh | 921 | 140000 | None | 2.01 | 0 | 1.49 | 2.01 | 0 | 1.49 | [7 empty] | Annual | 20
NG-HVAC-Blr-HW-gt2500kBtuh-90p0Et-CndReset | DEER2020 | D20v0 | 2019-01-03 09:32 | Any | Htl | New | CZ08 | cPVVG | Cap-kBTUh | 877 | 140000 | None | 0.257 | 0 | 1.08 | 0.257 | 0 | 1.08 | [7 empty] | Annual | 20
NG-HVAC-Blr-HW-gt2500kBtuh-90p0Et-CndReset | DEER2020 | D20v0 | 2019-01-03 09:32 | Any | Htl | New | CZ08 | cWVVG | Cap-kBTUh | 921 | 140000 | None | 1.7 | 0 | 1.49 | 1.7 | 0 | 1.49 | [7 empty] | Annual | 20
NG-HVAC-Blr-HW-gt2500kBtuh-90p0Et-CndReset | DEER2020 | D20v0 | 2019-01-03 09:32 | Any | Htl | New | CZ09 | cAVVG | Cap-kBTUh | 941 | 140000 | None | 2.11 | 0.001 | 1.58 | 2.11 | 0.001 | 1.58 | [7 empty] | Annual | 20
NG-HVAC-Blr-HW-gt2500kBtuh-90p0Et-CndReset | DEER2020 | D20v0 | 2019-01-03 09:32 | Any | Htl | New | CZ09 | cPVVG | Cap-kBTUh | 889 | 140000 | None | 0.381 | 0 | 1.17 | 0.381 | 0 | 1.17 | [7 empty] | Annual | 20
NG-HVAC-Blr-HW-gt2500kBtuh-90p0Et-CndReset | DEER2020 | D20v0 | 2019-01-03 09:32 | Any | Htl | New | CZ09 | cWVVG | Cap-kBTUh | 941 | 140000 | None | 1.72 | 0 | 1.58 | 1.72 | 0 | 1.58 | [7 empty] | Annual | 20
NG-HVAC-Blr-HW-gt2500kBtuh-90p0Et-CndReset | DEER2020 | D20v0 | 2019-01-03 09:32 | Any | Htl | New | CZ10 | cAVVG | Cap-kBTUh | 972 | 140000 | None | 1.98 | 0.001 | 1.62 | 1.98 | 0.001 | 1.62 | [7 empty] | Annual | 20
NG-HVAC-Blr-HW-gt2500kBtuh-90p0Et-CndReset | DEER2020 | D20v0 | 2019-01-03 09:32 | Any | Htl | New | CZ10 | cPVVG | Cap-kBTUh | 948 | 140000 | None | 0.359 | 0 | 1.23 | 0.359 | 0 | 1.23 | [7 empty] | Annual | 20
NG-HVAC-Blr-HW-gt2500kBtuh-90p0Et-CndReset | DEER2020 | D20v0 | 2019-01-03 09:32 | Any | Htl | New | CZ10 | cWVVG | Cap-kBTUh | 972 | 140000 | None | 1.68 | 0 | 1.62 | 1.68 | 0 | 1.62 | [7 empty] | Annual | 20
NG-HVAC-Blr-HW-gt2500kBtuh-90p0Et-CndReset | DEER2020 | D20v0 | 2019-01-03 09:32 | Any | Htl | New | CZ11 | cAVVG | Cap-kBTUh | 1060 | 140000 | None | 1.88 | 0.001 | 2.03 | 1.88 | 0.001 | 2.03 | [7 empty] | Annual | 20
NG-HVAC-Blr-HW-gt2500kBtuh-90p0Et-CndReset | DEER2020 | D20v0 | 2019-01-03 09:32 | Any | Htl | New | CZ11 | cPVVG | Cap-kBTUh | 1150 | 140000 | None | 0.277 | 0 | 1.47 | 0.277 | 0 | 1.47 | [7 empty] | Annual | 20
NG-HVAC-Blr-HW-gt2500kBtuh-90p0Et-CndReset | DEER2020 | D20v0 | 2019-01-03 09:32 | Any | Htl | New | CZ11 | cWVVG | Cap-kBTUh | 1060 | 140000 | None | 1.48 | 0 | 2.03 | 1.48 | 0 | 2.03 | [7 empty] | Annual | 20
NG-HVAC-Blr-HW-gt2500kBtuh-90p0Et-CndReset | DEER2020 | D20v0 | 2019-01-03 09:32 | Any | Htl | New | CZ12 | cAVVG | Cap-kBTUh | 1120 | 140000 | None | 1.92 | 0.001 | 1.99 | 1.92 | 0.001 | 1.99 | [7 empty] | Annual | 20
NG-HVAC-Blr-HW-gt2500kBtuh-90p0Et-CndReset | DEER2020 | D20v0 | 2019-01-03 09:32 | Any | Htl | New | CZ12 | cPVVG | Cap-kBTUh | 1250 | 140000 | None | 0.31 | 0 | 1.32 | 0.31 | 0 | 1.32 | [7 empty] | Annual | 20
NG-HVAC-Blr-HW-gt2500kBtuh-90p0Et-CndReset | DEER2020 | D20v0 | 2019-01-03 09:32 | Any | Htl | New | CZ12 | cWVVG | Cap-kBTUh | 1120 | 140000 | None | 1.55 | 0 | 1.99 | 1.55 | 0 | 1.99 | [7 empty] | Annual | 20
NG-HVAC-Blr-HW-gt2500kBtuh-90p0Et-CndReset | DEER2020 | D20v0 | 2019-01-03 09:32 | Any | Htl | New | CZ13 | cAVVG | Cap-kBTUh | 1050 | 140000 | None | 2.01 | 0.001 | 1.94 | 2.01 | 0.001 | 1.94 | [7 empty] | Annual | 20
NG-HVAC-Blr-HW-gt2500kBtuh-90p0Et-CndReset | DEER2020 | D20v0 | 2019-01-03 09:32 | Any | Htl | New | CZ13 | cPVVG | Cap-kBTUh | 1150 | 140000 | None | 0.304 | 0 | 1.37 | 0.304 | 0 | 1.37 | [7 empty] | Annual | 20
NG-HVAC-Blr-HW-gt2500kBtuh-90p0Et-CndReset | DEER2020 | D20v0 | 2019-01-03 09:32 | Any | Htl | New | CZ13 | cWVVG | Cap-kBTUh | 1050 | 140000 | None | 1.57 | 0 | 1.94 | 1.57 | 0 | 1.94 | [7 empty] | Annual | 20
NG-HVAC-Blr-HW-gt2500kBtuh-90p0Et-CndReset | DEER2020 | D20v0 | 2019-01-03 09:32 | Any | Htl | New | CZ14 | cAVVG | Cap-kBTUh | 1200 | 140000 | None | 1.99 | 0.001 | 1.92 | 1.99 | 0.001 | 1.92 | [7 empty] | Annual | 20
NG-HVAC-Blr-HW-gt2500kBtuh-90p0Et-CndReset | DEER2020 | D20v0 | 2019-01-03 09:32 | Any | Htl | New | CZ14 | cPVVG | Cap-kBTUh | 1340 | 140000 | None | 0.301 | 0 | 1.34 | 0.301 | 0 | 1.34 | [7 empty] | Annual | 20
NG-HVAC-Blr-HW-gt2500kBtuh-90p0Et-CndReset | DEER2020 | D20v0 | 2019-01-03 09:32 | Any | Htl | New | CZ14 | cWVVG | Cap-kBTUh | 1200 | 140000 | None | 1.52 | 0.001 | 1.92 | 1.52 | 0.001 | 1.92 | [7 empty] | Annual | 20
NG-HVAC-Blr-HW-gt2500kBtuh-90p0Et-CndReset | DEER2020 | D20v0 | 2019-01-03 09:32 | Any | Htl | New | CZ15 | cAVVG | Cap-kBTUh | 963 | 140000 | None | 2.69 | 0.001 | 1.27 | 2.69 | 0.001 | 1.27 | [7 empty] | Annual | 20
NG-HVAC-Blr-HW-gt2500kBtuh-90p0Et-CndReset | DEER2020 | D20v0 | 2019-01-03 09:32 | Any | Htl | New | CZ15 | cPVVG | Cap-kBTUh | 902 | 140000 | None | 0.347 | 0 | 0.837 | 0.347 | 0 | 0.837 | [7 empty] | Annual | 20
NG-HVAC-Blr-HW-gt2500kBtuh-90p0Et-CndReset | DEER2020 | D20v0 | 2019-01-03 09:32 | Any | Htl | New | CZ15 | cWVVG | Cap-kBTUh | 963 | 140000 | None | 1.82 | 0 | 1.27 | 1.82 | 0 | 1.27 | [7 empty] | Annual | 20
NG-HVAC-Blr-HW-gt2500kBtuh-90p0Et-CndReset | DEER2020 | D20v0 | 2019-01-03 09:32 | Any | Htl | New | CZ16 | cAVVG | Cap-kBTUh | 1410 | 140000 | None | 1.2 | 0.001 | 2.63 | 1.2 | 0.001 | 2.63 | [7 empty] | Annual | 20
NG-HVAC-Blr-HW-gt2500kBtuh-90p0Et-CndReset | DEER2020 | D20v0 | 2019-01-03 09:32 | Any | Htl | New | CZ16 | cPVVG | Cap-kBTUh | 1640 | 140000 | None | 0.02 | 0 | 1.72 | 0.02 | 0 | 1.72 | [7 empty] | Annual | 20
NG-HVAC-Blr-HW-gt2500kBtuh-90p0Et-CndReset | DEER2020 | D20v0 | 2019-01-03 09:32 | Any | Htl | New | CZ16 | cWVVG | Cap-kBTUh | 1410 | 140000 | None | 0.937 | 0 | 2.63 | 0.937 | 0 | 2.63 | [7 empty] | Annual | 20
NG-HVAC-Blr-HW-gt2500kBtuh-90p0Et-CndReset | DEER2020 | D20v0 | 2019-01-03 09:32 | Any | MBT | New | CZ01 | cAVVG | Cap-kBTUh | 1380 | 200000 | None | -0.067 | 0 | 1.35 | -0.067 | 0 | 1.35 | [7 empty] | Annual | 20
NG-HVAC-Blr-HW-gt2500kBtuh-90p0Et-CndReset | DEER2020 | D20v0 | 2019-01-03 09:32 | Any | MBT | New | CZ01 | cPVVG | Cap-kBTUh | 1400 | 200000 | None | -0.068 | 0 | 0.942 | -0.068 | 0 | 0.942 | [7 empty] | Annual | 20
NG-HVAC-Blr-HW-gt2500kBtuh-90p0Et-CndReset | DEER2020 | D20v0 | 2019-01-03 09:32 | Any | MBT | New | CZ01 | cWVVG | Cap-kBTUh | 1380 | 200000 | None | -0.067 | 0 | 1.35 | -0.067 | 0 | 1.35 | [7 empty] | Annual | 20
NG-HVAC-Blr-HW-gt2500kBtuh-90p0Et-CndReset | DEER2020 | D20v0 | 2019-01-03 09:32 | Any | MBT | New | CZ02 | cAVVG | Cap-kBTUh | 1520 | 200000 | None | 0.03 | 0 | 1.08 | 0.03 | 0 | 1.08 | [7 empty] | Annual | 20
NG-HVAC-Blr-HW-gt2500kBtuh-90p0Et-CndReset | DEER2020 | D20v0 | 2019-01-03 09:32 | Any | MBT | New | CZ02 | cPVVG | Cap-kBTUh | 1530 | 200000 | None | -0.02 | 0 | 0.741 | -0.02 | 0 | 0.741 | [7 empty] | Annual | 20
NG-HVAC-Blr-HW-gt2500kBtuh-90p0Et-CndReset | DEER2020 | D20v0 | 2019-01-03 09:32 | Any | MBT | New | CZ02 | cWVVG | Cap-kBTUh | 1520 | 200000 | None | 0.022 | 0 | 1.08 | 0.022 | 0 | 1.08 | [7 empty] | Annual | 20
NG-HVAC-Blr-HW-gt2500kBtuh-90p0Et-CndReset | DEER2020 | D20v0 | 2019-01-03 09:32 | Any | MBT | New | CZ03 | cAVVG | Cap-kBTUh | 1330 | 200000 | None | -0.075 | 0 | 1.06 | -0.075 | 0 | 1.06 | [7 empty] | Annual | 20
NG-HVAC-Blr-HW-gt2500kBtuh-90p0Et-CndReset | DEER2020 | D20v0 | 2019-01-03 09:32 | Any | MBT | New | CZ03 | cPVVG | Cap-kBTUh | 1350 | 200000 | None | -0.037 | 0 | 0.699 | -0.037 | 0 | 0.699 | [7 empty] | Annual | 20
NG-HVAC-Blr-HW-gt2500kBtuh-90p0Et-CndReset | DEER2020 | D20v0 | 2019-01-03 09:32 | Any | MBT | New | CZ03 | cWVVG | Cap-kBTUh | 1330 | 200000 | None | -0.09 | 0 | 1.06 | -0.09 | 0 | 1.06 | [7 empty] | Annual | 20
NG-HVAC-Blr-HW-gt2500kBtuh-90p0Et-CndReset | DEER2020 | D20v0 | 2019-01-03 09:32 | Any | MBT | New | CZ04 | cAVVG | Cap-kBTUh | 1470 | 200000 | None | 0.013 | 0 | 0.966 | 0.013 | 0 | 0.966 | [7 empty] | Annual | 20
NG-HVAC-Blr-HW-gt2500kBtuh-90p0Et-CndReset | DEER2020 | D20v0 | 2019-01-03 09:32 | Any | MBT | New | CZ04 | cPVVG | Cap-kBTUh | 1470 | 200000 | None | -0.031 | 0 | 0.624 | -0.031 | 0 | 0.624 | [7 empty] | Annual | 20
NG-HVAC-Blr-HW-gt2500kBtuh-90p0Et-CndReset | DEER2020 | D20v0 | 2019-01-03 09:32 | Any | MBT | New | CZ04 | cWVVG | Cap-kBTUh | 1470 | 200000 | None | 0.01 | 0 | 0.966 | 0.01 | 0 | 0.966 | [7 empty] | Annual | 20
NG-HVAC-Blr-HW-gt2500kBtuh-90p0Et-CndReset | DEER2020 | D20v0 | 2019-01-03 09:32 | Any | MBT | New | CZ05 | cAVVG | Cap-kBTUh | 1270 | 200000 | None | -0.054 | 0 | 1.16 | -0.054 | 0 | 1.16 | [7 empty] | Annual | 20
NG-HVAC-Blr-HW-gt2500kBtuh-90p0Et-CndReset | DEER2020 | D20v0 | 2019-01-03 09:32 | Any | MBT | New | CZ05 | cPVVG | Cap-kBTUh | 1280 | 200000 | None | -0.056 | 0 | 0.742 | -0.056 | 0 | 0.742 | [7 empty] | Annual | 20
NG-HVAC-Blr-HW-gt2500kBtuh-90p0Et-CndReset | DEER2020 | D20v0 | 2019-01-03 09:32 | Any | MBT | New | CZ05 | cWVVG | Cap-kBTUh | 1270 | 200000 | None | -0.05 | 0 | 1.16 | -0.05 | 0 | 1.16 | [7 empty] | Annual | 20
NG-HVAC-Blr-HW-gt2500kBtuh-90p0Et-CndReset | DEER2020 | D20v0 | 2019-01-03 09:32 | Any | MBT | New | CZ06 | cAVVG | Cap-kBTUh | 1130 | 200000 | None | 0.03 | 0 | 1.01 | 0.03 | 0 | 1.01 | [7 empty] | Annual | 20
NG-HVAC-Blr-HW-gt2500kBtuh-90p0Et-CndReset | DEER2020 | D20v0 | 2019-01-03 09:32 | Any | MBT | New | CZ06 | cPVVG | Cap-kBTUh | 1150 | 200000 | None | -0.044 | 0 | 0.593 | -0.044 | 0 | 0.593 | [7 empty] | Annual | 20
NG-HVAC-Blr-HW-gt2500kBtuh-90p0Et-CndReset | DEER2020 | D20v0 | 2019-01-03 09:32 | Any | MBT | New | CZ06 | cWVVG | Cap-kBTUh | 1130 | 200000 | None | 0.015 | 0 | 1.01 | 0.015 | 0 | 1.01 | [7 empty] | Annual | 20
NG-HVAC-Blr-HW-gt2500kBtuh-90p0Et-CndReset | DEER2020 | D20v0 | 2019-01-03 09:32 | Any | MBT | New | CZ07 | cAVVG | Cap-kBTUh | 835 | 200000 | None | -0.058 | 0 | 1.09 | -0.058 | 0 | 1.09 | [7 empty] | Annual | 20
NG-HVAC-Blr-HW-gt2500kBtuh-90p0Et-CndReset | DEER2020 | D20v0 | 2019-01-03 09:32 | Any | MBT | New | CZ07 | cPVVG | Cap-kBTUh | 846 | 200000 | None | -0.117 | 0 | 0.559 | -0.117 | 0 | 0.559 | [7 empty] | Annual | 20
NG-HVAC-Blr-HW-gt2500kBtuh-90p0Et-CndReset | DEER2020 | D20v0 | 2019-01-03 09:32 | Any | MBT | New | CZ07 | cWVVG | Cap-kBTUh | 835 | 200000 | None | -0.041 | 0 | 1.09 | -0.041 | 0 | 1.09 | [7 empty] | Annual | 20
NG-HVAC-Blr-HW-gt2500kBtuh-90p0Et-CndReset | DEER2020 | D20v0 | 2019-01-03 09:32 | Any | MBT | New | CZ08 | cAVVG | Cap-kBTUh | 1130 | 200000 | None | 0.059 | 0 | 0.971 | 0.059 | 0 | 0.971 | [7 empty] | Annual | 20
NG-HVAC-Blr-HW-gt2500kBtuh-90p0Et-CndReset | DEER2020 | D20v0 | 2019-01-03 09:32 | Any | MBT | New | CZ08 | cPVVG | Cap-kBTUh | 1160 | 200000 | None | -0.028 | 0 | 0.568 | -0.028 | 0 | 0.568 | [7 empty] | Annual | 20
NG-HVAC-Blr-HW-gt2500kBtuh-90p0Et-CndReset | DEER2020 | D20v0 | 2019-01-03 09:32 | Any | MBT | New | CZ08 | cWVVG | Cap-kBTUh | 1130 | 200000 | None | 0.034 | 0 | 0.971 | 0.034 | 0 | 0.971 | [7 empty] | Annual | 20
NG-HVAC-Blr-HW-gt2500kBtuh-90p0Et-CndReset | DEER2020 | D20v0 | 2019-01-03 09:32 | Any | MBT | New | CZ09 | cAVVG | Cap-kBTUh | 1050 | 200000 | None | 0.091 | 0 | 1.05 | 0.091 | 0 | 1.05 | [7 empty] | Annual | 20
NG-HVAC-Blr-HW-gt2500kBtuh-90p0Et-CndReset | DEER2020 | D20v0 | 2019-01-03 09:32 | Any | MBT | New | CZ09 | cPVVG | Cap-kBTUh | 1120 | 200000 | None | -0.031 | 0 | 0.599 | -0.031 | 0 | 0.599 | [7 empty] | Annual | 20
NG-HVAC-Blr-HW-gt2500kBtuh-90p0Et-CndReset | DEER2020 | D20v0 | 2019-01-03 09:32 | Any | MBT | New | CZ09 | cWVVG | Cap-kBTUh | 1050 | 200000 | None | 0.077 | 0 | 1.05 | 0.077 | 0 | 1.05 | [7 empty] | Annual | 20
NG-HVAC-Blr-HW-gt2500kBtuh-90p0Et-CndReset | DEER2020 | D20v0 | 2019-01-03 09:32 | Any | MBT | New | CZ10 | cAVVG | Cap-kBTUh | 1110 | 200000 | None | 0.089 | 0 | 1.05 | 0.089 | 0 | 1.05 | [7 empty] | Annual | 20
NG-HVAC-Blr-HW-gt2500kBtuh-90p0Et-CndReset | DEER2020 | D20v0 | 2019-01-03 09:32 | Any | MBT | New | CZ10 | cPVVG | Cap-kBTUh | 1160 | 200000 | None | -0.035 | 0 | 0.622 | -0.035 | 0 | 0.622 | [7 empty] | Annual | 20
NG-HVAC-Blr-HW-gt2500kBtuh-90p0Et-CndReset | DEER2020 | D20v0 | 2019-01-03 09:32 | Any | MBT | New | CZ10 | cWVVG | Cap-kBTUh | 1110 | 200000 | None | 0.079 | 0 | 1.05 | 0.079 | 0 | 1.05 | [7 empty] | Annual | 20
NG-HVAC-Blr-HW-gt2500kBtuh-90p0Et-CndReset | DEER2020 | D20v0 | 2019-01-03 09:32 | Any | MBT | New | CZ11 | cAVVG | Cap-kBTUh | 1450 | 200000 | None | 0.074 | 0 | 1.07 | 0.074 | 0 | 1.07 | [7 empty] | Annual | 20
NG-HVAC-Blr-HW-gt2500kBtuh-90p0Et-CndReset | DEER2020 | D20v0 | 2019-01-03 09:32 | Any | MBT | New | CZ11 | cPVVG | Cap-kBTUh | 1520 | 200000 | None | 0.032 | 0 | 0.734 | 0.032 | 0 | 0.734 | [7 empty] | Annual | 20
NG-HVAC-Blr-HW-gt2500kBtuh-90p0Et-CndReset | DEER2020 | D20v0 | 2019-01-03 09:32 | Any | MBT | New | CZ11 | cWVVG | Cap-kBTUh | 1450 | 200000 | None | 0.025 | 0 | 1.07 | 0.025 | 0 | 1.07 | [7 empty] | Annual | 20
NG-HVAC-Blr-HW-gt2500kBtuh-90p0Et-CndReset | DEER2020 | D20v0 | 2019-01-03 09:32 | Any | MBT | New | CZ12 | cAVVG | Cap-kBTUh | 1540 | 200000 | None | 0.049 | 0 | 1.02 | 0.049 | 0 | 1.02 | [7 empty] | Annual | 20
NG-HVAC-Blr-HW-gt2500kBtuh-90p0Et-CndReset | DEER2020 | D20v0 | 2019-01-03 09:32 | Any | MBT | New | CZ12 | cPVVG | Cap-kBTUh | 1580 | 200000 | None | 0.011 | 0 | 0.698 | 0.011 | 0 | 0.698 | [7 empty] | Annual | 20
NG-HVAC-Blr-HW-gt2500kBtuh-90p0Et-CndReset | DEER2020 | D20v0 | 2019-01-03 09:32 | Any | MBT | New | CZ12 | cWVVG | Cap-kBTUh | 1540 | 200000 | None | 0.04 | 0 | 1.02 | 0.04 | 0 | 1.02 | [7 empty] | Annual | 20
NG-HVAC-Blr-HW-gt2500kBtuh-90p0Et-CndReset | DEER2020 | D20v0 | 2019-01-03 09:32 | Any | MBT | New | CZ13 | cAVVG | Cap-kBTUh | 1460 | 200000 | None | 0.088 | 0 | 1.03 | 0.088 | 0 | 1.03 | [7 empty] | Annual | 20
NG-HVAC-Blr-HW-gt2500kBtuh-90p0Et-CndReset | DEER2020 | D20v0 | 2019-01-03 09:32 | Any | MBT | New | CZ13 | cPVVG | Cap-kBTUh | 1530 | 200000 | None | 0.061 | 0 | 0.71 | 0.061 | 0 | 0.71 | [7 empty] | Annual | 20
NG-HVAC-Blr-HW-gt2500kBtuh-90p0Et-CndReset | DEER2020 | D20v0 | 2019-01-03 09:32 | Any | MBT | New | CZ13 | cWVVG | Cap-kBTUh | 1460 | 200000 | None | 0.037 | 0 | 1.03 | 0.037 | 0 | 1.03 | [7 empty] | Annual | 20
NG-HVAC-Blr-HW-gt2500kBtuh-90p0Et-CndReset | DEER2020 | D20v0 | 2019-01-03 09:32 | Any | MBT | New | CZ14 | cAVVG | Cap-kBTUh | 1670 | 200000 | None | 0.097 | 0 | 1.03 | 0.097 | 0 | 1.03 | [7 empty] | Annual | 20
NG-HVAC-Blr-HW-gt2500kBtuh-90p0Et-CndReset | DEER2020 | D20v0 | 2019-01-03 09:32 | Any | MBT | New | CZ14 | cPVVG | Cap-kBTUh | 1760 | 200000 | None | 0.115 | 0 | 0.775 | 0.115 | 0 | 0.775 | [7 empty] | Annual | 20
NG-HVAC-Blr-HW-gt2500kBtuh-90p0Et-CndReset | DEER2020 | D20v0 | 2019-01-03 09:32 | Any | MBT | New | CZ14 | cWVVG | Cap-kBTUh | 1670 | 200000 | None | 0.111 | 0 | 1.03 | 0.111 | 0 | 1.03 | [7 empty] | Annual | 20
NG-HVAC-Blr-HW-gt2500kBtuh-90p0Et-CndReset | DEER2020 | D20v0 | 2019-01-03 09:32 | Any | MBT | New | CZ15 | cAVVG | Cap-kBTUh | 1040 | 200000 | None | 0.275 | 0 | 0.926 | 0.275 | 0 | 0.926 | [7 empty] | Annual | 20
NG-HVAC-Blr-HW-gt2500kBtuh-90p0Et-CndReset | DEER2020 | D20v0 | 2019-01-03 09:32 | Any | MBT | New | CZ15 | cPVVG | Cap-kBTUh | 1090 | 200000 | None | -0.052 | 0 | 0.494 | -0.052 | 0 | 0.494 | [7 empty] | Annual | 20
NG-HVAC-Blr-HW-gt2500kBtuh-90p0Et-CndReset | DEER2020 | D20v0 | 2019-01-03 09:32 | Any | MBT | New | CZ15 | cWVVG | Cap-kBTUh | 1040 | 200000 | None | 0.186 | 0 | 0.926 | 0.186 | 0 | 0.926 | [7 empty] | Annual | 20
NG-HVAC-Blr-HW-gt2500kBtuh-90p0Et-CndReset | DEER2020 | D20v0 | 2019-01-03 09:32 | Any | MBT | New | CZ16 | cAVVG | Cap-kBTUh | 2300 | 200000 | None | 0.006 | 0 | 1.3 | 0.006 | 0 | 1.3 | [7 empty] | Annual | 20
NG-HVAC-Blr-HW-gt2500kBtuh-90p0Et-CndReset | DEER2020 | D20v0 | 2019-01-03 09:32 | Any | MBT | New | CZ16 | cPVVG | Cap-kBTUh | 2320 | 200000 | None | 0.026 | 0 | 1.37 | 0.026 | 0 | 1.37 | [7 empty] | Annual | 20
NG-HVAC-Blr-HW-gt2500kBtuh-90p0Et-CndReset | DEER2020 | D20v0 | 2019-01-03 09:32 | Any | MBT | New | CZ16 | cWVVG | Cap-kBTUh | 2300 | 200000 | None | -0.028 | 0 | 1.3 | -0.028 | 0 | 1.3 | [7 empty] | Annual | 20
NG-HVAC-Blr-HW-gt2500kBtuh-90p0Et-CndReset | DEER2020 | D20v0 | 2019-01-03 09:32 | Any | Nrs | New | CZ01 | cAVVG | Cap-kBTUh | 832 | 60700 | None | -0.383 | 0 | 3.68 | -0.383 | 0 | 3.68 | [7 empty] | Annual | 20
NG-HVAC-Blr-HW-gt2500kBtuh-90p0Et-CndReset | DEER2020 | D20v0 | 2019-01-03 09:32 | Any | Nrs | New | CZ01 | cPVVG | Cap-kBTUh | 400 | 60700 | None | 1.5 | 0 | 2.52 | 1.5 | 0 | 2.52 | [7 empty] | Annual | 20
NG-HVAC-Blr-HW-gt2500kBtuh-90p0Et-CndReset | DEER2020 | D20v0 | 2019-01-03 09:32 | Any | Nrs | New | CZ01 | cWVVG | Cap-kBTUh | 832 | 60700 | None | -0.41 | 0 | 3.68 | -0.41 | 0 | 3.68 | [7 empty] | Annual | 20
NG-HVAC-Blr-HW-gt2500kBtuh-90p0Et-CndReset | DEER2020 | D20v0 | 2019-01-03 09:32 | Any | Nrs | New | CZ02 | cAVVG | Cap-kBTUh | 895 | 60700 | None | 0.109 | 0 | 2.56 | 0.109 | 0 | 2.56 | [7 empty] | Annual | 20
NG-HVAC-Blr-HW-gt2500kBtuh-90p0Et-CndReset | DEER2020 | D20v0 | 2019-01-03 09:32 | Any | Nrs | New | CZ02 | cPVVG | Cap-kBTUh | 415 | 60700 | None | 2.49 | 0 | 1.99 | 2.49 | 0 | 1.99 | [7 empty] | Annual | 20
NG-HVAC-Blr-HW-gt2500kBtuh-90p0Et-CndReset | DEER2020 | D20v0 | 2019-01-03 09:32 | Any | Nrs | New | CZ02 | cWVVG | Cap-kBTUh | 895 | 60700 | None | 0.015 | 0 | 2.56 | 0.015 | 0 | 2.56 | [7 empty] | Annual | 20
NG-HVAC-Blr-HW-gt2500kBtuh-90p0Et-CndReset | DEER2020 | D20v0 | 2019-01-03 09:32 | Any | Nrs | New | CZ03 | cAVVG | Cap-kBTUh | 815 | 60700 | None | -0.034 | 0 | 2.43 | -0.034 | 0 | 2.43 | [7 empty] | Annual | 20
NG-HVAC-Blr-HW-gt2500kBtuh-90p0Et-CndReset | DEER2020 | D20v0 | 2019-01-03 09:32 | Any | Nrs | New | CZ03 | cPVVG | Cap-kBTUh | 386 | 60700 | None | 0.911 | 0 | 1.72 | 0.911 | 0 | 1.72 | [7 empty] | Annual | 20
NG-HVAC-Blr-HW-gt2500kBtuh-90p0Et-CndReset | DEER2020 | D20v0 | 2019-01-03 09:32 | Any | Nrs | New | CZ03 | cWVVG | Cap-kBTUh | 815 | 60700 | None | -0.051 | 0 | 2.43 | -0.051 | 0 | 2.43 | [7 empty] | Annual | 20
NG-HVAC-Blr-HW-gt2500kBtuh-90p0Et-CndReset | DEER2020 | D20v0 | 2019-01-03 09:32 | Any | Nrs | New | CZ04 | cAVVG | Cap-kBTUh | 903 | 60700 | None | 0.225 | 0 | 2.13 | 0.225 | 0 | 2.13 | [7 empty] | Annual | 20
NG-HVAC-Blr-HW-gt2500kBtuh-90p0Et-CndReset | DEER2020 | D20v0 | 2019-01-03 09:32 | Any | Nrs | New | CZ04 | cPVVG | Cap-kBTUh | 416 | 60700 | None | 2.02 | 0 | 1.71 | 2.02 | 0 | 1.71 | [7 empty] | Annual | 20
NG-HVAC-Blr-HW-gt2500kBtuh-90p0Et-CndReset | DEER2020 | D20v0 | 2019-01-03 09:32 | Any | Nrs | New | CZ04 | cWVVG | Cap-kBTUh | 903 | 60700 | None | 0.151 | 0 | 2.13 | 0.151 | 0 | 2.13 | [7 empty] | Annual | 20
NG-HVAC-Blr-HW-gt2500kBtuh-90p0Et-CndReset | DEER2020 | D20v0 | 2019-01-03 09:32 | Any | Nrs | New | CZ05 | cAVVG | Cap-kBTUh | 845 | 60700 | None | -0.111 | 0 | 2.66 | -0.111 | 0 | 2.66 | [7 empty] | Annual | 20
NG-HVAC-Blr-HW-gt2500kBtuh-90p0Et-CndReset | DEER2020 | D20v0 | 2019-01-03 09:32 | Any | Nrs | New | CZ05 | cPVVG | Cap-kBTUh | 398 | 60700 | None | 1.14 | 0 | 1.99 | 1.14 | 0 | 1.99 | [7 empty] | Annual | 20
NG-HVAC-Blr-HW-gt2500kBtuh-90p0Et-CndReset | DEER2020 | D20v0 | 2019-01-03 09:32 | Any | Nrs | New | CZ05 | cWVVG | Cap-kBTUh | 845 | 60700 | None | -0.118 | 0 | 2.66 | -0.118 | 0 | 2.66 | [7 empty] | Annual | 20
NG-HVAC-Blr-HW-gt2500kBtuh-90p0Et-CndReset | DEER2020 | D20v0 | 2019-01-03 09:32 | Any | Nrs | New | CZ06 | cAVVG | Cap-kBTUh | 727 | 60700 | None | 0.305 | 0 | 1.93 | 0.305 | 0 | 1.93 | [7 empty] | Annual | 20
NG-HVAC-Blr-HW-gt2500kBtuh-90p0Et-CndReset | DEER2020 | D20v0 | 2019-01-03 09:32 | Any | Nrs | New | CZ06 | cPVVG | Cap-kBTUh | 341 | 60700 | None | 0.501 | 0 | 1.51 | 0.501 | 0 | 1.51 | [7 empty] | Annual | 20
NG-HVAC-Blr-HW-gt2500kBtuh-90p0Et-CndReset | DEER2020 | D20v0 | 2019-01-03 09:32 | Any | Nrs | New | CZ06 | cWVVG | Cap-kBTUh | 727 | 60700 | None | 0.239 | 0 | 1.93 | 0.239 | 0 | 1.93 | [7 empty] | Annual | 20
NG-HVAC-Blr-HW-gt2500kBtuh-90p0Et-CndReset | DEER2020 | D20v0 | 2019-01-03 09:32 | Any | Nrs | New | CZ07 | cAVVG | Cap-kBTUh | 560 | 60700 | None | 0.32 | 0 | 1.76 | 0.32 | 0 | 1.76 | [7 empty] | Annual | 20
NG-HVAC-Blr-HW-gt2500kBtuh-90p0Et-CndReset | DEER2020 | D20v0 | 2019-01-03 09:32 | Any | Nrs | New | CZ07 | cPVVG | Cap-kBTUh | 297 | 60700 | None | 0.035 | 0 | 1.14 | 0.035 | 0 | 1.14 | [7 empty] | Annual | 20
NG-HVAC-Blr-HW-gt2500kBtuh-90p0Et-CndReset | DEER2020 | D20v0 | 2019-01-03 09:32 | Any | Nrs | New | CZ07 | cWVVG | Cap-kBTUh | 560 | 60700 | None | 0.418 | 0 | 1.76 | 0.418 | 0 | 1.76 | [7 empty] | Annual | 20
NG-HVAC-Blr-HW-gt2500kBtuh-90p0Et-CndReset | DEER2020 | D20v0 | 2019-01-03 09:32 | Any | Nrs | New | CZ08 | cAVVG | Cap-kBTUh | 730 | 60700 | None | 0.46 | 0 | 1.72 | 0.46 | 0 | 1.72 | [7 empty] | Annual | 20
NG-HVAC-Blr-HW-gt2500kBtuh-90p0Et-CndReset | DEER2020 | D20v0 | 2019-01-03 09:32 | Any | Nrs | New | CZ08 | cPVVG | Cap-kBTUh | 341 | 60700 | None | 0.384 | 0 | 1.36 | 0.384 | 0 | 1.36 | [7 empty] | Annual | 20
NG-HVAC-Blr-HW-gt2500kBtuh-90p0Et-CndReset | DEER2020 | D20v0 | 2019-01-03 09:32 | Any | Nrs | New | CZ08 | cWVVG | Cap-kBTUh | 730 | 60700 | None | 0.397 | 0 | 1.72 | 0.397 | 0 | 1.72 | [7 empty] | Annual | 20
NG-HVAC-Blr-HW-gt2500kBtuh-90p0Et-CndReset | DEER2020 | D20v0 | 2019-01-03 09:32 | Any | Nrs | New | CZ09 | cAVVG | Cap-kBTUh | 692 | 60700 | None | 0.509 | 0 | 1.86 | 0.509 | 0 | 1.86 | [7 empty] | Annual | 20
NG-HVAC-Blr-HW-gt2500kBtuh-90p0Et-CndReset | DEER2020 | D20v0 | 2019-01-03 09:32 | Any | Nrs | New | CZ09 | cPVVG | Cap-kBTUh | 331 | 60700 | None | 0.597 | 0 | 1.49 | 0.597 | 0 | 1.49 | [7 empty] | Annual | 20
NG-HVAC-Blr-HW-gt2500kBtuh-90p0Et-CndReset | DEER2020 | D20v0 | 2019-01-03 09:32 | Any | Nrs | New | CZ09 | cWVVG | Cap-kBTUh | 692 | 60700 | None | 0.483 | 0 | 1.86 | 0.483 | 0 | 1.86 | [7 empty] | Annual | 20
NG-HVAC-Blr-HW-gt2500kBtuh-90p0Et-CndReset | DEER2020 | D20v0 | 2019-01-03 09:32 | Any | Nrs | New | CZ10 | cAVVG | Cap-kBTUh | 720 | 60700 | None | 0.564 | 0 | 1.97 | 0.564 | 0 | 1.97 | [7 empty] | Annual | 20
NG-HVAC-Blr-HW-gt2500kBtuh-90p0Et-CndReset | DEER2020 | D20v0 | 2019-01-03 09:32 | Any | Nrs | New | CZ10 | cPVVG | Cap-kBTUh | 341 | 60700 | None | 0.761 | 0 | 1.65 | 0.761 | 0 | 1.65 | [7 empty] | Annual | 20
NG-HVAC-Blr-HW-gt2500kBtuh-90p0Et-CndReset | DEER2020 | D20v0 | 2019-01-03 09:32 | Any | Nrs | New | CZ10 | cWVVG | Cap-kBTUh | 720 | 60700 | None | 0.399 | 0 | 1.97 | 0.399 | 0 | 1.97 | [7 empty] | Annual | 20
NG-HVAC-Blr-HW-gt2500kBtuh-90p0Et-CndReset | DEER2020 | D20v0 | 2019-01-03 09:32 | Any | Nrs | New | CZ11 | cAVVG | Cap-kBTUh | 823 | 60700 | None | 0.427 | 0 | 2.43 | 0.427 | 0 | 2.43 | [7 empty] | Annual | 20
NG-HVAC-Blr-HW-gt2500kBtuh-90p0Et-CndReset | DEER2020 | D20v0 | 2019-01-03 09:32 | Any | Nrs | New | CZ11 | cPVVG | Cap-kBTUh | 380 | 60700 | None | 1.1 | 0 | 1.99 | 1.1 | 0 | 1.99 | [7 empty] | Annual | 20
NG-HVAC-Blr-HW-gt2500kBtuh-90p0Et-CndReset | DEER2020 | D20v0 | 2019-01-03 09:32 | Any | Nrs | New | CZ11 | cWVVG | Cap-kBTUh | 823 | 60700 | None | 0.247 | 0 | 2.43 | 0.247 | 0 | 2.43 | [7 empty] | Annual | 20
NG-HVAC-Blr-HW-gt2500kBtuh-90p0Et-CndReset | DEER2020 | D20v0 | 2019-01-03 09:32 | Any | Nrs | New | CZ12 | cAVVG | Cap-kBTUh | 896 | 60700 | None | 0.325 | 0.001 | 2.27 | 0.325 | 0.001 | 2.27 | [7 empty] | Annual | 20
NG-HVAC-Blr-HW-gt2500kBtuh-90p0Et-CndReset | DEER2020 | D20v0 | 2019-01-03 09:32 | Any | Nrs | New | CZ12 | cPVVG | Cap-kBTUh | 413 | 60700 | None | 2.09 | 0 | 1.77 | 2.09 | 0 | 1.77 | [7 empty] | Annual | 20
NG-HVAC-Blr-HW-gt2500kBtuh-90p0Et-CndReset | DEER2020 | D20v0 | 2019-01-03 09:32 | Any | Nrs | New | CZ12 | cWVVG | Cap-kBTUh | 896 | 60700 | None | 0.2 | 0 | 2.27 | 0.2 | 0 | 2.27 | [7 empty] | Annual | 20
NG-HVAC-Blr-HW-gt2500kBtuh-90p0Et-CndReset | DEER2020 | D20v0 | 2019-01-03 09:32 | Any | Nrs | New | CZ13 | cAVVG | Cap-kBTUh | 833 | 60700 | None | 0.485 | 0 | 2.28 | 0.485 | 0 | 2.28 | [7 empty] | Annual | 20
NG-HVAC-Blr-HW-gt2500kBtuh-90p0Et-CndReset | DEER2020 | D20v0 | 2019-01-03 09:32 | Any | Nrs | New | CZ13 | cPVVG | Cap-kBTUh | 385 | 60700 | None | 0.821 | 0 | 1.8 | 0.821 | 0 | 1.8 | [7 empty] | Annual | 20
NG-HVAC-Blr-HW-gt2500kBtuh-90p0Et-CndReset | DEER2020 | D20v0 | 2019-01-03 09:32 | Any | Nrs | New | CZ13 | cWVVG | Cap-kBTUh | 833 | 60700 | None | 0.352 | 0 | 2.28 | 0.352 | 0 | 2.28 | [7 empty] | Annual | 20
NG-HVAC-Blr-HW-gt2500kBtuh-90p0Et-CndReset | DEER2020 | D20v0 | 2019-01-03 09:32 | Any | Nrs | New | CZ14 | cAVVG | Cap-kBTUh | 962 | 60700 | None | 0.372 | 0 | 2.36 | 0.372 | 0 | 2.36 | [7 empty] | Annual | 20
NG-HVAC-Blr-HW-gt2500kBtuh-90p0Et-CndReset | DEER2020 | D20v0 | 2019-01-03 09:32 | Any | Nrs | New | CZ14 | cPVVG | Cap-kBTUh | 450 | 60700 | None | 1 | 0 | 1.91 | 1 | 0 | 1.91 | [7 empty] | Annual | 20
NG-HVAC-Blr-HW-gt2500kBtuh-90p0Et-CndReset | DEER2020 | D20v0 | 2019-01-03 09:32 | Any | Nrs | New | CZ14 | cWVVG | Cap-kBTUh | 962 | 60700 | None | 0.277 | 0 | 2.36 | 0.277 | 0 | 2.36 | [7 empty] | Annual | 20
NG-HVAC-Blr-HW-gt2500kBtuh-90p0Et-CndReset | DEER2020 | D20v0 | 2019-01-03 09:32 | Any | Nrs | New | CZ15 | cAVVG | Cap-kBTUh | 649 | 60700 | None | 1.32 | 0 | 1.37 | 1.32 | 0 | 1.37 | [7 empty] | Annual | 20
NG-HVAC-Blr-HW-gt2500kBtuh-90p0Et-CndReset | DEER2020 | D20v0 | 2019-01-03 09:32 | Any | Nrs | New | CZ15 | cPVVG | Cap-kBTUh | 324 | 60700 | None | 0.178 | 0 | 1.15 | 0.178 | 0 | 1.15 | [7 empty] | Annual | 20
NG-HVAC-Blr-HW-gt2500kBtuh-90p0Et-CndReset | DEER2020 | D20v0 | 2019-01-03 09:32 | Any | Nrs | New | CZ15 | cWVVG | Cap-kBTUh | 649 | 60700 | None | 0.922 | 0 | 1.37 | 0.922 | 0 | 1.37 | [7 empty] | Annual | 20
NG-HVAC-Blr-HW-gt2500kBtuh-90p0Et-CndReset | DEER2020 | D20v0 | 2019-01-03 09:32 | Any | Nrs | New | CZ16 | cAVVG | Cap-kBTUh | 1100 | 60700 | None | -0.321 | 0 | 3.44 | -0.321 | 0 | 3.44 | [7 empty] | Annual | 20
NG-HVAC-Blr-HW-gt2500kBtuh-90p0Et-CndReset | DEER2020 | D20v0 | 2019-01-03 09:32 | Any | Nrs | New | CZ16 | cPVVG | Cap-kBTUh | 581 | 60700 | None | 0.742 | 0 | 2.34 | 0.742 | 0 | 2.34 | [7 empty] | Annual | 20
NG-HVAC-Blr-HW-gt2500kBtuh-90p0Et-CndReset | DEER2020 | D20v0 | 2019-01-03 09:32 | Any | Nrs | New | CZ16 | cWVVG | Cap-kBTUh | 1100 | 60700 | None | -0.322 | 0 | 3.44 | -0.322 | 0 | 3.44 | [7 empty] | Annual | 20
NG-HVAC-Blr-HW-gt2500kBtuh-90p0Et-CndReset | DEER2020 | D20v0 | 2019-01-03 09:32 | Any | OfL | New | CZ01 | cAVVG | Cap-kBTUh | 1620 | 175000 | None | 0.303 | 0 | 0.737 | 0.303 | 0 | 0.737 | [7 empty] | Annual | 20
NG-HVAC-Blr-HW-gt2500kBtuh-90p0Et-CndReset | DEER2020 | D20v0 | 2019-01-03 09:32 | Any | OfL | New | CZ01 | cPVVG | Cap-kBTUh | 1620 | 175000 | None | 0.326 | 0 | 0.738 | 0.326 | 0 | 0.738 | [7 empty] | Annual | 20
NG-HVAC-Blr-HW-gt2500kBtuh-90p0Et-CndReset | DEER2020 | D20v0 | 2019-01-03 09:32 | Any | OfL | New | CZ01 | cWVVG | Cap-kBTUh | 1620 | 175000 | None | 0.244 | 0 | 0.737 | 0.244 | 0 | 0.737 | [7 empty] | Annual | 20
NG-HVAC-Blr-HW-gt2500kBtuh-90p0Et-CndReset | DEER2020 | D20v0 | 2019-01-03 09:32 | Any | OfL | New | CZ02 | cAVVG | Cap-kBTUh | 1820 | 175000 | None | 0.747 | 0 | 0.63 | 0.747 | 0 | 0.63 | [7 empty] | Annual | 20
NG-HVAC-Blr-HW-gt2500kBtuh-90p0Et-CndReset | DEER2020 | D20v0 | 2019-01-03 09:32 | Any | OfL | New | CZ02 | cPVVG | Cap-kBTUh | 1810 | 175000 | None | 0.486 | 0 | 0.621 | 0.486 | 0 | 0.621 | [7 empty] | Annual | 20
NG-HVAC-Blr-HW-gt2500kBtuh-90p0Et-CndReset | DEER2020 | D20v0 | 2019-01-03 09:32 | Any | OfL | New | CZ02 | cWVVG | Cap-kBTUh | 1820 | 175000 | None | 0.637 | 0 | 0.63 | 0.637 | 0 | 0.63 | [7 empty] | Annual | 20
NG-HVAC-Blr-HW-gt2500kBtuh-90p0Et-CndReset | DEER2020 | D20v0 | 2019-01-03 09:32 | Any | OfL | New | CZ03 | cAVVG | Cap-kBTUh | 1610 | 175000 | None | 0.567 | 0 | 0.578 | 0.567 | 0 | 0.578 | [7 empty] | Annual | 20
NG-HVAC-Blr-HW-gt2500kBtuh-90p0Et-CndReset | DEER2020 | D20v0 | 2019-01-03 09:32 | Any | OfL | New | CZ03 | cPVVG | Cap-kBTUh | 1600 | 175000 | None | 0.49 | 0 | 0.574 | 0.49 | 0 | 0.574 | [7 empty] | Annual | 20
NG-HVAC-Blr-HW-gt2500kBtuh-90p0Et-CndReset | DEER2020 | D20v0 | 2019-01-03 09:32 | Any | OfL | New | CZ03 | cWVVG | Cap-kBTUh | 1610 | 175000 | None | 0.485 | 0 | 0.578 | 0.485 | 0 | 0.578 | [7 empty] | Annual | 20
NG-HVAC-Blr-HW-gt2500kBtuh-90p0Et-CndReset | DEER2020 | D20v0 | 2019-01-03 09:32 | Any | OfL | New | CZ04 | cAVVG | Cap-kBTUh | 1710 | 175000 | None | 0.731 | 0 | 0.564 | 0.731 | 0 | 0.564 | [7 empty] | Annual | 20
NG-HVAC-Blr-HW-gt2500kBtuh-90p0Et-CndReset | DEER2020 | D20v0 | 2019-01-03 09:32 | Any | OfL | New | CZ04 | cPVVG | Cap-kBTUh | 1690 | 175000 | None | 0.517 | 0 | 0.553 | 0.517 | 0 | 0.553 | [7 empty] | Annual | 20
NG-HVAC-Blr-HW-gt2500kBtuh-90p0Et-CndReset | DEER2020 | D20v0 | 2019-01-03 09:32 | Any | OfL | New | CZ04 | cWVVG | Cap-kBTUh | 1710 | 175000 | None | 0.633 | 0 | 0.564 | 0.633 | 0 | 0.564 | [7 empty] | Annual | 20
NG-HVAC-Blr-HW-gt2500kBtuh-90p0Et-CndReset | DEER2020 | D20v0 | 2019-01-03 09:32 | Any | OfL | New | CZ05 | cAVVG | Cap-kBTUh | 1260 | 175000 | None | 0.52 | 0 | 0.558 | 0.52 | 0 | 0.558 | [7 empty] | Annual | 20
NG-HVAC-Blr-HW-gt2500kBtuh-90p0Et-CndReset | DEER2020 | D20v0 | 2019-01-03 09:32 | Any | OfL | New | CZ05 | cPVVG | Cap-kBTUh | 1250 | 175000 | None | 0.342 | 0 | 0.557 | 0.342 | 0 | 0.557 | [7 empty] | Annual | 20
NG-HVAC-Blr-HW-gt2500kBtuh-90p0Et-CndReset | DEER2020 | D20v0 | 2019-01-03 09:32 | Any | OfL | New | CZ05 | cWVVG | Cap-kBTUh | 1260 | 175000 | None | 0.498 | 0 | 0.558 | 0.498 | 0 | 0.558 | [7 empty] | Annual | 20
NG-HVAC-Blr-HW-gt2500kBtuh-90p0Et-CndReset | DEER2020 | D20v0 | 2019-01-03 09:32 | Any | OfL | New | CZ06 | cAVVG | Cap-kBTUh | 933 | 175000 | None | 0.591 | 0 | 0.444 | 0.591 | 0 | 0.444 | [7 empty] | Annual | 20
NG-HVAC-Blr-HW-gt2500kBtuh-90p0Et-CndReset | DEER2020 | D20v0 | 2019-01-03 09:32 | Any | OfL | New | CZ06 | cPVVG | Cap-kBTUh | 906 | 175000 | None | 0.468 | 0 | 0.443 | 0.468 | 0 | 0.443 | [7 empty] | Annual | 20
NG-HVAC-Blr-HW-gt2500kBtuh-90p0Et-CndReset | DEER2020 | D20v0 | 2019-01-03 09:32 | Any | OfL | New | CZ06 | cWVVG | Cap-kBTUh | 933 | 175000 | None | 0.569 | 0 | 0.445 | 0.569 | 0 | 0.445 | [7 empty] | Annual | 20
NG-HVAC-Blr-HW-gt2500kBtuh-90p0Et-CndReset | DEER2020 | D20v0 | 2019-01-03 09:32 | Any | OfL | New | CZ07 | cAVVG | Cap-kBTUh | 436 | 175000 | None | 0.413 | 0 | 0.406 | 0.413 | 0 | 0.406 | [7 empty] | Annual | 20
NG-HVAC-Blr-HW-gt2500kBtuh-90p0Et-CndReset | DEER2020 | D20v0 | 2019-01-03 09:32 | Any | OfL | New | CZ07 | cPVVG | Cap-kBTUh | 414 | 175000 | None | 0.316 | 0 | 0.409 | 0.316 | 0 | 0.409 | [7 empty] | Annual | 20
NG-HVAC-Blr-HW-gt2500kBtuh-90p0Et-CndReset | DEER2020 | D20v0 | 2019-01-03 09:32 | Any | OfL | New | CZ07 | cWVVG | Cap-kBTUh | 436 | 175000 | None | 0.347 | 0 | 0.406 | 0.347 | 0 | 0.406 | [7 empty] | Annual | 20
NG-HVAC-Blr-HW-gt2500kBtuh-90p0Et-CndReset | DEER2020 | D20v0 | 2019-01-03 09:32 | Any | OfL | New | CZ08 | cAVVG | Cap-kBTUh | 933 | 175000 | None | 0.57 | 0 | 0.431 | 0.57 | 0 | 0.431 | [7 empty] | Annual | 20
NG-HVAC-Blr-HW-gt2500kBtuh-90p0Et-CndReset | DEER2020 | D20v0 | 2019-01-03 09:32 | Any | OfL | New | CZ08 | cPVVG | Cap-kBTUh | 901 | 175000 | None | 0.376 | 0 | 0.436 | 0.376 | 0 | 0.436 | [7 empty] | Annual | 20
NG-HVAC-Blr-HW-gt2500kBtuh-90p0Et-CndReset | DEER2020 | D20v0 | 2019-01-03 09:32 | Any | OfL | New | CZ08 | cWVVG | Cap-kBTUh | 933 | 175000 | None | 0.544 | 0 | 0.43 | 0.544 | 0 | 0.43 | [7 empty] | Annual | 20
NG-HVAC-Blr-HW-gt2500kBtuh-90p0Et-CndReset | DEER2020 | D20v0 | 2019-01-03 09:32 | Any | OfL | New | CZ09 | cAVVG | Cap-kBTUh | 969 | 175000 | None | 0.554 | 0 | 0.463 | 0.554 | 0 | 0.463 | [7 empty] | Annual | 20
NG-HVAC-Blr-HW-gt2500kBtuh-90p0Et-CndReset | DEER2020 | D20v0 | 2019-01-03 09:32 | Any | OfL | New | CZ09 | cPVVG | Cap-kBTUh | 922 | 175000 | None | 0.422 | 0 | 0.464 | 0.422 | 0 | 0.464 | [7 empty] | Annual | 20
NG-HVAC-Blr-HW-gt2500kBtuh-90p0Et-CndReset | DEER2020 | D20v0 | 2019-01-03 09:32 | Any | OfL | New | CZ09 | cWVVG | Cap-kBTUh | 969 | 175000 | None | 0.401 | 0 | 0.463 | 0.401 | 0 | 0.463 | [7 empty] | Annual | 20
NG-HVAC-Blr-HW-gt2500kBtuh-90p0Et-CndReset | DEER2020 | D20v0 | 2019-01-03 09:32 | Any | OfL | New | CZ10 | cAVVG | Cap-kBTUh | 1070 | 175000 | None | 0.658 | 0 | 0.483 | 0.658 | 0 | 0.483 | [7 empty] | Annual | 20
NG-HVAC-Blr-HW-gt2500kBtuh-90p0Et-CndReset | DEER2020 | D20v0 | 2019-01-03 09:32 | Any | OfL | New | CZ10 | cPVVG | Cap-kBTUh | 1040 | 175000 | None | 0.502 | 0 | 0.48 | 0.502 | 0 | 0.48 | [7 empty] | Annual | 20
NG-HVAC-Blr-HW-gt2500kBtuh-90p0Et-CndReset | DEER2020 | D20v0 | 2019-01-03 09:32 | Any | OfL | New | CZ10 | cWVVG | Cap-kBTUh | 1070 | 175000 | None | 0.6 | 0 | 0.483 | 0.6 | 0 | 0.483 | [7 empty] | Annual | 20
NG-HVAC-Blr-HW-gt2500kBtuh-90p0Et-CndReset | DEER2020 | D20v0 | 2019-01-03 09:32 | Any | OfL | New | CZ11 | cAVVG | Cap-kBTUh | 1940 | 175000 | None | 1.06 | 0 | 0.651 | 1.06 | 0 | 0.651 | [7 empty] | Annual | 20
NG-HVAC-Blr-HW-gt2500kBtuh-90p0Et-CndReset | DEER2020 | D20v0 | 2019-01-03 09:32 | Any | OfL | New | CZ11 | cPVVG | Cap-kBTUh | 1920 | 175000 | None | 0.651 | 0 | 0.643 | 0.651 | 0 | 0.643 | [7 empty] | Annual | 20
NG-HVAC-Blr-HW-gt2500kBtuh-90p0Et-CndReset | DEER2020 | D20v0 | 2019-01-03 09:32 | Any | OfL | New | CZ11 | cWVVG | Cap-kBTUh | 1940 | 175000 | None | 0.927 | 0 | 0.651 | 0.927 | 0 | 0.651 | [7 empty] | Annual | 20
NG-HVAC-Blr-HW-gt2500kBtuh-90p0Et-CndReset | DEER2020 | D20v0 | 2019-01-03 09:32 | Any | OfL | New | CZ12 | cAVVG | Cap-kBTUh | 1910 | 175000 | None | 0.815 | 0 | 0.629 | 0.815 | 0 | 0.629 | [7 empty] | Annual | 20
NG-HVAC-Blr-HW-gt2500kBtuh-90p0Et-CndReset | DEER2020 | D20v0 | 2019-01-03 09:32 | Any | OfL | New | CZ12 | cPVVG | Cap-kBTUh | 1890 | 175000 | None | 0.713 | 0 | 0.631 | 0.713 | 0 | 0.631 | [7 empty] | Annual | 20
NG-HVAC-Blr-HW-gt2500kBtuh-90p0Et-CndReset | DEER2020 | D20v0 | 2019-01-03 09:32 | Any | OfL | New | CZ12 | cWVVG | Cap-kBTUh | 1910 | 175000 | None | 0.79 | 0 | 0.629 | 0.79 | 0 | 0.629 | [7 empty] | Annual | 20
NG-HVAC-Blr-HW-gt2500kBtuh-90p0Et-CndReset | DEER2020 | D20v0 | 2019-01-03 09:32 | Any | OfL | New | CZ13 | cAVVG | Cap-kBTUh | 1870 | 175000 | None | 0.844 | 0 | 0.612 | 0.844 | 0 | 0.612 | [7 empty] | Annual | 20
NG-HVAC-Blr-HW-gt2500kBtuh-90p0Et-CndReset | DEER2020 | D20v0 | 2019-01-03 09:32 | Any | OfL | New | CZ13 | cPVVG | Cap-kBTUh | 1850 | 175000 | None | 0.622 | 0 | 0.61 | 0.622 | 0 | 0.61 | [7 empty] | Annual | 20
NG-HVAC-Blr-HW-gt2500kBtuh-90p0Et-CndReset | DEER2020 | D20v0 | 2019-01-03 09:32 | Any | OfL | New | CZ13 | cWVVG | Cap-kBTUh | 1870 | 175000 | None | 0.753 | 0 | 0.612 | 0.753 | 0 | 0.612 | [7 empty] | Annual | 20
NG-HVAC-Blr-HW-gt2500kBtuh-90p0Et-CndReset | DEER2020 | D20v0 | 2019-01-03 09:32 | Any | OfL | New | CZ14 | cAVVG | Cap-kBTUh | 2030 | 175000 | None | 0.916 | 0 | 0.646 | 0.916 | 0 | 0.646 | [7 empty] | Annual | 20
NG-HVAC-Blr-HW-gt2500kBtuh-90p0Et-CndReset | DEER2020 | D20v0 | 2019-01-03 09:32 | Any | OfL | New | CZ14 | cPVVG | Cap-kBTUh | 2010 | 175000 | None | 0.748 | 0 | 0.638 | 0.748 | 0 | 0.638 | [7 empty] | Annual | 20
NG-HVAC-Blr-HW-gt2500kBtuh-90p0Et-CndReset | DEER2020 | D20v0 | 2019-01-03 09:32 | Any | OfL | New | CZ14 | cWVVG | Cap-kBTUh | 2030 | 175000 | None | 0.746 | 0 | 0.646 | 0.746 | 0 | 0.646 | [7 empty] | Annual | 20
NG-HVAC-Blr-HW-gt2500kBtuh-90p0Et-CndReset | DEER2020 | D20v0 | 2019-01-03 09:32 | Any | OfL | New | CZ15 | cAVVG | Cap-kBTUh | 893 | 175000 | None | 0.643 | 0 | 0.39 | 0.643 | 0 | 0.39 | [7 empty] | Annual | 20
NG-HVAC-Blr-HW-gt2500kBtuh-90p0Et-CndReset | DEER2020 | D20v0 | 2019-01-03 09:32 | Any | OfL | New | CZ15 | cPVVG | Cap-kBTUh | 860 | 175000 | None | 0.455 | 0 | 0.432 | 0.455 | 0 | 0.432 | [7 empty] | Annual | 20
NG-HVAC-Blr-HW-gt2500kBtuh-90p0Et-CndReset | DEER2020 | D20v0 | 2019-01-03 09:32 | Any | OfL | New | CZ15 | cWVVG | Cap-kBTUh | 893 | 175000 | None | 0.693 | 0 | 0.39 | 0.693 | 0 | 0.39 | [7 empty] | Annual | 20
NG-HVAC-Blr-HW-gt2500kBtuh-90p0Et-CndReset | DEER2020 | D20v0 | 2019-01-03 09:32 | Any | OfL | New | CZ16 | cAVVG | Cap-kBTUh | 3270 | 175000 | None | 0.73 | 0 | 0.855 | 0.73 | 0 | 0.855 | [7 empty] | Annual | 20
NG-HVAC-Blr-HW-gt2500kBtuh-90p0Et-CndReset | DEER2020 | D20v0 | 2019-01-03 09:32 | Any | OfL | New | CZ16 | cPVVG | Cap-kBTUh | 3250 | 175000 | None | 0.591 | 0 | 0.867 | 0.591 | 0 | 0.867 | [7 empty] | Annual | 20
NG-HVAC-Blr-HW-gt2500kBtuh-90p0Et-CndReset | DEER2020 | D20v0 | 2019-01-03 09:32 | Any | OfL | New | CZ16 | cWVVG | Cap-kBTUh | 3270 | 175000 | None | 0.63 | 0 | 0.855 | 0.63 | 0 | 0.855 | [7 empty] | Annual | 20
NG-HVAC-Blr-HW-gt2500kBtuh-90p0Et-CndReset | DEER2020 | D20v0 | 2019-01-03 09:32 | Any | OfS | New | CZ01 | cAVVG | Cap-kBTUh | 160 | 10000 | None | 0.289 | 0 | 1.18 | 0.289 | 0 | 1.18 | [7 empty] | Annual | 20
NG-HVAC-Blr-HW-gt2500kBtuh-90p0Et-CndReset | DEER2020 | D20v0 | 2019-01-03 09:32 | Any | OfS | New | CZ01 | cPVVG | Cap-kBTUh | 161 | 10000 | None | 0.294 | 0 | 1.19 | 0.294 | 0 | 1.19 | [7 empty] | Annual | 20
NG-HVAC-Blr-HW-gt2500kBtuh-90p0Et-CndReset | DEER2020 | D20v0 | 2019-01-03 09:32 | Any | OfS | New | CZ01 | cWVVG | Cap-kBTUh | 160 | 10000 | None | 0.277 | 0 | 1.18 | 0.277 | 0 | 1.18 | [7 empty] | Annual | 20
NG-HVAC-Blr-HW-gt2500kBtuh-90p0Et-CndReset | DEER2020 | D20v0 | 2019-01-03 09:32 | Any | OfS | New | CZ02 | cAVVG | Cap-kBTUh | 164 | 10000 | None | 1.04 | 0 | 0.995 | 1.04 | 0 | 0.995 | [7 empty] | Annual | 20
NG-HVAC-Blr-HW-gt2500kBtuh-90p0Et-CndReset | DEER2020 | D20v0 | 2019-01-03 09:32 | Any | OfS | New | CZ02 | cPVVG | Cap-kBTUh | 164 | 10000 | None | 0.813 | 0 | 0.988 | 0.813 | 0 | 0.988 | [7 empty] | Annual | 20
NG-HVAC-Blr-HW-gt2500kBtuh-90p0Et-CndReset | DEER2020 | D20v0 | 2019-01-03 09:32 | Any | OfS | New | CZ02 | cWVVG | Cap-kBTUh | 164 | 10000 | None | 1.02 | 0 | 0.995 | 1.02 | 0 | 0.995 | [7 empty] | Annual | 20
NG-HVAC-Blr-HW-gt2500kBtuh-90p0Et-CndReset | DEER2020 | D20v0 | 2019-01-03 09:32 | Any | OfS | New | CZ03 | cAVVG | Cap-kBTUh | 155 | 10000 | None | 0.805 | 0 | 0.957 | 0.805 | 0 | 0.957 | [7 empty] | Annual | 20
NG-HVAC-Blr-HW-gt2500kBtuh-90p0Et-CndReset | DEER2020 | D20v0 | 2019-01-03 09:32 | Any | OfS | New | CZ03 | cPVVG | Cap-kBTUh | 155 | 10000 | None | 0.589 | 0 | 0.948 | 0.589 | 0 | 0.948 | [7 empty] | Annual | 20
NG-HVAC-Blr-HW-gt2500kBtuh-90p0Et-CndReset | DEER2020 | D20v0 | 2019-01-03 09:32 | Any | OfS | New | CZ03 | cWVVG | Cap-kBTUh | 155 | 10000 | None | 0.846 | 0 | 0.957 | 0.846 | 0 | 0.957 | [7 empty] | Annual | 20
NG-HVAC-Blr-HW-gt2500kBtuh-90p0Et-CndReset | DEER2020 | D20v0 | 2019-01-03 09:32 | Any | OfS | New | CZ04 | cAVVG | Cap-kBTUh | 153 | 10000 | None | 0.959 | 0 | 0.907 | 0.959 | 0 | 0.907 | [7 empty] | Annual | 20
NG-HVAC-Blr-HW-gt2500kBtuh-90p0Et-CndReset | DEER2020 | D20v0 | 2019-01-03 09:32 | Any | OfS | New | CZ04 | cPVVG | Cap-kBTUh | 153 | 10000 | None | 0.744 | 0 | 0.902 | 0.744 | 0 | 0.902 | [7 empty] | Annual | 20
NG-HVAC-Blr-HW-gt2500kBtuh-90p0Et-CndReset | DEER2020 | D20v0 | 2019-01-03 09:32 | Any | OfS | New | CZ04 | cWVVG | Cap-kBTUh | 153 | 10000 | None | 0.905 | 0 | 0.907 | 0.905 | 0 | 0.907 | [7 empty] | Annual | 20
NG-HVAC-Blr-HW-gt2500kBtuh-90p0Et-CndReset | DEER2020 | D20v0 | 2019-01-03 09:32 | Any | OfS | New | CZ05 | cAVVG | Cap-kBTUh | 140 | 10000 | None | 0.656 | 0 | 0.998 | 0.656 | 0 | 0.998 | [7 empty] | Annual | 20
NG-HVAC-Blr-HW-gt2500kBtuh-90p0Et-CndReset | DEER2020 | D20v0 | 2019-01-03 09:32 | Any | OfS | New | CZ05 | cPVVG | Cap-kBTUh | 140 | 10000 | None | 0.49 | 0 | 0.988 | 0.49 | 0 | 0.988 | [7 empty] | Annual | 20
NG-HVAC-Blr-HW-gt2500kBtuh-90p0Et-CndReset | DEER2020 | D20v0 | 2019-01-03 09:32 | Any | OfS | New | CZ05 | cWVVG | Cap-kBTUh | 140 | 10000 | None | 0.694 | 0 | 0.998 | 0.694 | 0 | 0.998 | [7 empty] | Annual | 20
NG-HVAC-Blr-HW-gt2500kBtuh-90p0Et-CndReset | DEER2020 | D20v0 | 2019-01-03 09:32 | Any | OfS | New | CZ06 | cAVVG | Cap-kBTUh | 109 | 10000 | None | 0.713 | 0 | 0.811 | 0.713 | 0 | 0.811 | [7 empty] | Annual | 20
NG-HVAC-Blr-HW-gt2500kBtuh-90p0Et-CndReset | DEER2020 | D20v0 | 2019-01-03 09:32 | Any | OfS | New | CZ06 | cPVVG | Cap-kBTUh | 109 | 10000 | None | 0.579 | 0 | 0.819 | 0.579 | 0 | 0.819 | [7 empty] | Annual | 20
NG-HVAC-Blr-HW-gt2500kBtuh-90p0Et-CndReset | DEER2020 | D20v0 | 2019-01-03 09:32 | Any | OfS | New | CZ06 | cWVVG | Cap-kBTUh | 109 | 10000 | None | 0.793 | 0 | 0.811 | 0.793 | 0 | 0.811 | [7 empty] | Annual | 20
NG-HVAC-Blr-HW-gt2500kBtuh-90p0Et-CndReset | DEER2020 | D20v0 | 2019-01-03 09:32 | Any | OfS | New | CZ07 | cAVVG | Cap-kBTUh | 85.8 | 10000 | None | 0.59 | 0 | 0.762 | 0.59 | 0 | 0.762 | [7 empty] | Annual | 20
NG-HVAC-Blr-HW-gt2500kBtuh-90p0Et-CndReset | DEER2020 | D20v0 | 2019-01-03 09:32 | Any | OfS | New | CZ07 | cPVVG | Cap-kBTUh | 84.8 | 10000 | None | 0.388 | 0 | 0.754 | 0.388 | 0 | 0.754 | [7 empty] | Annual | 20
NG-HVAC-Blr-HW-gt2500kBtuh-90p0Et-CndReset | DEER2020 | D20v0 | 2019-01-03 09:32 | Any | OfS | New | CZ07 | cWVVG | Cap-kBTUh | 85.8 | 10000 | None | 0.648 | 0 | 0.762 | 0.648 | 0 | 0.762 | [7 empty] | Annual | 20
NG-HVAC-Blr-HW-gt2500kBtuh-90p0Et-CndReset | DEER2020 | D20v0 | 2019-01-03 09:32 | Any | OfS | New | CZ08 | cAVVG | Cap-kBTUh | 114 | 10000 | None | 0.703 | 0 | 0.781 | 0.703 | 0 | 0.781 | [7 empty] | Annual | 20
NG-HVAC-Blr-HW-gt2500kBtuh-90p0Et-CndReset | DEER2020 | D20v0 | 2019-01-03 09:32 | Any | OfS | New | CZ08 | cPVVG | Cap-kBTUh | 113 | 10000 | None | 0.51 | 0 | 0.77 | 0.51 | 0 | 0.77 | [7 empty] | Annual | 20
NG-HVAC-Blr-HW-gt2500kBtuh-90p0Et-CndReset | DEER2020 | D20v0 | 2019-01-03 09:32 | Any | OfS | New | CZ08 | cWVVG | Cap-kBTUh | 114 | 10000 | None | 0.724 | 0 | 0.781 | 0.724 | 0 | 0.781 | [7 empty] | Annual | 20
NG-HVAC-Blr-HW-gt2500kBtuh-90p0Et-CndReset | DEER2020 | D20v0 | 2019-01-03 09:32 | Any | OfS | New | CZ09 | cAVVG | Cap-kBTUh | 103 | 10000 | None | 0.812 | 0 | 0.799 | 0.812 | 0 | 0.799 | [7 empty] | Annual | 20
NG-HVAC-Blr-HW-gt2500kBtuh-90p0Et-CndReset | DEER2020 | D20v0 | 2019-01-03 09:32 | Any | OfS | New | CZ09 | cPVVG | Cap-kBTUh | 102 | 10000 | None | 0.333 | 0 | 0.784 | 0.333 | 0 | 0.784 | [7 empty] | Annual | 20
NG-HVAC-Blr-HW-gt2500kBtuh-90p0Et-CndReset | DEER2020 | D20v0 | 2019-01-03 09:32 | Any | OfS | New | CZ09 | cWVVG | Cap-kBTUh | 103 | 10000 | None | 0.815 | 0 | 0.799 | 0.815 | 0 | 0.799 | [7 empty] | Annual | 20
NG-HVAC-Blr-HW-gt2500kBtuh-90p0Et-CndReset | DEER2020 | D20v0 | 2019-01-03 09:32 | Any | OfS | New | CZ10 | cAVVG | Cap-kBTUh | 109 | 10000 | None | 0.754 | 0 | 0.806 | 0.754 | 0 | 0.806 | [7 empty] | Annual | 20
NG-HVAC-Blr-HW-gt2500kBtuh-90p0Et-CndReset | DEER2020 | D20v0 | 2019-01-03 09:32 | Any | OfS | New | CZ10 | cPVVG | Cap-kBTUh | 108 | 10000 | None | 0.446 | 0 | 0.792 | 0.446 | 0 | 0.792 | [7 empty] | Annual | 20
NG-HVAC-Blr-HW-gt2500kBtuh-90p0Et-CndReset | DEER2020 | D20v0 | 2019-01-03 09:32 | Any | OfS | New | CZ10 | cWVVG | Cap-kBTUh | 109 | 10000 | None | 0.727 | 0 | 0.806 | 0.727 | 0 | 0.806 | [7 empty] | Annual | 20
NG-HVAC-Blr-HW-gt2500kBtuh-90p0Et-CndReset | DEER2020 | D20v0 | 2019-01-03 09:32 | Any | OfS | New | CZ11 | cAVVG | Cap-kBTUh | 162 | 10000 | None | 0.728 | 0 | 0.885 | 0.728 | 0 | 0.885 | [7 empty] | Annual | 20
NG-HVAC-Blr-HW-gt2500kBtuh-90p0Et-CndReset | DEER2020 | D20v0 | 2019-01-03 09:32 | Any | OfS | New | CZ11 | cPVVG | Cap-kBTUh | 161 | 10000 | None | 0.519 | 0 | 0.872 | 0.519 | 0 | 0.872 | [7 empty] | Annual | 20
NG-HVAC-Blr-HW-gt2500kBtuh-90p0Et-CndReset | DEER2020 | D20v0 | 2019-01-03 09:32 | Any | OfS | New | CZ11 | cWVVG | Cap-kBTUh | 162 | 10000 | None | 0.686 | 0 | 0.885 | 0.686 | 0 | 0.885 | [7 empty] | Annual | 20
NG-HVAC-Blr-HW-gt2500kBtuh-90p0Et-CndReset | DEER2020 | D20v0 | 2019-01-03 09:32 | Any | OfS | New | CZ12 | cAVVG | Cap-kBTUh | 166 | 10000 | None | 1.01 | 0 | 0.942 | 1.01 | 0 | 0.942 | [7 empty] | Annual | 20
NG-HVAC-Blr-HW-gt2500kBtuh-90p0Et-CndReset | DEER2020 | D20v0 | 2019-01-03 09:32 | Any | OfS | New | CZ12 | cPVVG | Cap-kBTUh | 166 | 10000 | None | 0.657 | 0 | 0.933 | 0.657 | 0 | 0.933 | [7 empty] | Annual | 20
NG-HVAC-Blr-HW-gt2500kBtuh-90p0Et-CndReset | DEER2020 | D20v0 | 2019-01-03 09:32 | Any | OfS | New | CZ12 | cWVVG | Cap-kBTUh | 166 | 10000 | None | 0.961 | 0 | 0.942 | 0.961 | 0 | 0.942 | [7 empty] | Annual | 20
NG-HVAC-Blr-HW-gt2500kBtuh-90p0Et-CndReset | DEER2020 | D20v0 | 2019-01-03 09:32 | Any | OfS | New | CZ13 | cAVVG | Cap-kBTUh | 166 | 10000 | None | 0.65 | 0 | 0.839 | 0.65 | 0 | 0.839 | [7 empty] | Annual | 20
NG-HVAC-Blr-HW-gt2500kBtuh-90p0Et-CndReset | DEER2020 | D20v0 | 2019-01-03 09:32 | Any | OfS | New | CZ13 | cPVVG | Cap-kBTUh | 165 | 10000 | None | 0.424 | 0 | 0.831 | 0.424 | 0 | 0.831 | [7 empty] | Annual | 20
NG-HVAC-Blr-HW-gt2500kBtuh-90p0Et-CndReset | DEER2020 | D20v0 | 2019-01-03 09:32 | Any | OfS | New | CZ13 | cWVVG | Cap-kBTUh | 166 | 10000 | None | 0.587 | 0 | 0.839 | 0.587 | 0 | 0.839 | [7 empty] | Annual | 20
NG-HVAC-Blr-HW-gt2500kBtuh-90p0Et-CndReset | DEER2020 | D20v0 | 2019-01-03 09:32 | Any | OfS | New | CZ14 | cAVVG | Cap-kBTUh | 170 | 10000 | None | 0.892 | 0 | 0.866 | 0.892 | 0 | 0.866 | [7 empty] | Annual | 20
NG-HVAC-Blr-HW-gt2500kBtuh-90p0Et-CndReset | DEER2020 | D20v0 | 2019-01-03 09:32 | Any | OfS | New | CZ14 | cPVVG | Cap-kBTUh | 170 | 10000 | None | 0.439 | 0 | 0.85 | 0.439 | 0 | 0.85 | [7 empty] | Annual | 20
NG-HVAC-Blr-HW-gt2500kBtuh-90p0Et-CndReset | DEER2020 | D20v0 | 2019-01-03 09:32 | Any | OfS | New | CZ14 | cWVVG | Cap-kBTUh | 170 | 10000 | None | 0.78 | 0 | 0.866 | 0.78 | 0 | 0.866 | [7 empty] | Annual | 20
NG-HVAC-Blr-HW-gt2500kBtuh-90p0Et-CndReset | DEER2020 | D20v0 | 2019-01-03 09:32 | Any | OfS | New | CZ15 | cAVVG | Cap-kBTUh | 85.7 | 10000 | None | 0.344 | 0 | 0.489 | 0.344 | 0 | 0.489 | [7 empty] | Annual | 20
NG-HVAC-Blr-HW-gt2500kBtuh-90p0Et-CndReset | DEER2020 | D20v0 | 2019-01-03 09:32 | Any | OfS | New | CZ15 | cPVVG | Cap-kBTUh | 88.6 | 10000 | None | 0.155 | 0 | 0.49 | 0.155 | 0 | 0.49 | [7 empty] | Annual | 20
NG-HVAC-Blr-HW-gt2500kBtuh-90p0Et-CndReset | DEER2020 | D20v0 | 2019-01-03 09:32 | Any | OfS | New | CZ15 | cWVVG | Cap-kBTUh | 85.7 | 10000 | None | 0.337 | 0 | 0.489 | 0.337 | 0 | 0.489 | [7 empty] | Annual | 20
NG-HVAC-Blr-HW-gt2500kBtuh-90p0Et-CndReset | DEER2020 | D20v0 | 2019-01-03 09:32 | Any | OfS | New | CZ16 | cAVVG | Cap-kBTUh | 216 | 10000 | None | 0.563 | 0 | 1.24 | 0.563 | 0 | 1.24 | [7 empty] | Annual | 20
NG-HVAC-Blr-HW-gt2500kBtuh-90p0Et-CndReset | DEER2020 | D20v0 | 2019-01-03 09:32 | Any | OfS | New | CZ16 | cPVVG | Cap-kBTUh | 217 | 10000 | None | 0.388 | 0 | 1.24 | 0.388 | 0 | 1.24 | [7 empty] | Annual | 20
NG-HVAC-Blr-HW-gt2500kBtuh-90p0Et-CndReset | DEER2020 | D20v0 | 2019-01-03 09:32 | Any | OfS | New | CZ16 | cWVVG | Cap-kBTUh | 216 | 10000 | None | 0.565 | 0 | 1.24 | 0.565 | 0 | 1.24 | [7 empty] | Annual | 20
NG-HVAC-Blr-HW-gt2500kBtuh-90p0Et-CndReset | DEER2020 | D20v0 | 2019-01-03 09:32 | Any | Rt3 | New | CZ01 | cAVVG | Cap-kBTUh | 1140 | 120000 | None | 0.363 | 0 | 1.19 | 0.363 | 0 | 1.19 | [7 empty] | Annual | 20
NG-HVAC-Blr-HW-gt2500kBtuh-90p0Et-CndReset | DEER2020 | D20v0 | 2019-01-03 09:32 | Any | Rt3 | New | CZ01 | cPVVG | Cap-kBTUh | 1130 | 120000 | None | 0.557 | 0 | 1.22 | 0.557 | 0 | 1.22 | [7 empty] | Annual | 20
NG-HVAC-Blr-HW-gt2500kBtuh-90p0Et-CndReset | DEER2020 | D20v0 | 2019-01-03 09:32 | Any | Rt3 | New | CZ01 | cWVVG | Cap-kBTUh | 1140 | 120000 | None | 0.308 | 0 | 1.19 | 0.308 | 0 | 1.19 | [7 empty] | Annual | 20
NG-HVAC-Blr-HW-gt2500kBtuh-90p0Et-CndReset | DEER2020 | D20v0 | 2019-01-03 09:32 | Any | Rt3 | New | CZ02 | cAVVG | Cap-kBTUh | 1360 | 120000 | None | 1.08 | 0.001 | 0.993 | 1.08 | 0.001 | 0.993 | [7 empty] | Annual | 20
NG-HVAC-Blr-HW-gt2500kBtuh-90p0Et-CndReset | DEER2020 | D20v0 | 2019-01-03 09:32 | Any | Rt3 | New | CZ02 | cPVVG | Cap-kBTUh | 1350 | 120000 | None | 0.434 | 0 | 0.884 | 0.434 | 0 | 0.884 | [7 empty] | Annual | 20
NG-HVAC-Blr-HW-gt2500kBtuh-90p0Et-CndReset | DEER2020 | D20v0 | 2019-01-03 09:32 | Any | Rt3 | New | CZ02 | cWVVG | Cap-kBTUh | 1360 | 120000 | None | 0.952 | 0 | 0.993 | 0.952 | 0 | 0.993 | [7 empty] | Annual | 20
NG-HVAC-Blr-HW-gt2500kBtuh-90p0Et-CndReset | DEER2020 | D20v0 | 2019-01-03 09:32 | Any | Rt3 | New | CZ03 | cAVVG | Cap-kBTUh | 1240 | 120000 | None | 0.792 | 0 | 0.85 | 0.792 | 0 | 0.85 | [7 empty] | Annual | 20
NG-HVAC-Blr-HW-gt2500kBtuh-90p0Et-CndReset | DEER2020 | D20v0 | 2019-01-03 09:32 | Any | Rt3 | New | CZ03 | cPVVG | Cap-kBTUh | 1230 | 120000 | None | 0.751 | 0 | 0.89 | 0.751 | 0 | 0.89 | [7 empty] | Annual | 20
NG-HVAC-Blr-HW-gt2500kBtuh-90p0Et-CndReset | DEER2020 | D20v0 | 2019-01-03 09:32 | Any | Rt3 | New | CZ03 | cWVVG | Cap-kBTUh | 1240 | 120000 | None | 0.604 | 0 | 0.85 | 0.604 | 0 | 0.85 | [7 empty] | Annual | 20
NG-HVAC-Blr-HW-gt2500kBtuh-90p0Et-CndReset | DEER2020 | D20v0 | 2019-01-03 09:32 | Any | Rt3 | New | CZ04 | cAVVG | Cap-kBTUh | 1300 | 120000 | None | 0.925 | 0 | 0.781 | 0.925 | 0 | 0.781 | [7 empty] | Annual | 20
NG-HVAC-Blr-HW-gt2500kBtuh-90p0Et-CndReset | DEER2020 | D20v0 | 2019-01-03 09:32 | Any | Rt3 | New | CZ04 | cPVVG | Cap-kBTUh | 1300 | 120000 | None | 0.275 | 0 | 0.628 | 0.275 | 0 | 0.628 | [7 empty] | Annual | 20
NG-HVAC-Blr-HW-gt2500kBtuh-90p0Et-CndReset | DEER2020 | D20v0 | 2019-01-03 09:32 | Any | Rt3 | New | CZ04 | cWVVG | Cap-kBTUh | 1300 | 120000 | None | 0.691 | 0 | 0.781 | 0.691 | 0 | 0.781 | [7 empty] | Annual | 20
NG-HVAC-Blr-HW-gt2500kBtuh-90p0Et-CndReset | DEER2020 | D20v0 | 2019-01-03 09:32 | Any | Rt3 | New | CZ05 | cAVVG | Cap-kBTUh | 1100 | 120000 | None | 0.749 | 0 | 0.84 | 0.749 | 0 | 0.84 | [7 empty] | Annual | 20
NG-HVAC-Blr-HW-gt2500kBtuh-90p0Et-CndReset | DEER2020 | D20v0 | 2019-01-03 09:32 | Any | Rt3 | New | CZ05 | cPVVG | Cap-kBTUh | 1090 | 120000 | None | 0.695 | 0 | 0.886 | 0.695 | 0 | 0.886 | [7 empty] | Annual | 20
NG-HVAC-Blr-HW-gt2500kBtuh-90p0Et-CndReset | DEER2020 | D20v0 | 2019-01-03 09:32 | Any | Rt3 | New | CZ05 | cWVVG | Cap-kBTUh | 1100 | 120000 | None | 0.688 | 0 | 0.84 | 0.688 | 0 | 0.84 | [7 empty] | Annual | 20
NG-HVAC-Blr-HW-gt2500kBtuh-90p0Et-CndReset | DEER2020 | D20v0 | 2019-01-03 09:32 | Any | Rt3 | New | CZ06 | cAVVG | Cap-kBTUh | 873 | 120000 | None | 0.704 | 0 | 0.582 | 0.704 | 0 | 0.582 | [7 empty] | Annual | 20
NG-HVAC-Blr-HW-gt2500kBtuh-90p0Et-CndReset | DEER2020 | D20v0 | 2019-01-03 09:32 | Any | Rt3 | New | CZ06 | cPVVG | Cap-kBTUh | 860 | 120000 | None | 0.777 | 0 | 0.647 | 0.777 | 0 | 0.647 | [7 empty] | Annual | 20
NG-HVAC-Blr-HW-gt2500kBtuh-90p0Et-CndReset | DEER2020 | D20v0 | 2019-01-03 09:32 | Any | Rt3 | New | CZ06 | cWVVG | Cap-kBTUh | 873 | 120000 | None | 0.661 | 0 | 0.582 | 0.661 | 0 | 0.582 | [7 empty] | Annual | 20
NG-HVAC-Blr-HW-gt2500kBtuh-90p0Et-CndReset | DEER2020 | D20v0 | 2019-01-03 09:32 | Any | Rt3 | New | CZ07 | cAVVG | Cap-kBTUh | 607 | 120000 | None | 0.575 | 0 | 0.515 | 0.575 | 0 | 0.515 | [7 empty] | Annual | 20
NG-HVAC-Blr-HW-gt2500kBtuh-90p0Et-CndReset | DEER2020 | D20v0 | 2019-01-03 09:32 | Any | Rt3 | New | CZ07 | cPVVG | Cap-kBTUh | 603 | 120000 | None | 0.709 | 0 | 0.58 | 0.709 | 0 | 0.58 | [7 empty] | Annual | 20
NG-HVAC-Blr-HW-gt2500kBtuh-90p0Et-CndReset | DEER2020 | D20v0 | 2019-01-03 09:32 | Any | Rt3 | New | CZ07 | cWVVG | Cap-kBTUh | 607 | 120000 | None | 0.371 | 0.001 | 0.515 | 0.371 | 0.001 | 0.515 | [7 empty] | Annual | 20
NG-HVAC-Blr-HW-gt2500kBtuh-90p0Et-CndReset | DEER2020 | D20v0 | 2019-01-03 09:32 | Any | Rt3 | New | CZ08 | cAVVG | Cap-kBTUh | 932 | 120000 | None | 0.672 | 0 | 0.51 | 0.672 | 0 | 0.51 | [7 empty] | Annual | 20
NG-HVAC-Blr-HW-gt2500kBtuh-90p0Et-CndReset | DEER2020 | D20v0 | 2019-01-03 09:32 | Any | Rt3 | New | CZ08 | cPVVG | Cap-kBTUh | 954 | 120000 | None | 0.094 | 0 | 0.267 | 0.094 | 0 | 0.267 | [7 empty] | Annual | 20
NG-HVAC-Blr-HW-gt2500kBtuh-90p0Et-CndReset | DEER2020 | D20v0 | 2019-01-03 09:32 | Any | Rt3 | New | CZ08 | cWVVG | Cap-kBTUh | 932 | 120000 | None | 0.706 | 0 | 0.51 | 0.706 | 0 | 0.51 | [7 empty] | Annual | 20
NG-HVAC-Blr-HW-gt2500kBtuh-90p0Et-CndReset | DEER2020 | D20v0 | 2019-01-03 09:32 | Any | Rt3 | New | CZ09 | cAVVG | Cap-kBTUh | 956 | 120000 | None | 0.612 | 0 | 0.545 | 0.612 | 0 | 0.545 | [7 empty] | Annual | 20
NG-HVAC-Blr-HW-gt2500kBtuh-90p0Et-CndReset | DEER2020 | D20v0 | 2019-01-03 09:32 | Any | Rt3 | New | CZ09 | cPVVG | Cap-kBTUh | 1050 | 120000 | None | 0.122 | 0 | 0.418 | 0.122 | 0 | 0.418 | [7 empty] | Annual | 20
NG-HVAC-Blr-HW-gt2500kBtuh-90p0Et-CndReset | DEER2020 | D20v0 | 2019-01-03 09:32 | Any | Rt3 | New | CZ09 | cWVVG | Cap-kBTUh | 956 | 120000 | None | 0.516 | 0 | 0.545 | 0.516 | 0 | 0.545 | [7 empty] | Annual | 20
NG-HVAC-Blr-HW-gt2500kBtuh-90p0Et-CndReset | DEER2020 | D20v0 | 2019-01-03 09:32 | Any | Rt3 | New | CZ10 | cAVVG | Cap-kBTUh | 1090 | 120000 | None | 0.725 | 0 | 0.574 | 0.725 | 0 | 0.574 | [7 empty] | Annual | 20
NG-HVAC-Blr-HW-gt2500kBtuh-90p0Et-CndReset | DEER2020 | D20v0 | 2019-01-03 09:32 | Any | Rt3 | New | CZ10 | cPVVG | Cap-kBTUh | 1160 | 120000 | None | 0.063 | 0 | 0.361 | 0.063 | 0 | 0.361 | [7 empty] | Annual | 20
NG-HVAC-Blr-HW-gt2500kBtuh-90p0Et-CndReset | DEER2020 | D20v0 | 2019-01-03 09:32 | Any | Rt3 | New | CZ10 | cWVVG | Cap-kBTUh | 1090 | 120000 | None | 0.705 | 0 | 0.575 | 0.705 | 0 | 0.575 | [7 empty] | Annual | 20
NG-HVAC-Blr-HW-gt2500kBtuh-90p0Et-CndReset | DEER2020 | D20v0 | 2019-01-03 09:32 | Any | Rt3 | New | CZ11 | cAVVG | Cap-kBTUh | 1160 | 120000 | None | 0.616 | 0 | 0.784 | 0.616 | 0 | 0.784 | [7 empty] | Annual | 20
NG-HVAC-Blr-HW-gt2500kBtuh-90p0Et-CndReset | DEER2020 | D20v0 | 2019-01-03 09:32 | Any | Rt3 | New | CZ11 | cPVVG | Cap-kBTUh | 1260 | 120000 | None | 0.035 | 0 | 0.579 | 0.035 | 0 | 0.579 | [7 empty] | Annual | 20
NG-HVAC-Blr-HW-gt2500kBtuh-90p0Et-CndReset | DEER2020 | D20v0 | 2019-01-03 09:32 | Any | Rt3 | New | CZ11 | cWVVG | Cap-kBTUh | 1160 | 120000 | None | 0.451 | 0 | 0.784 | 0.451 | 0 | 0.784 | [7 empty] | Annual | 20
NG-HVAC-Blr-HW-gt2500kBtuh-90p0Et-CndReset | DEER2020 | D20v0 | 2019-01-03 09:32 | Any | Rt3 | New | CZ12 | cAVVG | Cap-kBTUh | 1330 | 120000 | None | 0.746 | 0 | 0.838 | 0.746 | 0 | 0.838 | [7 empty] | Annual | 20
NG-HVAC-Blr-HW-gt2500kBtuh-90p0Et-CndReset | DEER2020 | D20v0 | 2019-01-03 09:32 | Any | Rt3 | New | CZ12 | cPVVG | Cap-kBTUh | 1410 | 120000 | None | 0.047 | 0 | 0.611 | 0.047 | 0 | 0.611 | [7 empty] | Annual | 20
NG-HVAC-Blr-HW-gt2500kBtuh-90p0Et-CndReset | DEER2020 | D20v0 | 2019-01-03 09:32 | Any | Rt3 | New | CZ12 | cWVVG | Cap-kBTUh | 1330 | 120000 | None | 0.528 | 0 | 0.839 | 0.528 | 0 | 0.839 | [7 empty] | Annual | 20
NG-HVAC-Blr-HW-gt2500kBtuh-90p0Et-CndReset | DEER2020 | D20v0 | 2019-01-03 09:32 | Any | Rt3 | New | CZ13 | cAVVG | Cap-kBTUh | 1280 | 120000 | None | 0.625 | 0 | 0.747 | 0.625 | 0 | 0.747 | [7 empty] | Annual | 20
NG-HVAC-Blr-HW-gt2500kBtuh-90p0Et-CndReset | DEER2020 | D20v0 | 2019-01-03 09:32 | Any | Rt3 | New | CZ13 | cPVVG | Cap-kBTUh | 1380 | 120000 | None | 0.027 | 0 | 0.54 | 0.027 | 0 | 0.54 | [7 empty] | Annual | 20
NG-HVAC-Blr-HW-gt2500kBtuh-90p0Et-CndReset | DEER2020 | D20v0 | 2019-01-03 09:32 | Any | Rt3 | New | CZ13 | cWVVG | Cap-kBTUh | 1280 | 120000 | None | 0.538 | 0 | 0.747 | 0.538 | 0 | 0.747 | [7 empty] | Annual | 20
NG-HVAC-Blr-HW-gt2500kBtuh-90p0Et-CndReset | DEER2020 | D20v0 | 2019-01-03 09:32 | Any | Rt3 | New | CZ14 | cAVVG | Cap-kBTUh | 1240 | 120000 | None | 0.689 | 0 | 0.778 | 0.689 | 0 | 0.778 | [7 empty] | Annual | 20
NG-HVAC-Blr-HW-gt2500kBtuh-90p0Et-CndReset | DEER2020 | D20v0 | 2019-01-03 09:32 | Any | Rt3 | New | CZ14 | cPVVG | Cap-kBTUh | 1350 | 120000 | None | 0.074 | 0 | 0.589 | 0.074 | 0 | 0.589 | [7 empty] | Annual | 20
NG-HVAC-Blr-HW-gt2500kBtuh-90p0Et-CndReset | DEER2020 | D20v0 | 2019-01-03 09:32 | Any | Rt3 | New | CZ14 | cWVVG | Cap-kBTUh | 1240 | 120000 | None | 0.642 | 0 | 0.778 | 0.642 | 0 | 0.778 | [7 empty] | Annual | 20
NG-HVAC-Blr-HW-gt2500kBtuh-90p0Et-CndReset | DEER2020 | D20v0 | 2019-01-03 09:32 | Any | Rt3 | New | CZ15 | cAVVG | Cap-kBTUh | 561 | 120000 | None | 0.419 | 0 | 0.326 | 0.419 | 0 | 0.326 | [7 empty] | Annual | 20
NG-HVAC-Blr-HW-gt2500kBtuh-90p0Et-CndReset | DEER2020 | D20v0 | 2019-01-03 09:32 | Any | Rt3 | New | CZ15 | cPVVG | Cap-kBTUh | 725 | 120000 | None | 0.342 | 0 | 0.426 | 0.342 | 0 | 0.426 | [7 empty] | Annual | 20
NG-HVAC-Blr-HW-gt2500kBtuh-90p0Et-CndReset | DEER2020 | D20v0 | 2019-11-06 15:59 | Any | ECC | Old | CZ04 | cAVVG | Cap-kBTUh | 6260 | 300000 | None | 1.66 | 0.001 | 1.26 | 1.66 | 0.001 | 1.13 | [7 empty] | Annual | 20
NG-HVAC-Blr-HW-gt2500kBtuh-90p0Et-CndReset | DEER2020 | D20v0 | 2019-11-06 15:59 | Any | ECC | Old | CZ04 | cPVVG | Cap-kBTUh | 6280 | 300000 | None | 1.45 | 0.001 | 1.42 | 1.45 | 0.001 | 1.28 | [7 empty] | Annual | 20
NG-HVAC-Blr-HW-gt2500kBtuh-90p0Et-CndReset | DEER2020 | D20v0 | 2019-11-06 15:59 | Any | ECC | Old | CZ04 | cWVVG | Cap-kBTUh | 6260 | 300000 | None | 1.53 | 0.001 | 1.26 | 1.53 | 0.001 | 1.13 | [7 empty] | Annual | 20
NG-HVAC-Blr-HW-gt2500kBtuh-90p0Et-CndReset | DEER2020 | D20v0 | 2019-11-06 15:59 | Any | ESe | Old | CZ04 | cAVVG | Cap-kBTUh | 3700 | 150000 | None | 1.08 | 0.00142 | 1.23 | 1.08 | 0.00142 | 1.11 | [7 empty] | Annual | 20
NG-HVAC-Blr-HW-gt2500kBtuh-90p0Et-CndReset | DEER2020 | D20v0 | 2019-11-06 15:59 | Any | ESe | Old | CZ04 | cPVVG | Cap-kBTUh | 3640 | 150000 | None | 0.93 | 0.001 | 1.27 | 0.93 | 0.001 | 1.15 | [7 empty] | Annual | 20
NG-HVAC-Blr-HW-gt2500kBtuh-90p0Et-CndReset | DEER2020 | D20v0 | 2019-11-06 15:59 | Any | ESe | Old | CZ04 | cWVVG | Cap-kBTUh | 3700 | 150000 | None | 1 | 0.00142 | 1.23 | 1 | 0.00142 | 1.11 | [7 empty] | Annual | 20
NG-HVAC-Blr-HW-gt2500kBtuh-90p0Et-CndReset | DEER2020 | D20v0 | 2019-11-06 15:59 | Any | Htl | Old | CZ04 | cAVVG | Cap-kBTUh | 1830 | 140000 | None | 12.1 | 0.004 | 5.48 | 12.1 | 0.004 | 5.07 | [7 empty] | Annual | 20
NG-HVAC-Blr-HW-gt2500kBtuh-90p0Et-CndReset | DEER2020 | D20v0 | 2019-11-06 15:59 | Any | Htl | Old | CZ04 | cPVVG | Cap-kBTUh | 2010 | 140000 | None | 6.59 | 0.002 | 3.54 | 6.59 | 0.002 | 3.22 | [7 empty] | Annual | 20
NG-HVAC-Blr-HW-gt2500kBtuh-90p0Et-CndReset | DEER2020 | D20v0 | 2019-11-06 15:59 | Any | Htl | Old | CZ04 | cWVVG | Cap-kBTUh | 1830 | 140000 | None | 10.9 | 0.00233 | 5.48 | 10.9 | 0.00233 | 5.07 | [7 empty] | Annual | 20
NG-HVAC-Blr-HW-gt2500kBtuh-90p0Et-CndReset | DEER2020 | D20v0 | 2019-11-06 15:59 | Any | MBT | Old | CZ04 | cAVVG | Cap-kBTUh | 2160 | 200000 | None | 1.78 | 0.001 | 2.23 | 1.78 | 0.001 | 2.06 | [7 empty] | Annual | 20
NG-HVAC-Blr-HW-gt2500kBtuh-90p0Et-CndReset | DEER2020 | D20v0 | 2019-11-06 15:59 | Any | MBT | Old | CZ04 | cPVVG | Cap-kBTUh | 2130 | 200000 | None | 1.1 | 0.001 | 2.16 | 1.1 | 0.001 | 2 | [7 empty] | Annual | 20
NG-HVAC-Blr-HW-gt2500kBtuh-90p0Et-CndReset | DEER2020 | D20v0 | 2019-11-06 15:59 | Any | MBT | Old | CZ04 | cWVVG | Cap-kBTUh | 2160 | 200000 | None | 1.59 | 0 | 2.23 | 1.59 | 0 | 2.06 | [7 empty] | Annual | 20
NG-HVAC-Blr-HW-gt2500kBtuh-90p0Et-CndReset | DEER2020 | D20v0 | 2019-11-06 15:59 | Any | OfS | Old | CZ04 | cAVVG | Cap-kBTUh | 215 | 10000 | None | 2.19 | 0 | 1.71 | 2.19 | 0 | 1.53 | [7 empty] | Annual | 20
NG-HVAC-Blr-HW-gt2500kBtuh-90p0Et-CndReset | DEER2020 | D20v0 | 2019-11-06 15:59 | Any | OfS | Old | CZ04 | cPVVG | Cap-kBTUh | 215 | 10000 | None | 1.64 | 0 | 1.7 | 1.64 | 0 | 1.52 | [7 empty] | Annual | 20
NG-HVAC-Blr-HW-gt2500kBtuh-90p0Et-CndReset | DEER2020 | D20v0 | 2019-11-06 15:59 | Any | OfS | Old | CZ04 | cWVVG | Cap-kBTUh | 215 | 10000 | None | 2.03 | 0 | 1.71 | 2.03 | 0 | 1.53 | [7 empty] | Annual | 20
NG-HVAC-Blr-HW-gt2500kBtuh-90p0Et-CndReset | DEER2020 | D20v0 | 2019-11-06 15:59 | Any | Rt3 | Old | CZ04 | cAVVG | Cap-kBTUh | 1060 | 120000 | None | 0.991 | 0 | 0.837 | 0.991 | 0 | 0.782 | [7 empty] | Annual | 20
NG-HVAC-Blr-HW-gt2500kBtuh-90p0Et-CndReset | DEER2020 | D20v0 | 2019-11-06 15:59 | Any | Rt3 | Old | CZ04 | cPVVG | Cap-kBTUh | 1090 | 120000 | None | 0.391 | 0 | 0.834 | 0.391 | 0 | 0.78 | [7 empty] | Annual | 20
NG-HVAC-Blr-HW-gt2500kBtuh-90p0Et-CndReset | DEER2020 | D20v0 | 2019-11-06 15:59 | Any | Rt3 | Old | CZ04 | cWVVG | Cap-kBTUh | 1060 | 120000 | None | 1.02 | 0 | 0.837 | 1.02 | 0 | 0.782 | [7 empty] | Annual | 20
NG-HVAC-Blr-HW-gt2500kBtuh-90p0Et-CndReset | DEER2020 | D20v0 | 2019-11-06 16:00 | Any | Com | New | CZ05 | cAVVG | Cap-kBTUh | 3740 | 276000 | None | 0.6 | 0 | 1.22 | 0.6 | 0 | 1.22 | [7 empty] | Annual | 20
NG-HVAC-Blr-HW-gt2500kBtuh-90p0Et-CndReset | DEER2020 | D20v0 | 2019-11-06 16:00 | Any | Com | New | CZ05 | cPVVG | Cap-kBTUh | 3750 | 276000 | None | 0.4 | 0 | 0.98 | 0.4 | 0 | 0.98 | [7 empty] | Annual | 20
NG-HVAC-Blr-HW-gt2500kBtuh-90p0Et-CndReset | DEER2020 | D20v0 | 2019-11-06 16:00 | Any | Com | New | CZ05 | cWVVG | Cap-kBTUh | 3740 | 276000 | None | 0.5 | 0 | 1.22 | 0.5 | 0 | 1.22 | [7 empty] | Annual | 20
NG-HVAC-Blr-HW-gt2500kBtuh-90p0Et-CndReset | DEER2020 | D20v0 | 2019-11-06 16:00 | Any | Com | Old | CZ05 | cAVVG | Cap-kBTUh | 4690 | 280000 | None | 2.9 | 0.001 | 2.23 | 2.9 | 0.001 | 2.02 | [7 empty] | Annual | 20
NG-HVAC-Blr-HW-gt2500kBtuh-90p0Et-CndReset | DEER2020 | D20v0 | 2019-11-06 16:00 | Any | Com | Old | CZ05 | cPVVG | Cap-kBTUh | 4670 | 280000 | None | 2.4 | 0.001 | 2.05 | 2.4 | 0.001 | 1.85 | [7 empty] | Annual | 20
NG-HVAC-Blr-HW-gt2500kBtuh-90p0Et-CndReset | DEER2020 | D20v0 | 2019-11-06 16:00 | Any | Com | Old | CZ05 | cWVVG | Cap-kBTUh | 4690 | 280000 | None | 2.7 | 0.001 | 2.23 | 2.7 | 0.001 | 2.02 | [7 empty] | Annual | 20
NG-HVAC-Blr-HW-gt2500kBtuh-90p0Et-CndReset | DEER2020 | D20v0 | 2019-11-06 16:00 | Any | Hsp | Old | CZ05 | cAVVG | Cap-kBTUh | 2020 | 236000 | None | 0.366 | 0 | 2.23 | 0.366 | 0 | 1.85 | [7 empty] | Annual | 20
NG-HVAC-Blr-HW-gt2500kBtuh-90p0Et-CndReset | DEER2020 | D20v0 | 2019-11-06 16:00 | Any | Hsp | Old | CZ05 | cPVVG | Cap-kBTUh | 2070 | 236000 | None | 0.329 | 0.001 | 2.41 | 0.329 | 0.001 | 2.02 | [7 empty] | Annual | 20
NG-HVAC-Blr-HW-gt2500kBtuh-90p0Et-CndReset | DEER2020 | D20v0 | 2019-11-06 16:00 | Any | Hsp | Old | CZ05 | cWVVG | Cap-kBTUh | 2020 | 236000 | None | 0.225 | 0 | 2.23 | 0.225 | 0 | 1.85 | [7 empty] | Annual | 20
NG-HVAC-Blr-HW-gt2500kBtuh-90p0Et-CndReset | DEER2020 | D20v0 | 2019-11-06 16:00 | Any | Nrs | Old | CZ05 | cAVVG | Cap-kBTUh | 953 | 60700 | None | 5.27 | 0.002 | 4.61 | 5.27 | 0.002 | 4.09 | [7 empty] | Annual | 20
NG-HVAC-Blr-HW-gt2500kBtuh-90p0Et-CndReset | DEER2020 | D20v0 | 2019-11-06 16:00 | Any | Nrs | Old | CZ05 | cPVVG | Cap-kBTUh | 550 | 60700 | None | 11.4 | 0.003 | 6.28 | 11.4 | 0.003 | 5.79 | [7 empty] | Annual | 20
NG-HVAC-Blr-HW-gt2500kBtuh-90p0Et-CndReset | DEER2020 | D20v0 | 2019-11-06 16:00 | Any | Nrs | Old | CZ05 | cWVVG | Cap-kBTUh | 953 | 60700 | None | 5.33 | 0.002 | 4.61 | 5.33 | 0.002 | 4.09 | [7 empty] | Annual | 20
NG-HVAC-Blr-HW-gt2500kBtuh-90p0Et-CndReset | DEER2020 | D20v0 | 2019-11-06 16:00 | Any | Com | Rec | CZ05 | cAVVG | Cap-kBTUh | 3720 | 276000 | None | 0.6 | 0 | 0.99 | 0.6 | 0 | 0.99 | [7 empty] | Annual | 20
NG-HVAC-Blr-HW-gt2500kBtuh-90p0Et-CndReset | DEER2020 | D20v0 | 2019-11-06 16:00 | Any | Com | Rec | CZ05 | cPVVG | Cap-kBTUh | 3720 | 276000 | None | 0.4 | 0 | 0.8 | 0.4 | 0 | 0.8 | [7 empty] | Annual | 20
NG-HVAC-Blr-HW-gt2500kBtuh-90p0Et-CndReset | DEER2020 | D20v0 | 2019-11-06 16:00 | Any | Com | Rec | CZ05 | cWVVG | Cap-kBTUh | 3720 | 276000 | None | 0.5 | 0 | 0.99 | 0.5 | 0 | 0.99 | [7 empty] | Annual | 20
NG-HVAC-Blr-HW-gt2500kBtuh-90p0Et-CndReset | DEER2020 | D20v0 | 2019-11-06 16:00 | Any | ECC | Rec | CZ05 | cAVVG | Cap-kBTUh | 5140 | 300000 | None | 0.256 | 0 | 0.85 | 0.256 | 0 | 0.85 | [7 empty] | Annual | 20
NG-HVAC-Blr-HW-gt2500kBtuh-90p0Et-CndReset | DEER2020 | D20v0 | 2019-11-06 16:00 | Any | ECC | Rec | CZ05 | cPVVG | Cap-kBTUh | 5120 | 300000 | None | 0.327 | 0 | 0.925 | 0.327 | 0 | 0.925 | [7 empty] | Annual | 20
NG-HVAC-Blr-HW-gt2500kBtuh-90p0Et-CndReset | DEER2020 | D20v0 | 2019-11-06 16:00 | Any | ECC | Rec | CZ05 | cWVVG | Cap-kBTUh | 5140 | 300000 | None | 0.186 | 0 | 0.85 | 0.186 | 0 | 0.85 | [7 empty] | Annual | 20
NG-HVAC-Blr-HW-gt2500kBtuh-90p0Et-CndReset | DEER2020 | D20v0 | 2019-11-06 16:00 | Any | ESe | Rec | CZ05 | cAVVG | Cap-kBTUh | 3110 | 150000 | None | 0.103 | 0 | 0.753 | 0.103 | 0 | 0.753 | [7 empty] | Annual | 20
NG-HVAC-Blr-HW-gt2500kBtuh-90p0Et-CndReset | DEER2020 | D20v0 | 2019-11-06 16:00 | Any | ESe | Rec | CZ05 | cPVVG | Cap-kBTUh | 3110 | 150000 | None | 0.159 | 0 | 0.829 | 0.159 | 0 | 0.829 | [7 empty] | Annual | 20
NG-HVAC-Blr-HW-gt2500kBtuh-90p0Et-CndReset | DEER2020 | D20v0 | 2019-11-06 16:00 | Any | ESe | Rec | CZ05 | cWVVG | Cap-kBTUh | 3110 | 150000 | None | 0.103 | 0 | 0.753 | 0.103 | 0 | 0.753 | [7 empty] | Annual | 20
NG-HVAC-Blr-HW-gt2500kBtuh-90p0Et-CndReset | DEER2020 | D20v0 | 2019-11-06 16:00 | Any | EUn | Rec | CZ05 | cAVVG | Cap-kBTUh | 15600 | 930000 | None | 0.929 | 0.001 | 1.03 | 0.929 | 0.001 | 1.03 | [7 empty] | Annual | 20
NG-HVAC-Blr-HW-gt2500kBtuh-90p0Et-CndReset | DEER2020 | D20v0 | 2019-11-06 16:00 | Any | EUn | Rec | CZ05 | cPVVG | Cap-kBTUh | 15700 | 930000 | None | 0.283 | 0 | 0.52 | 0.283 | 0 | 0.52 | [7 empty] | Annual | 20
NG-HVAC-Blr-HW-gt2500kBtuh-90p0Et-CndReset | DEER2020 | D20v0 | 2019-11-06 16:00 | Any | EUn | Rec | CZ05 | cWVVG | Cap-kBTUh | 15600 | 930000 | None | 0.71 | 0 | 1.03 | 0.71 | 0 | 1.03 | [7 empty] | Annual | 20
NG-HVAC-Blr-HW-gt2500kBtuh-90p0Et-CndReset | DEER2020 | D20v0 | 2019-11-06 16:00 | Any | Hsp | Rec | CZ05 | cAVVG | Cap-kBTUh | 2180 | 236000 | None | -0.0173 | 0 | 1.77 | -0.0173 | 0 | 1.77 | [7 empty] | Annual | 20
NG-HVAC-Blr-HW-gt2500kBtuh-90p0Et-CndReset | DEER2020 | D20v0 | 2019-11-06 16:00 | Any | Hsp | Rec | CZ05 | cPVVG | Cap-kBTUh | 2190 | 236000 | None | -0.0861 | 0 | 1.82 | -0.0861 | 0 | 1.82 | [7 empty] | Annual | 20
NG-HVAC-Blr-HW-gt2500kBtuh-90p0Et-CndReset | DEER2020 | D20v0 | 2019-11-06 16:00 | Any | Hsp | Rec | CZ05 | cWVVG | Cap-kBTUh | 2180 | 236000 | None | -0.0938 | 0 | 1.77 | -0.0938 | 0 | 1.77 | [7 empty] | Annual | 20
NG-HVAC-Blr-HW-gt2500kBtuh-90p0Et-CndReset | DEER2020 | D20v0 | 2019-11-06 16:00 | Any | Htl | Rec | CZ05 | cAVVG | Cap-kBTUh | 973 | 140000 | None | 1.34 | 0 | 1.92 | 1.34 | 0 | 1.92 | [7 empty] | Annual | 20
NG-HVAC-Blr-HW-gt2500kBtuh-90p0Et-CndReset | DEER2020 | D20v0 | 2019-11-06 16:00 | Any | Htl | Rec | CZ05 | cPVVG | Cap-kBTUh | 1100 | 140000 | None | 0.599 | 0 | 1.26 | 0.599 | 0 | 1.26 | [7 empty] | Annual | 20
NG-HVAC-Blr-HW-gt2500kBtuh-90p0Et-CndReset | DEER2020 | D20v0 | 2019-11-06 16:00 | Any | Htl | Rec | CZ05 | cWVVG | Cap-kBTUh | 973 | 140000 | None | 1.08 | 0 | 1.92 | 1.08 | 0 | 1.92 | [7 empty] | Annual | 20
NG-HVAC-Blr-HW-gt2500kBtuh-90p0Et-CndReset | DEER2020 | D20v0 | 2019-11-06 16:00 | Any | MBT | Rec | CZ05 | cAVVG | Cap-kBTUh | 1230 | 200000 | None | -0.0547 | 0 | 0.931 | -0.0547 | 0 | 0.931 | [7 empty] | Annual | 20
NG-HVAC-Blr-HW-gt2500kBtuh-90p0Et-CndReset | DEER2020 | D20v0 | 2019-11-06 16:00 | Any | MBT | Rec | CZ05 | cPVVG | Cap-kBTUh | 1250 | 200000 | None | -0.036 | 0 | 0.625 | -0.036 | 0 | 0.625 | [7 empty] | Annual | 20
NG-HVAC-Blr-HW-gt2500kBtuh-90p0Et-CndReset | DEER2020 | D20v0 | 2019-11-06 16:00 | Any | MBT | Rec | CZ05 | cWVVG | Cap-kBTUh | 1230 | 200000 | None | -0.0752 | 0 | 0.931 | -0.0752 | 0 | 0.931 | [7 empty] | Annual | 20
NG-HVAC-Blr-HW-gt2500kBtuh-90p0Et-CndReset | DEER2020 | D20v0 | 2019-11-06 16:00 | Any | Nrs | Rec | CZ05 | cAVVG | Cap-kBTUh | 836 | 60700 | None | -0.0762 | 0 | 2 | -0.0762 | 0 | 2 | [7 empty] | Annual | 20
NG-HVAC-Blr-HW-gt2500kBtuh-90p0Et-CndReset | DEER2020 | D20v0 | 2019-11-06 16:00 | Any | Nrs | Rec | CZ05 | cPVVG | Cap-kBTUh | 397 | 60700 | None | 1.03 | 0 | 1.67 | 1.03 | 0 | 1.67 | [7 empty] | Annual | 20
NG-HVAC-Blr-HW-gt2500kBtuh-90p0Et-CndReset | DEER2020 | D20v0 | 2019-11-06 16:00 | Any | Nrs | Rec | CZ05 | cWVVG | Cap-kBTUh | 836 | 60700 | None | -0.0776 | 0 | 2 | -0.0776 | 0 | 2 | [7 empty] | Annual | 20
NG-HVAC-Blr-HW-gt2500kBtuh-90p0Et-CndReset | DEER2020 | D20v0 | 2019-11-06 16:00 | Any | OfL | Rec | CZ05 | cAVVG | Cap-kBTUh | 1210 | 175000 | None | 0.573 | 0 | 0.429 | 0.573 | 0 | 0.429 | [7 empty] | Annual | 20
NG-HVAC-Blr-HW-gt2500kBtuh-90p0Et-CndReset | DEER2020 | D20v0 | 2019-11-06 16:00 | Any | OfL | Rec | CZ05 | cPVVG | Cap-kBTUh | 1190 | 175000 | None | 0.469 | 0 | 0.425 | 0.469 | 0 | 0.425 | [7 empty] | Annual | 20
NG-HVAC-Blr-HW-gt2500kBtuh-90p0Et-CndReset | DEER2020 | D20v0 | 2019-11-06 16:00 | Any | OfL | Rec | CZ05 | cWVVG | Cap-kBTUh | 1210 | 175000 | None | 0.55 | 0 | 0.429 | 0.55 | 0 | 0.429 | [7 empty] | Annual | 20
NG-HVAC-Blr-HW-gt2500kBtuh-90p0Et-CndReset | DEER2020 | D20v0 | 2019-11-06 16:00 | Any | OfS | Rec | CZ05 | cAVVG | Cap-kBTUh | 138 | 10000 | None | 0.716 | 0 | 0.797 | 0.716 | 0 | 0.797 | [7 empty] | Annual | 20
NG-HVAC-Blr-HW-gt2500kBtuh-90p0Et-CndReset | DEER2020 | D20v0 | 2019-11-06 16:00 | Any | OfS | Rec | CZ05 | cPVVG | Cap-kBTUh | 138 | 10000 | None | 0.555 | 0 | 0.794 | 0.555 | 0 | 0.794 | [7 empty] | Annual | 20
NG-HVAC-Blr-HW-gt2500kBtuh-90p0Et-CndReset | DEER2020 | D20v0 | 2019-11-06 16:00 | Any | OfS | Rec | CZ05 | cWVVG | Cap-kBTUh | 138 | 10000 | None | 0.761 | 0 | 0.797 | 0.761 | 0 | 0.797 | [7 empty] | Annual | 20
NG-HVAC-Blr-HW-gt2500kBtuh-90p0Et-CndReset | DEER2020 | D20v0 | 2019-11-06 16:00 | Any | Rt3 | Rec | CZ05 | cAVVG | Cap-kBTUh | 1030 | 120000 | None | 0.667 | 0 | 0.563 | 0.667 | 0 | 0.563 | [7 empty] | Annual | 20
NG-HVAC-Blr-HW-gt2500kBtuh-90p0Et-CndReset | DEER2020 | D20v0 | 2019-11-06 16:00 | Any | Rt3 | Rec | CZ05 | cPVVG | Cap-kBTUh | 1020 | 120000 | None | 0.705 | 0 | 0.622 | 0.705 | 0 | 0.622 | [7 empty] | Annual | 20
NG-HVAC-Blr-HW-gt2500kBtuh-90p0Et-CndReset | DEER2020 | D20v0 | 2019-11-06 16:00 | Any | Rt3 | Rec | CZ05 | cWVVG | Cap-kBTUh | 1030 | 120000 | None | 0.645 | 0 | 0.563 | 0.645 | 0 | 0.563 | [7 empty] | Annual | 20
NG-HVAC-Blr-HW-gt2500kBtuh-90p0Et-CndReset | DEER2020 | D20v0 | 2019-11-06 16:00 | Any | Com | Ex | CZ05 | cAVVG | Cap-kBTUh | 4350 | 286000 | None | 1.8 | 0.001 | 1.63 | 1.8 | 0.001 | 1.47 | [7 empty] | Annual | 20
NG-HVAC-Blr-HW-gt2500kBtuh-90p0Et-CndReset | DEER2020 | D20v0 | 2019-11-06 16:00 | Any | Com | Ex | CZ05 | cPVVG | Cap-kBTUh | 4350 | 286000 | None | 1.6 | 0 | 1.46 | 1.6 | 0 | 1.29 | [7 empty] | Annual | 20
NG-HVAC-Blr-HW-gt2500kBtuh-90p0Et-CndReset | DEER2020 | D20v0 | 2019-11-06 16:00 | Any | Com | Ex | CZ05 | cWVVG | Cap-kBTUh | 4350 | 286000 | None | 1.5 | 0 | 1.63 | 1.5 | 0 | 1.47 | [7 empty] | Annual | 20
NG-HVAC-Blr-HW-gt2500kBtuh-90p0Et-CndReset | DEER2020 | D20v0 | 2019-11-06 16:00 | Any | ECC | Ex | CZ05 | cAVVG | Cap-kBTUh | 5420 | 300000 | None | 0.591 | 0.00049 | 1.14 | 0.591 | 0.00049 | 1.01 | [7 empty] | Annual | 20
NG-HVAC-Blr-HW-gt2500kBtuh-90p0Et-CndReset | DEER2020 | D20v0 | 2019-11-06 16:00 | Any | ECC | Ex | CZ05 | cPVVG | Cap-kBTUh | 5410 | 300000 | None | 0.565 | 0 | 1.25 | 0.565 | 0 | 1.11 | [7 empty] | Annual | 20
NG-HVAC-Blr-HW-gt2500kBtuh-90p0Et-CndReset | DEER2020 | D20v0 | 2019-11-06 16:00 | Any | ECC | Ex | CZ05 | cWVVG | Cap-kBTUh | 5420 | 300000 | None | 0.506 | 0 | 1.14 | 0.506 | 0 | 1.01 | [7 empty] | Annual | 20
NG-HVAC-Blr-HW-gt2500kBtuh-90p0Et-CndReset | DEER2020 | D20v0 | 2019-11-06 16:00 | Any | ESe | Ex | CZ05 | cAVVG | Cap-kBTUh | 3210 | 150000 | None | 0.711 | 0 | 1.11 | 0.711 | 0 | 0.979 | [7 empty] | Annual | 20
NG-HVAC-Blr-HW-gt2500kBtuh-90p0Et-CndReset | DEER2020 | D20v0 | 2019-11-06 16:00 | Any | ESe | Ex | CZ05 | cPVVG | Cap-kBTUh | 3210 | 150000 | None | 0.651 | 0 | 1.14 | 0.651 | 0 | 1.01 | [7 empty] | Annual | 20
NG-HVAC-Blr-HW-gt2500kBtuh-90p0Et-CndReset | DEER2020 | D20v0 | 2019-11-06 16:00 | Any | ESe | Ex | CZ05 | cWVVG | Cap-kBTUh | 3210 | 150000 | None | 0.655 | 0 | 1.11 | 0.655 | 0 | 0.979 | [7 empty] | Annual | 20
NG-HVAC-Blr-HW-gt2500kBtuh-90p0Et-CndReset | DEER2020 | D20v0 | 2019-11-06 16:00 | Any | EUn | Ex | CZ05 | cAVVG | Cap-kBTUh | 17500 | 930000 | None | 1.4 | 0.00086 | 1.36 | 1.4 | 0.00086 | 1.21 | [7 empty] | Annual | 20
NG-HVAC-Blr-HW-gt2500kBtuh-90p0Et-CndReset | DEER2020 | D20v0 | 2019-11-06 16:00 | Any | EUn | Ex | CZ05 | cPVVG | Cap-kBTUh | 17500 | 930000 | None | 1.23 | 0.00049 | 0.907 | 1.23 | 0.00049 | 0.742 | [7 empty] | Annual | 20
NG-HVAC-Blr-HW-gt2500kBtuh-90p0Et-CndReset | DEER2020 | D20v0 | 2019-11-06 16:00 | Any | EUn | Ex | CZ05 | cWVVG | Cap-kBTUh | 17500 | 930000 | None | 1.03 | 0.00049 | 1.36 | 1.03 | 0.00049 | 1.21 | [7 empty] | Annual | 20
NG-HVAC-Blr-HW-gt2500kBtuh-90p0Et-CndReset | DEER2020 | D20v0 | 2019-11-06 16:00 | Any | Hsp | Ex | CZ05 | cAVVG | Cap-kBTUh | 2200 | 236000 | None | 0.237 | 0.00085 | 2.15 | 0.237 | 0.00085 | 1.8 | [7 empty] | Annual | 20
NG-HVAC-Blr-HW-gt2500kBtuh-90p0Et-CndReset | DEER2020 | D20v0 | 2019-11-06 16:00 | Any | Hsp | Ex | CZ05 | cPVVG | Cap-kBTUh | 2220 | 236000 | None | 0.273 | 0.00044 | 2.24 | 0.273 | 0.00044 | 1.89 | [7 empty] | Annual | 20
NG-HVAC-Blr-HW-gt2500kBtuh-90p0Et-CndReset | DEER2020 | D20v0 | 2019-11-06 16:00 | Any | Hsp | Ex | CZ05 | cWVVG | Cap-kBTUh | 2200 | 236000 | None | 0.0979 | 0 | 2.15 | 0.0979 | 0 | 1.8 | [7 empty] | Annual | 20
NG-HVAC-Blr-HW-gt2500kBtuh-90p0Et-CndReset | DEER2020 | D20v0 | 2019-11-06 16:00 | Any | Htl | Ex | CZ05 | cAVVG | Cap-kBTUh | 1130 | 140000 | None | 5.25 | 0.00121 | 3.73 | 5.25 | 0.00121 | 3.4 | [7 empty] | Annual | 20
NG-HVAC-Blr-HW-gt2500kBtuh-90p0Et-CndReset | DEER2020 | D20v0 | 2019-11-06 16:00 | Any | Htl | Ex | CZ05 | cPVVG | Cap-kBTUh | 1290 | 140000 | None | 3.79 | 0.00081 | 2.58 | 3.79 | 0.00081 | 2.27 | [7 empty] | Annual | 20
NG-HVAC-Blr-HW-gt2500kBtuh-90p0Et-CndReset | DEER2020 | D20v0 | 2019-11-06 16:00 | Any | Htl | Ex | CZ05 | cWVVG | Cap-kBTUh | 1130 | 140000 | None | 4.01 | 0.00081 | 3.73 | 4.01 | 0.00081 | 3.4 | [7 empty] | Annual | 20
NG-HVAC-Blr-HW-gt2500kBtuh-90p0Et-CndReset | DEER2020 | D20v0 | 2019-11-06 16:00 | Any | MBT | Ex | CZ05 | cAVVG | Cap-kBTUh | 1730 | 200000 | None | 0.325 | 0 | 1.6 | 0.325 | 0 | 1.43 | [7 empty] | Annual | 20
NG-HVAC-Blr-HW-gt2500kBtuh-90p0Et-CndReset | DEER2020 | D20v0 | 2019-11-06 16:00 | Any | MBT | Ex | CZ05 | cPVVG | Cap-kBTUh | 1750 | 200000 | None | 0.156 | 0 | 1.41 | 0.156 | 0 | 1.24 | [7 empty] | Annual | 20
NG-HVAC-Blr-HW-gt2500kBtuh-90p0Et-CndReset | DEER2020 | D20v0 | 2019-11-06 16:00 | Any | MBT | Ex | CZ05 | cWVVG | Cap-kBTUh | 1730 | 200000 | None | 0.254 | 0 | 1.6 | 0.254 | 0 | 1.43 | [7 empty] | Annual | 20
NG-HVAC-Blr-HW-gt2500kBtuh-90p0Et-CndReset | DEER2020 | D20v0 | 2019-11-06 16:00 | Any | Nrs | Ex | CZ05 | cAVVG | Cap-kBTUh | 890 | 60700 | None | 2.46 | 0.00087 | 3.34 | 2.46 | 0.00087 | 2.92 | [7 empty] | Annual | 20
NG-HVAC-Blr-HW-gt2500kBtuh-90p0Et-CndReset | DEER2020 | D20v0 | 2019-11-06 16:00 | Any | Nrs | Ex | CZ05 | cPVVG | Cap-kBTUh | 445 | 60700 | None | 7.1 | 0.00131 | 4.41 | 7.1 | 0.00131 | 3.92 | [7 empty] | Annual | 20
NG-HVAC-Blr-HW-gt2500kBtuh-90p0Et-CndReset | DEER2020 | D20v0 | 2019-11-06 16:00 | Any | Nrs | Ex | CZ05 | cWVVG | Cap-kBTUh | 890 | 60700 | None | 2.36 | 0.00087 | 3.34 | 2.36 | 0.00087 | 2.92 | [7 empty] | Annual | 20
NG-HVAC-Blr-HW-gt2500kBtuh-90p0Et-CndReset | DEER2020 | D20v0 | 2019-11-06 16:00 | Any | OfL | Ex | CZ05 | cAVVG | Cap-kBTUh | 1490 | 175000 | None | 1.79 | 0.00048 | 1.03 | 1.79 | 0.00048 | 0.951 | [7 empty] | Annual | 20
NG-HVAC-Blr-HW-gt2500kBtuh-90p0Et-CndReset | DEER2020 | D20v0 | 2019-11-06 16:00 | Any | OfL | Ex | CZ05 | cPVVG | Cap-kBTUh | 1470 | 175000 | None | 1.52 | 0 | 1.04 | 1.52 | 0 | 0.958 | [7 empty] | Annual | 20
NG-HVAC-Blr-HW-gt2500kBtuh-90p0Et-CndReset | DEER2020 | D20v0 | 2019-11-06 16:00 | Any | OfL | Ex | CZ05 | cWVVG | Cap-kBTUh | 1490 | 175000 | None | 1.64 | 0 | 1.03 | 1.64 | 0 | 0.951 | [7 empty] | Annual | 20
NG-HVAC-Blr-HW-gt2500kBtuh-90p0Et-CndReset | DEER2020 | D20v0 | 2019-11-06 16:00 | Any | OfS | Ex | CZ05 | cAVVG | Cap-kBTUh | 182 | 10000 | None | 1.22 | 0.00036 | 1.2 | 1.22 | 0.00036 | 1.07 | [7 empty] | Annual | 20
NG-HVAC-Blr-HW-gt2500kBtuh-90p0Et-CndReset | DEER2020 | D20v0 | 2019-11-06 16:00 | Any | OfS | Ex | CZ05 | cPVVG | Cap-kBTUh | 181 | 10000 | None | 0.927 | 0 | 1.2 | 0.927 | 0 | 1.06 | [7 empty] | Annual | 20
NG-HVAC-Blr-HW-gt2500kBtuh-90p0Et-CndReset | DEER2020 | D20v0 | 2019-11-06 16:00 | Any | OfS | Ex | CZ05 | cWVVG | Cap-kBTUh | 182 | 10000 | None | 1.2 | 0.00036 | 1.2 | 1.2 | 0.00036 | 1.07 | [7 empty] | Annual | 20
NG-HVAC-Blr-HW-gt2500kBtuh-90p0Et-CndReset | DEER2020 | D20v0 | 2019-11-06 16:00 | Any | Rt3 | Ex | CZ05 | cAVVG | Cap-kBTUh | 922 | 120000 | None | 1.59 | 0 | 0.929 | 1.59 | 0 | 0.859 | [7 empty] | Annual | 20
NG-HVAC-Blr-HW-gt2500kBtuh-90p0Et-CndReset | DEER2020 | D20v0 | 2019-11-06 16:00 | Any | Rt3 | Ex | CZ05 | cPVVG | Cap-kBTUh | 941 | 120000 | None | 1.23 | 0 | 0.912 | 1.23 | 0 | 0.849 | [7 empty] | Annual | 20
NG-HVAC-Blr-HW-gt2500kBtuh-90p0Et-CndReset | DEER2020 | D20v0 | 2019-11-06 16:00 | Any | Rt3 | Ex | CZ05 | cWVVG | Cap-kBTUh | 922 | 120000 | None | 1.38 | 0 | 0.929 | 1.38 | 0 | 0.859 | [7 empty] | Annual | 20
NG-HVAC-Blr-HW-gt2500kBtuh-90p0Et-CndReset | DEER2020 | D20v0 | 2019-11-06 16:01 | Any | ECC | Old | CZ05 | cAVVG | Cap-kBTUh | 5660 | 300000 | None | 0.969 | 0.001 | 1.33 | 0.969 | 0.001 | 1.18 | [7 empty] | Annual | 20
NG-HVAC-Blr-HW-gt2500kBtuh-90p0Et-CndReset | DEER2020 | D20v0 | 2019-11-06 16:01 | Any | ECC | Old | CZ05 | cPVVG | Cap-kBTUh | 5660 | 300000 | None | 0.796 | 0.00036 | 1.46 | 0.796 | 0.00036 | 1.31 | [7 empty] | Annual | 20
NG-HVAC-Blr-HW-gt2500kBtuh-90p0Et-CndReset | DEER2020 | D20v0 | 2019-11-06 16:01 | Any | ECC | Old | CZ05 | cWVVG | Cap-kBTUh | 5660 | 300000 | None | 0.907 | 0.00036 | 1.33 | 0.907 | 0.00036 | 1.18 | [7 empty] | Annual | 20
NG-HVAC-Blr-HW-gt2500kBtuh-90p0Et-CndReset | DEER2020 | D20v0 | 2019-11-06 16:01 | Any | ESe | Old | CZ05 | cAVVG | Cap-kBTUh | 3390 | 150000 | None | 0.982 | 0.00042 | 1.33 | 0.982 | 0.00042 | 1.19 | [7 empty] | Annual | 20
NG-HVAC-Blr-HW-gt2500kBtuh-90p0Et-CndReset | DEER2020 | D20v0 | 2019-11-06 16:01 | Any | ESe | Old | CZ05 | cPVVG | Cap-kBTUh | 3350 | 150000 | None | 0.771 | 0 | 1.34 | 0.771 | 0 | 1.2 | [7 empty] | Annual | 20
NG-HVAC-Blr-HW-gt2500kBtuh-90p0Et-CndReset | DEER2020 | D20v0 | 2019-11-06 16:01 | Any | ESe | Old | CZ05 | cWVVG | Cap-kBTUh | 3390 | 150000 | None | 0.974 | 0 | 1.33 | 0.974 | 0 | 1.19 | [7 empty] | Annual | 20
NG-HVAC-Blr-HW-gt2500kBtuh-90p0Et-CndReset | DEER2020 | D20v0 | 2019-11-06 16:01 | Any | EUn | Old | CZ05 | cAVVG | Cap-kBTUh | 19100 | 930000 | None | 1.72 | 0.001 | 1.53 | 1.72 | 0.001 | 1.35 | [7 empty] | Annual | 20
NG-HVAC-Blr-HW-gt2500kBtuh-90p0Et-CndReset | DEER2020 | D20v0 | 2019-11-06 16:01 | Any | EUn | Old | CZ05 | cPVVG | Cap-kBTUh | 19000 | 930000 | None | 2.29 | 0.001 | 1.18 | 2.29 | 0.001 | 0.99 | [7 empty] | Annual | 20
NG-HVAC-Blr-HW-gt2500kBtuh-90p0Et-CndReset | DEER2020 | D20v0 | 2019-11-06 16:01 | Any | EUn | Old | CZ05 | cWVVG | Cap-kBTUh | 19100 | 930000 | None | 1.52 | 0.001 | 1.53 | 1.52 | 0.001 | 1.35 | [7 empty] | Annual | 20
NG-HVAC-Blr-HW-gt2500kBtuh-90p0Et-CndReset | DEER2020 | D20v0 | 2019-11-06 16:01 | Any | Htl | Old | CZ05 | cAVVG | Cap-kBTUh | 1650 | 140000 | None | 10 | 0.003 | 5.67 | 10 | 0.003 | 5.22 | [7 empty] | Annual | 20
NG-HVAC-Blr-HW-gt2500kBtuh-90p0Et-CndReset | DEER2020 | D20v0 | 2019-11-06 16:01 | Any | Htl | Old | CZ05 | cPVVG | Cap-kBTUh | 1800 | 140000 | None | 6.68 | 0.002 | 3.82 | 6.68 | 0.002 | 3.46 | [7 empty] | Annual | 20
NG-HVAC-Blr-HW-gt2500kBtuh-90p0Et-CndReset | DEER2020 | D20v0 | 2019-11-06 16:01 | Any | Htl | Old | CZ05 | cWVVG | Cap-kBTUh | 1650 | 140000 | None | 9.04 | 0.003 | 5.67 | 9.04 | 0.003 | 5.22 | [7 empty] | Annual | 20
NG-HVAC-Blr-HW-gt2500kBtuh-90p0Et-CndReset | DEER2020 | D20v0 | 2019-11-06 16:01 | Any | MBT | Old | CZ05 | cAVVG | Cap-kBTUh | 1870 | 200000 | None | 1.36 | 0.001 | 2.47 | 1.36 | 0.001 | 2.28 | [7 empty] | Annual | 20
NG-HVAC-Blr-HW-gt2500kBtuh-90p0Et-CndReset | DEER2020 | D20v0 | 2019-11-06 16:01 | Any | MBT | Old | CZ05 | cPVVG | Cap-kBTUh | 1870 | 200000 | None | 0.85 | 0 | 2.4 | 0.85 | 0 | 2.2 | [7 empty] | Annual | 20
NG-HVAC-Blr-HW-gt2500kBtuh-90p0Et-CndReset | DEER2020 | D20v0 | 2019-11-06 16:01 | Any | MBT | Old | CZ05 | cWVVG | Cap-kBTUh | 1870 | 200000 | None | 1.3 | 0 | 2.47 | 1.3 | 0 | 2.28 | [7 empty] | Annual | 20
NG-HVAC-Blr-HW-gt2500kBtuh-90p0Et-CndReset | DEER2020 | D20v0 | 2019-11-06 16:01 | Any | OfL | Old | CZ05 | cAVVG | Cap-kBTUh | 1910 | 175000 | None | 2.63 | 0.00066 | 1.46 | 2.63 | 0.00066 | 1.35 | [7 empty] | Annual | 20
NG-HVAC-Blr-HW-gt2500kBtuh-90p0Et-CndReset | DEER2020 | D20v0 | 2019-11-06 16:01 | Any | OfL | Old | CZ05 | cPVVG | Cap-kBTUh | 1890 | 175000 | None | 1.78 | 0 | 1.47 | 1.78 | 0 | 1.36 | [7 empty] | Annual | 20
NG-HVAC-Blr-HW-gt2500kBtuh-90p0Et-CndReset | DEER2020 | D20v0 | 2019-11-06 16:01 | Any | OfL | Old | CZ05 | cWVVG | Cap-kBTUh | 1910 | 175000 | None | 2.63 | 0.00066 | 1.46 | 2.63 | 0.00066 | 1.35 | [7 empty] | Annual | 20
NG-HVAC-Blr-HW-gt2500kBtuh-90p0Et-CndReset | DEER2020 | D20v0 | 2019-11-06 16:01 | Any | OfS | Old | CZ05 | cAVVG | Cap-kBTUh | 192 | 10000 | None | 2.01 | 0.00448 | 1.9 | 2.01 | 0.00448 | 1.7 | [7 empty] | Annual | 20
NG-HVAC-Blr-HW-gt2500kBtuh-90p0Et-CndReset | DEER2020 | D20v0 | 2019-11-06 16:01 | Any | OfS | Old | CZ05 | cPVVG | Cap-kBTUh | 190 | 10000 | None | 1.3 | 0.0007 | 1.88 | 1.3 | 0.0007 | 1.68 | [7 empty] | Annual | 20
NG-HVAC-Blr-HW-gt2500kBtuh-90p0Et-CndReset | DEER2020 | D20v0 | 2019-11-06 16:01 | Any | OfS | Old | CZ05 | cWVVG | Cap-kBTUh | 192 | 10000 | None | 1.99 | 0.00448 | 1.9 | 1.99 | 0.00448 | 1.7 | [7 empty] | Annual | 20
NG-HVAC-Blr-HW-gt2500kBtuh-90p0Et-CndReset | DEER2020 | D20v0 | 2019-11-06 16:01 | Any | Rt3 | Old | CZ05 | cAVVG | Cap-kBTUh | 853 | 120000 | None | 1.98 | 0 | 1.22 | 1.98 | 0 | 1.15 | [7 empty] | Annual | 20
NG-HVAC-Blr-HW-gt2500kBtuh-90p0Et-CndReset | DEER2020 | D20v0 | 2019-11-06 16:01 | Any | Rt3 | Old | CZ05 | cPVVG | Cap-kBTUh | 845 | 120000 | None | 1.2 | 0 | 1.2 | 1.2 | 0 | 1.13 | [7 empty] | Annual | 20
NG-HVAC-Blr-HW-gt2500kBtuh-90p0Et-CndReset | DEER2020 | D20v0 | 2019-11-06 16:01 | Any | Rt3 | Old | CZ05 | cWVVG | Cap-kBTUh | 853 | 120000 | None | 1.97 | 0 | 1.21 | 1.97 | 0 | 1.14 | [7 empty] | Annual | 20
NG-HVAC-Blr-HW-gt2500kBtuh-90p0Et-CndReset | DEER2020 | D20v0 | 2019-11-06 16:01 | Any | Com | New | CZ06 | cAVVG | Cap-kBTUh | 1720 | 187000 | None | 0.6 | 0 | 0.84 | 0.6 | 0 | 0.84 | [7 empty] | Annual | 20
NG-HVAC-Blr-HW-gt2500kBtuh-90p0Et-CndReset | DEER2020 | D20v0 | 2019-11-06 16:01 | Any | Com | New | CZ06 | cPVVG | Cap-kBTUh | 1690 | 187000 | None | 0.4 | 0 | 0.7 | 0.4 | 0 | 0.7 | [7 empty] | Annual | 20
NG-HVAC-Blr-HW-gt2500kBtuh-90p0Et-CndReset | DEER2020 | D20v0 | 2019-11-06 16:01 | Any | Com | New | CZ06 | cWVVG | Cap-kBTUh | 1720 | 187000 | None | 0.6 | 0 | 0.84 | 0.6 | 0 | 0.84 | [7 empty] | Annual | 20
NG-HVAC-Blr-HW-gt2500kBtuh-90p0Et-CndReset | DEER2020 | D20v0 | 2019-11-06 16:01 | Any | Com | Old | CZ06 | cAVVG | Cap-kBTUh | 2100 | 190000 | None | 3.9 | 0.001 | 1.97 | 3.9 | 0.001 | 1.82 | [7 empty] | Annual | 20
NG-HVAC-Blr-HW-gt2500kBtuh-90p0Et-CndReset | DEER2020 | D20v0 | 2019-11-06 16:01 | Any | Com | Old | CZ06 | cPVVG | Cap-kBTUh | 2050 | 190000 | None | 3.5 | 0.001 | 2.01 | 3.5 | 0.001 | 1.86 | [7 empty] | Annual | 20
NG-HVAC-Blr-HW-gt2500kBtuh-90p0Et-CndReset | DEER2020 | D20v0 | 2019-11-06 16:01 | Any | Com | Old | CZ06 | cWVVG | Cap-kBTUh | 2100 | 190000 | None | 3.6 | 0 | 1.97 | 3.6 | 0 | 1.82 | [7 empty] | Annual | 20
NG-HVAC-Blr-HW-gt2500kBtuh-90p0Et-CndReset | DEER2020 | D20v0 | 2019-11-06 16:01 | Any | ESe | Old | CZ06 | cAVVG | Cap-kBTUh | 2910 | 150000 | None | 2.08 | 0.001 | 1.21 | 2.08 | 0.001 | 1.11 | [7 empty] | Annual | 20
NG-HVAC-Blr-HW-gt2500kBtuh-90p0Et-CndReset | DEER2020 | D20v0 | 2019-11-06 16:01 | Any | ESe | Old | CZ06 | cPVVG | Cap-kBTUh | 2850 | 150000 | None | 1.58 | 0.001 | 1.21 | 1.58 | 0.001 | 1.11 | [7 empty] | Annual | 20
NG-HVAC-Blr-HW-gt2500kBtuh-90p0Et-CndReset | DEER2020 | D20v0 | 2019-11-06 16:01 | Any | ESe | Old | CZ06 | cWVVG | Cap-kBTUh | 2910 | 150000 | None | 1.97 | 0.001 | 1.21 | 1.97 | 0.001 | 1.11 | [7 empty] | Annual | 20
NG-HVAC-Blr-HW-gt2500kBtuh-90p0Et-CndReset | DEER2020 | D20v0 | 2019-11-06 16:01 | Any | EUn | Old | CZ06 | cAVVG | Cap-kBTUh | 16900 | 930000 | None | 2.56 | 0 | 1.2 | 2.56 | 0 | 1.08 | [7 empty] | Annual | 20
NG-HVAC-Blr-HW-gt2500kBtuh-90p0Et-CndReset | DEER2020 | D20v0 | 2019-11-06 16:01 | Any | EUn | Old | CZ06 | cPVVG | Cap-kBTUh | 16700 | 930000 | None | 2.88 | 0 | 0.985 | 2.88 | 0 | 0.855 | [7 empty] | Annual | 20
NG-HVAC-Blr-HW-gt2500kBtuh-90p0Et-CndReset | DEER2020 | D20v0 | 2019-11-06 16:01 | Any | EUn | Old | CZ06 | cWVVG | Cap-kBTUh | 16900 | 930000 | None | 2.29 | 0 | 1.2 | 2.29 | 0 | 1.08 | [7 empty] | Annual | 20
NG-HVAC-Blr-HW-gt2500kBtuh-90p0Et-CndReset | DEER2020 | D20v0 | 2019-11-06 16:01 | Any | Hsp | Old | CZ06 | cAVVG | Cap-kBTUh | 1630 | 236000 | None | 0.994 | 0.00177 | 2 | 0.994 | 0.00177 | 1.66 | [7 empty] | Annual | 20
NG-HVAC-Blr-HW-gt2500kBtuh-90p0Et-CndReset | DEER2020 | D20v0 | 2019-11-06 16:01 | Any | Hsp | Old | CZ06 | cPVVG | Cap-kBTUh | 1680 | 236000 | None | 1.29 | 0.001 | 2.18 | 1.29 | 0.001 | 1.84 | [7 empty] | Annual | 20
NG-HVAC-Blr-HW-gt2500kBtuh-90p0Et-CndReset | DEER2020 | D20v0 | 2019-11-06 16:01 | Any | Hsp | Old | CZ06 | cWVVG | Cap-kBTUh | 1630 | 236000 | None | 0.755 | 0 | 2 | 0.755 | 0 | 1.66 | [7 empty] | Annual | 20
NG-HVAC-Blr-HW-gt2500kBtuh-90p0Et-CndReset | DEER2020 | D20v0 | 2019-11-06 16:01 | Any | MBT | Old | CZ06 | cAVVG | Cap-kBTUh | 1520 | 200000 | None | 2.86 | 0.001 | 2.82 | 2.86 | 0.001 | 2.63 | [7 empty] | Annual | 20
NG-HVAC-Blr-HW-gt2500kBtuh-90p0Et-CndReset | DEER2020 | D20v0 | 2019-11-06 16:01 | Any | MBT | Old | CZ06 | cPVVG | Cap-kBTUh | 1520 | 200000 | None | 1.85 | 0.00033 | 2.73 | 1.85 | 0.00033 | 2.53 | [7 empty] | Annual | 20
NG-HVAC-Blr-HW-gt2500kBtuh-90p0Et-CndReset | DEER2020 | D20v0 | 2019-11-06 16:01 | Any | MBT | Old | CZ06 | cWVVG | Cap-kBTUh | 1520 | 200000 | None | 2.5 | 0.00033 | 2.82 | 2.5 | 0.00033 | 2.63 | [7 empty] | Annual | 20
NG-HVAC-Blr-HW-gt2500kBtuh-90p0Et-CndReset | DEER2020 | D20v0 | 2019-11-06 16:01 | Any | Nrs | Old | CZ06 | cAVVG | Cap-kBTUh | 801 | 60700 | None | 9.84 | 0.003 | 5.14 | 9.84 | 0.003 | 4.72 | [7 empty] | Annual | 20
NG-HVAC-Blr-HW-gt2500kBtuh-90p0Et-CndReset | DEER2020 | D20v0 | 2019-11-06 16:01 | Any | Nrs | Old | CZ06 | cPVVG | Cap-kBTUh | 409 | 60700 | None | 19.3 | 0.005 | 7.75 | 19.3 | 0.005 | 7.24 | [7 empty] | Annual | 20
NG-HVAC-Blr-HW-gt2500kBtuh-90p0Et-CndReset | DEER2020 | D20v0 | 2019-11-06 16:01 | Any | Nrs | Old | CZ06 | cWVVG | Cap-kBTUh | 801 | 60700 | None | 10.4 | 0.003 | 5.14 | 10.4 | 0.003 | 4.72 | [7 empty] | Annual | 20
NG-HVAC-Blr-HW-gt2500kBtuh-90p0Et-CndReset | DEER2020 | D20v0 | 2019-11-06 16:01 | Any | OfS | Old | CZ06 | cAVVG | Cap-kBTUh | 169 | 10000 | None | 3.04 | 0 | 1.66 | 3.04 | 0 | 1.51 | [7 empty] | Annual | 20
NG-HVAC-Blr-HW-gt2500kBtuh-90p0Et-CndReset | DEER2020 | D20v0 | 2019-11-06 16:01 | Any | OfS | Old | CZ06 | cPVVG | Cap-kBTUh | 168 | 10000 | None | 2.2 | 0 | 1.65 | 2.2 | 0 | 1.49 | [7 empty] | Annual | 20
NG-HVAC-Blr-HW-gt2500kBtuh-90p0Et-CndReset | DEER2020 | D20v0 | 2019-11-06 16:01 | Any | Rt3 | Old | CZ06 | cAVVG | Cap-kBTUh | 637 | 120000 | None | 0.854 | 0 | 0.566 | 0.854 | 0 | 0.535 | [7 empty] | Annual | 20
NG-HVAC-Blr-HW-gt2500kBtuh-90p0Et-CndReset | DEER2020 | D20v0 | 2019-11-06 16:01 | Any | Rt3 | Old | CZ06 | cPVVG | Cap-kBTUh | 633 | 120000 | None | 0.485 | 0 | 0.552 | 0.485 | 0 | 0.523 | [7 empty] | Annual | 20
NG-HVAC-Blr-HW-gt2500kBtuh-90p0Et-CndReset | DEER2020 | D20v0 | 2019-11-06 16:01 | Any | Rt3 | Old | CZ06 | cWVVG | Cap-kBTUh | 637 | 120000 | None | 0.885 | 0 | 0.566 | 0.885 | 0 | 0.535 | [7 empty] | Annual | 20
NG-HVAC-Blr-HW-gt2500kBtuh-90p0Et-CndReset | DEER2020 | D20v0 | 2019-11-06 16:01 | Any | Com | Rec | CZ06 | cAVVG | Cap-kBTUh | 1660 | 187000 | None | 0.6 | 0 | 0.62 | 0.6 | 0 | 0.62 | [7 empty] | Annual | 20
NG-HVAC-Blr-HW-gt2500kBtuh-90p0Et-CndReset | DEER2020 | D20v0 | 2019-11-06 16:01 | Any | Com | Rec | CZ06 | cPVVG | Cap-kBTUh | 1640 | 187000 | None | 0.4 | 0 | 0.53 | 0.4 | 0 | 0.53 | [7 empty] | Annual | 20
NG-HVAC-Blr-HW-gt2500kBtuh-90p0Et-CndReset | DEER2020 | D20v0 | 2019-11-06 16:01 | Any | Com | Rec | CZ06 | cWVVG | Cap-kBTUh | 1660 | 187000 | None | 0.5 | 0 | 0.62 | 0.5 | 0 | 0.62 | [7 empty] | Annual | 20
NG-HVAC-Blr-HW-gt2500kBtuh-90p0Et-CndReset | DEER2020 | D20v0 | 2019-11-06 16:01 | Any | ECC | Rec | CZ06 | cAVVG | Cap-kBTUh | 4190 | 300000 | None | 0.671 | 0 | 0.624 | 0.671 | 0 | 0.624 | [7 empty] | Annual | 20
NG-HVAC-Blr-HW-gt2500kBtuh-90p0Et-CndReset | DEER2020 | D20v0 | 2019-11-06 16:01 | Any | ECC | Rec | CZ06 | cPVVG | Cap-kBTUh | 4180 | 300000 | None | 0.718 | 0 | 0.71 | 0.718 | 0 | 0.71 | [7 empty] | Annual | 20
NG-HVAC-Blr-HW-gt2500kBtuh-90p0Et-CndReset | DEER2020 | D20v0 | 2019-11-06 16:01 | Any | ECC | Rec | CZ06 | cWVVG | Cap-kBTUh | 4190 | 300000 | None | 0.503 | 0 | 0.624 | 0.503 | 0 | 0.624 | [7 empty] | Annual | 20
NG-HVAC-Blr-HW-gt2500kBtuh-90p0Et-CndReset | DEER2020 | D20v0 | 2019-11-06 16:01 | Any | ESe | Rec | CZ06 | cAVVG | Cap-kBTUh | 2790 | 150000 | None | 0.485 | 0 | 0.549 | 0.485 | 0 | 0.549 | [7 empty] | Annual | 20
NG-HVAC-Blr-HW-gt2500kBtuh-90p0Et-CndReset | DEER2020 | D20v0 | 2019-11-06 16:01 | Any | ESe | Rec | CZ06 | cPVVG | Cap-kBTUh | 2780 | 150000 | None | 0.486 | 0 | 0.634 | 0.486 | 0 | 0.634 | [7 empty] | Annual | 20
NG-HVAC-Blr-HW-gt2500kBtuh-90p0Et-CndReset | DEER2020 | D20v0 | 2019-11-06 16:01 | Any | ESe | Rec | CZ06 | cWVVG | Cap-kBTUh | 2790 | 150000 | None | 0.464 | 0 | 0.549 | 0.464 | 0 | 0.549 | [7 empty] | Annual | 20
NG-HVAC-Blr-HW-gt2500kBtuh-90p0Et-CndReset | DEER2020 | D20v0 | 2019-11-06 16:01 | Any | EUn | Rec | CZ06 | cAVVG | Cap-kBTUh | 13900 | 930000 | None | 1.26 | 0 | 0.698 | 1.26 | 0 | 0.698 | [7 empty] | Annual | 20
NG-HVAC-Blr-HW-gt2500kBtuh-90p0Et-CndReset | DEER2020 | D20v0 | 2019-11-06 16:01 | Any | EUn | Rec | CZ06 | cPVVG | Cap-kBTUh | 13900 | 930000 | None | 0.164 | 0 | 0.32 | 0.164 | 0 | 0.32 | [7 empty] | Annual | 20
NG-HVAC-Blr-HW-gt2500kBtuh-90p0Et-CndReset | DEER2020 | D20v0 | 2019-11-06 16:01 | Any | EUn | Rec | CZ06 | cWVVG | Cap-kBTUh | 13900 | 930000 | None | 0.945 | 0 | 0.698 | 0.945 | 0 | 0.698 | [7 empty] | Annual | 20
NG-HVAC-Blr-HW-gt2500kBtuh-90p0Et-CndReset | DEER2020 | D20v0 | 2019-11-06 16:01 | Any | Hsp | Rec | CZ06 | cAVVG | Cap-kBTUh | 1810 | 236000 | None | 0.17 | 0 | 1.46 | 0.17 | 0 | 1.46 | [7 empty] | Annual | 20
NG-HVAC-Blr-HW-gt2500kBtuh-90p0Et-CndReset | DEER2020 | D20v0 | 2019-11-06 16:01 | Any | Hsp | Rec | CZ06 | cPVVG | Cap-kBTUh | 1830 | 236000 | None | 0.401 | 0 | 1.55 | 0.401 | 0 | 1.55 | [7 empty] | Annual | 20
NG-HVAC-Blr-HW-gt2500kBtuh-90p0Et-CndReset | DEER2020 | D20v0 | 2019-11-06 16:01 | Any | Hsp | Rec | CZ06 | cWVVG | Cap-kBTUh | 1810 | 236000 | None | 0.0738 | 0 | 1.46 | 0.0738 | 0 | 1.46 | [7 empty] | Annual | 20
NG-HVAC-Blr-HW-gt2500kBtuh-90p0Et-CndReset | DEER2020 | D20v0 | 2019-11-06 16:01 | Any | Htl | Rec | CZ06 | cAVVG | Cap-kBTUh | 905 | 140000 | None | 1.85 | 0.00075 | 1.45 | 1.85 | 0.00075 | 1.45 | [7 empty] | Annual | 20
NG-HVAC-Blr-HW-gt2500kBtuh-90p0Et-CndReset | DEER2020 | D20v0 | 2019-11-06 16:01 | Any | Htl | Rec | CZ06 | cPVVG | Cap-kBTUh | 881 | 140000 | None | 0.354 | 0 | 1.03 | 0.354 | 0 | 1.03 | [7 empty] | Annual | 20
NG-HVAC-Blr-HW-gt2500kBtuh-90p0Et-CndReset | DEER2020 | D20v0 | 2019-11-06 16:01 | Any | Htl | Rec | CZ06 | cWVVG | Cap-kBTUh | 905 | 140000 | None | 1.42 | 0 | 1.45 | 1.42 | 0 | 1.45 | [7 empty] | Annual | 20
NG-HVAC-Blr-HW-gt2500kBtuh-90p0Et-CndReset | DEER2020 | D20v0 | 2019-11-06 16:01 | Any | MBT | Rec | CZ06 | cAVVG | Cap-kBTUh | 1100 | 200000 | None | 0.0623 | 0 | 0.844 | 0.0623 | 0 | 0.844 | [7 empty] | Annual | 20
NG-HVAC-Blr-HW-gt2500kBtuh-90p0Et-CndReset | DEER2020 | D20v0 | 2019-11-06 16:01 | Any | MBT | Rec | CZ06 | cPVVG | Cap-kBTUh | 1120 | 200000 | None | -0.0358 | 0 | 0.501 | -0.0358 | 0 | 0.501 | [7 empty] | Annual | 20
NG-HVAC-Blr-HW-gt2500kBtuh-90p0Et-CndReset | DEER2020 | D20v0 | 2019-11-06 16:01 | Any | MBT | Rec | CZ06 | cWVVG | Cap-kBTUh | 1100 | 200000 | None | 0.00976 | 0 | 0.844 | 0.00976 | 0 | 0.844 | [7 empty] | Annual | 20
NG-HVAC-Blr-HW-gt2500kBtuh-90p0Et-CndReset | DEER2020 | D20v0 | 2019-11-06 16:01 | Any | Nrs | Rec | CZ06 | cAVVG | Cap-kBTUh | 718 | 60700 | None | 0.377 | 0 | 1.53 | 0.377 | 0 | 1.53 | [7 empty] | Annual | 20
NG-HVAC-Blr-HW-gt2500kBtuh-90p0Et-CndReset | DEER2020 | D20v0 | 2019-11-06 16:01 | Any | Nrs | Rec | CZ06 | cPVVG | Cap-kBTUh | 345 | 60700 | None | 0.368 | 0 | 1.27 | 0.368 | 0 | 1.27 | [7 empty] | Annual | 20
NG-HVAC-Blr-HW-gt2500kBtuh-90p0Et-CndReset | DEER2020 | D20v0 | 2019-11-06 16:01 | Any | Nrs | Rec | CZ06 | cWVVG | Cap-kBTUh | 718 | 60700 | None | 0.319 | 0 | 1.53 | 0.319 | 0 | 1.53 | [7 empty] | Annual | 20
NG-HVAC-Blr-HW-gt2500kBtuh-90p0Et-CndReset | DEER2020 | D20v0 | 2019-11-06 16:01 | Any | OfL | Rec | CZ06 | cAVVG | Cap-kBTUh | 870 | 175000 | None | 0.583 | 0 | 0.292 | 0.583 | 0 | 0.292 | [7 empty] | Annual | 20
NG-HVAC-Blr-HW-gt2500kBtuh-90p0Et-CndReset | DEER2020 | D20v0 | 2019-11-06 16:01 | Any | OfL | Rec | CZ06 | cPVVG | Cap-kBTUh | 842 | 175000 | None | 0.549 | 0 | 0.293 | 0.549 | 0 | 0.293 | [7 empty] | Annual | 20
NG-HVAC-Blr-HW-gt2500kBtuh-90p0Et-CndReset | DEER2020 | D20v0 | 2019-11-06 16:01 | Any | OfL | Rec | CZ06 | cWVVG | Cap-kBTUh | 870 | 175000 | None | 0.574 | 0 | 0.292 | 0.574 | 0 | 0.292 | [7 empty] | Annual | 20
NG-HVAC-Blr-HW-gt2500kBtuh-90p0Et-CndReset | DEER2020 | D20v0 | 2019-11-06 16:01 | Any | OfS | Rec | CZ06 | cAVVG | Cap-kBTUh | 108 | 10000 | None | 0.847 | 0 | 0.607 | 0.847 | 0 | 0.607 | [7 empty] | Annual | 20
NG-HVAC-Blr-HW-gt2500kBtuh-90p0Et-CndReset | DEER2020 | D20v0 | 2019-11-06 16:01 | Any | OfS | Rec | CZ06 | cPVVG | Cap-kBTUh | 108 | 10000 | None | 0.664 | 0 | 0.603 | 0.664 | 0 | 0.603 | [7 empty] | Annual | 20
NG-HVAC-Blr-HW-gt2500kBtuh-90p0Et-CndReset | DEER2020 | D20v0 | 2019-11-06 16:01 | Any | OfS | Rec | CZ06 | cWVVG | Cap-kBTUh | 108 | 10000 | None | 0.917 | 0 | 0.607 | 0.917 | 0 | 0.607 | [7 empty] | Annual | 20
NG-HVAC-Blr-HW-gt2500kBtuh-90p0Et-CndReset | DEER2020 | D20v0 | 2019-11-06 16:01 | Any | Rt3 | Rec | CZ06 | cAVVG | Cap-kBTUh | 835 | 120000 | None | 0.365 | 0 | 0.241 | 0.365 | 0 | 0.241 | [7 empty] | Annual | 20
NG-HVAC-Blr-HW-gt2500kBtuh-90p0Et-CndReset | DEER2020 | D20v0 | 2019-11-06 16:01 | Any | Rt3 | Rec | CZ06 | cPVVG | Cap-kBTUh | 832 | 120000 | None | 0.39 | 0 | 0.281 | 0.39 | 0 | 0.281 | [7 empty] | Annual | 20
NG-HVAC-Blr-HW-gt2500kBtuh-90p0Et-CndReset | DEER2020 | D20v0 | 2019-11-06 16:01 | Any | Rt3 | Rec | CZ06 | cWVVG | Cap-kBTUh | 835 | 120000 | None | 0.349 | 0 | 0.241 | 0.349 | 0 | 0.241 | [7 empty] | Annual | 20
NG-HVAC-Blr-HW-gt2500kBtuh-90p0Et-CndReset | DEER2020 | D20v0 | 2019-11-06 16:01 | Any | Com | Ex | CZ06 | cAVVG | Cap-kBTUh | 2020 | 192000 | None | 2.2 | 0 | 1.29 | 2.2 | 0 | 1.17 | [7 empty] | Annual | 20
NG-HVAC-Blr-HW-gt2500kBtuh-90p0Et-CndReset | DEER2020 | D20v0 | 2019-11-06 16:01 | Any | Com | Ex | CZ06 | cPVVG | Cap-kBTUh | 1980 | 192000 | None | 2.1 | 0 | 1.3 | 2.1 | 0 | 1.17 | [7 empty] | Annual | 20
NG-HVAC-Blr-HW-gt2500kBtuh-90p0Et-CndReset | DEER2020 | D20v0 | 2019-11-06 16:01 | Any | Com | Ex | CZ06 | cWVVG | Cap-kBTUh | 2020 | 192000 | None | 1.9 | 0 | 1.29 | 1.9 | 0 | 1.17 | [7 empty] | Annual | 20
NG-HVAC-Blr-HW-gt2500kBtuh-90p0Et-CndReset | DEER2020 | D20v0 | 2019-11-06 16:01 | Any | ECC | Ex | CZ06 | cAVVG | Cap-kBTUh | 4810 | 300000 | None | 1.32 | 0.00045 | 0.874 | 1.32 | 0.00045 | 0.789 | [7 empty] | Annual | 20
NG-HVAC-Blr-HW-gt2500kBtuh-90p0Et-CndReset | DEER2020 | D20v0 | 2019-11-06 16:01 | Any | ECC | Ex | CZ06 | cPVVG | Cap-kBTUh | 4800 | 300000 | None | 1.19 | 0.00045 | 0.986 | 1.19 | 0.00045 | 0.895 | [7 empty] | Annual | 20
NG-HVAC-Blr-HW-gt2500kBtuh-90p0Et-CndReset | DEER2020 | D20v0 | 2019-11-06 16:01 | Any | ECC | Ex | CZ06 | cWVVG | Cap-kBTUh | 4810 | 300000 | None | 1.09 | 0 | 0.874 | 1.09 | 0 | 0.789 | [7 empty] | Annual | 20
NG-HVAC-Blr-HW-gt2500kBtuh-90p0Et-CndReset | DEER2020 | D20v0 | 2019-11-06 16:01 | Any | ESe | Ex | CZ06 | cAVVG | Cap-kBTUh | 2880 | 150000 | None | 1.37 | 0.00055 | 0.92 | 1.37 | 0.00055 | 0.838 | [7 empty] | Annual | 20
NG-HVAC-Blr-HW-gt2500kBtuh-90p0Et-CndReset | DEER2020 | D20v0 | 2019-11-06 16:01 | Any | ESe | Ex | CZ06 | cPVVG | Cap-kBTUh | 2860 | 150000 | None | 1.2 | 0.00055 | 0.965 | 1.2 | 0.00055 | 0.881 | [7 empty] | Annual | 20
NG-HVAC-Blr-HW-gt2500kBtuh-90p0Et-CndReset | DEER2020 | D20v0 | 2019-11-06 16:01 | Any | ESe | Ex | CZ06 | cWVVG | Cap-kBTUh | 2880 | 150000 | None | 1.26 | 0.00055 | 0.92 | 1.26 | 0.00055 | 0.838 | [7 empty] | Annual | 20
NG-HVAC-Blr-HW-gt2500kBtuh-90p0Et-CndReset | DEER2020 | D20v0 | 2019-11-06 16:01 | Any | EUn | Ex | CZ06 | cAVVG | Cap-kBTUh | 15900 | 930000 | None | 2.11 | 0 | 1.01 | 2.11 | 0 | 0.913 | [7 empty] | Annual | 20
NG-HVAC-Blr-HW-gt2500kBtuh-90p0Et-CndReset | DEER2020 | D20v0 | 2019-11-06 16:01 | Any | EUn | Ex | CZ06 | cPVVG | Cap-kBTUh | 15700 | 930000 | None | 1.4 | 0 | 0.674 | 1.4 | 0 | 0.571 | [7 empty] | Annual | 20
NG-HVAC-Blr-HW-gt2500kBtuh-90p0Et-CndReset | DEER2020 | D20v0 | 2019-11-06 16:01 | Any | EUn | Ex | CZ06 | cWVVG | Cap-kBTUh | 15900 | 930000 | None | 1.54 | 0 | 1.01 | 1.54 | 0 | 0.913 | [7 empty] | Annual | 20
NG-HVAC-Blr-HW-gt2500kBtuh-90p0Et-CndReset | DEER2020 | D20v0 | 2019-11-06 16:01 | Any | Hsp | Ex | CZ06 | cAVVG | Cap-kBTUh | 1820 | 236000 | None | 0.775 | 0.00053 | 1.85 | 0.775 | 0.00053 | 1.55 | [7 empty] | Annual | 20
NG-HVAC-Blr-HW-gt2500kBtuh-90p0Et-CndReset | DEER2020 | D20v0 | 2019-11-06 16:01 | Any | Hsp | Ex | CZ06 | cPVVG | Cap-kBTUh | 1840 | 236000 | None | 1.11 | 0.00053 | 2 | 1.11 | 0.00053 | 1.7 | [7 empty] | Annual | 20
NG-HVAC-Blr-HW-gt2500kBtuh-90p0Et-CndReset | DEER2020 | D20v0 | 2019-11-06 16:01 | Any | Hsp | Ex | CZ06 | cWVVG | Cap-kBTUh | 1820 | 236000 | None | 0.444 | 0 | 1.85 | 0.444 | 0 | 1.55 | [7 empty] | Annual | 20
NG-HVAC-Blr-HW-gt2500kBtuh-90p0Et-CndReset | DEER2020 | D20v0 | 2019-11-06 16:01 | Any | Htl | Ex | CZ06 | cAVVG | Cap-kBTUh | 1060 | 140000 | None | 7.65 | 0.00188 | 3.55 | 7.65 | 0.00188 | 3.29 | [7 empty] | Annual | 20
NG-HVAC-Blr-HW-gt2500kBtuh-90p0Et-CndReset | DEER2020 | D20v0 | 2019-11-06 16:01 | Any | Htl | Ex | CZ06 | cPVVG | Cap-kBTUh | 1110 | 140000 | None | 5.73 | 0.00088 | 2.62 | 5.73 | 0.00088 | 2.37 | [7 empty] | Annual | 20
NG-HVAC-Blr-HW-gt2500kBtuh-90p0Et-CndReset | DEER2020 | D20v0 | 2019-11-06 16:01 | Any | Htl | Ex | CZ06 | cWVVG | Cap-kBTUh | 1060 | 140000 | None | 5.84 | 0.00088 | 3.55 | 5.84 | 0.00088 | 3.29 | [7 empty] | Annual | 20
NG-HVAC-Blr-HW-gt2500kBtuh-90p0Et-CndReset | DEER2020 | D20v0 | 2019-11-06 16:01 | Any | MBT | Ex | CZ06 | cAVVG | Cap-kBTUh | 1580 | 200000 | None | 0.743 | 0 | 1.53 | 0.743 | 0 | 1.38 | [7 empty] | Annual | 20
NG-HVAC-Blr-HW-gt2500kBtuh-90p0Et-CndReset | DEER2020 | D20v0 | 2019-11-06 16:01 | Any | MBT | Ex | CZ06 | cPVVG | Cap-kBTUh | 1600 | 200000 | None | 0.365 | 0 | 1.31 | 0.365 | 0 | 1.16 | [7 empty] | Annual | 20
NG-HVAC-Blr-HW-gt2500kBtuh-90p0Et-CndReset | DEER2020 | D20v0 | 2019-11-06 16:01 | Any | MBT | Ex | CZ06 | cWVVG | Cap-kBTUh | 1580 | 200000 | None | 0.557 | 0 | 1.53 | 0.557 | 0 | 1.38 | [7 empty] | Annual | 20
NG-HVAC-Blr-HW-gt2500kBtuh-90p0Et-CndReset | DEER2020 | D20v0 | 2019-11-06 16:01 | Any | Nrs | Ex | CZ06 | cAVVG | Cap-kBTUh | 764 | 60700 | None | 5.66 | 0.00158 | 3.55 | 5.66 | 0.00158 | 3.21 | [7 empty] | Annual | 20
NG-HVAC-Blr-HW-gt2500kBtuh-90p0Et-CndReset | DEER2020 | D20v0 | 2019-11-06 16:01 | Any | Nrs | Ex | CZ06 | cPVVG | Cap-kBTUh | 368 | 60700 | None | 11.3 | 0.00263 | 5.17 | 11.3 | 0.00263 | 4.71 | [7 empty] | Annual | 20
NG-HVAC-Blr-HW-gt2500kBtuh-90p0Et-CndReset | DEER2020 | D20v0 | 2019-11-06 16:01 | Any | Nrs | Ex | CZ06 | cWVVG | Cap-kBTUh | 764 | 60700 | None | 5.61 | 0.00158 | 3.55 | 5.61 | 0.00158 | 3.21 | [7 empty] | Annual | 20
NG-HVAC-Blr-HW-gt2500kBtuh-90p0Et-CndReset | DEER2020 | D20v0 | 2019-11-06 16:01 | Any | OfL | Ex | CZ06 | cAVVG | Cap-kBTUh | 1100 | 175000 | None | 2.5 | 0 | 0.943 | 2.5 | 0 | 0.88 | [7 empty] | Annual | 20
NG-HVAC-Blr-HW-gt2500kBtuh-90p0Et-CndReset | DEER2020 | D20v0 | 2019-11-06 16:01 | Any | OfL | Ex | CZ06 | cPVVG | Cap-kBTUh | 1070 | 175000 | None | 2.07 | 0 | 0.954 | 2.07 | 0 | 0.895 | [7 empty] | Annual | 20
NG-HVAC-Blr-HW-gt2500kBtuh-90p0Et-CndReset | DEER2020 | D20v0 | 2019-11-06 16:01 | Any | OfL | Ex | CZ06 | cWVVG | Cap-kBTUh | 1100 | 175000 | None | 2.28 | 0 | 0.943 | 2.28 | 0 | 0.88 | [7 empty] | Annual | 20
NG-HVAC-Blr-HW-gt2500kBtuh-90p0Et-CndReset | DEER2020 | D20v0 | 2019-11-06 16:01 | Any | OfS | Ex | CZ06 | cAVVG | Cap-kBTUh | 157 | 10000 | None | 1.65 | 0 | 0.948 | 1.65 | 0 | 0.851 | [7 empty] | Annual | 20
NG-HVAC-Blr-HW-gt2500kBtuh-90p0Et-CndReset | DEER2020 | D20v0 | 2019-11-06 16:01 | Any | OfS | Ex | CZ06 | cPVVG | Cap-kBTUh | 156 | 10000 | None | 1.26 | 0 | 0.938 | 1.26 | 0 | 0.842 | [7 empty] | Annual | 20
NG-HVAC-Blr-HW-gt2500kBtuh-90p0Et-CndReset | DEER2020 | D20v0 | 2019-11-06 16:01 | Any | OfS | Ex | CZ06 | cWVVG | Cap-kBTUh | 157 | 10000 | None | 1.68 | 0 | 0.948 | 1.68 | 0 | 0.851 | [7 empty] | Annual | 20
NG-HVAC-Blr-HW-gt2500kBtuh-90p0Et-CndReset | DEER2020 | D20v0 | 2019-11-06 16:01 | Any | Rt3 | Ex | CZ06 | cAVVG | Cap-kBTUh | 734 | 120000 | None | 0.859 | 0 | 0.401 | 0.859 | 0 | 0.375 | [7 empty] | Annual | 20
NG-HVAC-Blr-HW-gt2500kBtuh-90p0Et-CndReset | DEER2020 | D20v0 | 2019-11-06 16:01 | Any | Rt3 | Ex | CZ06 | cPVVG | Cap-kBTUh | 732 | 120000 | None | 0.621 | 0 | 0.417 | 0.621 | 0 | 0.391 | [7 empty] | Annual | 20
NG-HVAC-Blr-HW-gt2500kBtuh-90p0Et-CndReset | DEER2020 | D20v0 | 2019-11-06 16:01 | Any | Rt3 | Ex | CZ06 | cWVVG | Cap-kBTUh | 734 | 120000 | None | 0.681 | 0 | 0.401 | 0.681 | 0 | 0.375 | [7 empty] | Annual | 20
NG-HVAC-Blr-HW-gt2500kBtuh-90p0Et-CndReset | DEER2020 | D20v0 | 2019-11-06 16:02 | Any | ECC | Old | CZ06 | cAVVG | Cap-kBTUh | 4950 | 300000 | None | 1.96 | 0.001 | 1.07 | 1.96 | 0.001 | 0.975 | [7 empty] | Annual | 20
NG-HVAC-Blr-HW-gt2500kBtuh-90p0Et-CndReset | DEER2020 | D20v0 | 2019-11-06 16:02 | Any | ECC | Old | CZ06 | cPVVG | Cap-kBTUh | 4920 | 300000 | None | 1.56 | 0.001 | 1.22 | 1.56 | 0.001 | 1.11 | [7 empty] | Annual | 20
NG-HVAC-Blr-HW-gt2500kBtuh-90p0Et-CndReset | DEER2020 | D20v0 | 2019-11-06 16:02 | Any | ECC | Old | CZ06 | cWVVG | Cap-kBTUh | 4950 | 300000 | None | 1.93 | 0.00041 | 1.07 | 1.93 | 0.00041 | 0.975 | [7 empty] | Annual | 20
NG-HVAC-Blr-HW-gt2500kBtuh-90p0Et-CndReset | DEER2020 | D20v0 | 2019-11-06 16:02 | Any | Htl | Old | CZ06 | cAVVG | Cap-kBTUh | 1580 | 140000 | None | 12.4 | 0.003 | 5.7 | 12.4 | 0.003 | 5.32 | [7 empty] | Annual | 20
NG-HVAC-Blr-HW-gt2500kBtuh-90p0Et-CndReset | DEER2020 | D20v0 | 2019-11-06 16:02 | Any | Htl | Old | CZ06 | cPVVG | Cap-kBTUh | 1500 | 140000 | None | 9.91 | 0.002 | 4.16 | 9.91 | 0.002 | 3.84 | [7 empty] | Annual | 20
NG-HVAC-Blr-HW-gt2500kBtuh-90p0Et-CndReset | DEER2020 | D20v0 | 2019-11-06 16:02 | Any | Htl | Old | CZ06 | cWVVG | Cap-kBTUh | 1580 | 140000 | None | 11 | 0.002 | 5.7 | 11 | 0.002 | 5.32 | [7 empty] | Annual | 20
NG-HVAC-Blr-HW-gt2500kBtuh-90p0Et-CndReset | DEER2020 | D20v0 | 2019-11-06 16:02 | Any | OfL | Old | CZ06 | cAVVG | Cap-kBTUh | 1400 | 175000 | None | 4.18 | 0 | 1.57 | 4.18 | 0 | 1.46 | [7 empty] | Annual | 20
NG-HVAC-Blr-HW-gt2500kBtuh-90p0Et-CndReset | DEER2020 | D20v0 | 2019-11-06 16:02 | Any | OfL | Old | CZ06 | cPVVG | Cap-kBTUh | 1380 | 175000 | None | 3.01 | 0 | 1.6 | 3.01 | 0 | 1.5 | [7 empty] | Annual | 20
NG-HVAC-Blr-HW-gt2500kBtuh-90p0Et-CndReset | DEER2020 | D20v0 | 2019-11-06 16:02 | Any | OfL | Old | CZ06 | cWVVG | Cap-kBTUh | 1400 | 175000 | None | 3.78 | 0 | 1.57 | 3.78 | 0 | 1.46 | [7 empty] | Annual | 20
NG-HVAC-Blr-HW-gt2500kBtuh-90p0Et-CndReset | DEER2020 | D20v0 | 2019-11-06 16:02 | Any | OfS | Old | CZ06 | cWVVG | Cap-kBTUh | 169 | 10000 | None | 2.92 | 0 | 1.66 | 2.92 | 0 | 1.51 | [7 empty] | Annual | 20
NG-HVAC-Blr-HW-gt2500kBtuh-90p0Et-CndReset | DEER2020 | D20v0 | 2019-11-06 16:02 | Any | Com | New | CZ07 | cAVVG | Cap-kBTUh | 1270 | 185000 | None | 0.6 | 0 | 0.83 | 0.6 | 0 | 0.83 | [7 empty] | Annual | 20
NG-HVAC-Blr-HW-gt2500kBtuh-90p0Et-CndReset | DEER2020 | D20v0 | 2019-11-06 16:02 | Any | Com | New | CZ07 | cPVVG | Cap-kBTUh | 1230 | 185000 | None | 0.3 | 0 | 0.65 | 0.3 | 0 | 0.65 | [7 empty] | Annual | 20
NG-HVAC-Blr-HW-gt2500kBtuh-90p0Et-CndReset | DEER2020 | D20v0 | 2019-11-06 16:02 | Any | Com | New | CZ07 | cWVVG | Cap-kBTUh | 1270 | 185000 | None | 0.5 | 0 | 0.83 | 0.5 | 0 | 0.83 | [7 empty] | Annual | 20
NG-HVAC-Blr-HW-gt2500kBtuh-90p0Et-CndReset | DEER2020 | D20v0 | 2019-11-06 16:02 | Any | ECC | Old | CZ07 | cAVVG | Cap-kBTUh | 3890 | 300000 | None | 1.67 | 0.001 | 0.928 | 1.67 | 0.001 | 0.837 | [7 empty] | Annual | 20
NG-HVAC-Blr-HW-gt2500kBtuh-90p0Et-CndReset | DEER2020 | D20v0 | 2019-11-06 16:02 | Any | ECC | Old | CZ07 | cPVVG | Cap-kBTUh | 3850 | 300000 | None | 1.47 | 0.001 | 1.09 | 1.47 | 0.001 | 1 | [7 empty] | Annual | 20
NG-HVAC-Blr-HW-gt2500kBtuh-90p0Et-CndReset | DEER2020 | D20v0 | 2019-11-06 16:02 | Any | ECC | Old | CZ07 | cWVVG | Cap-kBTUh | 3890 | 300000 | None | 1.67 | 0.001 | 0.928 | 1.67 | 0.001 | 0.837 | [7 empty] | Annual | 20
NG-HVAC-Blr-HW-gt2500kBtuh-90p0Et-CndReset | DEER2020 | D20v0 | 2019-11-06 16:02 | Any | EUn | Old | CZ07 | cAVVG | Cap-kBTUh | 14000 | 930000 | None | 2.29 | 0 | 1.08 | 2.29 | 0 | 0.97 | [7 empty] | Annual | 20
NG-HVAC-Blr-HW-gt2500kBtuh-90p0Et-CndReset | DEER2020 | D20v0 | 2019-11-06 16:02 | Any | EUn | Old | CZ07 | cPVVG | Cap-kBTUh | 13600 | 930000 | None | 3.25 | 0 | 0.952 | 3.25 | 0 | 0.834 | [7 empty] | Annual | 20
NG-HVAC-Blr-HW-gt2500kBtuh-90p0Et-CndReset | DEER2020 | D20v0 | 2019-11-06 16:02 | Any | EUn | Old | CZ07 | cWVVG | Cap-kBTUh | 14000 | 930000 | None | 2.09 | 0 | 1.08 | 2.09 | 0 | 0.97 | [7 empty] | Annual | 20
NG-HVAC-Blr-HW-gt2500kBtuh-90p0Et-CndReset | DEER2020 | D20v0 | 2019-11-06 16:02 | Any | Hsp | Old | CZ07 | cAVVG | Cap-kBTUh | 1170 | 236000 | None | 0.972 | 0.001 | 2.14 | 0.972 | 0.001 | 1.76 | [7 empty] | Annual | 20
NG-HVAC-Blr-HW-gt2500kBtuh-90p0Et-CndReset | DEER2020 | D20v0 | 2019-11-06 16:02 | Any | Hsp | Old | CZ07 | cPVVG | Cap-kBTUh | 1210 | 236000 | None | 1.2 | 0.001 | 2.1 | 1.2 | 0.001 | 1.73 | [7 empty] | Annual | 20
NG-HVAC-Blr-HW-gt2500kBtuh-90p0Et-CndReset | DEER2020 | D20v0 | 2019-11-06 16:02 | Any | Hsp | Old | CZ07 | cWVVG | Cap-kBTUh | 1170 | 236000 | None | 0.803 | 0 | 2.14 | 0.803 | 0 | 1.76 | [7 empty] | Annual | 20
NG-HVAC-Blr-HW-gt2500kBtuh-90p0Et-CndReset | DEER2020 | D20v0 | 2019-11-06 16:02 | Any | Htl | Old | CZ07 | cAVVG | Cap-kBTUh | 1440 | 140000 | None | 14 | 0.003 | 5.84 | 14 | 0.003 | 5.51 | [7 empty] | Annual | 20
NG-HVAC-Blr-HW-gt2500kBtuh-90p0Et-CndReset | DEER2020 | D20v0 | 2019-11-06 16:02 | Any | Htl | Old | CZ07 | cPVVG | Cap-kBTUh | 1150 | 140000 | None | 13.8 | 0.00282 | 4.93 | 13.8 | 0.00282 | 4.63 | [7 empty] | Annual | 20
NG-HVAC-Blr-HW-gt2500kBtuh-90p0Et-CndReset | DEER2020 | D20v0 | 2019-11-06 16:02 | Any | Htl | Old | CZ07 | cWVVG | Cap-kBTUh | 1440 | 140000 | None | 11.9 | 0.00218 | 5.84 | 11.9 | 0.00218 | 5.51 | [7 empty] | Annual | 20
NG-HVAC-Blr-HW-gt2500kBtuh-90p0Et-CndReset | DEER2020 | D20v0 | 2019-11-06 16:02 | Any | Nrs | Old | CZ07 | cAVVG | Cap-kBTUh | 614 | 60700 | None | 11.4 | 0.004 | 6.03 | 11.4 | 0.004 | 5.61 | [7 empty] | Annual | 20
NG-HVAC-Blr-HW-gt2500kBtuh-90p0Et-CndReset | DEER2020 | D20v0 | 2019-11-06 16:02 | Any | Nrs | Old | CZ07 | cPVVG | Cap-kBTUh | 323 | 60700 | None | 21.9 | 0.005 | 8.8 | 21.9 | 0.005 | 8.27 | [7 empty] | Annual | 20
NG-HVAC-Blr-HW-gt2500kBtuh-90p0Et-CndReset | DEER2020 | D20v0 | 2019-11-06 16:02 | Any | Nrs | Old | CZ07 | cWVVG | Cap-kBTUh | 614 | 60700 | None | 12.3 | 0.005 | 6.03 | 12.3 | 0.005 | 5.61 | [7 empty] | Annual | 20
NG-HVAC-Blr-HW-gt2500kBtuh-90p0Et-CndReset | DEER2020 | D20v0 | 2019-11-06 16:02 | Any | OfS | Old | CZ07 | cAVVG | Cap-kBTUh | 142 | 10000 | None | 3.27 | 0 | 1.69 | 3.27 | 0 | 1.55 | [7 empty] | Annual | 20
NG-HVAC-Blr-HW-gt2500kBtuh-90p0Et-CndReset | DEER2020 | D20v0 | 2019-11-06 16:02 | Any | OfS | Old | CZ07 | cPVVG | Cap-kBTUh | 140 | 10000 | None | 2.37 | 0 | 1.7 | 2.37 | 0 | 1.56 | [7 empty] | Annual | 20
NG-HVAC-Blr-HW-gt2500kBtuh-90p0Et-CndReset | DEER2020 | D20v0 | 2019-11-06 16:02 | Any | OfS | Old | CZ07 | cWVVG | Cap-kBTUh | 142 | 10000 | None | 3.16 | 0 | 1.69 | 3.16 | 0 | 1.55 | [7 empty] | Annual | 20
NG-HVAC-Blr-HW-gt2500kBtuh-90p0Et-CndReset | DEER2020 | D20v0 | 2019-11-06 16:02 | Any | Rt3 | Old | CZ07 | cAVVG | Cap-kBTUh | 380 | 120000 | None | 0.521 | 0 | 0.308 | 0.521 | 0 | 0.293 | [7 empty] | Annual | 20
NG-HVAC-Blr-HW-gt2500kBtuh-90p0Et-CndReset | DEER2020 | D20v0 | 2019-11-06 16:02 | Any | Com | Rec | CZ07 | cAVVG | Cap-kBTUh | 1230 | 185000 | None | 0.6 | 0 | 0.64 | 0.6 | 0 | 0.64 | [7 empty] | Annual | 20
NG-HVAC-Blr-HW-gt2500kBtuh-90p0Et-CndReset | DEER2020 | D20v0 | 2019-11-06 16:02 | Any | Com | Rec | CZ07 | cPVVG | Cap-kBTUh | 1200 | 185000 | None | 0.3 | 0 | 0.51 | 0.3 | 0 | 0.51 | [7 empty] | Annual | 20
NG-HVAC-Blr-HW-gt2500kBtuh-90p0Et-CndReset | DEER2020 | D20v0 | 2019-11-06 16:02 | Any | Com | Rec | CZ07 | cWVVG | Cap-kBTUh | 1230 | 185000 | None | 0.6 | 0 | 0.64 | 0.6 | 0 | 0.64 | [7 empty] | Annual | 20
NG-HVAC-Blr-HW-gt2500kBtuh-90p0Et-CndReset | DEER2020 | D20v0 | 2019-11-06 16:02 | Any | ECC | Rec | CZ07 | cAVVG | Cap-kBTUh | 3250 | 300000 | None | 0.606 | 0 | 0.562 | 0.606 | 0 | 0.562 | [7 empty] | Annual | 20
NG-HVAC-Blr-HW-gt2500kBtuh-90p0Et-CndReset | DEER2020 | D20v0 | 2019-11-06 16:02 | Any | ECC | Rec | CZ07 | cPVVG | Cap-kBTUh | 3240 | 300000 | None | 0.526 | 0 | 0.657 | 0.526 | 0 | 0.657 | [7 empty] | Annual | 20
NG-HVAC-Blr-HW-gt2500kBtuh-90p0Et-CndReset | DEER2020 | D20v0 | 2019-11-06 16:02 | Any | ECC | Rec | CZ07 | cWVVG | Cap-kBTUh | 3250 | 300000 | None | 0.531 | 0 | 0.562 | 0.531 | 0 | 0.562 | [7 empty] | Annual | 20
NG-HVAC-Blr-HW-gt2500kBtuh-90p0Et-CndReset | DEER2020 | D20v0 | 2019-11-06 16:02 | Any | ESe | Rec | CZ07 | cAVVG | Cap-kBTUh | 2350 | 150000 | None | 0.445 | 0 | 0.494 | 0.445 | 0 | 0.494 | [7 empty] | Annual | 20
NG-HVAC-Blr-HW-gt2500kBtuh-90p0Et-CndReset | DEER2020 | D20v0 | 2019-11-06 16:02 | Any | ESe | Rec | CZ07 | cPVVG | Cap-kBTUh | 2340 | 150000 | None | 0.515 | 0 | 0.587 | 0.515 | 0 | 0.587 | [7 empty] | Annual | 20
NG-HVAC-Blr-HW-gt2500kBtuh-90p0Et-CndReset | DEER2020 | D20v0 | 2019-11-06 16:02 | Any | ESe | Rec | CZ07 | cWVVG | Cap-kBTUh | 2350 | 150000 | None | 0.479 | 0 | 0.494 | 0.479 | 0 | 0.494 | [7 empty] | Annual | 20
NG-HVAC-Blr-HW-gt2500kBtuh-90p0Et-CndReset | DEER2020 | D20v0 | 2019-11-06 16:02 | Any | EUn | Rec | CZ07 | cAVVG | Cap-kBTUh | 11400 | 930000 | None | 1.06 | 0 | 0.625 | 1.06 | 0 | 0.625 | [7 empty] | Annual | 20
NG-HVAC-Blr-HW-gt2500kBtuh-90p0Et-CndReset | DEER2020 | D20v0 | 2019-11-06 16:02 | Any | EUn | Rec | CZ07 | cPVVG | Cap-kBTUh | 11400 | 930000 | None | 0.079 | 0 | 0.268 | 0.079 | 0 | 0.268 | [7 empty] | Annual | 20
NG-HVAC-Blr-HW-gt2500kBtuh-90p0Et-CndReset | DEER2020 | D20v0 | 2019-11-06 16:02 | Any | EUn | Rec | CZ07 | cWVVG | Cap-kBTUh | 11400 | 930000 | None | 0.848 | 0 | 0.625 | 0.848 | 0 | 0.625 | [7 empty] | Annual | 20
NG-HVAC-Blr-HW-gt2500kBtuh-90p0Et-CndReset | DEER2020 | D20v0 | 2019-11-06 16:02 | Any | Hsp | Rec | CZ07 | cAVVG | Cap-kBTUh | 1340 | 236000 | None | 0.0053 | 0 | 1.42 | 0.0053 | 0 | 1.42 | [7 empty] | Annual | 20
NG-HVAC-Blr-HW-gt2500kBtuh-90p0Et-CndReset | DEER2020 | D20v0 | 2019-11-06 16:02 | Any | Hsp | Rec | CZ07 | cPVVG | Cap-kBTUh | 1350 | 236000 | None | 0.28 | 0 | 1.5 | 0.28 | 0 | 1.5 | [7 empty] | Annual | 20
NG-HVAC-Blr-HW-gt2500kBtuh-90p0Et-CndReset | DEER2020 | D20v0 | 2019-11-06 16:02 | Any | Hsp | Rec | CZ07 | cWVVG | Cap-kBTUh | 1340 | 236000 | None | -0.0197 | 0 | 1.42 | -0.0197 | 0 | 1.42 | [7 empty] | Annual | 20
NG-HVAC-Blr-HW-gt2500kBtuh-90p0Et-CndReset | DEER2020 | D20v0 | 2019-11-06 16:02 | Any | Htl | Rec | CZ07 | cAVVG | Cap-kBTUh | 800 | 140000 | None | 1.79 | 0.00075 | 1.35 | 1.79 | 0.00075 | 1.35 | [7 empty] | Annual | 20
NG-HVAC-Blr-HW-gt2500kBtuh-90p0Et-CndReset | DEER2020 | D20v0 | 2019-11-06 16:02 | Any | Htl | Rec | CZ07 | cPVVG | Cap-kBTUh | 636 | 140000 | None | 0.209 | 0 | 0.935 | 0.209 | 0 | 0.935 | [7 empty] | Annual | 20
NG-HVAC-Blr-HW-gt2500kBtuh-90p0Et-CndReset | DEER2020 | D20v0 | 2019-11-06 16:02 | Any | Htl | Rec | CZ07 | cWVVG | Cap-kBTUh | 800 | 140000 | None | 1.4 | 0 | 1.35 | 1.4 | 0 | 1.35 | [7 empty] | Annual | 20
NG-HVAC-Blr-HW-gt2500kBtuh-90p0Et-CndReset | DEER2020 | D20v0 | 2019-11-06 16:02 | Any | MBT | Rec | CZ07 | cAVVG | Cap-kBTUh | 819 | 200000 | None | -0.0905 | 0 | 0.939 | -0.0905 | 0 | 0.939 | [7 empty] | Annual | 20
NG-HVAC-Blr-HW-gt2500kBtuh-90p0Et-CndReset | DEER2020 | D20v0 | 2019-11-06 16:02 | Any | MBT | Rec | CZ07 | cPVVG | Cap-kBTUh | 833 | 200000 | None | -0.101 | 0 | 0.473 | -0.101 | 0 | 0.473 | [7 empty] | Annual | 20
NG-HVAC-Blr-HW-gt2500kBtuh-90p0Et-CndReset | DEER2020 | D20v0 | 2019-11-06 16:02 | Any | MBT | Rec | CZ07 | cWVVG | Cap-kBTUh | 819 | 200000 | None | -0.116 | 0 | 0.939 | -0.116 | 0 | 0.939 | [7 empty] | Annual | 20
NG-HVAC-Blr-HW-gt2500kBtuh-90p0Et-CndReset | DEER2020 | D20v0 | 2019-11-06 16:02 | Any | Nrs | Rec | CZ07 | cAVVG | Cap-kBTUh | 552 | 60700 | None | 0.391 | 0 | 1.48 | 0.391 | 0 | 1.48 | [7 empty] | Annual | 20
NG-HVAC-Blr-HW-gt2500kBtuh-90p0Et-CndReset | DEER2020 | D20v0 | 2019-11-06 16:02 | Any | Nrs | Rec | CZ07 | cPVVG | Cap-kBTUh | 305 | 60700 | None | -0.0462 | 0 | 1.01 | -0.0462 | 0 | 1.01 | [7 empty] | Annual | 20
NG-HVAC-Blr-HW-gt2500kBtuh-90p0Et-CndReset | DEER2020 | D20v0 | 2019-11-06 16:02 | Any | Nrs | Rec | CZ07 | cWVVG | Cap-kBTUh | 552 | 60700 | None | 0.38 | 0 | 1.48 | 0.38 | 0 | 1.48 | [7 empty] | Annual | 20
NG-HVAC-Blr-HW-gt2500kBtuh-90p0Et-CndReset | DEER2020 | D20v0 | 2019-11-06 16:02 | Any | OfL | Rec | CZ07 | cAVVG | Cap-kBTUh | 390 | 175000 | None | 0.573 | 0 | 0.283 | 0.573 | 0 | 0.283 | [7 empty] | Annual | 20
NG-HVAC-Blr-HW-gt2500kBtuh-90p0Et-CndReset | DEER2020 | D20v0 | 2019-11-06 16:02 | Any | OfL | Rec | CZ07 | cPVVG | Cap-kBTUh | 368 | 175000 | None | 0.426 | 0 | 0.285 | 0.426 | 0 | 0.285 | [7 empty] | Annual | 20
NG-HVAC-Blr-HW-gt2500kBtuh-90p0Et-CndReset | DEER2020 | D20v0 | 2019-11-06 16:02 | Any | OfL | Rec | CZ07 | cWVVG | Cap-kBTUh | 390 | 175000 | None | 0.56 | 0 | 0.283 | 0.56 | 0 | 0.283 | [7 empty] | Annual | 20
NG-HVAC-Blr-HW-gt2500kBtuh-90p0Et-CndReset | DEER2020 | D20v0 | 2019-11-06 16:02 | Any | OfS | Rec | CZ07 | cAVVG | Cap-kBTUh | 84.7 | 10000 | None | 0.72 | 0 | 0.543 | 0.72 | 0 | 0.543 | [7 empty] | Annual | 20
NG-HVAC-Blr-HW-gt2500kBtuh-90p0Et-CndReset | DEER2020 | D20v0 | 2019-11-06 16:02 | Any | OfS | Rec | CZ07 | cPVVG | Cap-kBTUh | 83.7 | 10000 | None | 0.557 | 0 | 0.539 | 0.557 | 0 | 0.539 | [7 empty] | Annual | 20
NG-HVAC-Blr-HW-gt2500kBtuh-90p0Et-CndReset | DEER2020 | D20v0 | 2019-11-06 16:02 | Any | OfS | Rec | CZ07 | cWVVG | Cap-kBTUh | 84.7 | 10000 | None | 0.778 | 0 | 0.543 | 0.778 | 0 | 0.543 | [7 empty] | Annual | 20
NG-HVAC-Blr-HW-gt2500kBtuh-90p0Et-CndReset | DEER2020 | D20v0 | 2019-11-06 16:02 | Any | Rt3 | Rec | CZ07 | cAVVG | Cap-kBTUh | 568 | 120000 | None | 0.354 | 0 | 0.185 | 0.354 | 0 | 0.185 | [7 empty] | Annual | 20
NG-HVAC-Blr-HW-gt2500kBtuh-90p0Et-CndReset | DEER2020 | D20v0 | 2019-11-06 16:02 | Any | Rt3 | Rec | CZ07 | cPVVG | Cap-kBTUh | 564 | 120000 | None | 0.358 | 0 | 0.219 | 0.358 | 0 | 0.219 | [7 empty] | Annual | 20
NG-HVAC-Blr-HW-gt2500kBtuh-90p0Et-CndReset | DEER2020 | D20v0 | 2019-11-06 16:02 | Any | Rt3 | Rec | CZ07 | cWVVG | Cap-kBTUh | 568 | 120000 | None | 0.204 | 0.00025 | 0.185 | 0.204 | 0.00025 | 0.185 | [7 empty] | Annual | 20
NG-HVAC-Blr-HW-gt2500kBtuh-90p0Et-CndReset | DEER2020 | D20v0 | 2019-11-06 16:02 | Any | Com | Ex | CZ07 | cAVVG | Cap-kBTUh | 1710 | 197000 | None | 2.8 | 0 | 1.49 | 2.8 | 0 | 1.37 | [7 empty] | Annual | 20
NG-HVAC-Blr-HW-gt2500kBtuh-90p0Et-CndReset | DEER2020 | D20v0 | 2019-11-06 16:02 | Any | Com | Ex | CZ07 | cPVVG | Cap-kBTUh | 1660 | 197000 | None | 2.7 | 0 | 1.44 | 2.7 | 0 | 1.31 | [7 empty] | Annual | 20
NG-HVAC-Blr-HW-gt2500kBtuh-90p0Et-CndReset | DEER2020 | D20v0 | 2019-11-06 16:02 | Any | Com | Ex | CZ07 | cWVVG | Cap-kBTUh | 1710 | 197000 | None | 2.4 | 0 | 1.49 | 2.4 | 0 | 1.37 | [7 empty] | Annual | 20
NG-HVAC-Blr-HW-gt2500kBtuh-90p0Et-CndReset | DEER2020 | D20v0 | 2019-11-06 16:02 | Any | ECC | Ex | CZ07 | cAVVG | Cap-kBTUh | 3800 | 300000 | None | 1.17 | 0.00055 | 0.801 | 1.17 | 0.00055 | 0.717 | [7 empty] | Annual | 20
NG-HVAC-Blr-HW-gt2500kBtuh-90p0Et-CndReset | DEER2020 | D20v0 | 2019-11-06 16:02 | Any | ECC | Ex | CZ07 | cPVVG | Cap-kBTUh | 3780 | 300000 | None | 1.1 | 0 | 0.94 | 1.1 | 0 | 0.847 | [7 empty] | Annual | 20
NG-HVAC-Blr-HW-gt2500kBtuh-90p0Et-CndReset | DEER2020 | D20v0 | 2019-11-06 16:02 | Any | ECC | Ex | CZ07 | cWVVG | Cap-kBTUh | 3800 | 300000 | None | 0.996 | 0 | 0.801 | 0.996 | 0 | 0.717 | [7 empty] | Annual | 20
NG-HVAC-Blr-HW-gt2500kBtuh-90p0Et-CndReset | DEER2020 | D20v0 | 2019-11-06 16:02 | Any | ESe | Ex | CZ07 | cAVVG | Cap-kBTUh | 2460 | 150000 | None | 1.56 | 0.00062 | 0.949 | 1.56 | 0.00062 | 0.867 | [7 empty] | Annual | 20
NG-HVAC-Blr-HW-gt2500kBtuh-90p0Et-CndReset | DEER2020 | D20v0 | 2019-11-06 16:02 | Any | ESe | Ex | CZ07 | cPVVG | Cap-kBTUh | 2420 | 150000 | None | 1.29 | 0.00062 | 0.995 | 1.29 | 0.00062 | 0.918 | [7 empty] | Annual | 20
NG-HVAC-Blr-HW-gt2500kBtuh-90p0Et-CndReset | DEER2020 | D20v0 | 2019-11-06 16:02 | Any | ESe | Ex | CZ07 | cWVVG | Cap-kBTUh | 2460 | 150000 | None | 1.58 | 0.00062 | 0.949 | 1.58 | 0.00062 | 0.867 | [7 empty] | Annual | 20
NG-HVAC-Blr-HW-gt2500kBtuh-90p0Et-CndReset | DEER2020 | D20v0 | 2019-11-06 16:02 | Any | EUn | Ex | CZ07 | cAVVG | Cap-kBTUh | 13200 | 930000 | None | 1.94 | 0 | 0.945 | 1.94 | 0 | 0.854 | [7 empty] | Annual | 20
NG-HVAC-Blr-HW-gt2500kBtuh-90p0Et-CndReset | DEER2020 | D20v0 | 2019-11-06 16:02 | Any | EUn | Ex | CZ07 | cPVVG | Cap-kBTUh | 12900 | 930000 | None | 1.77 | 0 | 0.682 | 1.77 | 0 | 0.585 | [7 empty] | Annual | 20
NG-HVAC-Blr-HW-gt2500kBtuh-90p0Et-CndReset | DEER2020 | D20v0 | 2019-11-06 16:02 | Any | EUn | Ex | CZ07 | cWVVG | Cap-kBTUh | 13200 | 930000 | None | 1.52 | 0 | 0.945 | 1.52 | 0 | 0.854 | [7 empty] | Annual | 20
NG-HVAC-Blr-HW-gt2500kBtuh-90p0Et-CndReset | DEER2020 | D20v0 | 2019-11-06 16:02 | Any | Hsp | Ex | CZ07 | cAVVG | Cap-kBTUh | 1340 | 236000 | None | 0.713 | 0.0005 | 1.88 | 0.713 | 0.0005 | 1.55 | [7 empty] | Annual | 20
NG-HVAC-Blr-HW-gt2500kBtuh-90p0Et-CndReset | DEER2020 | D20v0 | 2019-11-06 16:02 | Any | Hsp | Ex | CZ07 | cPVVG | Cap-kBTUh | 1350 | 236000 | None | 1.07 | 0.0005 | 2 | 1.07 | 0.0005 | 1.67 | [7 empty] | Annual | 20
NG-HVAC-Blr-HW-gt2500kBtuh-90p0Et-CndReset | DEER2020 | D20v0 | 2019-11-06 16:02 | Any | Hsp | Ex | CZ07 | cWVVG | Cap-kBTUh | 1340 | 236000 | None | 0.452 | 0 | 1.88 | 0.452 | 0 | 1.55 | [7 empty] | Annual | 20
NG-HVAC-Blr-HW-gt2500kBtuh-90p0Et-CndReset | DEER2020 | D20v0 | 2019-11-06 16:02 | Any | Htl | Ex | CZ07 | cAVVG | Cap-kBTUh | 933 | 140000 | None | 7.59 | 0.00179 | 3.44 | 7.59 | 0.00179 | 3.22 | [7 empty] | Annual | 20
NG-HVAC-Blr-HW-gt2500kBtuh-90p0Et-CndReset | DEER2020 | D20v0 | 2019-11-06 16:02 | Any | Htl | Ex | CZ07 | cPVVG | Cap-kBTUh | 806 | 140000 | None | 6.91 | 0.00119 | 2.86 | 6.91 | 0.00119 | 2.61 | [7 empty] | Annual | 20
NG-HVAC-Blr-HW-gt2500kBtuh-90p0Et-CndReset | DEER2020 | D20v0 | 2019-11-06 16:02 | Any | Htl | Ex | CZ07 | cWVVG | Cap-kBTUh | 933 | 140000 | None | 5.62 | 0.00079 | 3.44 | 5.62 | 0.00079 | 3.22 | [7 empty] | Annual | 20
NG-HVAC-Blr-HW-gt2500kBtuh-90p0Et-CndReset | DEER2020 | D20v0 | 2019-11-06 16:02 | Any | MBT | Ex | CZ07 | cAVVG | Cap-kBTUh | 1200 | 200000 | None | 0.692 | 0.00038 | 1.75 | 0.692 | 0.00038 | 1.58 | [7 empty] | Annual | 20
NG-HVAC-Blr-HW-gt2500kBtuh-90p0Et-CndReset | DEER2020 | D20v0 | 2019-11-06 16:02 | Any | MBT | Ex | CZ07 | cPVVG | Cap-kBTUh | 1220 | 200000 | None | 0.356 | 0 | 1.47 | 0.356 | 0 | 1.29 | [7 empty] | Annual | 20
NG-HVAC-Blr-HW-gt2500kBtuh-90p0Et-CndReset | DEER2020 | D20v0 | 2019-11-06 16:02 | Any | MBT | Ex | CZ07 | cWVVG | Cap-kBTUh | 1200 | 200000 | None | 0.484 | 0 | 1.75 | 0.484 | 0 | 1.58 | [7 empty] | Annual | 20
NG-HVAC-Blr-HW-gt2500kBtuh-90p0Et-CndReset | DEER2020 | D20v0 | 2019-11-06 16:02 | Any | Nrs | Ex | CZ07 | cAVVG | Cap-kBTUh | 584 | 60700 | None | 6.48 | 0.00201 | 3.89 | 6.48 | 0.00201 | 3.57 | [7 empty] | Annual | 20
NG-HVAC-Blr-HW-gt2500kBtuh-90p0Et-CndReset | DEER2020 | D20v0 | 2019-11-06 16:02 | Any | Nrs | Ex | CZ07 | cPVVG | Cap-kBTUh | 313 | 60700 | None | 11.3 | 0.00251 | 5.15 | 11.3 | 0.00251 | 4.7 | [7 empty] | Annual | 20
NG-HVAC-Blr-HW-gt2500kBtuh-90p0Et-CndReset | DEER2020 | D20v0 | 2019-11-06 16:02 | Any | Nrs | Ex | CZ07 | cWVVG | Cap-kBTUh | 584 | 60700 | None | 6.5 | 0.00101 | 3.89 | 6.5 | 0.00101 | 3.57 | [7 empty] | Annual | 20
NG-HVAC-Blr-HW-gt2500kBtuh-90p0Et-CndReset | DEER2020 | D20v0 | 2019-11-06 16:02 | Any | OfL | Ex | CZ07 | cAVVG | Cap-kBTUh | 764 | 175000 | None | 3.11 | 0 | 1.18 | 3.11 | 0 | 1.11 | [7 empty] | Annual | 20
NG-HVAC-Blr-HW-gt2500kBtuh-90p0Et-CndReset | DEER2020 | D20v0 | 2019-11-06 16:02 | Any | OfL | Ex | CZ07 | cPVVG | Cap-kBTUh | 750 | 175000 | None | 2.69 | 0 | 1.18 | 2.69 | 0 | 1.12 | [7 empty] | Annual | 20
NG-HVAC-Blr-HW-gt2500kBtuh-90p0Et-CndReset | DEER2020 | D20v0 | 2019-11-06 16:02 | Any | OfL | Ex | CZ07 | cWVVG | Cap-kBTUh | 764 | 175000 | None | 2.88 | 0 | 1.17 | 2.88 | 0 | 1.1 | [7 empty] | Annual | 20
NG-HVAC-Blr-HW-gt2500kBtuh-90p0Et-CndReset | DEER2020 | D20v0 | 2019-11-06 16:02 | Any | OfS | Ex | CZ07 | cAVVG | Cap-kBTUh | 129 | 10000 | None | 1.83 | 0 | 0.98 | 1.83 | 0 | 0.888 | [7 empty] | Annual | 20
NG-HVAC-Blr-HW-gt2500kBtuh-90p0Et-CndReset | DEER2020 | D20v0 | 2019-11-06 16:02 | Any | OfS | Ex | CZ07 | cPVVG | Cap-kBTUh | 128 | 10000 | None | 1.35 | 0 | 0.976 | 1.35 | 0 | 0.881 | [7 empty] | Annual | 20
NG-HVAC-Blr-HW-gt2500kBtuh-90p0Et-CndReset | DEER2020 | D20v0 | 2019-11-06 16:02 | Any | OfS | Ex | CZ07 | cWVVG | Cap-kBTUh | 129 | 10000 | None | 1.85 | 0 | 0.98 | 1.85 | 0 | 0.888 | [7 empty] | Annual | 20
NG-HVAC-Blr-HW-gt2500kBtuh-90p0Et-CndReset | DEER2020 | D20v0 | 2019-11-06 16:02 | Any | Rt3 | Ex | CZ07 | cAVVG | Cap-kBTUh | 462 | 120000 | None | 0.737 | 0 | 0.34 | 0.737 | 0 | 0.322 | [7 empty] | Annual | 20
NG-HVAC-Blr-HW-gt2500kBtuh-90p0Et-CndReset | DEER2020 | D20v0 | 2019-11-06 16:02 | Any | Rt3 | Ex | CZ07 | cPVVG | Cap-kBTUh | 458 | 120000 | None | 0.624 | 0 | 0.34 | 0.624 | 0 | 0.322 | [7 empty] | Annual | 20
NG-HVAC-Blr-HW-gt2500kBtuh-90p0Et-CndReset | DEER2020 | D20v0 | 2019-11-06 16:02 | Any | Rt3 | Ex | CZ07 | cWVVG | Cap-kBTUh | 462 | 120000 | None | 0.577 | 0 | 0.34 | 0.577 | 0 | 0.322 | [7 empty] | Annual | 20
NG-HVAC-Blr-HW-gt2500kBtuh-90p0Et-CndReset | DEER2020 | D20v0 | 2019-11-06 16:03 | Any | Com | Old | CZ07 | cAVVG | Cap-kBTUh | 1570 | 172000 | None | 4.6 | 0.001 | 2.2 | 4.6 | 0.001 | 2.04 | [7 empty] | Annual | 20
NG-HVAC-Blr-HW-gt2500kBtuh-90p0Et-CndReset | DEER2020 | D20v0 | 2019-11-06 16:03 | Any | Com | Old | CZ07 | cPVVG | Cap-kBTUh | 1500 | 172000 | None | 4.3 | 0.001 | 2.3 | 4.3 | 0.001 | 2.14 | [7 empty] | Annual | 20
NG-HVAC-Blr-HW-gt2500kBtuh-90p0Et-CndReset | DEER2020 | D20v0 | 2019-11-06 16:03 | Any | Com | Old | CZ07 | cWVVG | Cap-kBTUh | 1570 | 172000 | None | 4.4 | 0.001 | 2.2 | 4.4 | 0.001 | 2.04 | [7 empty] | Annual | 20
NG-HVAC-Blr-HW-gt2500kBtuh-90p0Et-CndReset | DEER2020 | D20v0 | 2019-11-06 16:03 | Any | ESe | Old | CZ07 | cAVVG | Cap-kBTUh | 2430 | 150000 | None | 2.43 | 0.001 | 1.22 | 2.43 | 0.001 | 1.13 | [7 empty] | Annual | 20
NG-HVAC-Blr-HW-gt2500kBtuh-90p0Et-CndReset | DEER2020 | D20v0 | 2019-11-06 16:03 | Any | ESe | Old | CZ07 | cPVVG | Cap-kBTUh | 2390 | 150000 | None | 1.84 | 0.001 | 1.23 | 1.84 | 0.001 | 1.14 | [7 empty] | Annual | 20
NG-HVAC-Blr-HW-gt2500kBtuh-90p0Et-CndReset | DEER2020 | D20v0 | 2019-11-06 16:03 | Any | ESe | Old | CZ07 | cWVVG | Cap-kBTUh | 2430 | 150000 | None | 2.51 | 0.001 | 1.22 | 2.51 | 0.001 | 1.13 | [7 empty] | Annual | 20
NG-HVAC-Blr-HW-gt2500kBtuh-90p0Et-CndReset | DEER2020 | D20v0 | 2019-11-06 16:03 | Any | MBT | Old | CZ07 | cAVVG | Cap-kBTUh | 1220 | 200000 | None | 2.93 | 0.001 | 3.13 | 2.93 | 0.001 | 2.92 | [7 empty] | Annual | 20
NG-HVAC-Blr-HW-gt2500kBtuh-90p0Et-CndReset | DEER2020 | D20v0 | 2019-11-06 16:03 | Any | MBT | Old | CZ07 | cPVVG | Cap-kBTUh | 1150 | 200000 | None | 2.02 | 0.001 | 3.19 | 2.02 | 0.001 | 2.97 | [7 empty] | Annual | 20
NG-HVAC-Blr-HW-gt2500kBtuh-90p0Et-CndReset | DEER2020 | D20v0 | 2019-11-06 16:03 | Any | MBT | Old | CZ07 | cWVVG | Cap-kBTUh | 1220 | 200000 | None | 2.57 | 0.001 | 3.13 | 2.57 | 0.001 | 2.92 | [7 empty] | Annual | 20
NG-HVAC-Blr-HW-gt2500kBtuh-90p0Et-CndReset | DEER2020 | D20v0 | 2019-11-06 16:03 | Any | OfL | Old | CZ07 | cAVVG | Cap-kBTUh | 1040 | 175000 | None | 5.4 | 0 | 1.89 | 5.4 | 0 | 1.79 | [7 empty] | Annual | 20
NG-HVAC-Blr-HW-gt2500kBtuh-90p0Et-CndReset | DEER2020 | D20v0 | 2019-11-06 16:03 | Any | OfL | Old | CZ07 | cPVVG | Cap-kBTUh | 1010 | 175000 | None | 3.54 | 0 | 1.92 | 3.54 | 0 | 1.81 | [7 empty] | Annual | 20
NG-HVAC-Blr-HW-gt2500kBtuh-90p0Et-CndReset | DEER2020 | D20v0 | 2019-11-06 16:03 | Any | OfL | Old | CZ07 | cWVVG | Cap-kBTUh | 1040 | 175000 | None | 5.15 | 0 | 1.89 | 5.15 | 0 | 1.79 | [7 empty] | Annual | 20
NG-HVAC-Blr-HW-gt2500kBtuh-90p0Et-CndReset | DEER2020 | D20v0 | 2019-11-06 16:03 | Any | Rt3 | Old | CZ07 | cPVVG | Cap-kBTUh | 372 | 120000 | None | 0.291 | 0 | 0.296 | 0.291 | 0 | 0.281 | [7 empty] | Annual | 20
NG-HVAC-Blr-HW-gt2500kBtuh-90p0Et-CndReset | DEER2020 | D20v0 | 2019-11-06 16:03 | Any | Rt3 | Old | CZ07 | cWVVG | Cap-kBTUh | 380 | 120000 | None | 0.485 | 0 | 0.308 | 0.485 | 0 | 0.293 | [7 empty] | Annual | 20
NG-HVAC-Blr-HW-gt2500kBtuh-90p0Et-CndReset | DEER2020 | D20v0 | 2019-11-06 16:03 | Any | Com | Old | CZ08 | cAVVG | Cap-kBTUh | 2400 | 202000 | None | 3.7 | 0.001 | 1.81 | 3.7 | 0.001 | 1.67 | [7 empty] | Annual | 20
NG-HVAC-Blr-HW-gt2500kBtuh-90p0Et-CndReset | DEER2020 | D20v0 | 2019-11-06 16:03 | Any | Com | Old | CZ08 | cPVVG | Cap-kBTUh | 2370 | 202000 | None | 3.3 | 0.001 | 1.86 | 3.3 | 0.001 | 1.72 | [7 empty] | Annual | 20
NG-HVAC-Blr-HW-gt2500kBtuh-90p0Et-CndReset | DEER2020 | D20v0 | 2019-11-06 16:03 | Any | Com | Old | CZ08 | cWVVG | Cap-kBTUh | 2400 | 202000 | None | 3.3 | 0.001 | 1.81 | 3.3 | 0.001 | 1.67 | [7 empty] | Annual | 20
NG-HVAC-Blr-HW-gt2500kBtuh-90p0Et-CndReset | DEER2020 | D20v0 | 2019-11-06 16:03 | Any | ESe | Old | CZ08 | cAVVG | Cap-kBTUh | 2970 | 150000 | None | 2.3 | 0.001 | 1.16 | 2.3 | 0.001 | 1.07 | [7 empty] | Annual | 20
NG-HVAC-Blr-HW-gt2500kBtuh-90p0Et-CndReset | DEER2020 | D20v0 | 2019-11-06 16:03 | Any | ESe | Old | CZ08 | cPVVG | Cap-kBTUh | 2860 | 150000 | None | 1.92 | 0.001 | 1.25 | 1.92 | 0.001 | 1.16 | [7 empty] | Annual | 20
NG-HVAC-Blr-HW-gt2500kBtuh-90p0Et-CndReset | DEER2020 | D20v0 | 2019-11-06 16:03 | Any | ESe | Old | CZ08 | cWVVG | Cap-kBTUh | 2970 | 150000 | None | 2.2 | 0.001 | 1.16 | 2.2 | 0.001 | 1.07 | [7 empty] | Annual | 20
NG-HVAC-Blr-HW-gt2500kBtuh-90p0Et-CndReset | DEER2020 | D20v0 | 2019-11-06 16:03 | Any | EUn | Old | CZ08 | cAVVG | Cap-kBTUh | 17100 | 930000 | None | 2.65 | 0 | 1.16 | 2.65 | 0 | 1.05 | [7 empty] | Annual | 20
NG-HVAC-Blr-HW-gt2500kBtuh-90p0Et-CndReset | DEER2020 | D20v0 | 2019-11-06 16:03 | Any | EUn | Old | CZ08 | cPVVG | Cap-kBTUh | 17200 | 930000 | None | 3.01 | 0 | 0.983 | 3.01 | 0 | 0.861 | [7 empty] | Annual | 20
NG-HVAC-Blr-HW-gt2500kBtuh-90p0Et-CndReset | DEER2020 | D20v0 | 2019-11-06 16:03 | Any | EUn | Old | CZ08 | cWVVG | Cap-kBTUh | 17100 | 930000 | None | 2.31 | 0 | 1.17 | 2.31 | 0 | 1.05 | [7 empty] | Annual | 20
NG-HVAC-Blr-HW-gt2500kBtuh-90p0Et-CndReset | DEER2020 | D20v0 | 2019-11-06 16:03 | Any | MBT | Old | CZ08 | cAVVG | Cap-kBTUh | 1550 | 200000 | None | 3 | 0.001 | 2.77 | 3 | 0.001 | 2.58 | [7 empty] | Annual | 20
NG-HVAC-Blr-HW-gt2500kBtuh-90p0Et-CndReset | DEER2020 | D20v0 | 2019-11-06 16:03 | Any | MBT | Old | CZ08 | cPVVG | Cap-kBTUh | 1520 | 200000 | None | 2.05 | 0.001 | 2.69 | 2.05 | 0.001 | 2.5 | [7 empty] | Annual | 20
NG-HVAC-Blr-HW-gt2500kBtuh-90p0Et-CndReset | DEER2020 | D20v0 | 2019-11-06 16:03 | Any | MBT | Old | CZ08 | cWVVG | Cap-kBTUh | 1550 | 200000 | None | 2.46 | 0.002 | 2.77 | 2.46 | 0.002 | 2.58 | [7 empty] | Annual | 20
NG-HVAC-Blr-HW-gt2500kBtuh-90p0Et-CndReset | DEER2020 | D20v0 | 2019-11-06 16:03 | Any | Nrs | Old | CZ08 | cAVVG | Cap-kBTUh | 806 | 60700 | None | 10.6 | 0.003 | 5.12 | 10.6 | 0.003 | 4.73 | [7 empty] | Annual | 20
NG-HVAC-Blr-HW-gt2500kBtuh-90p0Et-CndReset | DEER2020 | D20v0 | 2019-11-06 16:03 | Any | Nrs | Old | CZ08 | cPVVG | Cap-kBTUh | 411 | 60700 | None | 20.3 | 0.005 | 7.75 | 20.3 | 0.005 | 7.27 | [7 empty] | Annual | 20
NG-HVAC-Blr-HW-gt2500kBtuh-90p0Et-CndReset | DEER2020 | D20v0 | 2019-11-06 16:03 | Any | Nrs | Old | CZ08 | cWVVG | Cap-kBTUh | 806 | 60700 | None | 10.8 | 0.00277 | 5.12 | 10.8 | 0.00277 | 4.73 | [7 empty] | Annual | 20
NG-HVAC-Blr-HW-gt2500kBtuh-90p0Et-CndReset | DEER2020 | D20v0 | 2019-11-06 16:03 | Any | Rt3 | Old | CZ08 | cAVVG | Cap-kBTUh | 717 | 120000 | None | 0.615 | 0 | 0.402 | 0.615 | 0 | 0.381 | [7 empty] | Annual | 20
NG-HVAC-Blr-HW-gt2500kBtuh-90p0Et-CndReset | DEER2020 | D20v0 | 2019-11-06 16:03 | Any | Rt3 | Old | CZ08 | cPVVG | Cap-kBTUh | 751 | 120000 | None | 0.212 | 0 | 0.364 | 0.212 | 0 | 0.345 | [7 empty] | Annual | 20
NG-HVAC-Blr-HW-gt2500kBtuh-90p0Et-CndReset | DEER2020 | D20v0 | 2019-11-06 16:03 | Any | Rt3 | Old | CZ08 | cWVVG | Cap-kBTUh | 717 | 120000 | None | 0.587 | 0 | 0.396 | 0.587 | 0 | 0.374 | [7 empty] | Annual | 20
NG-HVAC-Blr-HW-gt2500kBtuh-90p0Et-CndReset | DEER2020 | D20v0 | 2019-11-06 16:03 | Any | Com | Rec | CZ08 | cAVVG | Cap-kBTUh | 1860 | 198000 | None | 0.6 | 0 | 0.56 | 0.6 | 0 | 0.56 | [7 empty] | Annual | 20
NG-HVAC-Blr-HW-gt2500kBtuh-90p0Et-CndReset | DEER2020 | D20v0 | 2019-11-06 16:03 | Any | Com | Rec | CZ08 | cPVVG | Cap-kBTUh | 1830 | 198000 | None | 0.3 | 0 | 0.46 | 0.3 | 0 | 0.46 | [7 empty] | Annual | 20
NG-HVAC-Blr-HW-gt2500kBtuh-90p0Et-CndReset | DEER2020 | D20v0 | 2019-11-06 16:03 | Any | Com | Rec | CZ08 | cWVVG | Cap-kBTUh | 1860 | 198000 | None | 0.5 | 0 | 0.56 | 0.5 | 0 | 0.56 | [7 empty] | Annual | 20
NG-HVAC-Blr-HW-gt2500kBtuh-90p0Et-CndReset | DEER2020 | D20v0 | 2019-11-06 16:03 | Any | ECC | Rec | CZ08 | cAVVG | Cap-kBTUh | 4450 | 300000 | None | 0.871 | 0 | 0.599 | 0.871 | 0 | 0.599 | [7 empty] | Annual | 20
NG-HVAC-Blr-HW-gt2500kBtuh-90p0Et-CndReset | DEER2020 | D20v0 | 2019-11-06 16:03 | Any | ECC | Rec | CZ08 | cPVVG | Cap-kBTUh | 4410 | 300000 | None | 0.784 | 0 | 0.676 | 0.784 | 0 | 0.676 | [7 empty] | Annual | 20
NG-HVAC-Blr-HW-gt2500kBtuh-90p0Et-CndReset | DEER2020 | D20v0 | 2019-11-06 16:03 | Any | ECC | Rec | CZ08 | cWVVG | Cap-kBTUh | 4450 | 300000 | None | 0.783 | 0 | 0.599 | 0.783 | 0 | 0.599 | [7 empty] | Annual | 20
NG-HVAC-Blr-HW-gt2500kBtuh-90p0Et-CndReset | DEER2020 | D20v0 | 2019-11-06 16:03 | Any | ESe | Rec | CZ08 | cAVVG | Cap-kBTUh | 2820 | 150000 | None | 0.569 | 0 | 0.524 | 0.569 | 0 | 0.524 | [7 empty] | Annual | 20
NG-HVAC-Blr-HW-gt2500kBtuh-90p0Et-CndReset | DEER2020 | D20v0 | 2019-11-06 16:03 | Any | ESe | Rec | CZ08 | cPVVG | Cap-kBTUh | 2790 | 150000 | None | 0.602 | 0 | 0.609 | 0.602 | 0 | 0.609 | [7 empty] | Annual | 20
NG-HVAC-Blr-HW-gt2500kBtuh-90p0Et-CndReset | DEER2020 | D20v0 | 2019-11-06 16:03 | Any | ESe | Rec | CZ08 | cWVVG | Cap-kBTUh | 2820 | 150000 | None | 0.566 | 0.00025 | 0.524 | 0.566 | 0.00025 | 0.524 | [7 empty] | Annual | 20
NG-HVAC-Blr-HW-gt2500kBtuh-90p0Et-CndReset | DEER2020 | D20v0 | 2019-11-06 16:03 | Any | EUn | Rec | CZ08 | cAVVG | Cap-kBTUh | 14000 | 930000 | None | 1.17 | 0 | 0.639 | 1.17 | 0 | 0.639 | [7 empty] | Annual | 20
NG-HVAC-Blr-HW-gt2500kBtuh-90p0Et-CndReset | DEER2020 | D20v0 | 2019-11-06 16:03 | Any | EUn | Rec | CZ08 | cPVVG | Cap-kBTUh | 13800 | 930000 | None | 0.138 | 0 | 0.285 | 0.138 | 0 | 0.285 | [7 empty] | Annual | 20
NG-HVAC-Blr-HW-gt2500kBtuh-90p0Et-CndReset | DEER2020 | D20v0 | 2019-11-06 16:03 | Any | EUn | Rec | CZ08 | cWVVG | Cap-kBTUh | 14000 | 930000 | None | 0.823 | 0 | 0.639 | 0.823 | 0 | 0.639 | [7 empty] | Annual | 20
NG-HVAC-Blr-HW-gt2500kBtuh-90p0Et-CndReset | DEER2020 | D20v0 | 2019-11-06 16:03 | Any | Hsp | Rec | CZ08 | cAVVG | Cap-kBTUh | 1840 | 236000 | None | 0.282 | 0 | 1.32 | 0.282 | 0 | 1.32 | [7 empty] | Annual | 20
NG-HVAC-Blr-HW-gt2500kBtuh-90p0Et-CndReset | DEER2020 | D20v0 | 2019-11-06 16:03 | Any | Hsp | Rec | CZ08 | cPVVG | Cap-kBTUh | 1850 | 236000 | None | 0.628 | 0.00075 | 1.44 | 0.628 | 0.00075 | 1.44 | [7 empty] | Annual | 20
NG-HVAC-Blr-HW-gt2500kBtuh-90p0Et-CndReset | DEER2020 | D20v0 | 2019-11-06 16:03 | Any | Hsp | Rec | CZ08 | cWVVG | Cap-kBTUh | 1840 | 236000 | None | 0.159 | 0 | 1.32 | 0.159 | 0 | 1.32 | [7 empty] | Annual | 20
NG-HVAC-Blr-HW-gt2500kBtuh-90p0Et-CndReset | DEER2020 | D20v0 | 2019-11-06 16:03 | Any | Htl | Rec | CZ08 | cAVVG | Cap-kBTUh | 924 | 140000 | None | 1.96 | 0 | 1.36 | 1.96 | 0 | 1.36 | [7 empty] | Annual | 20
NG-HVAC-Blr-HW-gt2500kBtuh-90p0Et-CndReset | DEER2020 | D20v0 | 2019-11-06 16:03 | Any | Htl | Rec | CZ08 | cPVVG | Cap-kBTUh | 876 | 140000 | None | 0.296 | 0 | 0.974 | 0.296 | 0 | 0.974 | [7 empty] | Annual | 20
NG-HVAC-Blr-HW-gt2500kBtuh-90p0Et-CndReset | DEER2020 | D20v0 | 2019-11-06 16:03 | Any | Htl | Rec | CZ08 | cWVVG | Cap-kBTUh | 924 | 140000 | None | 1.48 | 0 | 1.36 | 1.48 | 0 | 1.36 | [7 empty] | Annual | 20
NG-HVAC-Blr-HW-gt2500kBtuh-90p0Et-CndReset | DEER2020 | D20v0 | 2019-11-06 16:03 | Any | MBT | Rec | CZ08 | cAVVG | Cap-kBTUh | 1100 | 200000 | None | 0.0865 | 0 | 0.824 | 0.0865 | 0 | 0.824 | [7 empty] | Annual | 20
NG-HVAC-Blr-HW-gt2500kBtuh-90p0Et-CndReset | DEER2020 | D20v0 | 2019-11-06 16:03 | Any | MBT | Rec | CZ08 | cPVVG | Cap-kBTUh | 1130 | 200000 | None | -0.0213 | 0 | 0.482 | -0.0213 | 0 | 0.482 | [7 empty] | Annual | 20
NG-HVAC-Blr-HW-gt2500kBtuh-90p0Et-CndReset | DEER2020 | D20v0 | 2019-11-06 16:03 | Any | MBT | Rec | CZ08 | cWVVG | Cap-kBTUh | 1100 | 200000 | None | 0.0775 | 0 | 0.824 | 0.0775 | 0 | 0.824 | [7 empty] | Annual | 20
NG-HVAC-Blr-HW-gt2500kBtuh-90p0Et-CndReset | DEER2020 | D20v0 | 2019-11-06 16:03 | Any | Nrs | Rec | CZ08 | cAVVG | Cap-kBTUh | 722 | 60700 | None | 0.509 | 0.00025 | 1.39 | 0.509 | 0.00025 | 1.39 | [7 empty] | Annual | 20
NG-HVAC-Blr-HW-gt2500kBtuh-90p0Et-CndReset | DEER2020 | D20v0 | 2019-11-06 16:03 | Any | Nrs | Rec | CZ08 | cPVVG | Cap-kBTUh | 346 | 60700 | None | 0.275 | 0 | 1.18 | 0.275 | 0 | 1.18 | [7 empty] | Annual | 20
NG-HVAC-Blr-HW-gt2500kBtuh-90p0Et-CndReset | DEER2020 | D20v0 | 2019-11-06 16:03 | Any | Nrs | Rec | CZ08 | cWVVG | Cap-kBTUh | 722 | 60700 | None | 0.473 | 0 | 1.39 | 0.473 | 0 | 1.39 | [7 empty] | Annual | 20
NG-HVAC-Blr-HW-gt2500kBtuh-90p0Et-CndReset | DEER2020 | D20v0 | 2019-11-06 16:03 | Any | OfL | Rec | CZ08 | cAVVG | Cap-kBTUh | 872 | 175000 | None | 0.523 | 0 | 0.282 | 0.523 | 0 | 0.282 | [7 empty] | Annual | 20
NG-HVAC-Blr-HW-gt2500kBtuh-90p0Et-CndReset | DEER2020 | D20v0 | 2019-11-06 16:03 | Any | OfL | Rec | CZ08 | cPVVG | Cap-kBTUh | 840 | 175000 | None | 0.394 | 0 | 0.274 | 0.394 | 0 | 0.274 | [7 empty] | Annual | 20
NG-HVAC-Blr-HW-gt2500kBtuh-90p0Et-CndReset | DEER2020 | D20v0 | 2019-11-06 16:03 | Any | OfL | Rec | CZ08 | cWVVG | Cap-kBTUh | 872 | 175000 | None | 0.546 | 0 | 0.282 | 0.546 | 0 | 0.282 | [7 empty] | Annual | 20
NG-HVAC-Blr-HW-gt2500kBtuh-90p0Et-CndReset | DEER2020 | D20v0 | 2019-11-06 16:03 | Any | OfS | Rec | CZ08 | cAVVG | Cap-kBTUh | 113 | 10000 | None | 0.885 | 0 | 0.573 | 0.885 | 0 | 0.573 | [7 empty] | Annual | 20
NG-HVAC-Blr-HW-gt2500kBtuh-90p0Et-CndReset | DEER2020 | D20v0 | 2019-11-06 16:03 | Any | OfS | Rec | CZ08 | cPVVG | Cap-kBTUh | 112 | 10000 | None | 0.662 | 0 | 0.564 | 0.662 | 0 | 0.564 | [7 empty] | Annual | 20
NG-HVAC-Blr-HW-gt2500kBtuh-90p0Et-CndReset | DEER2020 | D20v0 | 2019-11-06 16:03 | Any | OfS | Rec | CZ08 | cWVVG | Cap-kBTUh | 113 | 10000 | None | 0.907 | 0 | 0.573 | 0.907 | 0 | 0.573 | [7 empty] | Annual | 20
NG-HVAC-Blr-HW-gt2500kBtuh-90p0Et-CndReset | DEER2020 | D20v0 | 2019-11-06 16:03 | Any | Rt3 | Rec | CZ08 | cAVVG | Cap-kBTUh | 892 | 120000 | None | 0.328 | 0 | 0.194 | 0.328 | 0 | 0.194 | [7 empty] | Annual | 20
NG-HVAC-Blr-HW-gt2500kBtuh-90p0Et-CndReset | DEER2020 | D20v0 | 2019-11-06 16:03 | Any | Rt3 | Rec | CZ08 | cPVVG | Cap-kBTUh | 929 | 120000 | None | 0.0723 | 0 | 0.142 | 0.0723 | 0 | 0.142 | [7 empty] | Annual | 20
NG-HVAC-Blr-HW-gt2500kBtuh-90p0Et-CndReset | DEER2020 | D20v0 | 2019-11-06 16:03 | Any | Rt3 | Rec | CZ08 | cWVVG | Cap-kBTUh | 892 | 120000 | None | 0.29 | 0 | 0.194 | 0.29 | 0 | 0.194 | [7 empty] | Annual | 20
NG-HVAC-Blr-HW-gt2500kBtuh-90p0Et-CndReset | DEER2020 | D20v0 | 2019-11-06 16:03 | Any | Com | Ex | CZ08 | cAVVG | Cap-kBTUh | 2270 | 204000 | None | 1.9 | 0 | 1.14 | 1.9 | 0 | 1.04 | [7 empty] | Annual | 20
NG-HVAC-Blr-HW-gt2500kBtuh-90p0Et-CndReset | DEER2020 | D20v0 | 2019-11-06 16:03 | Any | Com | Ex | CZ08 | cPVVG | Cap-kBTUh | 2250 | 204000 | None | 1.7 | 0 | 1.13 | 1.7 | 0 | 1.03 | [7 empty] | Annual | 20
NG-HVAC-Blr-HW-gt2500kBtuh-90p0Et-CndReset | DEER2020 | D20v0 | 2019-11-06 16:03 | Any | Com | Ex | CZ08 | cWVVG | Cap-kBTUh | 2270 | 204000 | None | 1.6 | 0 | 1.14 | 1.6 | 0 | 1.04 | [7 empty] | Annual | 20
NG-HVAC-Blr-HW-gt2500kBtuh-90p0Et-CndReset | DEER2020 | D20v0 | 2019-11-06 16:03 | Any | ECC | Ex | CZ08 | cAVVG | Cap-kBTUh | 4900 | 300000 | None | 1.46 | 0.00045 | 0.842 | 1.46 | 0.00045 | 0.765 | [7 empty] | Annual | 20
NG-HVAC-Blr-HW-gt2500kBtuh-90p0Et-CndReset | DEER2020 | D20v0 | 2019-11-06 16:03 | Any | ECC | Ex | CZ08 | cPVVG | Cap-kBTUh | 4850 | 300000 | None | 1.27 | 0.00045 | 0.97 | 1.27 | 0.00045 | 0.888 | [7 empty] | Annual | 20
NG-HVAC-Blr-HW-gt2500kBtuh-90p0Et-CndReset | DEER2020 | D20v0 | 2019-11-06 16:03 | Any | ECC | Ex | CZ08 | cWVVG | Cap-kBTUh | 4900 | 300000 | None | 1.18 | 0 | 0.842 | 1.18 | 0 | 0.765 | [7 empty] | Annual | 20
NG-HVAC-Blr-HW-gt2500kBtuh-90p0Et-CndReset | DEER2020 | D20v0 | 2019-11-06 16:03 | Any | ESe | Ex | CZ08 | cAVVG | Cap-kBTUh | 2920 | 150000 | None | 1.6 | 0.00056 | 0.894 | 1.6 | 0.00056 | 0.82 | [7 empty] | Annual | 20
NG-HVAC-Blr-HW-gt2500kBtuh-90p0Et-CndReset | DEER2020 | D20v0 | 2019-11-06 16:03 | Any | ESe | Ex | CZ08 | cPVVG | Cap-kBTUh | 2880 | 150000 | None | 1.46 | 0.00056 | 0.974 | 1.46 | 0.00056 | 0.898 | [7 empty] | Annual | 20
NG-HVAC-Blr-HW-gt2500kBtuh-90p0Et-CndReset | DEER2020 | D20v0 | 2019-11-06 16:03 | Any | ESe | Ex | CZ08 | cWVVG | Cap-kBTUh | 2920 | 150000 | None | 1.47 | 0.00056 | 0.894 | 1.47 | 0.00056 | 0.82 | [7 empty] | Annual | 20
NG-HVAC-Blr-HW-gt2500kBtuh-90p0Et-CndReset | DEER2020 | D20v0 | 2019-11-06 16:03 | Any | EUn | Ex | CZ08 | cAVVG | Cap-kBTUh | 16100 | 930000 | None | 1.94 | 0 | 0.932 | 1.94 | 0 | 0.848 | [7 empty] | Annual | 20
NG-HVAC-Blr-HW-gt2500kBtuh-90p0Et-CndReset | DEER2020 | D20v0 | 2019-11-06 16:03 | Any | EUn | Ex | CZ08 | cPVVG | Cap-kBTUh | 16100 | 930000 | None | 1.37 | 0 | 0.634 | 1.37 | 0 | 0.541 | [7 empty] | Annual | 20
NG-HVAC-Blr-HW-gt2500kBtuh-90p0Et-CndReset | DEER2020 | D20v0 | 2019-11-06 16:03 | Any | EUn | Ex | CZ08 | cWVVG | Cap-kBTUh | 16100 | 930000 | None | 1.4 | 0 | 0.932 | 1.4 | 0 | 0.848 | [7 empty] | Annual | 20
NG-HVAC-Blr-HW-gt2500kBtuh-90p0Et-CndReset | DEER2020 | D20v0 | 2019-11-06 16:03 | Any | Hsp | Ex | CZ08 | cAVVG | Cap-kBTUh | 1850 | 236000 | None | 0.91 | -0.00122 | 1.7 | 0.91 | -0.00122 | 1.44 | [7 empty] | Annual | 20
NG-HVAC-Blr-HW-gt2500kBtuh-90p0Et-CndReset | DEER2020 | D20v0 | 2019-11-06 16:03 | Any | Hsp | Ex | CZ08 | cPVVG | Cap-kBTUh | 1870 | 236000 | None | 1.34 | 0.00065 | 1.88 | 1.34 | 0.00065 | 1.6 | [7 empty] | Annual | 20
NG-HVAC-Blr-HW-gt2500kBtuh-90p0Et-CndReset | DEER2020 | D20v0 | 2019-11-06 16:03 | Any | Hsp | Ex | CZ08 | cWVVG | Cap-kBTUh | 1850 | 236000 | None | 0.551 | 0 | 1.7 | 0.551 | 0 | 1.44 | [7 empty] | Annual | 20
NG-HVAC-Blr-HW-gt2500kBtuh-90p0Et-CndReset | DEER2020 | D20v0 | 2019-11-06 16:03 | Any | Htl | Ex | CZ08 | cAVVG | Cap-kBTUh | 1090 | 140000 | None | 7.4 | 0.00182 | 3.28 | 7.4 | 0.00182 | 3.05 | [7 empty] | Annual | 20
NG-HVAC-Blr-HW-gt2500kBtuh-90p0Et-CndReset | DEER2020 | D20v0 | 2019-11-06 16:03 | Any | Htl | Ex | CZ08 | cPVVG | Cap-kBTUh | 1090 | 140000 | None | 5.2 | 0.00082 | 2.43 | 5.2 | 0.00082 | 2.21 | [7 empty] | Annual | 20
NG-HVAC-Blr-HW-gt2500kBtuh-90p0Et-CndReset | DEER2020 | D20v0 | 2019-11-06 16:03 | Any | Htl | Ex | CZ08 | cWVVG | Cap-kBTUh | 1090 | 140000 | None | 5.37 | 0.00082 | 3.28 | 5.37 | 0.00082 | 3.05 | [7 empty] | Annual | 20
NG-HVAC-Blr-HW-gt2500kBtuh-90p0Et-CndReset | DEER2020 | D20v0 | 2019-11-06 16:03 | Any | MBT | Ex | CZ08 | cAVVG | Cap-kBTUh | 1560 | 200000 | None | 0.811 | 0.00037 | 1.51 | 0.811 | 0.00037 | 1.37 | [7 empty] | Annual | 20
NG-HVAC-Blr-HW-gt2500kBtuh-90p0Et-CndReset | DEER2020 | D20v0 | 2019-11-06 16:03 | Any | MBT | Ex | CZ08 | cPVVG | Cap-kBTUh | 1570 | 200000 | None | 0.457 | 0 | 1.28 | 0.457 | 0 | 1.14 | [7 empty] | Annual | 20
NG-HVAC-Blr-HW-gt2500kBtuh-90p0Et-CndReset | DEER2020 | D20v0 | 2019-11-06 16:03 | Any | MBT | Ex | CZ08 | cWVVG | Cap-kBTUh | 1560 | 200000 | None | 0.611 | 0.00037 | 1.51 | 0.611 | 0.00037 | 1.37 | [7 empty] | Annual | 20
NG-HVAC-Blr-HW-gt2500kBtuh-90p0Et-CndReset | DEER2020 | D20v0 | 2019-11-06 16:03 | Any | Nrs | Ex | CZ08 | cAVVG | Cap-kBTUh | 767 | 60700 | None | 5.84 | 0.00154 | 3.4 | 5.84 | 0.00154 | 3.11 | [7 empty] | Annual | 20
NG-HVAC-Blr-HW-gt2500kBtuh-90p0Et-CndReset | DEER2020 | D20v0 | 2019-11-06 16:03 | Any | Nrs | Ex | CZ08 | cPVVG | Cap-kBTUh | 368 | 60700 | None | 11.6 | 0.00257 | 5.04 | 11.6 | 0.00257 | 4.61 | [7 empty] | Annual | 20
NG-HVAC-Blr-HW-gt2500kBtuh-90p0Et-CndReset | DEER2020 | D20v0 | 2019-11-06 16:03 | Any | Nrs | Ex | CZ08 | cWVVG | Cap-kBTUh | 767 | 60700 | None | 5.71 | 0.00154 | 3.4 | 5.71 | 0.00154 | 3.11 | [7 empty] | Annual | 20
NG-HVAC-Blr-HW-gt2500kBtuh-90p0Et-CndReset | DEER2020 | D20v0 | 2019-11-06 16:03 | Any | OfL | Ex | CZ08 | cAVVG | Cap-kBTUh | 1100 | 175000 | None | 2.21 | 0 | 0.85 | 2.21 | 0 | 0.794 | [7 empty] | Annual | 20
NG-HVAC-Blr-HW-gt2500kBtuh-90p0Et-CndReset | DEER2020 | D20v0 | 2019-11-06 16:03 | Any | OfL | Ex | CZ08 | cPVVG | Cap-kBTUh | 1080 | 175000 | None | 1.58 | 0 | 0.826 | 1.58 | 0 | 0.771 | [7 empty] | Annual | 20
NG-HVAC-Blr-HW-gt2500kBtuh-90p0Et-CndReset | DEER2020 | D20v0 | 2019-11-06 16:03 | Any | OfL | Ex | CZ08 | cWVVG | Cap-kBTUh | 1100 | 175000 | None | 2.02 | 0 | 0.85 | 2.02 | 0 | 0.794 | [7 empty] | Annual | 20
NG-HVAC-Blr-HW-gt2500kBtuh-90p0Et-CndReset | DEER2020 | D20v0 | 2019-11-06 16:03 | Any | OfS | Ex | CZ08 | cAVVG | Cap-kBTUh | 162 | 10000 | None | 1.52 | 0 | 0.893 | 1.52 | 0 | 0.803 | [7 empty] | Annual | 20
NG-HVAC-Blr-HW-gt2500kBtuh-90p0Et-CndReset | DEER2020 | D20v0 | 2019-11-06 16:03 | Any | OfS | Ex | CZ08 | cPVVG | Cap-kBTUh | 160 | 10000 | None | 1.19 | 0 | 0.885 | 1.19 | 0 | 0.796 | [7 empty] | Annual | 20
NG-HVAC-Blr-HW-gt2500kBtuh-90p0Et-CndReset | DEER2020 | D20v0 | 2019-11-06 16:03 | Any | OfS | Ex | CZ08 | cWVVG | Cap-kBTUh | 162 | 10000 | None | 1.5 | 0 | 0.893 | 1.5 | 0 | 0.803 | [7 empty] | Annual | 20
NG-HVAC-Blr-HW-gt2500kBtuh-90p0Et-CndReset | DEER2020 | D20v0 | 2019-11-06 16:03 | Any | Rt3 | Ex | CZ08 | cAVVG | Cap-kBTUh | 809 | 120000 | None | 0.629 | 0 | 0.29 | 0.629 | 0 | 0.271 | [7 empty] | Annual | 20
NG-HVAC-Blr-HW-gt2500kBtuh-90p0Et-CndReset | DEER2020 | D20v0 | 2019-11-06 16:03 | Any | Rt3 | Ex | CZ08 | cPVVG | Cap-kBTUh | 876 | 120000 | None | 0.171 | 0 | 0.233 | 0.171 | 0 | 0.218 | [7 empty] | Annual | 20
NG-HVAC-Blr-HW-gt2500kBtuh-90p0Et-CndReset | DEER2020 | D20v0 | 2019-11-06 16:03 | Any | Rt3 | Ex | CZ08 | cWVVG | Cap-kBTUh | 809 | 120000 | None | 0.511 | 0 | 0.289 | 0.511 | 0 | 0.27 | [7 empty] | Annual | 20
NG-HVAC-Blr-HW-gt2500kBtuh-90p0Et-CndReset | DEER2020 | D20v0 | 2019-11-06 16:04 | Any | ECC | Old | CZ08 | cAVVG | Cap-kBTUh | 5060 | 300000 | None | 1.99 | 0.001 | 1.04 | 1.99 | 0.001 | 0.95 | [7 empty] | Annual | 20
NG-HVAC-Blr-HW-gt2500kBtuh-90p0Et-CndReset | DEER2020 | D20v0 | 2019-11-06 16:04 | Any | ECC | Old | CZ08 | cPVVG | Cap-kBTUh | 5010 | 300000 | None | 1.83 | 0.001 | 1.21 | 1.83 | 0.001 | 1.11 | [7 empty] | Annual | 20
NG-HVAC-Blr-HW-gt2500kBtuh-90p0Et-CndReset | DEER2020 | D20v0 | 2019-11-06 16:04 | Any | ECC | Old | CZ08 | cWVVG | Cap-kBTUh | 5060 | 300000 | None | 1.9 | 0.002 | 1.04 | 1.9 | 0.002 | 0.95 | [7 empty] | Annual | 20
NG-HVAC-Blr-HW-gt2500kBtuh-90p0Et-CndReset | DEER2020 | D20v0 | 2019-11-06 16:04 | Any | Hsp | Old | CZ08 | cAVVG | Cap-kBTUh | 1660 | 236000 | None | 1.16 | 0.001 | 1.87 | 1.16 | 0.001 | 1.56 | [7 empty] | Annual | 20
NG-HVAC-Blr-HW-gt2500kBtuh-90p0Et-CndReset | DEER2020 | D20v0 | 2019-11-06 16:04 | Any | Hsp | Old | CZ08 | cPVVG | Cap-kBTUh | 1710 | 236000 | None | 1.56 | 0.001 | 2.07 | 1.56 | 0.001 | 1.76 | [7 empty] | Annual | 20
NG-HVAC-Blr-HW-gt2500kBtuh-90p0Et-CndReset | DEER2020 | D20v0 | 2019-11-06 16:04 | Any | Hsp | Old | CZ08 | cWVVG | Cap-kBTUh | 1660 | 236000 | None | 0.828 | 0 | 1.87 | 0.828 | 0 | 1.56 | [7 empty] | Annual | 20
NG-HVAC-Blr-HW-gt2500kBtuh-90p0Et-CndReset | DEER2020 | D20v0 | 2019-11-06 16:04 | Any | Htl | Old | CZ08 | cAVVG | Cap-kBTUh | 1620 | 140000 | None | 14.6 | 0.004 | 5.8 | 14.6 | 0.004 | 5.44 | [7 empty] | Annual | 20
NG-HVAC-Blr-HW-gt2500kBtuh-90p0Et-CndReset | DEER2020 | D20v0 | 2019-11-06 16:04 | Any | Htl | Old | CZ08 | cPVVG | Cap-kBTUh | 1470 | 140000 | None | 10.6 | 0.001 | 4.24 | 10.6 | 0.001 | 3.95 | [7 empty] | Annual | 20
NG-HVAC-Blr-HW-gt2500kBtuh-90p0Et-CndReset | DEER2020 | D20v0 | 2019-11-06 16:04 | Any | Htl | Old | CZ08 | cWVVG | Cap-kBTUh | 1620 | 140000 | None | 12.5 | 0.002 | 5.8 | 12.5 | 0.002 | 5.44 | [7 empty] | Annual | 20
NG-HVAC-Blr-HW-gt2500kBtuh-90p0Et-CndReset | DEER2020 | D20v0 | 2019-11-06 16:04 | Any | OfL | Old | CZ08 | cAVVG | Cap-kBTUh | 1460 | 175000 | None | 3.97 | 0 | 1.52 | 3.97 | 0 | 1.42 | [7 empty] | Annual | 20
NG-HVAC-Blr-HW-gt2500kBtuh-90p0Et-CndReset | DEER2020 | D20v0 | 2019-11-06 16:04 | Any | OfL | Old | CZ08 | cPVVG | Cap-kBTUh | 1440 | 175000 | None | 2.88 | 0 | 1.52 | 2.88 | 0 | 1.42 | [7 empty] | Annual | 20
NG-HVAC-Blr-HW-gt2500kBtuh-90p0Et-CndReset | DEER2020 | D20v0 | 2019-11-06 16:04 | Any | OfL | Old | CZ08 | cWVVG | Cap-kBTUh | 1460 | 175000 | None | 3.6 | 0 | 1.52 | 3.6 | 0 | 1.42 | [7 empty] | Annual | 20
NG-HVAC-Blr-HW-gt2500kBtuh-90p0Et-CndReset | DEER2020 | D20v0 | 2019-11-06 16:04 | Any | OfS | Old | CZ08 | cAVVG | Cap-kBTUh | 173 | 10000 | None | 3.07 | 0 | 1.59 | 3.07 | 0 | 1.44 | [7 empty] | Annual | 20
NG-HVAC-Blr-HW-gt2500kBtuh-90p0Et-CndReset | DEER2020 | D20v0 | 2019-11-06 16:04 | Any | OfS | Old | CZ08 | cPVVG | Cap-kBTUh | 171 | 10000 | None | 2.46 | 0.00143 | 1.6 | 2.46 | 0.00143 | 1.45 | [7 empty] | Annual | 20
NG-HVAC-Blr-HW-gt2500kBtuh-90p0Et-CndReset | DEER2020 | D20v0 | 2019-11-06 16:04 | Any | OfS | Old | CZ08 | cWVVG | Cap-kBTUh | 173 | 10000 | None | 2.91 | 0 | 1.59 | 2.91 | 0 | 1.44 | [7 empty] | Annual | 20
NG-HVAC-Blr-HW-gt2500kBtuh-90p0Et-CndReset | DEER2020 | D20v0 | 2019-11-06 16:04 | Any | Com | New | CZ08 | cAVVG | Cap-kBTUh | 1910 | 198000 | None | 0.6 | 0 | 0.76 | 0.6 | 0 | 0.76 | [7 empty] | Annual | 20
NG-HVAC-Blr-HW-gt2500kBtuh-90p0Et-CndReset | DEER2020 | D20v0 | 2019-11-06 16:04 | Any | Com | New | CZ08 | cPVVG | Cap-kBTUh | 1880 | 198000 | None | 0.3 | 0 | 0.59 | 0.3 | 0 | 0.59 | [7 empty] | Annual | 20
NG-HVAC-Blr-HW-gt2500kBtuh-90p0Et-CndReset | DEER2020 | D20v0 | 2019-11-06 16:04 | Any | Com | New | CZ08 | cWVVG | Cap-kBTUh | 1910 | 198000 | None | 0.5 | 0 | 0.76 | 0.5 | 0 | 0.76 | [7 empty] | Annual | 20
NG-HVAC-Blr-HW-gt2500kBtuh-90p0Et-CndReset | DEER2020 | D20v0 | 2019-11-06 16:04 | Any | ESe | Old | CZ09 | cAVVG | Cap-kBTUh | 3010 | 150000 | None | 2.17 | 0.002 | 1.23 | 2.17 | 0.002 | 1.13 | [7 empty] | Annual | 20
NG-HVAC-Blr-HW-gt2500kBtuh-90p0Et-CndReset | DEER2020 | D20v0 | 2019-11-06 16:04 | Any | EUn | Old | CZ09 | cAVVG | Cap-kBTUh | 17200 | 930000 | None | 2.51 | 0 | 1.23 | 2.51 | 0 | 1.1 | [7 empty] | Annual | 20
NG-HVAC-Blr-HW-gt2500kBtuh-90p0Et-CndReset | DEER2020 | D20v0 | 2019-11-06 16:04 | Any | EUn | Old | CZ09 | cPVVG | Cap-kBTUh | 18100 | 930000 | None | 2.99 | 0 | 1.06 | 2.99 | 0 | 0.931 | [7 empty] | Annual | 20
NG-HVAC-Blr-HW-gt2500kBtuh-90p0Et-CndReset | DEER2020 | D20v0 | 2019-11-06 16:04 | Any | EUn | Old | CZ09 | cWVVG | Cap-kBTUh | 17200 | 930000 | None | 2.17 | 0 | 1.23 | 2.17 | 0 | 1.1 | [7 empty] | Annual | 20
NG-HVAC-Blr-HW-gt2500kBtuh-90p0Et-CndReset | DEER2020 | D20v0 | 2019-11-06 16:04 | Any | MBT | Old | CZ09 | cAVVG | Cap-kBTUh | 1580 | 200000 | None | 3.35 | 0.001 | 2.79 | 3.35 | 0.001 | 2.58 | [7 empty] | Annual | 20
NG-HVAC-Blr-HW-gt2500kBtuh-90p0Et-CndReset | DEER2020 | D20v0 | 2019-11-06 16:04 | Any | MBT | Old | CZ09 | cPVVG | Cap-kBTUh | 1560 | 200000 | None | 2.34 | 0.001 | 2.78 | 2.34 | 0.001 | 2.59 | [7 empty] | Annual | 20
NG-HVAC-Blr-HW-gt2500kBtuh-90p0Et-CndReset | DEER2020 | D20v0 | 2019-11-06 16:04 | Any | MBT | Old | CZ09 | cWVVG | Cap-kBTUh | 1580 | 200000 | None | 2.71 | 0.001 | 2.79 | 2.71 | 0.001 | 2.58 | [7 empty] | Annual | 20
NG-HVAC-Blr-HW-gt2500kBtuh-90p0Et-CndReset | DEER2020 | D20v0 | 2019-11-06 16:04 | Any | Nrs | Old | CZ09 | cAVVG | Cap-kBTUh | 815 | 60700 | None | 11.1 | 0.004 | 5.17 | 11.1 | 0.004 | 4.75 | [7 empty] | Annual | 20
NG-HVAC-Blr-HW-gt2500kBtuh-90p0Et-CndReset | DEER2020 | D20v0 | 2019-11-06 16:04 | Any | Nrs | Old | CZ09 | cPVVG | Cap-kBTUh | 422 | 60700 | None | 20.1 | 0.00575 | 7.66 | 20.1 | 0.00575 | 7.17 | [7 empty] | Annual | 20
NG-HVAC-Blr-HW-gt2500kBtuh-90p0Et-CndReset | DEER2020 | D20v0 | 2019-11-06 16:04 | Any | Nrs | Old | CZ09 | cWVVG | Cap-kBTUh | 815 | 60700 | None | 10.8 | 0.002 | 5.17 | 10.8 | 0.002 | 4.75 | [7 empty] | Annual | 20
NG-HVAC-Blr-HW-gt2500kBtuh-90p0Et-CndReset | DEER2020 | D20v0 | 2019-11-06 16:04 | Any | Rt3 | Old | CZ09 | cAVVG | Cap-kBTUh | 769 | 120000 | None | 0.665 | 0 | 0.538 | 0.665 | 0 | 0.505 | [7 empty] | Annual | 20
NG-HVAC-Blr-HW-gt2500kBtuh-90p0Et-CndReset | DEER2020 | D20v0 | 2019-11-06 16:04 | Any | Rt3 | Old | CZ09 | cPVVG | Cap-kBTUh | 819 | 120000 | None | 0.243 | 0 | 0.67 | 0.243 | 0 | 0.632 | [7 empty] | Annual | 20
NG-HVAC-Blr-HW-gt2500kBtuh-90p0Et-CndReset | DEER2020 | D20v0 | 2019-11-06 16:04 | Any | Rt3 | Old | CZ09 | cWVVG | Cap-kBTUh | 769 | 120000 | None | 0.613 | 0 | 0.538 | 0.613 | 0 | 0.505 | [7 empty] | Annual | 20
NG-HVAC-Blr-HW-gt2500kBtuh-90p0Et-CndReset | DEER2020 | D20v0 | 2019-11-06 16:04 | Any | Com | Rec | CZ09 | cAVVG | Cap-kBTUh | 1440 | 176000 | None | 0.7 | 0 | 0.62 | 0.7 | 0 | 0.62 | [7 empty] | Annual | 20
NG-HVAC-Blr-HW-gt2500kBtuh-90p0Et-CndReset | DEER2020 | D20v0 | 2019-11-06 16:04 | Any | Com | Rec | CZ09 | cPVVG | Cap-kBTUh | 1420 | 176000 | None | 0.3 | 0 | 0.51 | 0.3 | 0 | 0.51 | [7 empty] | Annual | 20
NG-HVAC-Blr-HW-gt2500kBtuh-90p0Et-CndReset | DEER2020 | D20v0 | 2019-11-06 16:04 | Any | Com | Rec | CZ09 | cWVVG | Cap-kBTUh | 1440 | 176000 | None | 0.5 | 0 | 0.62 | 0.5 | 0 | 0.62 | [7 empty] | Annual | 20
NG-HVAC-Blr-HW-gt2500kBtuh-90p0Et-CndReset | DEER2020 | D20v0 | 2019-11-06 16:04 | Any | ECC | Rec | CZ09 | cAVVG | Cap-kBTUh | 4490 | 300000 | None | 0.867 | 0.001 | 0.647 | 0.867 | 0.001 | 0.647 | [7 empty] | Annual | 20
NG-HVAC-Blr-HW-gt2500kBtuh-90p0Et-CndReset | DEER2020 | D20v0 | 2019-11-06 16:04 | Any | ECC | Rec | CZ09 | cPVVG | Cap-kBTUh | 4450 | 300000 | None | 0.778 | 0 | 0.715 | 0.778 | 0 | 0.715 | [7 empty] | Annual | 20
NG-HVAC-Blr-HW-gt2500kBtuh-90p0Et-CndReset | DEER2020 | D20v0 | 2019-11-06 16:04 | Any | ECC | Rec | CZ09 | cWVVG | Cap-kBTUh | 4490 | 300000 | None | 0.673 | 0 | 0.647 | 0.673 | 0 | 0.647 | [7 empty] | Annual | 20
NG-HVAC-Blr-HW-gt2500kBtuh-90p0Et-CndReset | DEER2020 | D20v0 | 2019-11-06 16:04 | Any | ESe | Rec | CZ09 | cAVVG | Cap-kBTUh | 2820 | 150000 | None | 0.557 | 0 | 0.57 | 0.557 | 0 | 0.57 | [7 empty] | Annual | 20
NG-HVAC-Blr-HW-gt2500kBtuh-90p0Et-CndReset | DEER2020 | D20v0 | 2019-11-06 16:04 | Any | ESe | Rec | CZ09 | cPVVG | Cap-kBTUh | 2790 | 150000 | None | 0.575 | 0 | 0.655 | 0.575 | 0 | 0.655 | [7 empty] | Annual | 20
NG-HVAC-Blr-HW-gt2500kBtuh-90p0Et-CndReset | DEER2020 | D20v0 | 2019-11-06 16:04 | Any | ESe | Rec | CZ09 | cWVVG | Cap-kBTUh | 2820 | 150000 | None | 0.524 | 0 | 0.57 | 0.524 | 0 | 0.57 | [7 empty] | Annual | 20
NG-HVAC-Blr-HW-gt2500kBtuh-90p0Et-CndReset | DEER2020 | D20v0 | 2019-11-06 16:04 | Any | EUn | Rec | CZ09 | cAVVG | Cap-kBTUh | 13900 | 930000 | None | 1.08 | 0 | 0.678 | 1.08 | 0 | 0.678 | [7 empty] | Annual | 20
NG-HVAC-Blr-HW-gt2500kBtuh-90p0Et-CndReset | DEER2020 | D20v0 | 2019-11-06 16:04 | Any | EUn | Rec | CZ09 | cPVVG | Cap-kBTUh | 13800 | 930000 | None | 0.186 | 0 | 0.316 | 0.186 | 0 | 0.316 | [7 empty] | Annual | 20
NG-HVAC-Blr-HW-gt2500kBtuh-90p0Et-CndReset | DEER2020 | D20v0 | 2019-11-06 16:04 | Any | EUn | Rec | CZ09 | cWVVG | Cap-kBTUh | 13900 | 930000 | None | 0.759 | 0 | 0.678 | 0.759 | 0 | 0.678 | [7 empty] | Annual | 20
NG-HVAC-Blr-HW-gt2500kBtuh-90p0Et-CndReset | DEER2020 | D20v0 | 2019-11-06 16:04 | Any | Hsp | Rec | CZ09 | cAVVG | Cap-kBTUh | 1840 | 236000 | None | 0.27 | 0 | 1.44 | 0.27 | 0 | 1.44 | [7 empty] | Annual | 20
NG-HVAC-Blr-HW-gt2500kBtuh-90p0Et-CndReset | DEER2020 | D20v0 | 2019-11-06 16:04 | Any | Hsp | Rec | CZ09 | cPVVG | Cap-kBTUh | 1860 | 236000 | None | 0.678 | 0.001 | 1.54 | 0.678 | 0.001 | 1.54 | [7 empty] | Annual | 20
NG-HVAC-Blr-HW-gt2500kBtuh-90p0Et-CndReset | DEER2020 | D20v0 | 2019-11-06 16:04 | Any | Hsp | Rec | CZ09 | cWVVG | Cap-kBTUh | 1840 | 236000 | None | 0.109 | 0 | 1.44 | 0.109 | 0 | 1.44 | [7 empty] | Annual | 20
NG-HVAC-Blr-HW-gt2500kBtuh-90p0Et-CndReset | DEER2020 | D20v0 | 2019-11-06 16:04 | Any | Htl | Rec | CZ09 | cAVVG | Cap-kBTUh | 945 | 140000 | None | 2.03 | 0.001 | 1.44 | 2.03 | 0.001 | 1.44 | [7 empty] | Annual | 20
NG-HVAC-Blr-HW-gt2500kBtuh-90p0Et-CndReset | DEER2020 | D20v0 | 2019-11-06 16:04 | Any | Htl | Rec | CZ09 | cPVVG | Cap-kBTUh | 887 | 140000 | None | 0.391 | 0 | 0.962 | 0.391 | 0 | 0.962 | [7 empty] | Annual | 20
NG-HVAC-Blr-HW-gt2500kBtuh-90p0Et-CndReset | DEER2020 | D20v0 | 2019-11-06 16:04 | Any | Htl | Rec | CZ09 | cWVVG | Cap-kBTUh | 945 | 140000 | None | 1.49 | 0 | 1.44 | 1.49 | 0 | 1.44 | [7 empty] | Annual | 20
NG-HVAC-Blr-HW-gt2500kBtuh-90p0Et-CndReset | DEER2020 | D20v0 | 2019-11-06 16:04 | Any | MBT | Rec | CZ09 | cAVVG | Cap-kBTUh | 1040 | 200000 | None | 0.36 | 0 | 0.92 | 0.36 | 0 | 0.92 | [7 empty] | Annual | 20
NG-HVAC-Blr-HW-gt2500kBtuh-90p0Et-CndReset | DEER2020 | D20v0 | 2019-11-06 16:04 | Any | MBT | Rec | CZ09 | cPVVG | Cap-kBTUh | 1110 | 200000 | None | -0.012 | 0 | 0.503 | -0.012 | 0 | 0.503 | [7 empty] | Annual | 20
NG-HVAC-Blr-HW-gt2500kBtuh-90p0Et-CndReset | DEER2020 | D20v0 | 2019-11-06 16:04 | Any | MBT | Rec | CZ09 | cWVVG | Cap-kBTUh | 1040 | 200000 | None | 0.0767 | 0 | 0.92 | 0.0767 | 0 | 0.92 | [7 empty] | Annual | 20
NG-HVAC-Blr-HW-gt2500kBtuh-90p0Et-CndReset | DEER2020 | D20v0 | 2019-11-06 16:04 | Any | Nrs | Rec | CZ09 | cAVVG | Cap-kBTUh | 683 | 60700 | None | 0.58 | 0 | 1.51 | 0.58 | 0 | 1.51 | [7 empty] | Annual | 20
NG-HVAC-Blr-HW-gt2500kBtuh-90p0Et-CndReset | DEER2020 | D20v0 | 2019-11-06 16:04 | Any | Nrs | Rec | CZ09 | cPVVG | Cap-kBTUh | 338 | 60700 | None | 0.428 | 0 | 1.27 | 0.428 | 0 | 1.27 | [7 empty] | Annual | 20
NG-HVAC-Blr-HW-gt2500kBtuh-90p0Et-CndReset | DEER2020 | D20v0 | 2019-11-06 16:04 | Any | Nrs | Rec | CZ09 | cWVVG | Cap-kBTUh | 683 | 60700 | None | 0.499 | 0 | 1.51 | 0.499 | 0 | 1.51 | [7 empty] | Annual | 20
NG-HVAC-Blr-HW-gt2500kBtuh-90p0Et-CndReset | DEER2020 | D20v0 | 2019-11-06 16:04 | Any | OfL | Rec | CZ09 | cAVVG | Cap-kBTUh | 906 | 175000 | None | 0.692 | 0 | 0.334 | 0.692 | 0 | 0.334 | [7 empty] | Annual | 20
NG-HVAC-Blr-HW-gt2500kBtuh-90p0Et-CndReset | DEER2020 | D20v0 | 2019-11-06 16:04 | Any | OfL | Rec | CZ09 | cPVVG | Cap-kBTUh | 861 | 175000 | None | 0.383 | 0 | 0.31 | 0.383 | 0 | 0.31 | [7 empty] | Annual | 20
NG-HVAC-Blr-HW-gt2500kBtuh-90p0Et-CndReset | DEER2020 | D20v0 | 2019-11-06 16:04 | Any | OfL | Rec | CZ09 | cWVVG | Cap-kBTUh | 906 | 175000 | None | 0.653 | 0 | 0.334 | 0.653 | 0 | 0.334 | [7 empty] | Annual | 20
NG-HVAC-Blr-HW-gt2500kBtuh-90p0Et-CndReset | DEER2020 | D20v0 | 2019-11-06 16:04 | Any | OfS | Rec | CZ09 | cAVVG | Cap-kBTUh | 102 | 10000 | None | 0.805 | 0 | 0.584 | 0.805 | 0 | 0.584 | [7 empty] | Annual | 20
NG-HVAC-Blr-HW-gt2500kBtuh-90p0Et-CndReset | DEER2020 | D20v0 | 2019-11-06 16:04 | Any | OfS | Rec | CZ09 | cPVVG | Cap-kBTUh | 100 | 10000 | None | 0.482 | 0 | 0.567 | 0.482 | 0 | 0.567 | [7 empty] | Annual | 20
NG-HVAC-Blr-HW-gt2500kBtuh-90p0Et-CndReset | DEER2020 | D20v0 | 2019-11-06 16:04 | Any | OfS | Rec | CZ09 | cWVVG | Cap-kBTUh | 102 | 10000 | None | 0.792 | 0 | 0.584 | 0.792 | 0 | 0.584 | [7 empty] | Annual | 20
NG-HVAC-Blr-HW-gt2500kBtuh-90p0Et-CndReset | DEER2020 | D20v0 | 2019-11-06 16:04 | Any | Rt3 | Rec | CZ09 | cAVVG | Cap-kBTUh | 911 | 120000 | None | 0.285 | 0 | 0.234 | 0.285 | 0 | 0.234 | [7 empty] | Annual | 20
NG-HVAC-Blr-HW-gt2500kBtuh-90p0Et-CndReset | DEER2020 | D20v0 | 2019-11-06 16:04 | Any | Rt3 | Rec | CZ09 | cPVVG | Cap-kBTUh | 977 | 120000 | None | 0.0703 | 0 | 0.231 | 0.0703 | 0 | 0.231 | [7 empty] | Annual | 20
NG-HVAC-Blr-HW-gt2500kBtuh-90p0Et-CndReset | DEER2020 | D20v0 | 2019-11-06 16:04 | Any | Rt3 | Rec | CZ09 | cWVVG | Cap-kBTUh | 911 | 120000 | None | 0.17 | 0 | 0.234 | 0.17 | 0 | 0.234 | [7 empty] | Annual | 20
NG-HVAC-Blr-HW-gt2500kBtuh-90p0Et-CndReset | DEER2020 | D20v0 | 2019-11-06 16:04 | Any | Com | Ex | CZ09 | cAVVG | Cap-kBTUh | 1800 | 181000 | None | 1.9 | 0 | 1.18 | 1.9 | 0 | 1.07 | [7 empty] | Annual | 20
NG-HVAC-Blr-HW-gt2500kBtuh-90p0Et-CndReset | DEER2020 | D20v0 | 2019-11-06 16:04 | Any | Com | Ex | CZ09 | cPVVG | Cap-kBTUh | 1810 | 181000 | None | 1.6 | 0 | 1.2 | 1.6 | 0 | 1.08 | [7 empty] | Annual | 20
NG-HVAC-Blr-HW-gt2500kBtuh-90p0Et-CndReset | DEER2020 | D20v0 | 2019-11-06 16:04 | Any | Com | Ex | CZ09 | cWVVG | Cap-kBTUh | 1800 | 181000 | None | 1.6 | 0 | 1.18 | 1.6 | 0 | 1.07 | [7 empty] | Annual | 20
NG-HVAC-Blr-HW-gt2500kBtuh-90p0Et-CndReset | DEER2020 | D20v0 | 2019-11-06 16:04 | Any | ECC | Ex | CZ09 | cAVVG | Cap-kBTUh | 4990 | 300000 | None | 1.57 | 0.001 | 0.915 | 1.57 | 0.001 | 0.824 | [7 empty] | Annual | 20
NG-HVAC-Blr-HW-gt2500kBtuh-90p0Et-CndReset | DEER2020 | D20v0 | 2019-11-06 16:04 | Any | ECC | Ex | CZ09 | cPVVG | Cap-kBTUh | 4920 | 300000 | None | 1.23 | 0.00048 | 1.06 | 1.23 | 0.00048 | 0.961 | [7 empty] | Annual | 20
NG-HVAC-Blr-HW-gt2500kBtuh-90p0Et-CndReset | DEER2020 | D20v0 | 2019-11-06 16:04 | Any | ECC | Ex | CZ09 | cWVVG | Cap-kBTUh | 4990 | 300000 | None | 1.22 | 0.00048 | 0.915 | 1.22 | 0.00048 | 0.824 | [7 empty] | Annual | 20
NG-HVAC-Blr-HW-gt2500kBtuh-90p0Et-CndReset | DEER2020 | D20v0 | 2019-11-06 16:04 | Any | ESe | Ex | CZ09 | cAVVG | Cap-kBTUh | 2950 | 150000 | None | 1.49 | 0.00178 | 0.985 | 1.49 | 0.00178 | 0.894 | [7 empty] | Annual | 20
NG-HVAC-Blr-HW-gt2500kBtuh-90p0Et-CndReset | DEER2020 | D20v0 | 2019-11-06 16:04 | Any | ESe | Ex | CZ09 | cPVVG | Cap-kBTUh | 2890 | 150000 | None | 1.28 | 0.0006 | 1.1 | 1.28 | 0.0006 | 1.01 | [7 empty] | Annual | 20
NG-HVAC-Blr-HW-gt2500kBtuh-90p0Et-CndReset | DEER2020 | D20v0 | 2019-11-06 16:04 | Any | ESe | Ex | CZ09 | cWVVG | Cap-kBTUh | 2950 | 150000 | None | 1.33 | 0.00149 | 0.985 | 1.33 | 0.00149 | 0.894 | [7 empty] | Annual | 20
NG-HVAC-Blr-HW-gt2500kBtuh-90p0Et-CndReset | DEER2020 | D20v0 | 2019-11-06 16:04 | Any | EUn | Ex | CZ09 | cAVVG | Cap-kBTUh | 16100 | 930000 | None | 1.71 | 0 | 0.982 | 1.71 | 0 | 0.883 | [7 empty] | Annual | 20
NG-HVAC-Blr-HW-gt2500kBtuh-90p0Et-CndReset | DEER2020 | D20v0 | 2019-11-06 16:04 | Any | EUn | Ex | CZ09 | cPVVG | Cap-kBTUh | 16900 | 930000 | None | 1.38 | 0 | 0.69 | 1.38 | 0 | 0.588 | [7 empty] | Annual | 20
NG-HVAC-Blr-HW-gt2500kBtuh-90p0Et-CndReset | DEER2020 | D20v0 | 2019-11-06 16:04 | Any | EUn | Ex | CZ09 | cWVVG | Cap-kBTUh | 16100 | 930000 | None | 1.21 | 0 | 0.987 | 1.21 | 0 | 0.883 | [7 empty] | Annual | 20
NG-HVAC-Blr-HW-gt2500kBtuh-90p0Et-CndReset | DEER2020 | D20v0 | 2019-11-06 16:04 | Any | Hsp | Ex | CZ09 | cAVVG | Cap-kBTUh | 1860 | 236000 | None | 0.894 | 0.00048 | 1.82 | 0.894 | 0.00048 | 1.53 | [7 empty] | Annual | 20
NG-HVAC-Blr-HW-gt2500kBtuh-90p0Et-CndReset | DEER2020 | D20v0 | 2019-11-06 16:04 | Any | Hsp | Ex | CZ09 | cPVVG | Cap-kBTUh | 1880 | 236000 | None | 1.41 | 0.00062 | 1.99 | 1.41 | 0.00062 | 1.69 | [7 empty] | Annual | 20
NG-HVAC-Blr-HW-gt2500kBtuh-90p0Et-CndReset | DEER2020 | D20v0 | 2019-11-06 16:04 | Any | Hsp | Ex | CZ09 | cWVVG | Cap-kBTUh | 1860 | 236000 | None | 0.505 | 0.00019 | 1.82 | 0.505 | 0.00019 | 1.53 | [7 empty] | Annual | 20
NG-HVAC-Blr-HW-gt2500kBtuh-90p0Et-CndReset | DEER2020 | D20v0 | 2019-11-06 16:04 | Any | Htl | Ex | CZ09 | cAVVG | Cap-kBTUh | 1100 | 140000 | None | 6.02 | 0.00161 | 2.87 | 6.02 | 0.00161 | 2.65 | [7 empty] | Annual | 20
NG-HVAC-Blr-HW-gt2500kBtuh-90p0Et-CndReset | DEER2020 | D20v0 | 2019-11-06 16:04 | Any | Htl | Ex | CZ09 | cPVVG | Cap-kBTUh | 1080 | 140000 | None | 3.43 | 0.0003 | 2.04 | 3.43 | 0.0003 | 1.81 | [7 empty] | Annual | 20
NG-HVAC-Blr-HW-gt2500kBtuh-90p0Et-CndReset | DEER2020 | D20v0 | 2019-11-06 16:04 | Any | Htl | Ex | CZ09 | cWVVG | Cap-kBTUh | 1100 | 140000 | None | 4.42 | 0.00091 | 2.87 | 4.42 | 0.00091 | 2.65 | [7 empty] | Annual | 20
NG-HVAC-Blr-HW-gt2500kBtuh-90p0Et-CndReset | DEER2020 | D20v0 | 2019-11-06 16:04 | Any | MBT | Ex | CZ09 | cAVVG | Cap-kBTUh | 1500 | 200000 | None | 1.01 | 0.00039 | 1.61 | 1.01 | 0.00039 | 1.46 | [7 empty] | Annual | 20
NG-HVAC-Blr-HW-gt2500kBtuh-90p0Et-CndReset | DEER2020 | D20v0 | 2019-11-06 16:04 | Any | MBT | Ex | CZ09 | cPVVG | Cap-kBTUh | 1540 | 200000 | None | 0.584 | 0.00039 | 1.4 | 0.584 | 0.00039 | 1.24 | [7 empty] | Annual | 20
NG-HVAC-Blr-HW-gt2500kBtuh-90p0Et-CndReset | DEER2020 | D20v0 | 2019-11-06 16:04 | Any | MBT | Ex | CZ09 | cWVVG | Cap-kBTUh | 1500 | 200000 | None | 0.665 | 0 | 1.61 | 0.665 | 0 | 1.46 | [7 empty] | Annual | 20
NG-HVAC-Blr-HW-gt2500kBtuh-90p0Et-CndReset | DEER2020 | D20v0 | 2019-11-06 16:04 | Any | Nrs | Ex | CZ09 | cAVVG | Cap-kBTUh | 754 | 60700 | None | 5.94 | 0.00192 | 3.37 | 5.94 | 0.00192 | 3.06 | [7 empty] | Annual | 20
NG-HVAC-Blr-HW-gt2500kBtuh-90p0Et-CndReset | DEER2020 | D20v0 | 2019-11-06 16:04 | Any | Nrs | Ex | CZ09 | cPVVG | Cap-kBTUh | 367 | 60700 | None | 10.8 | 0.00288 | 4.83 | 10.8 | 0.00288 | 4.39 | [7 empty] | Annual | 20
NG-HVAC-Blr-HW-gt2500kBtuh-90p0Et-CndReset | DEER2020 | D20v0 | 2019-11-06 16:04 | Any | Nrs | Ex | CZ09 | cWVVG | Cap-kBTUh | 754 | 60700 | None | 5.52 | 0.00144 | 3.38 | 5.52 | 0.00144 | 3.06 | [7 empty] | Annual | 20
NG-HVAC-Blr-HW-gt2500kBtuh-90p0Et-CndReset | DEER2020 | D20v0 | 2019-11-06 16:04 | Any | OfL | Ex | CZ09 | cAVVG | Cap-kBTUh | 1110 | 175000 | None | 1.83 | 0 | 0.803 | 1.83 | 0 | 0.743 | [7 empty] | Annual | 20
NG-HVAC-Blr-HW-gt2500kBtuh-90p0Et-CndReset | DEER2020 | D20v0 | 2019-11-06 16:04 | Any | OfL | Ex | CZ09 | cPVVG | Cap-kBTUh | 1070 | 175000 | None | 1.21 | 0 | 0.803 | 1.21 | 0 | 0.744 | [7 empty] | Annual | 20
NG-HVAC-Blr-HW-gt2500kBtuh-90p0Et-CndReset | DEER2020 | D20v0 | 2019-11-06 16:04 | Any | OfL | Ex | CZ09 | cWVVG | Cap-kBTUh | 1110 | 175000 | None | 1.58 | 0 | 0.803 | 1.58 | 0 | 0.739 | [7 empty] | Annual | 20
NG-HVAC-Blr-HW-gt2500kBtuh-90p0Et-CndReset | DEER2020 | D20v0 | 2019-11-06 16:04 | Any | OfS | Ex | CZ09 | cAVVG | Cap-kBTUh | 161 | 10000 | None | 1.5 | 0 | 0.957 | 1.5 | 0 | 0.858 | [7 empty] | Annual | 20
NG-HVAC-Blr-HW-gt2500kBtuh-90p0Et-CndReset | DEER2020 | D20v0 | 2019-11-06 16:04 | Any | OfS | Ex | CZ09 | cPVVG | Cap-kBTUh | 159 | 10000 | None | 1.11 | 0 | 0.945 | 1.11 | 0 | 0.846 | [7 empty] | Annual | 20
NG-HVAC-Blr-HW-gt2500kBtuh-90p0Et-CndReset | DEER2020 | D20v0 | 2019-11-06 16:04 | Any | OfS | Ex | CZ09 | cWVVG | Cap-kBTUh | 161 | 10000 | None | 1.46 | 0 | 0.957 | 1.46 | 0 | 0.858 | [7 empty] | Annual | 20
NG-HVAC-Blr-HW-gt2500kBtuh-90p0Et-CndReset | DEER2020 | D20v0 | 2019-11-06 16:04 | Any | Rt3 | Ex | CZ09 | cAVVG | Cap-kBTUh | 852 | 120000 | None | 0.748 | 0 | 0.369 | 0.748 | 0 | 0.342 | [7 empty] | Annual | 20
NG-HVAC-Blr-HW-gt2500kBtuh-90p0Et-CndReset | DEER2020 | D20v0 | 2019-11-06 16:04 | Any | Rt3 | Ex | CZ09 | cPVVG | Cap-kBTUh | 952 | 120000 | None | 0.143 | 0 | 0.38 | 0.143 | 0 | 0.353 | [7 empty] | Annual | 20
NG-HVAC-Blr-HW-gt2500kBtuh-90p0Et-CndReset | DEER2020 | D20v0 | 2019-11-06 16:04 | Any | Rt3 | Ex | CZ09 | cWVVG | Cap-kBTUh | 852 | 120000 | None | 0.512 | 0 | 0.369 | 0.512 | 0 | 0.342 | [7 empty] | Annual | 20
NG-HVAC-Blr-HW-gt2500kBtuh-90p0Et-CndReset | DEER2020 | D20v0 | 2019-11-06 16:05 | Any | Com | Old | CZ09 | cAVVG | Cap-kBTUh | 2200 | 191000 | None | 3.9 | 0.001 | 1.91 | 3.9 | 0.001 | 1.76 | [7 empty] | Annual | 20
NG-HVAC-Blr-HW-gt2500kBtuh-90p0Et-CndReset | DEER2020 | D20v0 | 2019-11-06 16:05 | Any | Com | Old | CZ09 | cPVVG | Cap-kBTUh | 2180 | 191000 | None | 3.3 | 0.001 | 1.98 | 3.3 | 0.001 | 1.83 | [7 empty] | Annual | 20
NG-HVAC-Blr-HW-gt2500kBtuh-90p0Et-CndReset | DEER2020 | D20v0 | 2019-11-06 16:05 | Any | Com | Old | CZ09 | cWVVG | Cap-kBTUh | 2200 | 191000 | None | 3.6 | 0 | 1.91 | 3.6 | 0 | 1.76 | [7 empty] | Annual | 20
NG-HVAC-Blr-HW-gt2500kBtuh-90p0Et-CndReset | DEER2020 | D20v0 | 2019-11-06 16:05 | Any | ECC | Old | CZ09 | cAVVG | Cap-kBTUh | 5140 | 300000 | None | 1.83 | 0.001 | 1.09 | 1.83 | 0.001 | 0.986 | [7 empty] | Annual | 20
NG-HVAC-Blr-HW-gt2500kBtuh-90p0Et-CndReset | DEER2020 | D20v0 | 2019-11-06 16:05 | Any | ECC | Old | CZ09 | cPVVG | Cap-kBTUh | 5040 | 300000 | None | 1.55 | 0.001 | 1.29 | 1.55 | 0.001 | 1.18 | [7 empty] | Annual | 20
NG-HVAC-Blr-HW-gt2500kBtuh-90p0Et-CndReset | DEER2020 | D20v0 | 2019-11-06 16:05 | Any | ECC | Old | CZ09 | cWVVG | Cap-kBTUh | 5140 | 300000 | None | 1.61 | 0.001 | 1.09 | 1.61 | 0.001 | 0.986 | [7 empty] | Annual | 20
NG-HVAC-Blr-HW-gt2500kBtuh-90p0Et-CndReset | DEER2020 | D20v0 | 2019-11-06 16:05 | Any | ESe | Old | CZ09 | cPVVG | Cap-kBTUh | 2860 | 150000 | None | 1.77 | 0.002 | 1.37 | 1.77 | 0.002 | 1.26 | [7 empty] | Annual | 20
NG-HVAC-Blr-HW-gt2500kBtuh-90p0Et-CndReset | DEER2020 | D20v0 | 2019-11-06 16:05 | Any | ESe | Old | CZ09 | cWVVG | Cap-kBTUh | 3010 | 150000 | None | 2.05 | 0.0015 | 1.23 | 2.05 | 0.0015 | 1.13 | [7 empty] | Annual | 20
NG-HVAC-Blr-HW-gt2500kBtuh-90p0Et-CndReset | DEER2020 | D20v0 | 2019-11-06 16:05 | Any | Hsp | Old | CZ09 | cAVVG | Cap-kBTUh | 1680 | 236000 | None | 1.13 | 0.001 | 1.98 | 1.13 | 0.001 | 1.64 | [7 empty] | Annual | 20
NG-HVAC-Blr-HW-gt2500kBtuh-90p0Et-CndReset | DEER2020 | D20v0 | 2019-11-06 16:05 | Any | Hsp | Old | CZ09 | cPVVG | Cap-kBTUh | 1730 | 236000 | None | 1.58 | 0.001 | 2.17 | 1.58 | 0.001 | 1.83 | [7 empty] | Annual | 20
NG-HVAC-Blr-HW-gt2500kBtuh-90p0Et-CndReset | DEER2020 | D20v0 | 2019-11-06 16:05 | Any | Hsp | Old | CZ09 | cWVVG | Cap-kBTUh | 1680 | 236000 | None | 0.809 | 0 | 1.98 | 0.809 | 0 | 1.64 | [7 empty] | Annual | 20
NG-HVAC-Blr-HW-gt2500kBtuh-90p0Et-CndReset | DEER2020 | D20v0 | 2019-11-06 16:05 | Any | Htl | Old | CZ09 | cAVVG | Cap-kBTUh | 1640 | 140000 | None | 16.1 | 0.004 | 6 | 16.1 | 0.004 | 5.62 | [7 empty] | Annual | 20
NG-HVAC-Blr-HW-gt2500kBtuh-90p0Et-CndReset | DEER2020 | D20v0 | 2019-11-06 16:05 | Any | Htl | Old | CZ09 | cPVVG | Cap-kBTUh | 1460 | 140000 | None | 11.2 | 0.002 | 4.64 | 11.2 | 0.002 | 4.29 | [7 empty] | Annual | 20
NG-HVAC-Blr-HW-gt2500kBtuh-90p0Et-CndReset | DEER2020 | D20v0 | 2019-11-06 16:05 | Any | Htl | Old | CZ09 | cWVVG | Cap-kBTUh | 1640 | 140000 | None | 13.8 | 0.00277 | 6 | 13.8 | 0.00277 | 5.63 | [7 empty] | Annual | 20
NG-HVAC-Blr-HW-gt2500kBtuh-90p0Et-CndReset | DEER2020 | D20v0 | 2019-11-06 16:05 | Any | OfL | Old | CZ09 | cAVVG | Cap-kBTUh | 1520 | 175000 | None | 3.91 | 0 | 1.6 | 3.91 | 0 | 1.49 | [7 empty] | Annual | 20
NG-HVAC-Blr-HW-gt2500kBtuh-90p0Et-CndReset | DEER2020 | D20v0 | 2019-11-06 16:05 | Any | OfL | Old | CZ09 | cPVVG | Cap-kBTUh | 1470 | 175000 | None | 2.61 | 0 | 1.59 | 2.61 | 0 | 1.48 | [7 empty] | Annual | 20
NG-HVAC-Blr-HW-gt2500kBtuh-90p0Et-CndReset | DEER2020 | D20v0 | 2019-11-06 16:05 | Any | OfL | Old | CZ09 | cWVVG | Cap-kBTUh | 1520 | 175000 | None | 3.63 | 0 | 1.6 | 3.63 | 0 | 1.49 | [7 empty] | Annual | 20
NG-HVAC-Blr-HW-gt2500kBtuh-90p0Et-CndReset | DEER2020 | D20v0 | 2019-11-06 16:05 | Any | OfS | Old | CZ09 | cAVVG | Cap-kBTUh | 178 | 10000 | None | 3.03 | 0 | 1.66 | 3.03 | 0 | 1.5 | [7 empty] | Annual | 20
NG-HVAC-Blr-HW-gt2500kBtuh-90p0Et-CndReset | DEER2020 | D20v0 | 2019-11-06 16:05 | Any | OfS | Old | CZ09 | cPVVG | Cap-kBTUh | 174 | 10000 | None | 2.1 | 0 | 1.64 | 2.1 | 0 | 1.48 | [7 empty] | Annual | 20
NG-HVAC-Blr-HW-gt2500kBtuh-90p0Et-CndReset | DEER2020 | D20v0 | 2019-11-06 16:05 | Any | OfS | Old | CZ09 | cWVVG | Cap-kBTUh | 178 | 10000 | None | 2.85 | 0 | 1.66 | 2.85 | 0 | 1.5 | [7 empty] | Annual | 20
NG-HVAC-Blr-HW-gt2500kBtuh-90p0Et-CndReset | DEER2020 | D20v0 | 2019-11-06 16:05 | Any | Com | New | CZ09 | cAVVG | Cap-kBTUh | 1490 | 176000 | None | 0.6 | 0 | 0.81 | 0.6 | 0 | 0.81 | [7 empty] | Annual | 20
NG-HVAC-Blr-HW-gt2500kBtuh-90p0Et-CndReset | DEER2020 | D20v0 | 2019-11-06 16:05 | Any | Com | New | CZ09 | cPVVG | Cap-kBTUh | 1470 | 176000 | None | 0.3 | 0 | 0.66 | 0.3 | 0 | 0.66 | [7 empty] | Annual | 20
NG-HVAC-Blr-HW-gt2500kBtuh-90p0Et-CndReset | DEER2020 | D20v0 | 2019-11-06 16:05 | Any | Com | New | CZ09 | cWVVG | Cap-kBTUh | 1490 | 176000 | None | 0.5 | 0 | 0.81 | 0.5 | 0 | 0.81 | [7 empty] | Annual | 20
NG-HVAC-Blr-HW-gt2500kBtuh-90p0Et-CndReset | DEER2020 | D20v0 | 2019-11-06 16:05 | Any | EUn | Old | CZ10 | cAVVG | Cap-kBTUh | 18100 | 930000 | None | 2.6 | 0.00059 | 1.24 | 2.6 | 0.00059 | 1.12 | [7 empty] | Annual | 20
NG-HVAC-Blr-HW-gt2500kBtuh-90p0Et-CndReset | DEER2020 | D20v0 | 2019-11-06 16:05 | Any | EUn | Old | CZ10 | cPVVG | Cap-kBTUh | 18600 | 930000 | None | 2.81 | 0 | 1.04 | 2.81 | 0 | 0.901 | [7 empty] | Annual | 20
NG-HVAC-Blr-HW-gt2500kBtuh-90p0Et-CndReset | DEER2020 | D20v0 | 2019-11-06 16:05 | Any | EUn | Old | CZ10 | cWVVG | Cap-kBTUh | 18100 | 930000 | None | 2.11 | 0 | 1.24 | 2.11 | 0 | 1.12 | [7 empty] | Annual | 20
NG-HVAC-Blr-HW-gt2500kBtuh-90p0Et-CndReset | DEER2020 | D20v0 | 2019-11-06 16:05 | Any | MBT | Old | CZ10 | cAVVG | Cap-kBTUh | 1710 | 200000 | None | 2.92 | 0.001 | 2.62 | 2.92 | 0.001 | 2.43 | [7 empty] | Annual | 20
NG-HVAC-Blr-HW-gt2500kBtuh-90p0Et-CndReset | DEER2020 | D20v0 | 2019-11-06 16:05 | Any | Nrs | Old | CZ10 | cAVVG | Cap-kBTUh | 860 | 60700 | None | 10.7 | 0.004 | 5.04 | 10.7 | 0.004 | 4.61 | [7 empty] | Annual | 20
NG-HVAC-Blr-HW-gt2500kBtuh-90p0Et-CndReset | DEER2020 | D20v0 | 2019-11-06 16:05 | Any | Nrs | Old | CZ10 | cPVVG | Cap-kBTUh | 470 | 60700 | None | 18.2 | 0.005 | 7.04 | 18.2 | 0.005 | 6.57 | [7 empty] | Annual | 20
NG-HVAC-Blr-HW-gt2500kBtuh-90p0Et-CndReset | DEER2020 | D20v0 | 2019-11-06 16:05 | Any | Rt3 | Old | CZ10 | cAVVG | Cap-kBTUh | 865 | 120000 | None | 0.713 | 0 | 0.553 | 0.713 | 0 | 0.52 | [7 empty] | Annual | 20
NG-HVAC-Blr-HW-gt2500kBtuh-90p0Et-CndReset | DEER2020 | D20v0 | 2019-11-06 16:05 | Any | Rt3 | Old | CZ10 | cPVVG | Cap-kBTUh | 886 | 120000 | None | 0.229 | 0 | 0.571 | 0.229 | 0 | 0.537 | [7 empty] | Annual | 20
NG-HVAC-Blr-HW-gt2500kBtuh-90p0Et-CndReset | DEER2020 | D20v0 | 2019-11-06 16:05 | Any | Rt3 | Old | CZ10 | cWVVG | Cap-kBTUh | 865 | 120000 | None | 0.743 | 0 | 0.553 | 0.743 | 0 | 0.52 | [7 empty] | Annual | 20
NG-HVAC-Blr-HW-gt2500kBtuh-90p0Et-CndReset | DEER2020 | D20v0 | 2019-11-06 16:05 | Any | Com | Rec | CZ10 | cAVVG | Cap-kBTUh | 1640 | 174000 | None | 0.5 | 0 | 0.63 | 0.5 | 0 | 0.63 | [7 empty] | Annual | 20
NG-HVAC-Blr-HW-gt2500kBtuh-90p0Et-CndReset | DEER2020 | D20v0 | 2019-11-06 16:05 | Any | Com | Rec | CZ10 | cPVVG | Cap-kBTUh | 1650 | 174000 | None | 0.3 | 0 | 0.51 | 0.3 | 0 | 0.51 | [7 empty] | Annual | 20
NG-HVAC-Blr-HW-gt2500kBtuh-90p0Et-CndReset | DEER2020 | D20v0 | 2019-11-06 16:05 | Any | Com | Rec | CZ10 | cWVVG | Cap-kBTUh | 1640 | 174000 | None | 0.4 | 0 | 0.63 | 0.4 | 0 | 0.63 | [7 empty] | Annual | 20
NG-HVAC-Blr-HW-gt2500kBtuh-90p0Et-CndReset | DEER2020 | D20v0 | 2019-11-06 16:05 | Any | ECC | Rec | CZ10 | cAVVG | Cap-kBTUh | 4880 | 300000 | None | 0.985 | 0.001 | 0.681 | 0.985 | 0.001 | 0.681 | [7 empty] | Annual | 20
NG-HVAC-Blr-HW-gt2500kBtuh-90p0Et-CndReset | DEER2020 | D20v0 | 2019-11-06 16:05 | Any | ECC | Rec | CZ10 | cPVVG | Cap-kBTUh | 4820 | 300000 | None | 0.833 | 0 | 0.75 | 0.833 | 0 | 0.75 | [7 empty] | Annual | 20
NG-HVAC-Blr-HW-gt2500kBtuh-90p0Et-CndReset | DEER2020 | D20v0 | 2019-11-06 16:05 | Any | ECC | Rec | CZ10 | cWVVG | Cap-kBTUh | 4880 | 300000 | None | 0.783 | 0 | 0.681 | 0.783 | 0 | 0.681 | [7 empty] | Annual | 20
NG-HVAC-Blr-HW-gt2500kBtuh-90p0Et-CndReset | DEER2020 | D20v0 | 2019-11-06 16:05 | Any | ESe | Rec | CZ10 | cAVVG | Cap-kBTUh | 2960 | 150000 | None | 0.578 | 0 | 0.59 | 0.578 | 0 | 0.59 | [7 empty] | Annual | 20
NG-HVAC-Blr-HW-gt2500kBtuh-90p0Et-CndReset | DEER2020 | D20v0 | 2019-11-06 16:05 | Any | ESe | Rec | CZ10 | cPVVG | Cap-kBTUh | 2910 | 150000 | None | 0.603 | 0 | 0.672 | 0.603 | 0 | 0.672 | [7 empty] | Annual | 20
NG-HVAC-Blr-HW-gt2500kBtuh-90p0Et-CndReset | DEER2020 | D20v0 | 2019-11-06 16:05 | Any | ESe | Rec | CZ10 | cWVVG | Cap-kBTUh | 2960 | 150000 | None | 0.536 | 0 | 0.59 | 0.536 | 0 | 0.59 | [7 empty] | Annual | 20
NG-HVAC-Blr-HW-gt2500kBtuh-90p0Et-CndReset | DEER2020 | D20v0 | 2019-11-06 16:05 | Any | EUn | Rec | CZ10 | cAVVG | Cap-kBTUh | 14500 | 930000 | None | 1.11 | 0 | 0.698 | 1.11 | 0 | 0.698 | [7 empty] | Annual | 20
NG-HVAC-Blr-HW-gt2500kBtuh-90p0Et-CndReset | DEER2020 | D20v0 | 2019-11-06 16:05 | Any | EUn | Rec | CZ10 | cPVVG | Cap-kBTUh | 14400 | 930000 | None | 0.208 | 0 | 0.33 | 0.208 | 0 | 0.33 | [7 empty] | Annual | 20
NG-HVAC-Blr-HW-gt2500kBtuh-90p0Et-CndReset | DEER2020 | D20v0 | 2019-11-06 16:05 | Any | EUn | Rec | CZ10 | cWVVG | Cap-kBTUh | 14500 | 930000 | None | 0.76 | 0 | 0.698 | 0.76 | 0 | 0.698 | [7 empty] | Annual | 20
NG-HVAC-Blr-HW-gt2500kBtuh-90p0Et-CndReset | DEER2020 | D20v0 | 2019-11-06 16:05 | Any | Hsp | Rec | CZ10 | cAVVG | Cap-kBTUh | 1960 | 236000 | None | 0.328 | 0.00075 | 1.49 | 0.328 | 0.00075 | 1.49 | [7 empty] | Annual | 20
NG-HVAC-Blr-HW-gt2500kBtuh-90p0Et-CndReset | DEER2020 | D20v0 | 2019-11-06 16:05 | Any | Hsp | Rec | CZ10 | cPVVG | Cap-kBTUh | 1980 | 236000 | None | 0.735 | 0.001 | 1.59 | 0.735 | 0.001 | 1.59 | [7 empty] | Annual | 20
NG-HVAC-Blr-HW-gt2500kBtuh-90p0Et-CndReset | DEER2020 | D20v0 | 2019-11-06 16:05 | Any | Hsp | Rec | CZ10 | cWVVG | Cap-kBTUh | 1960 | 236000 | None | 0.124 | 0 | 1.49 | 0.124 | 0 | 1.49 | [7 empty] | Annual | 20
NG-HVAC-Blr-HW-gt2500kBtuh-90p0Et-CndReset | DEER2020 | D20v0 | 2019-11-06 16:05 | Any | Htl | Rec | CZ10 | cAVVG | Cap-kBTUh | 974 | 140000 | None | 1.96 | 0.001 | 1.49 | 1.96 | 0.001 | 1.49 | [7 empty] | Annual | 20
NG-HVAC-Blr-HW-gt2500kBtuh-90p0Et-CndReset | DEER2020 | D20v0 | 2019-11-06 16:05 | Any | Htl | Rec | CZ10 | cPVVG | Cap-kBTUh | 945 | 140000 | None | 0.419 | 0 | 1.06 | 0.419 | 0 | 1.06 | [7 empty] | Annual | 20
NG-HVAC-Blr-HW-gt2500kBtuh-90p0Et-CndReset | DEER2020 | D20v0 | 2019-11-06 16:05 | Any | Htl | Rec | CZ10 | cWVVG | Cap-kBTUh | 974 | 140000 | None | 1.56 | 0 | 1.49 | 1.56 | 0 | 1.49 | [7 empty] | Annual | 20
NG-HVAC-Blr-HW-gt2500kBtuh-90p0Et-CndReset | DEER2020 | D20v0 | 2019-11-06 16:05 | Any | MBT | Rec | CZ10 | cAVVG | Cap-kBTUh | 1090 | 200000 | None | 0.107 | 0 | 0.864 | 0.107 | 0 | 0.864 | [7 empty] | Annual | 20
NG-HVAC-Blr-HW-gt2500kBtuh-90p0Et-CndReset | DEER2020 | D20v0 | 2019-11-06 16:05 | Any | MBT | Rec | CZ10 | cPVVG | Cap-kBTUh | 1150 | 200000 | None | -0.017 | 0 | 0.516 | -0.017 | 0 | 0.516 | [7 empty] | Annual | 20
NG-HVAC-Blr-HW-gt2500kBtuh-90p0Et-CndReset | DEER2020 | D20v0 | 2019-11-06 16:05 | Any | MBT | Rec | CZ10 | cWVVG | Cap-kBTUh | 1090 | 200000 | None | 0.081 | 0 | 0.864 | 0.081 | 0 | 0.864 | [7 empty] | Annual | 20
NG-HVAC-Blr-HW-gt2500kBtuh-90p0Et-CndReset | DEER2020 | D20v0 | 2019-11-06 16:05 | Any | Nrs | Rec | CZ10 | cAVVG | Cap-kBTUh | 711 | 60700 | None | 0.569 | 0 | 1.58 | 0.569 | 0 | 1.58 | [7 empty] | Annual | 20
NG-HVAC-Blr-HW-gt2500kBtuh-90p0Et-CndReset | DEER2020 | D20v0 | 2019-11-06 16:05 | Any | Nrs | Rec | CZ10 | cPVVG | Cap-kBTUh | 345 | 60700 | None | 0.57 | 0 | 1.36 | 0.57 | 0 | 1.36 | [7 empty] | Annual | 20
NG-HVAC-Blr-HW-gt2500kBtuh-90p0Et-CndReset | DEER2020 | D20v0 | 2019-11-06 16:05 | Any | Nrs | Rec | CZ10 | cWVVG | Cap-kBTUh | 711 | 60700 | None | 0.488 | 0 | 1.58 | 0.488 | 0 | 1.58 | [7 empty] | Annual | 20
NG-HVAC-Blr-HW-gt2500kBtuh-90p0Et-CndReset | DEER2020 | D20v0 | 2019-11-06 16:05 | Any | OfL | Rec | CZ10 | cAVVG | Cap-kBTUh | 1010 | 175000 | None | 0.729 | 0 | 0.349 | 0.729 | 0 | 0.349 | [7 empty] | Annual | 20
NG-HVAC-Blr-HW-gt2500kBtuh-90p0Et-CndReset | DEER2020 | D20v0 | 2019-11-06 16:05 | Any | OfL | Rec | CZ10 | cPVVG | Cap-kBTUh | 985 | 175000 | None | 0.545 | 0 | 0.326 | 0.545 | 0 | 0.326 | [7 empty] | Annual | 20
NG-HVAC-Blr-HW-gt2500kBtuh-90p0Et-CndReset | DEER2020 | D20v0 | 2019-11-06 16:05 | Any | OfL | Rec | CZ10 | cWVVG | Cap-kBTUh | 1010 | 175000 | None | 0.552 | 0 | 0.349 | 0.552 | 0 | 0.349 | [7 empty] | Annual | 20
NG-HVAC-Blr-HW-gt2500kBtuh-90p0Et-CndReset | DEER2020 | D20v0 | 2019-11-06 16:05 | Any | OfS | Rec | CZ10 | cAVVG | Cap-kBTUh | 108 | 10000 | None | 0.787 | 0 | 0.591 | 0.787 | 0 | 0.591 | [7 empty] | Annual | 20
NG-HVAC-Blr-HW-gt2500kBtuh-90p0Et-CndReset | DEER2020 | D20v0 | 2019-11-06 16:05 | Any | OfS | Rec | CZ10 | cPVVG | Cap-kBTUh | 107 | 10000 | None | 0.554 | 0 | 0.576 | 0.554 | 0 | 0.576 | [7 empty] | Annual | 20
NG-HVAC-Blr-HW-gt2500kBtuh-90p0Et-CndReset | DEER2020 | D20v0 | 2019-11-06 16:05 | Any | OfS | Rec | CZ10 | cWVVG | Cap-kBTUh | 108 | 10000 | None | 0.775 | 0 | 0.591 | 0.775 | 0 | 0.591 | [7 empty] | Annual | 20
NG-HVAC-Blr-HW-gt2500kBtuh-90p0Et-CndReset | DEER2020 | D20v0 | 2019-11-06 16:05 | Any | Rt3 | Rec | CZ10 | cAVVG | Cap-kBTUh | 1030 | 120000 | None | 0.341 | 0 | 0.261 | 0.341 | 0 | 0.261 | [7 empty] | Annual | 20
NG-HVAC-Blr-HW-gt2500kBtuh-90p0Et-CndReset | DEER2020 | D20v0 | 2019-11-06 16:05 | Any | Rt3 | Rec | CZ10 | cPVVG | Cap-kBTUh | 1100 | 120000 | None | 0.0805 | 0 | 0.222 | 0.0805 | 0 | 0.222 | [7 empty] | Annual | 20
NG-HVAC-Blr-HW-gt2500kBtuh-90p0Et-CndReset | DEER2020 | D20v0 | 2019-11-06 16:05 | Any | Rt3 | Rec | CZ10 | cWVVG | Cap-kBTUh | 1030 | 120000 | None | 0.337 | 0 | 0.261 | 0.337 | 0 | 0.261 | [7 empty] | Annual | 20
NG-HVAC-Blr-HW-gt2500kBtuh-90p0Et-CndReset | DEER2020 | D20v0 | 2019-11-06 16:05 | Any | Com | Ex | CZ10 | cAVVG | Cap-kBTUh | 1810 | 177000 | None | 1.6 | 0 | 1.14 | 1.6 | 0 | 1.03 | [7 empty] | Annual | 20
NG-HVAC-Blr-HW-gt2500kBtuh-90p0Et-CndReset | DEER2020 | D20v0 | 2019-11-06 16:05 | Any | Com | Ex | CZ10 | cPVVG | Cap-kBTUh | 1830 | 177000 | None | 1.2 | 0 | 1.1 | 1.2 | 0 | 0.99 | [7 empty] | Annual | 20
NG-HVAC-Blr-HW-gt2500kBtuh-90p0Et-CndReset | DEER2020 | D20v0 | 2019-11-06 16:05 | Any | Com | Ex | CZ10 | cWVVG | Cap-kBTUh | 1810 | 177000 | None | 1.3 | 0 | 1.14 | 1.3 | 0 | 1.03 | [7 empty] | Annual | 20
NG-HVAC-Blr-HW-gt2500kBtuh-90p0Et-CndReset | DEER2020 | D20v0 | 2019-11-06 16:05 | Any | ECC | Ex | CZ10 | cAVVG | Cap-kBTUh | 5030 | 300000 | None | 1.56 | 0.001 | 0.911 | 1.56 | 0.001 | 0.821 | [7 empty] | Annual | 20
NG-HVAC-Blr-HW-gt2500kBtuh-90p0Et-CndReset | DEER2020 | D20v0 | 2019-11-06 16:05 | Any | ECC | Ex | CZ10 | cPVVG | Cap-kBTUh | 4980 | 300000 | None | 1.31 | 0.00047 | 1.04 | 1.31 | 0.00047 | 0.949 | [7 empty] | Annual | 20
NG-HVAC-Blr-HW-gt2500kBtuh-90p0Et-CndReset | DEER2020 | D20v0 | 2019-11-06 16:05 | Any | ECC | Ex | CZ10 | cWVVG | Cap-kBTUh | 5030 | 300000 | None | 1.3 | 0.00047 | 0.911 | 1.3 | 0.00047 | 0.821 | [7 empty] | Annual | 20
NG-HVAC-Blr-HW-gt2500kBtuh-90p0Et-CndReset | DEER2020 | D20v0 | 2019-11-06 16:05 | Any | ESe | Ex | CZ10 | cAVVG | Cap-kBTUh | 3060 | 150000 | None | 1.32 | 0.00059 | 0.932 | 1.32 | 0.00059 | 0.84 | [7 empty] | Annual | 20
NG-HVAC-Blr-HW-gt2500kBtuh-90p0Et-CndReset | DEER2020 | D20v0 | 2019-11-06 16:05 | Any | ESe | Ex | CZ10 | cPVVG | Cap-kBTUh | 3010 | 150000 | None | 1.21 | 0.00059 | 1.03 | 1.21 | 0.00059 | 0.94 | [7 empty] | Annual | 20
NG-HVAC-Blr-HW-gt2500kBtuh-90p0Et-CndReset | DEER2020 | D20v0 | 2019-11-06 16:05 | Any | ESe | Ex | CZ10 | cWVVG | Cap-kBTUh | 3060 | 150000 | None | 1.27 | 0.00059 | 0.932 | 1.27 | 0.00059 | 0.84 | [7 empty] | Annual | 20
NG-HVAC-Blr-HW-gt2500kBtuh-90p0Et-CndReset | DEER2020 | D20v0 | 2019-11-06 16:05 | Any | EUn | Ex | CZ10 | cAVVG | Cap-kBTUh | 15800 | 930000 | None | 1.58 | 0 | 0.922 | 1.58 | 0 | 0.828 | [7 empty] | Annual | 20
NG-HVAC-Blr-HW-gt2500kBtuh-90p0Et-CndReset | DEER2020 | D20v0 | 2019-11-06 16:05 | Any | EUn | Ex | CZ10 | cPVVG | Cap-kBTUh | 16200 | 930000 | None | 1.26 | 0 | 0.635 | 1.26 | 0 | 0.537 | [7 empty] | Annual | 20
NG-HVAC-Blr-HW-gt2500kBtuh-90p0Et-CndReset | DEER2020 | D20v0 | 2019-11-06 16:05 | Any | EUn | Ex | CZ10 | cWVVG | Cap-kBTUh | 15800 | 930000 | None | 1.11 | 0 | 0.922 | 1.11 | 0 | 0.828 | [7 empty] | Annual | 20
NG-HVAC-Blr-HW-gt2500kBtuh-90p0Et-CndReset | DEER2020 | D20v0 | 2019-11-06 16:05 | Any | Hsp | Ex | CZ10 | cAVVG | Cap-kBTUh | 1960 | 236000 | None | 0.813 | 7e-05 | 1.81 | 0.813 | 7e-05 | 1.53 | [7 empty] | Annual | 20
NG-HVAC-Blr-HW-gt2500kBtuh-90p0Et-CndReset | DEER2020 | D20v0 | 2019-11-06 16:05 | Any | Hsp | Ex | CZ10 | cPVVG | Cap-kBTUh | 1980 | 236000 | None | 1.2 | 0.001 | 1.93 | 1.2 | 0.001 | 1.65 | [7 empty] | Annual | 20
NG-HVAC-Blr-HW-gt2500kBtuh-90p0Et-CndReset | DEER2020 | D20v0 | 2019-11-06 16:05 | Any | Hsp | Ex | CZ10 | cWVVG | Cap-kBTUh | 1960 | 236000 | None | 0.457 | 0.00032 | 1.81 | 0.457 | 0.00032 | 1.53 | [7 empty] | Annual | 20
NG-HVAC-Blr-HW-gt2500kBtuh-90p0Et-CndReset | DEER2020 | D20v0 | 2019-11-06 16:05 | Any | Htl | Ex | CZ10 | cAVVG | Cap-kBTUh | 1110 | 140000 | None | 7.27 | 0.0022 | 3.25 | 7.27 | 0.0022 | 3 | [7 empty] | Annual | 20
NG-HVAC-Blr-HW-gt2500kBtuh-90p0Et-CndReset | DEER2020 | D20v0 | 2019-11-06 16:05 | Any | Htl | Ex | CZ10 | cPVVG | Cap-kBTUh | 1070 | 140000 | None | 4.49 | 0.0008 | 2.42 | 4.49 | 0.0008 | 2.17 | [7 empty] | Annual | 20
NG-HVAC-Blr-HW-gt2500kBtuh-90p0Et-CndReset | DEER2020 | D20v0 | 2019-11-06 16:05 | Any | Htl | Ex | CZ10 | cWVVG | Cap-kBTUh | 1110 | 140000 | None | 5.41 | 0.00102 | 3.25 | 5.41 | 0.00102 | 3 | [7 empty] | Annual | 20
NG-HVAC-Blr-HW-gt2500kBtuh-90p0Et-CndReset | DEER2020 | D20v0 | 2019-11-06 16:05 | Any | MBT | Ex | CZ10 | cAVVG | Cap-kBTUh | 1390 | 200000 | None | 0.976 | 0.0004 | 1.68 | 0.976 | 0.0004 | 1.52 | [7 empty] | Annual | 20
NG-HVAC-Blr-HW-gt2500kBtuh-90p0Et-CndReset | DEER2020 | D20v0 | 2019-11-06 16:05 | Any | MBT | Ex | CZ10 | cPVVG | Cap-kBTUh | 1430 | 200000 | None | 0.559 | 0.0004 | 1.44 | 0.559 | 0.0004 | 1.28 | [7 empty] | Annual | 20
NG-HVAC-Blr-HW-gt2500kBtuh-90p0Et-CndReset | DEER2020 | D20v0 | 2019-11-06 16:05 | Any | MBT | Ex | CZ10 | cWVVG | Cap-kBTUh | 1390 | 200000 | None | 0.632 | 0 | 1.68 | 0.632 | 0 | 1.52 | [7 empty] | Annual | 20
NG-HVAC-Blr-HW-gt2500kBtuh-90p0Et-CndReset | DEER2020 | D20v0 | 2019-11-06 16:05 | Any | Nrs | Ex | CZ10 | cAVVG | Cap-kBTUh | 752 | 60700 | None | 3.84 | 0.00127 | 2.85 | 3.84 | 0.00127 | 2.54 | [7 empty] | Annual | 20
NG-HVAC-Blr-HW-gt2500kBtuh-90p0Et-CndReset | DEER2020 | D20v0 | 2019-11-06 16:05 | Any | Nrs | Ex | CZ10 | cPVVG | Cap-kBTUh | 357 | 60700 | None | 7.76 | 0.0019 | 3.87 | 7.76 | 0.0019 | 3.43 | [7 empty] | Annual | 20
NG-HVAC-Blr-HW-gt2500kBtuh-90p0Et-CndReset | DEER2020 | D20v0 | 2019-11-06 16:05 | Any | Nrs | Ex | CZ10 | cWVVG | Cap-kBTUh | 752 | 60700 | None | 3.33 | 0.00063 | 2.85 | 3.33 | 0.00063 | 2.54 | [7 empty] | Annual | 20
NG-HVAC-Blr-HW-gt2500kBtuh-90p0Et-CndReset | DEER2020 | D20v0 | 2019-11-06 16:05 | Any | OfL | Ex | CZ10 | cAVVG | Cap-kBTUh | 805 | 175000 | None | 2.71 | 0 | 1.02 | 2.71 | 0 | 0.958 | [7 empty] | Annual | 20
NG-HVAC-Blr-HW-gt2500kBtuh-90p0Et-CndReset | DEER2020 | D20v0 | 2019-11-06 16:05 | Any | OfL | Ex | CZ10 | cPVVG | Cap-kBTUh | 769 | 175000 | None | 1.83 | 0 | 1.02 | 1.83 | 0 | 0.956 | [7 empty] | Annual | 20
NG-HVAC-Blr-HW-gt2500kBtuh-90p0Et-CndReset | DEER2020 | D20v0 | 2019-11-06 16:05 | Any | OfL | Ex | CZ10 | cWVVG | Cap-kBTUh | 805 | 175000 | None | 2.36 | 0 | 1.02 | 2.36 | 0 | 0.958 | [7 empty] | Annual | 20
NG-HVAC-Blr-HW-gt2500kBtuh-90p0Et-CndReset | DEER2020 | D20v0 | 2019-11-06 16:05 | Any | OfS | Ex | CZ10 | cAVVG | Cap-kBTUh | 133 | 10000 | None | 1.72 | 0 | 0.956 | 1.72 | 0 | 0.858 | [7 empty] | Annual | 20
NG-HVAC-Blr-HW-gt2500kBtuh-90p0Et-CndReset | DEER2020 | D20v0 | 2019-11-06 16:05 | Any | OfS | Ex | CZ10 | cPVVG | Cap-kBTUh | 131 | 10000 | None | 1.23 | 0.00082 | 0.943 | 1.23 | 0.00082 | 0.846 | [7 empty] | Annual | 20
NG-HVAC-Blr-HW-gt2500kBtuh-90p0Et-CndReset | DEER2020 | D20v0 | 2019-11-06 16:05 | Any | OfS | Ex | CZ10 | cWVVG | Cap-kBTUh | 133 | 10000 | None | 1.61 | 0 | 0.956 | 1.61 | 0 | 0.858 | [7 empty] | Annual | 20
NG-HVAC-Blr-HW-gt2500kBtuh-90p0Et-CndReset | DEER2020 | D20v0 | 2019-11-06 16:05 | Any | Rt3 | Ex | CZ10 | cAVVG | Cap-kBTUh | 938 | 120000 | None | 0.792 | 0 | 0.408 | 0.792 | 0 | 0.379 | [7 empty] | Annual | 20
NG-HVAC-Blr-HW-gt2500kBtuh-90p0Et-CndReset | DEER2020 | D20v0 | 2019-11-06 16:05 | Any | Rt3 | Ex | CZ10 | cPVVG | Cap-kBTUh | 1010 | 120000 | None | 0.168 | 0 | 0.375 | 0.168 | 0 | 0.349 | [7 empty] | Annual | 20
NG-HVAC-Blr-HW-gt2500kBtuh-90p0Et-CndReset | DEER2020 | D20v0 | 2019-11-06 16:05 | Any | Rt3 | Ex | CZ10 | cWVVG | Cap-kBTUh | 938 | 120000 | None | 0.664 | 0 | 0.408 | 0.664 | 0 | 0.379 | [7 empty] | Annual | 20
NG-HVAC-Blr-HW-gt2500kBtuh-90p0Et-CndReset | DEER2020 | D20v0 | 2019-01-03 09:32 | Any | Rt3 | New | CZ15 | cWVVG | Cap-kBTUh | 561 | 120000 | None | 0.39 | 0 | 0.326 | 0.39 | 0 | 0.326 | [7 empty] | Annual | 20
NG-HVAC-Blr-HW-gt2500kBtuh-90p0Et-CndReset | DEER2020 | D20v0 | 2019-01-03 09:32 | Any | Rt3 | New | CZ16 | cAVVG | Cap-kBTUh | 1550 | 120000 | None | 0.593 | 0 | 1.45 | 0.593 | 0 | 1.45 | [7 empty] | Annual | 20
NG-HVAC-Blr-HW-gt2500kBtuh-90p0Et-CndReset | DEER2020 | D20v0 | 2019-01-03 09:32 | Any | Rt3 | New | CZ16 | cPVVG | Cap-kBTUh | 1550 | 120000 | None | 0.441 | 0 | 1.46 | 0.441 | 0 | 1.46 | [7 empty] | Annual | 20
NG-HVAC-Blr-HW-gt2500kBtuh-90p0Et-CndReset | DEER2020 | D20v0 | 2019-01-03 09:32 | Any | Rt3 | New | CZ16 | cWVVG | Cap-kBTUh | 1550 | 120000 | None | 0.571 | 0.001 | 1.45 | 0.571 | 0.001 | 1.45 | [7 empty] | Annual | 20
NG-HVAC-Blr-HW-gt2500kBtuh-90p0Et-CndReset | DEER2020 | D20v0 | 2019-11-06 16:06 | Any | Com | Old | CZ10 | cAVVG | Cap-kBTUh | 2130 | 168000 | None | 3.1 | 0.001 | 1.78 | 3.1 | 0.001 | 1.62 | [7 empty] | Annual | 20
NG-HVAC-Blr-HW-gt2500kBtuh-90p0Et-CndReset | DEER2020 | D20v0 | 2019-11-06 16:06 | Any | Com | Old | CZ10 | cPVVG | Cap-kBTUh | 2100 | 168000 | None | 2.9 | 0.001 | 1.87 | 2.9 | 0.001 | 1.72 | [7 empty] | Annual | 20
NG-HVAC-Blr-HW-gt2500kBtuh-90p0Et-CndReset | DEER2020 | D20v0 | 2019-11-06 16:06 | Any | Com | Old | CZ10 | cWVVG | Cap-kBTUh | 2130 | 168000 | None | 2.8 | 0.001 | 1.78 | 2.8 | 0.001 | 1.62 | [7 empty] | Annual | 20
NG-HVAC-Blr-HW-gt2500kBtuh-90p0Et-CndReset | DEER2020 | D20v0 | 2019-11-06 16:06 | Any | ECC | Old | CZ10 | cAVVG | Cap-kBTUh | 5470 | 300000 | None | 2.09 | 0.001 | 1.14 | 2.09 | 0.001 | 1.03 | [7 empty] | Annual | 20
NG-HVAC-Blr-HW-gt2500kBtuh-90p0Et-CndReset | DEER2020 | D20v0 | 2019-11-06 16:06 | Any | ECC | Old | CZ10 | cPVVG | Cap-kBTUh | 5420 | 300000 | None | 1.9 | 0.001 | 1.32 | 1.9 | 0.001 | 1.21 | [7 empty] | Annual | 20
NG-HVAC-Blr-HW-gt2500kBtuh-90p0Et-CndReset | DEER2020 | D20v0 | 2019-11-06 16:06 | Any | ECC | Old | CZ10 | cWVVG | Cap-kBTUh | 5470 | 300000 | None | 1.78 | 0.001 | 1.14 | 1.78 | 0.001 | 1.03 | [7 empty] | Annual | 20
NG-HVAC-Blr-HW-gt2500kBtuh-90p0Et-CndReset | DEER2020 | D20v0 | 2019-11-06 16:06 | Any | ESe | Old | CZ10 | cAVVG | Cap-kBTUh | 3200 | 150000 | None | 2.11 | 0.003 | 1.21 | 2.11 | 0.003 | 1.1 | [7 empty] | Annual | 20
NG-HVAC-Blr-HW-gt2500kBtuh-90p0Et-CndReset | DEER2020 | D20v0 | 2019-11-06 16:06 | Any | ESe | Old | CZ10 | cPVVG | Cap-kBTUh | 3080 | 150000 | None | 1.77 | 0.00199 | 1.31 | 1.77 | 0.00199 | 1.21 | [7 empty] | Annual | 20
NG-HVAC-Blr-HW-gt2500kBtuh-90p0Et-CndReset | DEER2020 | D20v0 | 2019-11-06 16:06 | Any | ESe | Old | CZ10 | cWVVG | Cap-kBTUh | 3200 | 150000 | None | 2.02 | 0.002 | 1.21 | 2.02 | 0.002 | 1.1 | [7 empty] | Annual | 20
NG-HVAC-Blr-HW-gt2500kBtuh-90p0Et-CndReset | DEER2020 | D20v0 | 2019-11-06 16:06 | Any | Hsp | Old | CZ10 | cAVVG | Cap-kBTUh | 1820 | 236000 | None | 1.14 | 0.001 | 2.02 | 1.14 | 0.001 | 1.68 | [7 empty] | Annual | 20
NG-HVAC-Blr-HW-gt2500kBtuh-90p0Et-CndReset | DEER2020 | D20v0 | 2019-11-06 16:06 | Any | Hsp | Old | CZ10 | cPVVG | Cap-kBTUh | 1870 | 236000 | None | 1.63 | 0.001 | 2.22 | 1.63 | 0.001 | 1.88 | [7 empty] | Annual | 20
NG-HVAC-Blr-HW-gt2500kBtuh-90p0Et-CndReset | DEER2020 | D20v0 | 2019-11-06 16:06 | Any | Hsp | Old | CZ10 | cWVVG | Cap-kBTUh | 1820 | 236000 | None | 0.869 | 0.00063 | 2.02 | 0.869 | 0.00063 | 1.68 | [7 empty] | Annual | 20
NG-HVAC-Blr-HW-gt2500kBtuh-90p0Et-CndReset | DEER2020 | D20v0 | 2019-11-06 16:06 | Any | Htl | Old | CZ10 | cAVVG | Cap-kBTUh | 1700 | 140000 | None | 16.7 | 0.00174 | 6 | 16.7 | 0.00174 | 5.61 | [7 empty] | Annual | 20
NG-HVAC-Blr-HW-gt2500kBtuh-90p0Et-CndReset | DEER2020 | D20v0 | 2019-11-06 16:06 | Any | Htl | Old | CZ10 | cPVVG | Cap-kBTUh | 1570 | 140000 | None | 10.1 | 0.00185 | 4.37 | 10.1 | 0.00185 | 4.03 | [7 empty] | Annual | 20
NG-HVAC-Blr-HW-gt2500kBtuh-90p0Et-CndReset | DEER2020 | D20v0 | 2019-11-06 16:06 | Any | Htl | Old | CZ10 | cWVVG | Cap-kBTUh | 1700 | 140000 | None | 14.3 | 0.004 | 6 | 14.3 | 0.004 | 5.61 | [7 empty] | Annual | 20
NG-HVAC-Blr-HW-gt2500kBtuh-90p0Et-CndReset | DEER2020 | D20v0 | 2019-11-06 16:06 | Any | MBT | Old | CZ10 | cPVVG | Cap-kBTUh | 1690 | 200000 | None | 2.05 | 0.001 | 2.56 | 2.05 | 0.001 | 2.38 | [7 empty] | Annual | 20
NG-HVAC-Blr-HW-gt2500kBtuh-90p0Et-CndReset | DEER2020 | D20v0 | 2019-11-06 16:06 | Any | MBT | Old | CZ10 | cWVVG | Cap-kBTUh | 1710 | 200000 | None | 2.47 | 0.00038 | 2.62 | 2.47 | 0.00038 | 2.43 | [7 empty] | Annual | 20
NG-HVAC-Blr-HW-gt2500kBtuh-90p0Et-CndReset | DEER2020 | D20v0 | 2019-11-06 16:06 | Any | Nrs | Old | CZ10 | cWVVG | Cap-kBTUh | 860 | 60700 | None | 10.1 | 0.004 | 5.04 | 10.1 | 0.004 | 4.61 | [7 empty] | Annual | 20
NG-HVAC-Blr-HW-gt2500kBtuh-90p0Et-CndReset | DEER2020 | D20v0 | 2019-11-06 16:06 | Any | OfL | Old | CZ10 | cAVVG | Cap-kBTUh | 1730 | 175000 | None | 3.5 | 0 | 1.48 | 3.5 | 0 | 1.38 | [7 empty] | Annual | 20
NG-HVAC-Blr-HW-gt2500kBtuh-90p0Et-CndReset | DEER2020 | D20v0 | 2019-11-06 16:06 | Any | OfL | Old | CZ10 | cPVVG | Cap-kBTUh | 1680 | 175000 | None | 2.77 | 0 | 1.49 | 2.77 | 0 | 1.39 | [7 empty] | Annual | 20
NG-HVAC-Blr-HW-gt2500kBtuh-90p0Et-CndReset | DEER2020 | D20v0 | 2019-11-06 16:06 | Any | OfL | Old | CZ10 | cWVVG | Cap-kBTUh | 1730 | 175000 | None | 3.16 | 0 | 1.48 | 3.16 | 0 | 1.38 | [7 empty] | Annual | 20
NG-HVAC-Blr-HW-gt2500kBtuh-90p0Et-CndReset | DEER2020 | D20v0 | 2019-11-06 16:06 | Any | OfS | Old | CZ10 | cAVVG | Cap-kBTUh | 188 | 10000 | None | 2.88 | 0.0013 | 1.64 | 2.88 | 0.0013 | 1.48 | [7 empty] | Annual | 20
NG-HVAC-Blr-HW-gt2500kBtuh-90p0Et-CndReset | DEER2020 | D20v0 | 2019-11-06 16:06 | Any | OfS | Old | CZ10 | cPVVG | Cap-kBTUh | 186 | 10000 | None | 2.17 | 0 | 1.63 | 2.17 | 0 | 1.47 | [7 empty] | Annual | 20
NG-HVAC-Blr-HW-gt2500kBtuh-90p0Et-CndReset | DEER2020 | D20v0 | 2019-11-06 16:06 | Any | OfS | Old | CZ10 | cWVVG | Cap-kBTUh | 188 | 10000 | None | 2.59 | 0 | 1.64 | 2.59 | 0 | 1.48 | [7 empty] | Annual | 20
NG-HVAC-Blr-HW-gt2500kBtuh-90p0Et-CndReset | DEER2020 | D20v0 | 2019-11-06 16:06 | Any | Com | New | CZ10 | cAVVG | Cap-kBTUh | 1680 | 174000 | None | 0.6 | 0 | 0.86 | 0.6 | 0 | 0.86 | [7 empty] | Annual | 20
NG-HVAC-Blr-HW-gt2500kBtuh-90p0Et-CndReset | DEER2020 | D20v0 | 2019-11-06 16:06 | Any | Com | New | CZ10 | cPVVG | Cap-kBTUh | 1680 | 174000 | None | 0.3 | 0 | 0.66 | 0.3 | 0 | 0.66 | [7 empty] | Annual | 20
NG-HVAC-Blr-HW-gt2500kBtuh-90p0Et-CndReset | DEER2020 | D20v0 | 2019-11-06 16:06 | Any | Com | New | CZ10 | cWVVG | Cap-kBTUh | 1680 | 174000 | None | 0.5 | 0 | 0.86 | 0.5 | 0 | 0.86 | [7 empty] | Annual | 20
NG-HVAC-Blr-HW-gt2500kBtuh-90p0Et-CndReset | DEER2020 | D20v0 | 2019-11-06 16:06 | Any | Com | Old | CZ11 | cAVVG | Cap-kBTUh | 4080 | 229000 | None | 2.9 | 0.001 | 1.96 | 2.9 | 0.001 | 1.76 | [7 empty] | Annual | 20
NG-HVAC-Blr-HW-gt2500kBtuh-90p0Et-CndReset | DEER2020 | D20v0 | 2019-11-06 16:06 | Any | Com | Old | CZ11 | cPVVG | Cap-kBTUh | 4080 | 229000 | None | 2.7 | 0.001 | 2 | 2.7 | 0.001 | 1.8 | [7 empty] | Annual | 20
NG-HVAC-Blr-HW-gt2500kBtuh-90p0Et-CndReset | DEER2020 | D20v0 | 2019-11-06 16:06 | Any | Com | Old | CZ11 | cWVVG | Cap-kBTUh | 4080 | 229000 | None | 2.4 | 0.001 | 1.96 | 2.4 | 0.001 | 1.76 | [7 empty] | Annual | 20
NG-HVAC-Blr-HW-gt2500kBtuh-90p0Et-CndReset | DEER2020 | D20v0 | 2019-11-06 16:06 | Any | Com | Rec | CZ11 | cAVVG | Cap-kBTUh | 3130 | 227000 | None | 0.6 | 0 | 0.88 | 0.6 | 0 | 0.88 | [7 empty] | Annual | 20
NG-HVAC-Blr-HW-gt2500kBtuh-90p0Et-CndReset | DEER2020 | D20v0 | 2019-11-06 16:06 | Any | Com | Rec | CZ11 | cPVVG | Cap-kBTUh | 3100 | 227000 | None | 0.4 | 0 | 0.77 | 0.4 | 0 | 0.77 | [7 empty] | Annual | 20
NG-HVAC-Blr-HW-gt2500kBtuh-90p0Et-CndReset | DEER2020 | D20v0 | 2019-11-06 16:06 | Any | Com | Rec | CZ11 | cWVVG | Cap-kBTUh | 3130 | 227000 | None | 0.5 | 0 | 0.88 | 0.5 | 0 | 0.88 | [7 empty] | Annual | 20
NG-HVAC-Blr-HW-gt2500kBtuh-90p0Et-CndReset | DEER2020 | D20v0 | 2019-11-06 16:06 | Any | ECC | Rec | CZ11 | cAVVG | Cap-kBTUh | 5250 | 300000 | None | 0.778 | 0 | 0.811 | 0.778 | 0 | 0.811 | [7 empty] | Annual | 20
NG-HVAC-Blr-HW-gt2500kBtuh-90p0Et-CndReset | DEER2020 | D20v0 | 2019-11-06 16:06 | Any | ECC | Rec | CZ11 | cPVVG | Cap-kBTUh | 5190 | 300000 | None | 0.743 | 0 | 0.889 | 0.743 | 0 | 0.889 | [7 empty] | Annual | 20
NG-HVAC-Blr-HW-gt2500kBtuh-90p0Et-CndReset | DEER2020 | D20v0 | 2019-11-06 16:06 | Any | ECC | Rec | CZ11 | cWVVG | Cap-kBTUh | 5250 | 300000 | None | 0.581 | 0 | 0.811 | 0.581 | 0 | 0.811 | [7 empty] | Annual | 20
NG-HVAC-Blr-HW-gt2500kBtuh-90p0Et-CndReset | DEER2020 | D20v0 | 2019-11-06 16:06 | Any | ESe | Rec | CZ11 | cAVVG | Cap-kBTUh | 3120 | 150000 | None | 0.378 | 0 | 0.699 | 0.378 | 0 | 0.699 | [7 empty] | Annual | 20
NG-HVAC-Blr-HW-gt2500kBtuh-90p0Et-CndReset | DEER2020 | D20v0 | 2019-11-06 16:06 | Any | ESe | Rec | CZ11 | cPVVG | Cap-kBTUh | 3090 | 150000 | None | 0.322 | 0 | 0.788 | 0.322 | 0 | 0.788 | [7 empty] | Annual | 20
NG-HVAC-Blr-HW-gt2500kBtuh-90p0Et-CndReset | DEER2020 | D20v0 | 2019-11-06 16:06 | Any | ESe | Rec | CZ11 | cWVVG | Cap-kBTUh | 3120 | 150000 | None | 0.341 | 0 | 0.699 | 0.341 | 0 | 0.699 | [7 empty] | Annual | 20
NG-HVAC-Blr-HW-gt2500kBtuh-90p0Et-CndReset | DEER2020 | D20v0 | 2019-11-06 16:06 | Any | EUn | Rec | CZ11 | cAVVG | Cap-kBTUh | 15700 | 930000 | None | 0.743 | 0 | 0.785 | 0.743 | 0 | 0.785 | [7 empty] | Annual | 20
NG-HVAC-Blr-HW-gt2500kBtuh-90p0Et-CndReset | DEER2020 | D20v0 | 2019-11-06 16:06 | Any | EUn | Rec | CZ11 | cPVVG | Cap-kBTUh | 15600 | 930000 | None | 0.158 | 0 | 0.397 | 0.158 | 0 | 0.397 | [7 empty] | Annual | 20
NG-HVAC-Blr-HW-gt2500kBtuh-90p0Et-CndReset | DEER2020 | D20v0 | 2019-11-06 16:06 | Any | EUn | Rec | CZ11 | cWVVG | Cap-kBTUh | 15700 | 930000 | None | 0.481 | 0 | 0.785 | 0.481 | 0 | 0.785 | [7 empty] | Annual | 20
NG-HVAC-Blr-HW-gt2500kBtuh-90p0Et-CndReset | DEER2020 | D20v0 | 2019-11-06 16:06 | Any | Hsp | Rec | CZ11 | cAVVG | Cap-kBTUh | 2200 | 236000 | None | 0.303 | 0 | 1.72 | 0.303 | 0 | 1.72 | [7 empty] | Annual | 20
NG-HVAC-Blr-HW-gt2500kBtuh-90p0Et-CndReset | DEER2020 | D20v0 | 2019-11-06 16:06 | Any | Hsp | Rec | CZ11 | cPVVG | Cap-kBTUh | 2230 | 236000 | None | 0.67 | 0.001 | 1.79 | 0.67 | 0.001 | 1.79 | [7 empty] | Annual | 20
NG-HVAC-Blr-HW-gt2500kBtuh-90p0Et-CndReset | DEER2020 | D20v0 | 2019-11-06 16:06 | Any | Hsp | Rec | CZ11 | cWVVG | Cap-kBTUh | 2200 | 236000 | None | 0.138 | 0 | 1.72 | 0.138 | 0 | 1.72 | [7 empty] | Annual | 20
NG-HVAC-Blr-HW-gt2500kBtuh-90p0Et-CndReset | DEER2020 | D20v0 | 2019-11-06 16:06 | Any | Htl | Rec | CZ11 | cAVVG | Cap-kBTUh | 1070 | 140000 | None | 1.87 | 0.001 | 1.85 | 1.87 | 0.001 | 1.85 | [7 empty] | Annual | 20
NG-HVAC-Blr-HW-gt2500kBtuh-90p0Et-CndReset | DEER2020 | D20v0 | 2019-11-06 16:06 | Any | Htl | Rec | CZ11 | cPVVG | Cap-kBTUh | 1150 | 140000 | None | 0.395 | 0 | 1.2 | 0.395 | 0 | 1.2 | [7 empty] | Annual | 20
NG-HVAC-Blr-HW-gt2500kBtuh-90p0Et-CndReset | DEER2020 | D20v0 | 2019-11-06 16:06 | Any | Htl | Rec | CZ11 | cWVVG | Cap-kBTUh | 1070 | 140000 | None | 1.38 | 0 | 1.85 | 1.38 | 0 | 1.85 | [7 empty] | Annual | 20
NG-HVAC-Blr-HW-gt2500kBtuh-90p0Et-CndReset | DEER2020 | D20v0 | 2019-11-06 16:06 | Any | MBT | Rec | CZ11 | cAVVG | Cap-kBTUh | 1370 | 200000 | None | 0.117 | 0 | 0.885 | 0.117 | 0 | 0.885 | [7 empty] | Annual | 20
NG-HVAC-Blr-HW-gt2500kBtuh-90p0Et-CndReset | DEER2020 | D20v0 | 2019-11-06 16:06 | Any | MBT | Rec | CZ11 | cPVVG | Cap-kBTUh | 1460 | 200000 | None | -0.0115 | 0 | 0.586 | -0.0115 | 0 | 0.586 | [7 empty] | Annual | 20
NG-HVAC-Blr-HW-gt2500kBtuh-90p0Et-CndReset | DEER2020 | D20v0 | 2019-11-06 16:06 | Any | MBT | Rec | CZ11 | cWVVG | Cap-kBTUh | 1370 | 200000 | None | 0.039 | 0 | 0.885 | 0.039 | 0 | 0.885 | [7 empty] | Annual | 20
NG-HVAC-Blr-HW-gt2500kBtuh-90p0Et-CndReset | DEER2020 | D20v0 | 2019-11-06 16:06 | Any | Nrs | Rec | CZ11 | cAVVG | Cap-kBTUh | 815 | 60700 | None | 0.47 | 0.00075 | 1.83 | 0.47 | 0.00075 | 1.83 | [7 empty] | Annual | 20
NG-HVAC-Blr-HW-gt2500kBtuh-90p0Et-CndReset | DEER2020 | D20v0 | 2019-11-06 16:06 | Any | Nrs | Rec | CZ11 | cPVVG | Cap-kBTUh | 384 | 60700 | None | 0.864 | 0 | 1.56 | 0.864 | 0 | 1.56 | [7 empty] | Annual | 20
NG-HVAC-Blr-HW-gt2500kBtuh-90p0Et-CndReset | DEER2020 | D20v0 | 2019-11-06 16:06 | Any | Nrs | Rec | CZ11 | cWVVG | Cap-kBTUh | 815 | 60700 | None | 0.262 | 0 | 1.83 | 0.262 | 0 | 1.83 | [7 empty] | Annual | 20
NG-HVAC-Blr-HW-gt2500kBtuh-90p0Et-CndReset | DEER2020 | D20v0 | 2019-11-06 16:06 | Any | OfL | Rec | CZ11 | cAVVG | Cap-kBTUh | 1870 | 175000 | None | 0.969 | 0 | 0.529 | 0.969 | 0 | 0.529 | [7 empty] | Annual | 20
NG-HVAC-Blr-HW-gt2500kBtuh-90p0Et-CndReset | DEER2020 | D20v0 | 2019-11-06 16:06 | Any | OfL | Rec | CZ11 | cPVVG | Cap-kBTUh | 1850 | 175000 | None | 0.732 | 0 | 0.507 | 0.732 | 0 | 0.507 | [7 empty] | Annual | 20
NG-HVAC-Blr-HW-gt2500kBtuh-90p0Et-CndReset | DEER2020 | D20v0 | 2019-11-06 16:06 | Any | OfL | Rec | CZ11 | cWVVG | Cap-kBTUh | 1870 | 175000 | None | 0.877 | 0 | 0.529 | 0.877 | 0 | 0.529 | [7 empty] | Annual | 20
NG-HVAC-Blr-HW-gt2500kBtuh-90p0Et-CndReset | DEER2020 | D20v0 | 2019-11-06 16:06 | Any | OfS | Rec | CZ11 | cAVVG | Cap-kBTUh | 159 | 10000 | None | 0.682 | 0 | 0.674 | 0.682 | 0 | 0.674 | [7 empty] | Annual | 20
NG-HVAC-Blr-HW-gt2500kBtuh-90p0Et-CndReset | DEER2020 | D20v0 | 2019-11-06 16:06 | Any | OfS | Rec | CZ11 | cPVVG | Cap-kBTUh | 158 | 10000 | None | 0.472 | 0 | 0.661 | 0.472 | 0 | 0.661 | [7 empty] | Annual | 20
NG-HVAC-Blr-HW-gt2500kBtuh-90p0Et-CndReset | DEER2020 | D20v0 | 2019-11-06 16:06 | Any | OfS | Rec | CZ11 | cWVVG | Cap-kBTUh | 159 | 10000 | None | 0.672 | 0 | 0.674 | 0.672 | 0 | 0.674 | [7 empty] | Annual | 20
NG-HVAC-Blr-HW-gt2500kBtuh-90p0Et-CndReset | DEER2020 | D20v0 | 2019-11-06 16:06 | Any | Rt3 | Rec | CZ11 | cAVVG | Cap-kBTUh | 1130 | 120000 | None | 0.297 | 0 | 0.416 | 0.297 | 0 | 0.416 | [7 empty] | Annual | 20
NG-HVAC-Blr-HW-gt2500kBtuh-90p0Et-CndReset | DEER2020 | D20v0 | 2019-11-06 16:06 | Any | Rt3 | Rec | CZ11 | cPVVG | Cap-kBTUh | 1200 | 120000 | None | 0.0492 | 0 | 0.388 | 0.0492 | 0 | 0.388 | [7 empty] | Annual | 20
NG-HVAC-Blr-HW-gt2500kBtuh-90p0Et-CndReset | DEER2020 | D20v0 | 2019-11-06 16:06 | Any | Rt3 | Rec | CZ11 | cWVVG | Cap-kBTUh | 1130 | 120000 | None | 0.155 | 0 | 0.417 | 0.155 | 0 | 0.417 | [7 empty] | Annual | 20
NG-HVAC-Blr-HW-gt2500kBtuh-90p0Et-CndReset | DEER2020 | D20v0 | 2019-11-06 16:06 | Any | Com | Ex | CZ11 | cAVVG | Cap-kBTUh | 3560 | 232000 | None | 1.5 | 0 | 1.38 | 1.5 | 0 | 1.22 | [7 empty] | Annual | 20
NG-HVAC-Blr-HW-gt2500kBtuh-90p0Et-CndReset | DEER2020 | D20v0 | 2019-11-06 16:06 | Any | Com | Ex | CZ11 | cPVVG | Cap-kBTUh | 3580 | 232000 | None | 1.5 | 0 | 1.39 | 1.5 | 0 | 1.22 | [7 empty] | Annual | 20
NG-HVAC-Blr-HW-gt2500kBtuh-90p0Et-CndReset | DEER2020 | D20v0 | 2019-11-06 16:06 | Any | Com | Ex | CZ11 | cWVVG | Cap-kBTUh | 3560 | 232000 | None | 1.2 | 0 | 1.38 | 1.2 | 0 | 1.22 | [7 empty] | Annual | 20
NG-HVAC-Blr-HW-gt2500kBtuh-90p0Et-CndReset | DEER2020 | D20v0 | 2019-11-06 16:06 | Any | ECC | Ex | CZ11 | cAVVG | Cap-kBTUh | 5640 | 300000 | None | 1.44 | 0.00085 | 1.13 | 1.44 | 0.00085 | 1.01 | [7 empty] | Annual | 20
NG-HVAC-Blr-HW-gt2500kBtuh-90p0Et-CndReset | DEER2020 | D20v0 | 2019-11-06 16:06 | Any | ECC | Ex | CZ11 | cPVVG | Cap-kBTUh | 5620 | 300000 | None | 1.25 | 0.00046 | 1.27 | 1.25 | 0.00046 | 1.14 | [7 empty] | Annual | 20
NG-HVAC-Blr-HW-gt2500kBtuh-90p0Et-CndReset | DEER2020 | D20v0 | 2019-11-06 16:06 | Any | ECC | Ex | CZ11 | cWVVG | Cap-kBTUh | 5640 | 300000 | None | 1.18 | 0.00019 | 1.13 | 1.18 | 0.00019 | 1.01 | [7 empty] | Annual | 20
NG-HVAC-Blr-HW-gt2500kBtuh-90p0Et-CndReset | DEER2020 | D20v0 | 2019-11-06 16:06 | Any | ESe | Ex | CZ11 | cAVVG | Cap-kBTUh | 3430 | 150000 | None | 0.905 | 0 | 1.06 | 0.905 | 0 | 0.934 | [7 empty] | Annual | 20
NG-HVAC-Blr-HW-gt2500kBtuh-90p0Et-CndReset | DEER2020 | D20v0 | 2019-11-06 16:06 | Any | ESe | Ex | CZ11 | cPVVG | Cap-kBTUh | 3420 | 150000 | None | 0.771 | 0 | 1.14 | 0.771 | 0 | 1.01 | [7 empty] | Annual | 20
NG-HVAC-Blr-HW-gt2500kBtuh-90p0Et-CndReset | DEER2020 | D20v0 | 2019-11-06 16:06 | Any | ESe | Ex | CZ11 | cWVVG | Cap-kBTUh | 3430 | 150000 | None | 0.782 | 0 | 1.06 | 0.782 | 0 | 0.934 | [7 empty] | Annual | 20
NG-HVAC-Blr-HW-gt2500kBtuh-90p0Et-CndReset | DEER2020 | D20v0 | 2019-11-06 16:06 | Any | EUn | Ex | CZ11 | cAVVG | Cap-kBTUh | 17700 | 930000 | None | 0.981 | 0 | 1.07 | 0.981 | 0 | 0.929 | [7 empty] | Annual | 20
NG-HVAC-Blr-HW-gt2500kBtuh-90p0Et-CndReset | DEER2020 | D20v0 | 2019-11-06 16:06 | Any | EUn | Ex | CZ11 | cPVVG | Cap-kBTUh | 18100 | 930000 | None | 0.906 | 0 | 0.717 | 0.906 | 0 | 0.578 | [7 empty] | Annual | 20
NG-HVAC-Blr-HW-gt2500kBtuh-90p0Et-CndReset | DEER2020 | D20v0 | 2019-11-06 16:06 | Any | EUn | Ex | CZ11 | cWVVG | Cap-kBTUh | 17700 | 930000 | None | 0.604 | 0 | 1.07 | 0.604 | 0 | 0.929 | [7 empty] | Annual | 20
NG-HVAC-Blr-HW-gt2500kBtuh-90p0Et-CndReset | DEER2020 | D20v0 | 2019-11-06 16:06 | Any | Hsp | Ex | CZ11 | cAVVG | Cap-kBTUh | 2330 | 236000 | None | 0.934 | 0 | 2.2 | 0.934 | 0 | 1.85 | [7 empty] | Annual | 20
NG-HVAC-Blr-HW-gt2500kBtuh-90p0Et-CndReset | DEER2020 | D20v0 | 2019-11-06 16:06 | Any | Hsp | Ex | CZ11 | cPVVG | Cap-kBTUh | 2360 | 236000 | None | 1.37 | 0.001 | 2.32 | 1.37 | 0.001 | 1.97 | [7 empty] | Annual | 20
NG-HVAC-Blr-HW-gt2500kBtuh-90p0Et-CndReset | DEER2020 | D20v0 | 2019-11-06 16:06 | Any | Hsp | Ex | CZ11 | cWVVG | Cap-kBTUh | 2330 | 236000 | None | 0.468 | 0 | 2.2 | 0.468 | 0 | 1.85 | [7 empty] | Annual | 20
NG-HVAC-Blr-HW-gt2500kBtuh-90p0Et-CndReset | DEER2020 | D20v0 | 2019-11-06 16:06 | Any | Htl | Ex | CZ11 | cAVVG | Cap-kBTUh | 1220 | 140000 | None | 6.01 | 0.00181 | 3.41 | 6.01 | 0.00181 | 3.08 | [7 empty] | Annual | 20
NG-HVAC-Blr-HW-gt2500kBtuh-90p0Et-CndReset | DEER2020 | D20v0 | 2019-11-06 16:06 | Any | Htl | Ex | CZ11 | cPVVG | Cap-kBTUh | 1290 | 140000 | None | 2.87 | 0.00081 | 2.32 | 2.87 | 0.00081 | 2 | [7 empty] | Annual | 20
NG-HVAC-Blr-HW-gt2500kBtuh-90p0Et-CndReset | DEER2020 | D20v0 | 2019-11-06 16:06 | Any | Htl | Ex | CZ11 | cWVVG | Cap-kBTUh | 1220 | 140000 | None | 4.27 | 0.00041 | 3.41 | 4.27 | 0.00041 | 3.08 | [7 empty] | Annual | 20
NG-HVAC-Blr-HW-gt2500kBtuh-90p0Et-CndReset | DEER2020 | D20v0 | 2019-11-06 16:06 | Any | MBT | Ex | CZ11 | cAVVG | Cap-kBTUh | 1850 | 200000 | None | 0.759 | 0.0004 | 1.5 | 0.759 | 0.0004 | 1.35 | [7 empty] | Annual | 20
NG-HVAC-Blr-HW-gt2500kBtuh-90p0Et-CndReset | DEER2020 | D20v0 | 2019-11-06 16:06 | Any | MBT | Ex | CZ11 | cPVVG | Cap-kBTUh | 1910 | 200000 | None | 0.505 | 0.0004 | 1.31 | 0.505 | 0.0004 | 1.15 | [7 empty] | Annual | 20
NG-HVAC-Blr-HW-gt2500kBtuh-90p0Et-CndReset | DEER2020 | D20v0 | 2019-11-06 16:06 | Any | MBT | Ex | CZ11 | cWVVG | Cap-kBTUh | 1850 | 200000 | None | 0.475 | 0 | 1.5 | 0.475 | 0 | 1.35 | [7 empty] | Annual | 20
NG-HVAC-Blr-HW-gt2500kBtuh-90p0Et-CndReset | DEER2020 | D20v0 | 2019-11-06 16:06 | Any | Nrs | Ex | CZ11 | cAVVG | Cap-kBTUh | 887 | 60700 | None | 4.58 | 0.00184 | 3.36 | 4.58 | 0.00184 | 2.96 | [7 empty] | Annual | 20
NG-HVAC-Blr-HW-gt2500kBtuh-90p0Et-CndReset | DEER2020 | D20v0 | 2019-11-06 16:06 | Any | Nrs | Ex | CZ11 | cPVVG | Cap-kBTUh | 431 | 60700 | None | 9.44 | 0.00276 | 4.5 | 9.44 | 0.00276 | 4.02 | [7 empty] | Annual | 20
NG-HVAC-Blr-HW-gt2500kBtuh-90p0Et-CndReset | DEER2020 | D20v0 | 2019-11-06 16:06 | Any | Nrs | Ex | CZ11 | cWVVG | Cap-kBTUh | 887 | 60700 | None | 3.9 | 0.00092 | 3.36 | 3.9 | 0.00092 | 2.96 | [7 empty] | Annual | 20
NG-HVAC-Blr-HW-gt2500kBtuh-90p0Et-CndReset | DEER2020 | D20v0 | 2019-11-06 16:06 | Any | OfL | Ex | CZ11 | cAVVG | Cap-kBTUh | 1580 | 175000 | None | 1.34 | 0 | 0.757 | 1.34 | 0 | 0.694 | [7 empty] | Annual | 20
NG-HVAC-Blr-HW-gt2500kBtuh-90p0Et-CndReset | DEER2020 | D20v0 | 2019-11-06 16:06 | Any | OfL | Ex | CZ11 | cPVVG | Cap-kBTUh | 1550 | 175000 | None | 0.807 | 0 | 0.732 | 0.807 | 0 | 0.67 | [7 empty] | Annual | 20
NG-HVAC-Blr-HW-gt2500kBtuh-90p0Et-CndReset | DEER2020 | D20v0 | 2019-11-06 16:06 | Any | OfL | Ex | CZ11 | cWVVG | Cap-kBTUh | 1580 | 175000 | None | 1.16 | 0 | 0.757 | 1.16 | 0 | 0.694 | [7 empty] | Annual | 20
NG-HVAC-Blr-HW-gt2500kBtuh-90p0Et-CndReset | DEER2020 | D20v0 | 2019-11-06 16:06 | Any | OfS | Ex | CZ11 | cAVVG | Cap-kBTUh | 181 | 10000 | None | 1.27 | 0 | 1.03 | 1.27 | 0 | 0.916 | [7 empty] | Annual | 20
NG-HVAC-Blr-HW-gt2500kBtuh-90p0Et-CndReset | DEER2020 | D20v0 | 2019-11-06 16:06 | Any | OfS | Ex | CZ11 | cPVVG | Cap-kBTUh | 180 | 10000 | None | 0.929 | 0 | 1.02 | 0.929 | 0 | 0.902 | [7 empty] | Annual | 20
NG-HVAC-Blr-HW-gt2500kBtuh-90p0Et-CndReset | DEER2020 | D20v0 | 2019-11-06 16:06 | Any | OfS | Ex | CZ11 | cWVVG | Cap-kBTUh | 181 | 10000 | None | 1.17 | 0 | 1.03 | 1.17 | 0 | 0.916 | [7 empty] | Annual | 20
NG-HVAC-Blr-HW-gt2500kBtuh-90p0Et-CndReset | DEER2020 | D20v0 | 2019-11-06 16:06 | Any | Rt3 | Ex | CZ11 | cAVVG | Cap-kBTUh | 1270 | 120000 | None | 0.651 | 0 | 0.624 | 0.651 | 0 | 0.555 | [7 empty] | Annual | 20
NG-HVAC-Blr-HW-gt2500kBtuh-90p0Et-CndReset | DEER2020 | D20v0 | 2019-11-06 16:06 | Any | Rt3 | Ex | CZ11 | cPVVG | Cap-kBTUh | 1340 | 120000 | None | 0.0942 | 0 | 0.654 | 0.0942 | 0 | 0.586 | [7 empty] | Annual | 20
NG-HVAC-Blr-HW-gt2500kBtuh-90p0Et-CndReset | DEER2020 | D20v0 | 2019-11-06 16:06 | Any | Rt3 | Ex | CZ11 | cWVVG | Cap-kBTUh | 1270 | 120000 | None | 0.441 | 0 | 0.624 | 0.441 | 0 | 0.555 | [7 empty] | Annual | 20
NG-HVAC-Blr-HW-gt2500kBtuh-90p0Et-CndReset | DEER2020 | D20v0 | 2019-11-06 16:07 | Any | ECC | Old | CZ11 | cAVVG | Cap-kBTUh | 6150 | 300000 | None | 2 | 0.001 | 1.36 | 2 | 0.001 | 1.21 | [7 empty] | Annual | 20
NG-HVAC-Blr-HW-gt2500kBtuh-90p0Et-CndReset | DEER2020 | D20v0 | 2019-11-06 16:07 | Any | ECC | Old | CZ11 | cPVVG | Cap-kBTUh | 6130 | 300000 | None | 1.85 | 0.001 | 1.54 | 1.85 | 0.001 | 1.38 | [7 empty] | Annual | 20
NG-HVAC-Blr-HW-gt2500kBtuh-90p0Et-CndReset | DEER2020 | D20v0 | 2019-11-06 16:07 | Any | ECC | Old | CZ11 | cWVVG | Cap-kBTUh | 6150 | 300000 | None | 1.64 | 0.001 | 1.36 | 1.64 | 0.001 | 1.21 | [7 empty] | Annual | 20
NG-HVAC-Blr-HW-gt2500kBtuh-90p0Et-CndReset | DEER2020 | D20v0 | 2019-11-06 16:07 | Any | ESe | Old | CZ11 | cAVVG | Cap-kBTUh | 3660 | 150000 | None | 1.51 | 0 | 1.33 | 1.51 | 0 | 1.19 | [7 empty] | Annual | 20
NG-HVAC-Blr-HW-gt2500kBtuh-90p0Et-CndReset | DEER2020 | D20v0 | 2019-11-06 16:07 | Any | ESe | Old | CZ11 | cPVVG | Cap-kBTUh | 3610 | 150000 | None | 1.37 | 0 | 1.39 | 1.37 | 0 | 1.24 | [7 empty] | Annual | 20
NG-HVAC-Blr-HW-gt2500kBtuh-90p0Et-CndReset | DEER2020 | D20v0 | 2019-11-06 16:07 | Any | ESe | Old | CZ11 | cWVVG | Cap-kBTUh | 3660 | 150000 | None | 1.33 | 0 | 1.33 | 1.33 | 0 | 1.19 | [7 empty] | Annual | 20
NG-HVAC-Blr-HW-gt2500kBtuh-90p0Et-CndReset | DEER2020 | D20v0 | 2019-11-06 16:07 | Any | EUn | Old | CZ11 | cAVVG | Cap-kBTUh | 20200 | 930000 | None | 1.97 | 0 | 1.37 | 1.97 | 0 | 1.2 | [7 empty] | Annual | 20
NG-HVAC-Blr-HW-gt2500kBtuh-90p0Et-CndReset | DEER2020 | D20v0 | 2019-11-06 16:07 | Any | EUn | Old | CZ11 | cPVVG | Cap-kBTUh | 20600 | 930000 | None | 2.14 | 0 | 1.06 | 2.14 | 0 | 0.878 | [7 empty] | Annual | 20
NG-HVAC-Blr-HW-gt2500kBtuh-90p0Et-CndReset | DEER2020 | D20v0 | 2019-11-06 16:07 | Any | EUn | Old | CZ11 | cWVVG | Cap-kBTUh | 20200 | 930000 | None | 1.58 | 0 | 1.37 | 1.58 | 0 | 1.2 | [7 empty] | Annual | 20
NG-HVAC-Blr-HW-gt2500kBtuh-90p0Et-CndReset | DEER2020 | D20v0 | 2019-11-06 16:07 | Any | Hsp | Old | CZ11 | cAVVG | Cap-kBTUh | 2260 | 236000 | None | 1.2 | 0.001 | 2.33 | 1.2 | 0.001 | 1.94 | [7 empty] | Annual | 20
NG-HVAC-Blr-HW-gt2500kBtuh-90p0Et-CndReset | DEER2020 | D20v0 | 2019-11-06 16:07 | Any | Hsp | Old | CZ11 | cPVVG | Cap-kBTUh | 2320 | 236000 | None | 1.63 | 0.001 | 2.52 | 1.63 | 0.001 | 2.11 | [7 empty] | Annual | 20
NG-HVAC-Blr-HW-gt2500kBtuh-90p0Et-CndReset | DEER2020 | D20v0 | 2019-11-06 16:07 | Any | Hsp | Old | CZ11 | cWVVG | Cap-kBTUh | 2260 | 236000 | None | 0.802 | 0.00076 | 2.33 | 0.802 | 0.00076 | 1.94 | [7 empty] | Annual | 20
NG-HVAC-Blr-HW-gt2500kBtuh-90p0Et-CndReset | DEER2020 | D20v0 | 2019-11-06 16:07 | Any | Htl | Old | CZ11 | cAVVG | Cap-kBTUh | 1780 | 140000 | None | 14.3 | 0.006 | 5.84 | 14.3 | 0.006 | 5.37 | [7 empty] | Annual | 20
NG-HVAC-Blr-HW-gt2500kBtuh-90p0Et-CndReset | DEER2020 | D20v0 | 2019-11-06 16:07 | Any | Htl | Old | CZ11 | cPVVG | Cap-kBTUh | 1810 | 140000 | None | 7.73 | 0.00174 | 4.15 | 7.73 | 0.00174 | 3.74 | [7 empty] | Annual | 20
NG-HVAC-Blr-HW-gt2500kBtuh-90p0Et-CndReset | DEER2020 | D20v0 | 2019-11-06 16:07 | Any | Htl | Old | CZ11 | cWVVG | Cap-kBTUh | 1780 | 140000 | None | 11.6 | 0.002 | 5.84 | 11.6 | 0.002 | 5.37 | [7 empty] | Annual | 20
NG-HVAC-Blr-HW-gt2500kBtuh-90p0Et-CndReset | DEER2020 | D20v0 | 2019-11-06 16:07 | Any | MBT | Old | CZ11 | cAVVG | Cap-kBTUh | 2120 | 200000 | None | 2.35 | 0.001 | 2.3 | 2.35 | 0.001 | 2.11 | [7 empty] | Annual | 20
NG-HVAC-Blr-HW-gt2500kBtuh-90p0Et-CndReset | DEER2020 | D20v0 | 2019-11-06 16:07 | Any | MBT | Old | CZ11 | cPVVG | Cap-kBTUh | 2140 | 200000 | None | 1.72 | 0.001 | 2.23 | 1.72 | 0.001 | 2.05 | [7 empty] | Annual | 20
NG-HVAC-Blr-HW-gt2500kBtuh-90p0Et-CndReset | DEER2020 | D20v0 | 2019-11-06 16:07 | Any | MBT | Old | CZ11 | cWVVG | Cap-kBTUh | 2120 | 200000 | None | 1.81 | 0.001 | 2.3 | 1.81 | 0.001 | 2.11 | [7 empty] | Annual | 20
NG-HVAC-Blr-HW-gt2500kBtuh-90p0Et-CndReset | DEER2020 | D20v0 | 2019-11-06 16:07 | Any | Nrs | Old | CZ11 | cAVVG | Cap-kBTUh | 978 | 60700 | None | 9.81 | 0.004 | 4.78 | 9.81 | 0.004 | 4.28 | [7 empty] | Annual | 20
NG-HVAC-Blr-HW-gt2500kBtuh-90p0Et-CndReset | DEER2020 | D20v0 | 2019-11-06 16:07 | Any | Nrs | Old | CZ11 | cPVVG | Cap-kBTUh | 588 | 60700 | None | 14.9 | 0.00538 | 6.04 | 14.9 | 0.00538 | 5.57 | [7 empty] | Annual | 20
NG-HVAC-Blr-HW-gt2500kBtuh-90p0Et-CndReset | DEER2020 | D20v0 | 2019-11-06 16:07 | Any | Nrs | Old | CZ11 | cWVVG | Cap-kBTUh | 978 | 60700 | None | 8.67 | 0.002 | 4.78 | 8.67 | 0.002 | 4.28 | [7 empty] | Annual | 20
NG-HVAC-Blr-HW-gt2500kBtuh-90p0Et-CndReset | DEER2020 | D20v0 | 2019-11-06 16:07 | Any | OfL | Old | CZ11 | cAVVG | Cap-kBTUh | 2570 | 175000 | None | 2.42 | 0 | 1.22 | 2.42 | 0 | 1.11 | [7 empty] | Annual | 20
NG-HVAC-Blr-HW-gt2500kBtuh-90p0Et-CndReset | DEER2020 | D20v0 | 2019-11-06 16:07 | Any | OfL | Old | CZ11 | cPVVG | Cap-kBTUh | 2530 | 175000 | None | 1.53 | 0 | 1.2 | 1.53 | 0 | 1.09 | [7 empty] | Annual | 20
NG-HVAC-Blr-HW-gt2500kBtuh-90p0Et-CndReset | DEER2020 | D20v0 | 2019-11-06 16:07 | Any | OfL | Old | CZ11 | cWVVG | Cap-kBTUh | 2570 | 175000 | None | 2.02 | 0 | 1.22 | 2.02 | 0 | 1.11 | [7 empty] | Annual | 20
NG-HVAC-Blr-HW-gt2500kBtuh-90p0Et-CndReset | DEER2020 | D20v0 | 2019-11-06 16:07 | Any | OfS | Old | CZ11 | cAVVG | Cap-kBTUh | 215 | 10000 | None | 1.88 | 0 | 1.68 | 1.88 | 0 | 1.49 | [7 empty] | Annual | 20
NG-HVAC-Blr-HW-gt2500kBtuh-90p0Et-CndReset | DEER2020 | D20v0 | 2019-11-06 16:07 | Any | OfS | Old | CZ11 | cPVVG | Cap-kBTUh | 214 | 10000 | None | 1.39 | 0 | 1.67 | 1.39 | 0 | 1.48 | [7 empty] | Annual | 20
NG-HVAC-Blr-HW-gt2500kBtuh-90p0Et-CndReset | DEER2020 | D20v0 | 2019-11-06 16:07 | Any | OfS | Old | CZ11 | cWVVG | Cap-kBTUh | 215 | 10000 | None | 1.62 | 0 | 1.68 | 1.62 | 0 | 1.49 | [7 empty] | Annual | 20
NG-HVAC-Blr-HW-gt2500kBtuh-90p0Et-CndReset | DEER2020 | D20v0 | 2019-11-06 16:07 | Any | Rt3 | Old | CZ11 | cAVVG | Cap-kBTUh | 1350 | 120000 | None | 0.507 | 0 | 0.821 | 0.507 | 0 | 0.741 | [7 empty] | Annual | 20
NG-HVAC-Blr-HW-gt2500kBtuh-90p0Et-CndReset | DEER2020 | D20v0 | 2019-11-06 16:07 | Any | Rt3 | Old | CZ11 | cPVVG | Cap-kBTUh | 1360 | 120000 | None | 0.152 | 0 | 1.01 | 0.152 | 0 | 0.919 | [7 empty] | Annual | 20
NG-HVAC-Blr-HW-gt2500kBtuh-90p0Et-CndReset | DEER2020 | D20v0 | 2019-11-06 16:07 | Any | Rt3 | Old | CZ11 | cWVVG | Cap-kBTUh | 1350 | 120000 | None | 0.513 | 0 | 0.821 | 0.513 | 0 | 0.741 | [7 empty] | Annual | 20
NG-HVAC-Blr-HW-gt2500kBtuh-90p0Et-CndReset | DEER2020 | D20v0 | 2019-11-06 16:07 | Any | Com | New | CZ11 | cAVVG | Cap-kBTUh | 3170 | 227000 | None | 0.7 | 0 | 1.15 | 0.7 | 0 | 1.15 | [7 empty] | Annual | 20
NG-HVAC-Blr-HW-gt2500kBtuh-90p0Et-CndReset | DEER2020 | D20v0 | 2019-11-06 16:07 | Any | Com | New | CZ11 | cPVVG | Cap-kBTUh | 3140 | 227000 | None | 0.4 | 0 | 0.96 | 0.4 | 0 | 0.96 | [7 empty] | Annual | 20
NG-HVAC-Blr-HW-gt2500kBtuh-90p0Et-CndReset | DEER2020 | D20v0 | 2019-11-06 16:07 | Any | Com | New | CZ11 | cWVVG | Cap-kBTUh | 3170 | 227000 | None | 0.5 | 0 | 1.15 | 0.5 | 0 | 1.15 | [7 empty] | Annual | 20
NG-HVAC-Blr-HW-gt2500kBtuh-90p0Et-CndReset | DEER2020 | D20v0 | 2019-11-06 16:07 | Any | Com | Rec | CZ12 | cAVVG | Cap-kBTUh | 2160 | 172000 | None | 0.6 | 0 | 0.8 | 0.6 | 0 | 0.8 | [7 empty] | Annual | 20
NG-HVAC-Blr-HW-gt2500kBtuh-90p0Et-CndReset | DEER2020 | D20v0 | 2019-11-06 16:07 | Any | Com | Rec | CZ12 | cPVVG | Cap-kBTUh | 2140 | 172000 | None | 0.5 | 0 | 0.72 | 0.5 | 0 | 0.72 | [7 empty] | Annual | 20
NG-HVAC-Blr-HW-gt2500kBtuh-90p0Et-CndReset | DEER2020 | D20v0 | 2019-11-06 16:07 | Any | Com | Rec | CZ12 | cWVVG | Cap-kBTUh | 2160 | 172000 | None | 0.6 | 0 | 0.8 | 0.6 | 0 | 0.8 | [7 empty] | Annual | 20
NG-HVAC-Blr-HW-gt2500kBtuh-90p0Et-CndReset | DEER2020 | D20v0 | 2019-11-06 16:07 | Any | ECC | Rec | CZ12 | cAVVG | Cap-kBTUh | 5510 | 300000 | None | 0.725 | 0.00025 | 0.828 | 0.725 | 0.00025 | 0.828 | [7 empty] | Annual | 20
NG-HVAC-Blr-HW-gt2500kBtuh-90p0Et-CndReset | DEER2020 | D20v0 | 2019-11-06 16:07 | Any | ECC | Rec | CZ12 | cPVVG | Cap-kBTUh | 5490 | 300000 | None | 0.726 | 0 | 0.908 | 0.726 | 0 | 0.908 | [7 empty] | Annual | 20
NG-HVAC-Blr-HW-gt2500kBtuh-90p0Et-CndReset | DEER2020 | D20v0 | 2019-11-06 16:07 | Any | ECC | Rec | CZ12 | cWVVG | Cap-kBTUh | 5510 | 300000 | None | 0.55 | 0 | 0.828 | 0.55 | 0 | 0.828 | [7 empty] | Annual | 20
NG-HVAC-Blr-HW-gt2500kBtuh-90p0Et-CndReset | DEER2020 | D20v0 | 2019-11-06 16:07 | Any | ESe | Rec | CZ12 | cAVVG | Cap-kBTUh | 3300 | 150000 | None | 0.375 | 0 | 0.722 | 0.375 | 0 | 0.722 | [7 empty] | Annual | 20
NG-HVAC-Blr-HW-gt2500kBtuh-90p0Et-CndReset | DEER2020 | D20v0 | 2019-11-06 16:07 | Any | ESe | Rec | CZ12 | cPVVG | Cap-kBTUh | 3260 | 150000 | None | 0.36 | 0 | 0.813 | 0.36 | 0 | 0.813 | [7 empty] | Annual | 20
NG-HVAC-Blr-HW-gt2500kBtuh-90p0Et-CndReset | DEER2020 | D20v0 | 2019-11-06 16:07 | Any | ESe | Rec | CZ12 | cWVVG | Cap-kBTUh | 3300 | 150000 | None | 0.315 | 0 | 0.722 | 0.315 | 0 | 0.722 | [7 empty] | Annual | 20
NG-HVAC-Blr-HW-gt2500kBtuh-90p0Et-CndReset | DEER2020 | D20v0 | 2019-11-06 16:07 | Any | EUn | Rec | CZ12 | cAVVG | Cap-kBTUh | 16800 | 930000 | None | 0.87 | 0.00025 | 0.837 | 0.87 | 0.00025 | 0.837 | [7 empty] | Annual | 20
NG-HVAC-Blr-HW-gt2500kBtuh-90p0Et-CndReset | DEER2020 | D20v0 | 2019-11-06 16:07 | Any | EUn | Rec | CZ12 | cPVVG | Cap-kBTUh | 16700 | 930000 | None | 0.189 | 0 | 0.414 | 0.189 | 0 | 0.414 | [7 empty] | Annual | 20
NG-HVAC-Blr-HW-gt2500kBtuh-90p0Et-CndReset | DEER2020 | D20v0 | 2019-11-06 16:07 | Any | EUn | Rec | CZ12 | cWVVG | Cap-kBTUh | 16800 | 930000 | None | 0.559 | 0 | 0.837 | 0.559 | 0 | 0.837 | [7 empty] | Annual | 20
NG-HVAC-Blr-HW-gt2500kBtuh-90p0Et-CndReset | DEER2020 | D20v0 | 2019-11-06 16:07 | Any | Hsp | Rec | CZ12 | cAVVG | Cap-kBTUh | 2440 | 236000 | None | 0.346 | 0 | 1.63 | 0.346 | 0 | 1.63 | [7 empty] | Annual | 20
NG-HVAC-Blr-HW-gt2500kBtuh-90p0Et-CndReset | DEER2020 | D20v0 | 2019-11-06 16:07 | Any | Hsp | Rec | CZ12 | cPVVG | Cap-kBTUh | 2460 | 236000 | None | 0.575 | 0.001 | 1.69 | 0.575 | 0.001 | 1.69 | [7 empty] | Annual | 20
NG-HVAC-Blr-HW-gt2500kBtuh-90p0Et-CndReset | DEER2020 | D20v0 | 2019-11-06 16:07 | Any | Hsp | Rec | CZ12 | cWVVG | Cap-kBTUh | 2440 | 236000 | None | 0.161 | 0 | 1.63 | 0.161 | 0 | 1.63 | [7 empty] | Annual | 20
NG-HVAC-Blr-HW-gt2500kBtuh-90p0Et-CndReset | DEER2020 | D20v0 | 2019-11-06 16:07 | Any | Htl | Rec | CZ12 | cAVVG | Cap-kBTUh | 1120 | 140000 | None | 1.88 | 0.00075 | 1.83 | 1.88 | 0.00075 | 1.83 | [7 empty] | Annual | 20
NG-HVAC-Blr-HW-gt2500kBtuh-90p0Et-CndReset | DEER2020 | D20v0 | 2019-11-06 16:07 | Any | Htl | Rec | CZ12 | cPVVG | Cap-kBTUh | 1250 | 140000 | None | 0.382 | 0 | 1.14 | 0.382 | 0 | 1.14 | [7 empty] | Annual | 20
NG-HVAC-Blr-HW-gt2500kBtuh-90p0Et-CndReset | DEER2020 | D20v0 | 2019-11-06 16:07 | Any | Htl | Rec | CZ12 | cWVVG | Cap-kBTUh | 1120 | 140000 | None | 1.49 | 0 | 1.83 | 1.49 | 0 | 1.83 | [7 empty] | Annual | 20
NG-HVAC-Blr-HW-gt2500kBtuh-90p0Et-CndReset | DEER2020 | D20v0 | 2019-11-06 16:07 | Any | MBT | Rec | CZ12 | cAVVG | Cap-kBTUh | 1470 | 200000 | None | 0.0845 | 0 | 0.845 | 0.0845 | 0 | 0.845 | [7 empty] | Annual | 20
NG-HVAC-Blr-HW-gt2500kBtuh-90p0Et-CndReset | DEER2020 | D20v0 | 2019-11-06 16:07 | Any | MBT | Rec | CZ12 | cPVVG | Cap-kBTUh | 1530 | 200000 | None | -0.0205 | 0 | 0.568 | -0.0205 | 0 | 0.568 | [7 empty] | Annual | 20
NG-HVAC-Blr-HW-gt2500kBtuh-90p0Et-CndReset | DEER2020 | D20v0 | 2019-11-06 16:07 | Any | MBT | Rec | CZ12 | cWVVG | Cap-kBTUh | 1470 | 200000 | None | 0.114 | 0 | 0.845 | 0.114 | 0 | 0.845 | [7 empty] | Annual | 20
NG-HVAC-Blr-HW-gt2500kBtuh-90p0Et-CndReset | DEER2020 | D20v0 | 2019-11-06 16:07 | Any | Nrs | Rec | CZ12 | cAVVG | Cap-kBTUh | 887 | 60700 | None | 0.357 | 0 | 1.7 | 0.357 | 0 | 1.7 | [7 empty] | Annual | 20
NG-HVAC-Blr-HW-gt2500kBtuh-90p0Et-CndReset | DEER2020 | D20v0 | 2019-11-06 16:07 | Any | Nrs | Rec | CZ12 | cPVVG | Cap-kBTUh | 412 | 60700 | None | 0.875 | 0 | 1.51 | 0.875 | 0 | 1.51 | [7 empty] | Annual | 20
NG-HVAC-Blr-HW-gt2500kBtuh-90p0Et-CndReset | DEER2020 | D20v0 | 2019-11-06 16:07 | Any | Nrs | Rec | CZ12 | cWVVG | Cap-kBTUh | 887 | 60700 | None | 0.275 | 0 | 1.7 | 0.275 | 0 | 1.7 | [7 empty] | Annual | 20
NG-HVAC-Blr-HW-gt2500kBtuh-90p0Et-CndReset | DEER2020 | D20v0 | 2019-11-06 16:07 | Any | OfL | Rec | CZ12 | cAVVG | Cap-kBTUh | 1850 | 175000 | None | 0.778 | 0 | 0.508 | 0.778 | 0 | 0.508 | [7 empty] | Annual | 20
NG-HVAC-Blr-HW-gt2500kBtuh-90p0Et-CndReset | DEER2020 | D20v0 | 2019-11-06 16:07 | Any | OfL | Rec | CZ12 | cPVVG | Cap-kBTUh | 1820 | 175000 | None | 0.747 | 0 | 0.506 | 0.747 | 0 | 0.506 | [7 empty] | Annual | 20
NG-HVAC-Blr-HW-gt2500kBtuh-90p0Et-CndReset | DEER2020 | D20v0 | 2019-11-06 16:07 | Any | OfL | Rec | CZ12 | cWVVG | Cap-kBTUh | 1850 | 175000 | None | 0.714 | 0 | 0.508 | 0.714 | 0 | 0.508 | [7 empty] | Annual | 20
NG-HVAC-Blr-HW-gt2500kBtuh-90p0Et-CndReset | DEER2020 | D20v0 | 2019-11-06 16:07 | Any | OfS | Rec | CZ12 | cAVVG | Cap-kBTUh | 164 | 10000 | None | 0.834 | 0 | 0.717 | 0.834 | 0 | 0.717 | [7 empty] | Annual | 20
NG-HVAC-Blr-HW-gt2500kBtuh-90p0Et-CndReset | DEER2020 | D20v0 | 2019-11-06 16:07 | Any | OfS | Rec | CZ12 | cPVVG | Cap-kBTUh | 164 | 10000 | None | 0.627 | 0 | 0.711 | 0.627 | 0 | 0.711 | [7 empty] | Annual | 20
NG-HVAC-Blr-HW-gt2500kBtuh-90p0Et-CndReset | DEER2020 | D20v0 | 2019-11-06 16:07 | Any | OfS | Rec | CZ12 | cWVVG | Cap-kBTUh | 164 | 10000 | None | 0.82 | 0 | 0.717 | 0.82 | 0 | 0.717 | [7 empty] | Annual | 20
NG-HVAC-Blr-HW-gt2500kBtuh-90p0Et-CndReset | DEER2020 | D20v0 | 2019-11-06 16:07 | Any | Rt3 | Rec | CZ12 | cAVVG | Cap-kBTUh | 1280 | 120000 | None | 0.353 | 0 | 0.486 | 0.353 | 0 | 0.486 | [7 empty] | Annual | 20
NG-HVAC-Blr-HW-gt2500kBtuh-90p0Et-CndReset | DEER2020 | D20v0 | 2019-11-06 16:07 | Any | Rt3 | Rec | CZ12 | cPVVG | Cap-kBTUh | 1360 | 120000 | None | 0.061 | 0 | 0.434 | 0.061 | 0 | 0.434 | [7 empty] | Annual | 20
NG-HVAC-Blr-HW-gt2500kBtuh-90p0Et-CndReset | DEER2020 | D20v0 | 2019-11-06 16:07 | Any | Rt3 | Rec | CZ12 | cWVVG | Cap-kBTUh | 1280 | 120000 | None | 0.313 | 0 | 0.486 | 0.313 | 0 | 0.486 | [7 empty] | Annual | 20
NG-HVAC-Blr-HW-gt2500kBtuh-90p0Et-CndReset | DEER2020 | D20v0 | 2019-11-06 16:07 | Any | Com | Ex | CZ12 | cAVVG | Cap-kBTUh | 2290 | 176000 | None | 1.4 | 0 | 1.22 | 1.4 | 0 | 1.09 | [7 empty] | Annual | 20
NG-HVAC-Blr-HW-gt2500kBtuh-90p0Et-CndReset | DEER2020 | D20v0 | 2019-11-06 16:07 | Any | Com | Ex | CZ12 | cPVVG | Cap-kBTUh | 2290 | 176000 | None | 1.3 | 0 | 1.19 | 1.3 | 0 | 1.06 | [7 empty] | Annual | 20
NG-HVAC-Blr-HW-gt2500kBtuh-90p0Et-CndReset | DEER2020 | D20v0 | 2019-11-06 16:07 | Any | Com | Ex | CZ12 | cWVVG | Cap-kBTUh | 2290 | 176000 | None | 1.2 | 0 | 1.22 | 1.2 | 0 | 1.09 | [7 empty] | Annual | 20
NG-HVAC-Blr-HW-gt2500kBtuh-90p0Et-CndReset | DEER2020 | D20v0 | 2019-11-06 16:07 | Any | ECC | Ex | CZ12 | cAVVG | Cap-kBTUh | 5810 | 300000 | None | 1.28 | 0.00048 | 1.12 | 1.28 | 0.00048 | 0.992 | [7 empty] | Annual | 20
NG-HVAC-Blr-HW-gt2500kBtuh-90p0Et-CndReset | DEER2020 | D20v0 | 2019-11-06 16:07 | Any | ECC | Ex | CZ12 | cPVVG | Cap-kBTUh | 5800 | 300000 | None | 1.18 | 0.00048 | 1.25 | 1.18 | 0.00048 | 1.12 | [7 empty] | Annual | 20
NG-HVAC-Blr-HW-gt2500kBtuh-90p0Et-CndReset | DEER2020 | D20v0 | 2019-11-06 16:07 | Any | ECC | Ex | CZ12 | cWVVG | Cap-kBTUh | 5810 | 300000 | None | 1 | 0 | 1.12 | 1 | 0 | 0.992 | [7 empty] | Annual | 20
NG-HVAC-Blr-HW-gt2500kBtuh-90p0Et-CndReset | DEER2020 | D20v0 | 2019-11-06 16:07 | Any | ESe | Ex | CZ12 | cAVVG | Cap-kBTUh | 3530 | 150000 | None | 0.878 | 0 | 1.05 | 0.878 | 0 | 0.928 | [7 empty] | Annual | 20
NG-HVAC-Blr-HW-gt2500kBtuh-90p0Et-CndReset | DEER2020 | D20v0 | 2019-11-06 16:07 | Any | ESe | Ex | CZ12 | cPVVG | Cap-kBTUh | 3510 | 150000 | None | 0.753 | 0 | 1.13 | 0.753 | 0 | 0.998 | [7 empty] | Annual | 20
NG-HVAC-Blr-HW-gt2500kBtuh-90p0Et-CndReset | DEER2020 | D20v0 | 2019-11-06 16:07 | Any | ESe | Ex | CZ12 | cWVVG | Cap-kBTUh | 3530 | 150000 | None | 0.766 | 0 | 1.05 | 0.766 | 0 | 0.928 | [7 empty] | Annual | 20
NG-HVAC-Blr-HW-gt2500kBtuh-90p0Et-CndReset | DEER2020 | D20v0 | 2019-11-06 16:07 | Any | EUn | Ex | CZ12 | cAVVG | Cap-kBTUh | 18400 | 930000 | None | 1.18 | 0 | 1.09 | 1.18 | 0 | 0.955 | [7 empty] | Annual | 20
NG-HVAC-Blr-HW-gt2500kBtuh-90p0Et-CndReset | DEER2020 | D20v0 | 2019-11-06 16:07 | Any | EUn | Ex | CZ12 | cPVVG | Cap-kBTUh | 18600 | 930000 | None | 0.992 | 0 | 0.734 | 0.992 | 0 | 0.597 | [7 empty] | Annual | 20
NG-HVAC-Blr-HW-gt2500kBtuh-90p0Et-CndReset | DEER2020 | D20v0 | 2019-11-06 16:07 | Any | EUn | Ex | CZ12 | cWVVG | Cap-kBTUh | 18400 | 930000 | None | 0.781 | 0.00048 | 1.09 | 0.781 | 0.00048 | 0.955 | [7 empty] | Annual | 20
NG-HVAC-Blr-HW-gt2500kBtuh-90p0Et-CndReset | DEER2020 | D20v0 | 2019-11-06 16:07 | Any | Hsp | Ex | CZ12 | cAVVG | Cap-kBTUh | 2490 | 236000 | None | 0.785 | 0.00039 | 2.01 | 0.785 | 0.00039 | 1.71 | [7 empty] | Annual | 20
NG-HVAC-Blr-HW-gt2500kBtuh-90p0Et-CndReset | DEER2020 | D20v0 | 2019-11-06 16:07 | Any | Hsp | Ex | CZ12 | cPVVG | Cap-kBTUh | 2510 | 236000 | None | 1.05 | 0.001 | 2.12 | 1.05 | 0.001 | 1.8 | [7 empty] | Annual | 20
NG-HVAC-Blr-HW-gt2500kBtuh-90p0Et-CndReset | DEER2020 | D20v0 | 2019-11-06 16:07 | Any | Hsp | Ex | CZ12 | cWVVG | Cap-kBTUh | 2490 | 236000 | None | 0.376 | 0.00039 | 2.01 | 0.376 | 0.00039 | 1.71 | [7 empty] | Annual | 20
NG-HVAC-Blr-HW-gt2500kBtuh-90p0Et-CndReset | DEER2020 | D20v0 | 2019-11-06 16:07 | Any | Htl | Ex | CZ12 | cAVVG | Cap-kBTUh | 1260 | 140000 | None | 5.94 | 0.00303 | 3.37 | 5.94 | 0.00303 | 3.05 | [7 empty] | Annual | 20
NG-HVAC-Blr-HW-gt2500kBtuh-90p0Et-CndReset | DEER2020 | D20v0 | 2019-11-06 16:07 | Any | Htl | Ex | CZ12 | cPVVG | Cap-kBTUh | 1400 | 140000 | None | 3.15 | 0.00079 | 2.26 | 3.15 | 0.00079 | 1.97 | [7 empty] | Annual | 20
NG-HVAC-Blr-HW-gt2500kBtuh-90p0Et-CndReset | DEER2020 | D20v0 | 2019-11-06 16:07 | Any | Htl | Ex | CZ12 | cWVVG | Cap-kBTUh | 1260 | 140000 | None | 4.38 | 0.00079 | 3.37 | 4.38 | 0.00079 | 3.05 | [7 empty] | Annual | 20
NG-HVAC-Blr-HW-gt2500kBtuh-90p0Et-CndReset | DEER2020 | D20v0 | 2019-11-06 16:07 | Any | MBT | Ex | CZ12 | cAVVG | Cap-kBTUh | 1950 | 200000 | None | 0.599 | 0.00042 | 1.48 | 0.599 | 0.00042 | 1.33 | [7 empty] | Annual | 20
NG-HVAC-Blr-HW-gt2500kBtuh-90p0Et-CndReset | DEER2020 | D20v0 | 2019-11-06 16:07 | Any | MBT | Ex | CZ12 | cPVVG | Cap-kBTUh | 1990 | 200000 | None | 0.36 | 0 | 1.3 | 0.36 | 0 | 1.15 | [7 empty] | Annual | 20
NG-HVAC-Blr-HW-gt2500kBtuh-90p0Et-CndReset | DEER2020 | D20v0 | 2019-11-06 16:07 | Any | MBT | Ex | CZ12 | cWVVG | Cap-kBTUh | 1950 | 200000 | None | 0.389 | 0 | 1.48 | 0.389 | 0 | 1.33 | [7 empty] | Annual | 20
NG-HVAC-Blr-HW-gt2500kBtuh-90p0Et-CndReset | DEER2020 | D20v0 | 2019-11-06 16:07 | Any | Nrs | Ex | CZ12 | cAVVG | Cap-kBTUh | 944 | 60700 | None | 3.37 | 0.00156 | 2.97 | 3.37 | 0.00156 | 2.61 | [7 empty] | Annual | 20
NG-HVAC-Blr-HW-gt2500kBtuh-90p0Et-CndReset | DEER2020 | D20v0 | 2019-11-06 16:07 | Any | Nrs | Ex | CZ12 | cPVVG | Cap-kBTUh | 460 | 60700 | None | 7.61 | 0.00195 | 3.93 | 7.61 | 0.00195 | 3.49 | [7 empty] | Annual | 20
NG-HVAC-Blr-HW-gt2500kBtuh-90p0Et-CndReset | DEER2020 | D20v0 | 2019-11-06 16:07 | Any | Nrs | Ex | CZ12 | cWVVG | Cap-kBTUh | 944 | 60700 | None | 2.92 | 0.00078 | 2.97 | 2.92 | 0.00078 | 2.61 | [7 empty] | Annual | 20
NG-HVAC-Blr-HW-gt2500kBtuh-90p0Et-CndReset | DEER2020 | D20v0 | 2019-11-06 16:07 | Any | OfL | Ex | CZ12 | cAVVG | Cap-kBTUh | 1620 | 175000 | None | 1.45 | 0 | 0.815 | 1.45 | 0 | 0.751 | [7 empty] | Annual | 20
NG-HVAC-Blr-HW-gt2500kBtuh-90p0Et-CndReset | DEER2020 | D20v0 | 2019-11-06 16:07 | Any | OfL | Ex | CZ12 | cPVVG | Cap-kBTUh | 1600 | 175000 | None | 1.18 | 0 | 0.782 | 1.18 | 0 | 0.72 | [7 empty] | Annual | 20
NG-HVAC-Blr-HW-gt2500kBtuh-90p0Et-CndReset | DEER2020 | D20v0 | 2019-11-06 16:07 | Any | OfL | Ex | CZ12 | cWVVG | Cap-kBTUh | 1620 | 175000 | None | 1.28 | 0 | 0.815 | 1.28 | 0 | 0.751 | [7 empty] | Annual | 20
NG-HVAC-Blr-HW-gt2500kBtuh-90p0Et-CndReset | DEER2020 | D20v0 | 2019-11-06 16:07 | Any | OfS | Ex | CZ12 | cAVVG | Cap-kBTUh | 180 | 10000 | None | 1.31 | 0 | 1.04 | 1.31 | 0 | 0.928 | [7 empty] | Annual | 20
NG-HVAC-Blr-HW-gt2500kBtuh-90p0Et-CndReset | DEER2020 | D20v0 | 2019-11-06 16:07 | Any | OfS | Ex | CZ12 | cPVVG | Cap-kBTUh | 180 | 10000 | None | 0.929 | 0 | 1.03 | 0.929 | 0 | 0.911 | [7 empty] | Annual | 20
NG-HVAC-Blr-HW-gt2500kBtuh-90p0Et-CndReset | DEER2020 | D20v0 | 2019-11-06 16:07 | Any | OfS | Ex | CZ12 | cWVVG | Cap-kBTUh | 180 | 10000 | None | 1.24 | 0 | 1.04 | 1.24 | 0 | 0.928 | [7 empty] | Annual | 20
NG-HVAC-Blr-HW-gt2500kBtuh-90p0Et-CndReset | DEER2020 | D20v0 | 2019-11-06 16:07 | Any | Rt3 | Ex | CZ12 | cAVVG | Cap-kBTUh | 1290 | 120000 | None | 0.675 | 0 | 0.663 | 0.675 | 0 | 0.597 | [7 empty] | Annual | 20
NG-HVAC-Blr-HW-gt2500kBtuh-90p0Et-CndReset | DEER2020 | D20v0 | 2019-11-06 16:07 | Any | Rt3 | Ex | CZ12 | cPVVG | Cap-kBTUh | 1370 | 120000 | None | 0.128 | 0 | 0.64 | 0.128 | 0 | 0.576 | [7 empty] | Annual | 20
NG-HVAC-Blr-HW-gt2500kBtuh-90p0Et-CndReset | DEER2020 | D20v0 | 2019-11-06 16:07 | Any | Rt3 | Ex | CZ12 | cWVVG | Cap-kBTUh | 1290 | 120000 | None | 0.447 | 0 | 0.663 | 0.447 | 0 | 0.597 | [7 empty] | Annual | 20
NG-HVAC-Blr-HW-gt2500kBtuh-90p0Et-CndReset | DEER2020 | D20v0 | 2019-11-06 16:08 | Any | Com | Old | CZ12 | cAVVG | Cap-kBTUh | 2720 | 173000 | None | 2.5 | 0.001 | 1.8 | 2.5 | 0.001 | 1.62 | [7 empty] | Annual | 20
NG-HVAC-Blr-HW-gt2500kBtuh-90p0Et-CndReset | DEER2020 | D20v0 | 2019-11-06 16:08 | Any | Com | Old | CZ12 | cPVVG | Cap-kBTUh | 2700 | 173000 | None | 2.3 | 0.001 | 1.83 | 2.3 | 0.001 | 1.65 | [7 empty] | Annual | 20
NG-HVAC-Blr-HW-gt2500kBtuh-90p0Et-CndReset | DEER2020 | D20v0 | 2019-11-06 16:08 | Any | Com | Old | CZ12 | cWVVG | Cap-kBTUh | 2720 | 173000 | None | 2.2 | 0 | 1.8 | 2.2 | 0 | 1.62 | [7 empty] | Annual | 20
NG-HVAC-Blr-HW-gt2500kBtuh-90p0Et-CndReset | DEER2020 | D20v0 | 2019-11-06 16:08 | Any | ECC | Old | CZ12 | cAVVG | Cap-kBTUh | 6190 | 300000 | None | 1.79 | 0.00189 | 1.31 | 1.79 | 0.00189 | 1.16 | [7 empty] | Annual | 20
NG-HVAC-Blr-HW-gt2500kBtuh-90p0Et-CndReset | DEER2020 | D20v0 | 2019-11-06 16:08 | Any | ECC | Old | CZ12 | cPVVG | Cap-kBTUh | 6190 | 300000 | None | 1.53 | 0.001 | 1.47 | 1.53 | 0.001 | 1.33 | [7 empty] | Annual | 20
NG-HVAC-Blr-HW-gt2500kBtuh-90p0Et-CndReset | DEER2020 | D20v0 | 2019-11-06 16:08 | Any | ECC | Old | CZ12 | cWVVG | Cap-kBTUh | 6190 | 300000 | None | 1.64 | 0.00144 | 1.31 | 1.64 | 0.00144 | 1.16 | [7 empty] | Annual | 20
NG-HVAC-Blr-HW-gt2500kBtuh-90p0Et-CndReset | DEER2020 | D20v0 | 2019-11-06 16:08 | Any | ESe | Old | CZ12 | cAVVG | Cap-kBTUh | 3700 | 150000 | None | 1.33 | 0 | 1.27 | 1.33 | 0 | 1.13 | [7 empty] | Annual | 20
NG-HVAC-Blr-HW-gt2500kBtuh-90p0Et-CndReset | DEER2020 | D20v0 | 2019-11-06 16:08 | Any | ESe | Old | CZ12 | cPVVG | Cap-kBTUh | 3650 | 150000 | None | 1.08 | 0 | 1.31 | 1.08 | 0 | 1.17 | [7 empty] | Annual | 20
NG-HVAC-Blr-HW-gt2500kBtuh-90p0Et-CndReset | DEER2020 | D20v0 | 2019-11-06 16:08 | Any | ESe | Old | CZ12 | cWVVG | Cap-kBTUh | 3700 | 150000 | None | 1.19 | 0 | 1.27 | 1.19 | 0 | 1.13 | [7 empty] | Annual | 20
NG-HVAC-Blr-HW-gt2500kBtuh-90p0Et-CndReset | DEER2020 | D20v0 | 2019-11-06 16:08 | Any | EUn | Old | CZ12 | cAVVG | Cap-kBTUh | 20800 | 930000 | None | 1.95 | 0.00011 | 1.36 | 1.95 | 0.00011 | 1.19 | [7 empty] | Annual | 20
NG-HVAC-Blr-HW-gt2500kBtuh-90p0Et-CndReset | DEER2020 | D20v0 | 2019-11-06 16:08 | Any | EUn | Old | CZ12 | cPVVG | Cap-kBTUh | 21000 | 930000 | None | 2.2 | 0 | 1.06 | 2.2 | 0 | 0.883 | [7 empty] | Annual | 20
NG-HVAC-Blr-HW-gt2500kBtuh-90p0Et-CndReset | DEER2020 | D20v0 | 2019-11-06 16:08 | Any | EUn | Old | CZ12 | cWVVG | Cap-kBTUh | 20800 | 930000 | None | 1.61 | 0.00044 | 1.36 | 1.61 | 0.00044 | 1.19 | [7 empty] | Annual | 20
NG-HVAC-Blr-HW-gt2500kBtuh-90p0Et-CndReset | DEER2020 | D20v0 | 2019-11-06 16:08 | Any | Hsp | Old | CZ12 | cAVVG | Cap-kBTUh | 2360 | 236000 | None | 0.978 | 0.0004 | 2.16 | 0.978 | 0.0004 | 1.81 | [7 empty] | Annual | 20
NG-HVAC-Blr-HW-gt2500kBtuh-90p0Et-CndReset | DEER2020 | D20v0 | 2019-11-06 16:08 | Any | Hsp | Old | CZ12 | cPVVG | Cap-kBTUh | 2420 | 236000 | None | 1.37 | 0.001 | 2.35 | 1.37 | 0.001 | 1.99 | [7 empty] | Annual | 20
NG-HVAC-Blr-HW-gt2500kBtuh-90p0Et-CndReset | DEER2020 | D20v0 | 2019-11-06 16:08 | Any | Hsp | Old | CZ12 | cWVVG | Cap-kBTUh | 2360 | 236000 | None | 0.688 | 0 | 2.16 | 0.688 | 0 | 1.81 | [7 empty] | Annual | 20
NG-HVAC-Blr-HW-gt2500kBtuh-90p0Et-CndReset | DEER2020 | D20v0 | 2019-11-06 16:08 | Any | Htl | Old | CZ12 | cAVVG | Cap-kBTUh | 1760 | 140000 | None | 13.4 | 0.006 | 5.68 | 13.4 | 0.006 | 5.23 | [7 empty] | Annual | 20
NG-HVAC-Blr-HW-gt2500kBtuh-90p0Et-CndReset | DEER2020 | D20v0 | 2019-11-06 16:08 | Any | Htl | Old | CZ12 | cPVVG | Cap-kBTUh | 1870 | 140000 | None | 7.15 | 0.002 | 3.83 | 7.15 | 0.002 | 3.47 | [7 empty] | Annual | 20
NG-HVAC-Blr-HW-gt2500kBtuh-90p0Et-CndReset | DEER2020 | D20v0 | 2019-11-06 16:08 | Any | Htl | Old | CZ12 | cWVVG | Cap-kBTUh | 1760 | 140000 | None | 11.8 | 0.002 | 5.68 | 11.8 | 0.002 | 5.23 | [7 empty] | Annual | 20
NG-HVAC-Blr-HW-gt2500kBtuh-90p0Et-CndReset | DEER2020 | D20v0 | 2019-11-06 16:08 | Any | MBT | Old | CZ12 | cAVVG | Cap-kBTUh | 2180 | 200000 | None | 1.95 | 0.00235 | 2.22 | 1.95 | 0.00235 | 2.04 | [7 empty] | Annual | 20
NG-HVAC-Blr-HW-gt2500kBtuh-90p0Et-CndReset | DEER2020 | D20v0 | 2019-11-06 16:08 | Any | MBT | Old | CZ12 | cPVVG | Cap-kBTUh | 2170 | 200000 | None | 1.33 | 0.001 | 2.14 | 1.33 | 0.001 | 1.97 | [7 empty] | Annual | 20
NG-HVAC-Blr-HW-gt2500kBtuh-90p0Et-CndReset | DEER2020 | D20v0 | 2019-11-06 16:08 | Any | MBT | Old | CZ12 | cWVVG | Cap-kBTUh | 2180 | 200000 | None | 1.59 | 0.001 | 2.22 | 1.59 | 0.001 | 2.04 | [7 empty] | Annual | 20
NG-HVAC-Blr-HW-gt2500kBtuh-90p0Et-CndReset | DEER2020 | D20v0 | 2019-11-06 16:08 | Any | Nrs | Old | CZ12 | cAVVG | Cap-kBTUh | 1030 | 60700 | None | 8.13 | 0.004 | 4.51 | 8.13 | 0.004 | 4.04 | [7 empty] | Annual | 20
NG-HVAC-Blr-HW-gt2500kBtuh-90p0Et-CndReset | DEER2020 | D20v0 | 2019-11-06 16:08 | Any | Nrs | Old | CZ12 | cPVVG | Cap-kBTUh | 613 | 60700 | None | 13.8 | 0.0044 | 5.91 | 13.8 | 0.0044 | 5.47 | [7 empty] | Annual | 20
NG-HVAC-Blr-HW-gt2500kBtuh-90p0Et-CndReset | DEER2020 | D20v0 | 2019-11-06 16:08 | Any | Nrs | Old | CZ12 | cWVVG | Cap-kBTUh | 1030 | 60700 | None | 7.46 | 0.002 | 4.51 | 7.46 | 0.002 | 4.04 | [7 empty] | Annual | 20
NG-HVAC-Blr-HW-gt2500kBtuh-90p0Et-CndReset | DEER2020 | D20v0 | 2019-11-06 16:08 | Any | OfL | Old | CZ12 | cAVVG | Cap-kBTUh | 2450 | 175000 | None | 2.12 | 0.00061 | 1.16 | 2.12 | 0.00061 | 1.06 | [7 empty] | Annual | 20
NG-HVAC-Blr-HW-gt2500kBtuh-90p0Et-CndReset | DEER2020 | D20v0 | 2019-11-06 16:08 | Any | OfL | Old | CZ12 | cPVVG | Cap-kBTUh | 2420 | 175000 | None | 1.55 | 0 | 1.15 | 1.55 | 0 | 1.05 | [7 empty] | Annual | 20
NG-HVAC-Blr-HW-gt2500kBtuh-90p0Et-CndReset | DEER2020 | D20v0 | 2019-11-06 16:08 | Any | OfL | Old | CZ12 | cWVVG | Cap-kBTUh | 2450 | 175000 | None | 1.9 | 0 | 1.16 | 1.9 | 0 | 1.06 | [7 empty] | Annual | 20
NG-HVAC-Blr-HW-gt2500kBtuh-90p0Et-CndReset | DEER2020 | D20v0 | 2019-11-06 16:08 | Any | OfS | Old | CZ12 | cAVVG | Cap-kBTUh | 214 | 10000 | None | 1.97 | 0.00065 | 1.67 | 1.97 | 0.00065 | 1.48 | [7 empty] | Annual | 20
NG-HVAC-Blr-HW-gt2500kBtuh-90p0Et-CndReset | DEER2020 | D20v0 | 2019-11-06 16:08 | Any | OfS | Old | CZ12 | cPVVG | Cap-kBTUh | 214 | 10000 | None | 1.42 | 0 | 1.65 | 1.42 | 0 | 1.46 | [7 empty] | Annual | 20
NG-HVAC-Blr-HW-gt2500kBtuh-90p0Et-CndReset | DEER2020 | D20v0 | 2019-11-06 16:08 | Any | OfS | Old | CZ12 | cWVVG | Cap-kBTUh | 214 | 10000 | None | 1.73 | 0 | 1.67 | 1.73 | 0 | 1.48 | [7 empty] | Annual | 20
NG-HVAC-Blr-HW-gt2500kBtuh-90p0Et-CndReset | DEER2020 | D20v0 | 2019-11-06 16:08 | Any | Rt3 | Old | CZ12 | cAVVG | Cap-kBTUh | 1280 | 120000 | None | 0.588 | 0 | 0.82 | 0.588 | 0 | 0.748 | [7 empty] | Annual | 20
NG-HVAC-Blr-HW-gt2500kBtuh-90p0Et-CndReset | DEER2020 | D20v0 | 2019-11-06 16:08 | Any | Rt3 | Old | CZ12 | cPVVG | Cap-kBTUh | 1300 | 120000 | None | 0.185 | 0 | 0.879 | 0.185 | 0 | 0.804 | [7 empty] | Annual | 20
NG-HVAC-Blr-HW-gt2500kBtuh-90p0Et-CndReset | DEER2020 | D20v0 | 2019-11-06 16:08 | Any | Rt3 | Old | CZ12 | cWVVG | Cap-kBTUh | 1280 | 120000 | None | 0.6 | 0 | 0.82 | 0.6 | 0 | 0.748 | [7 empty] | Annual | 20
NG-HVAC-Blr-HW-gt2500kBtuh-90p0Et-CndReset | DEER2020 | D20v0 | 2019-11-06 16:08 | Any | Com | New | CZ12 | cAVVG | Cap-kBTUh | 2210 | 172000 | None | 0.7 | 0 | 1.03 | 0.7 | 0 | 1.03 | [7 empty] | Annual | 20
NG-HVAC-Blr-HW-gt2500kBtuh-90p0Et-CndReset | DEER2020 | D20v0 | 2019-11-06 16:08 | Any | Com | New | CZ12 | cPVVG | Cap-kBTUh | 2190 | 172000 | None | 0.6 | 0 | 0.88 | 0.6 | 0 | 0.88 | [7 empty] | Annual | 20
NG-HVAC-Blr-HW-gt2500kBtuh-90p0Et-CndReset | DEER2020 | D20v0 | 2019-11-06 16:08 | Any | Com | New | CZ12 | cWVVG | Cap-kBTUh | 2210 | 172000 | None | 0.6 | 0 | 1.03 | 0.6 | 0 | 1.03 | [7 empty] | Annual | 20
NG-HVAC-Blr-HW-gt2500kBtuh-90p0Et-CndReset | DEER2020 | D20v0 | 2019-11-06 16:08 | Any | Nrs | Old | CZ13 | cWVVG | Cap-kBTUh | 965 | 60700 | None | 9.04 | 0.002 | 4.77 | 9.04 | 0.002 | 4.29 | [7 empty] | Annual | 20
NG-HVAC-Blr-HW-gt2500kBtuh-90p0Et-CndReset | DEER2020 | D20v0 | 2019-11-06 16:08 | Any | Com | Rec | CZ13 | cAVVG | Cap-kBTUh | 2410 | 185000 | None | 0.6 | 0 | 0.81 | 0.6 | 0 | 0.81 | [7 empty] | Annual | 20
NG-HVAC-Blr-HW-gt2500kBtuh-90p0Et-CndReset | DEER2020 | D20v0 | 2019-11-06 16:08 | Any | Com | Rec | CZ13 | cPVVG | Cap-kBTUh | 2390 | 185000 | None | 0.4 | 0 | 0.71 | 0.4 | 0 | 0.71 | [7 empty] | Annual | 20
NG-HVAC-Blr-HW-gt2500kBtuh-90p0Et-CndReset | DEER2020 | D20v0 | 2019-11-06 16:08 | Any | Com | Rec | CZ13 | cWVVG | Cap-kBTUh | 2410 | 185000 | None | 0.5 | 0 | 0.81 | 0.5 | 0 | 0.81 | [7 empty] | Annual | 20
NG-HVAC-Blr-HW-gt2500kBtuh-90p0Et-CndReset | DEER2020 | D20v0 | 2019-11-06 16:08 | Any | ECC | Rec | CZ13 | cAVVG | Cap-kBTUh | 5350 | 300000 | None | 0.802 | 0 | 0.797 | 0.802 | 0 | 0.797 | [7 empty] | Annual | 20
NG-HVAC-Blr-HW-gt2500kBtuh-90p0Et-CndReset | DEER2020 | D20v0 | 2019-11-06 16:08 | Any | ECC | Rec | CZ13 | cPVVG | Cap-kBTUh | 5300 | 300000 | None | 0.758 | 0 | 0.869 | 0.758 | 0 | 0.869 | [7 empty] | Annual | 20
NG-HVAC-Blr-HW-gt2500kBtuh-90p0Et-CndReset | DEER2020 | D20v0 | 2019-11-06 16:08 | Any | ECC | Rec | CZ13 | cWVVG | Cap-kBTUh | 5350 | 300000 | None | 0.639 | 0 | 0.797 | 0.639 | 0 | 0.797 | [7 empty] | Annual | 20
NG-HVAC-Blr-HW-gt2500kBtuh-90p0Et-CndReset | DEER2020 | D20v0 | 2019-11-06 16:08 | Any | ESe | Rec | CZ13 | cAVVG | Cap-kBTUh | 3210 | 150000 | None | 0.458 | 0 | 0.686 | 0.458 | 0 | 0.686 | [7 empty] | Annual | 20
NG-HVAC-Blr-HW-gt2500kBtuh-90p0Et-CndReset | DEER2020 | D20v0 | 2019-11-06 16:08 | Any | ESe | Rec | CZ13 | cPVVG | Cap-kBTUh | 3200 | 150000 | None | 0.457 | 0 | 0.773 | 0.457 | 0 | 0.773 | [7 empty] | Annual | 20
NG-HVAC-Blr-HW-gt2500kBtuh-90p0Et-CndReset | DEER2020 | D20v0 | 2019-11-06 16:08 | Any | ESe | Rec | CZ13 | cWVVG | Cap-kBTUh | 3210 | 150000 | None | 0.389 | 0 | 0.686 | 0.389 | 0 | 0.686 | [7 empty] | Annual | 20
NG-HVAC-Blr-HW-gt2500kBtuh-90p0Et-CndReset | DEER2020 | D20v0 | 2019-11-06 16:08 | Any | EUn | Rec | CZ13 | cAVVG | Cap-kBTUh | 16000 | 930000 | None | 0.722 | 0.00025 | 0.741 | 0.722 | 0.00025 | 0.741 | [7 empty] | Annual | 20
NG-HVAC-Blr-HW-gt2500kBtuh-90p0Et-CndReset | DEER2020 | D20v0 | 2019-11-06 16:08 | Any | EUn | Rec | CZ13 | cPVVG | Cap-kBTUh | 15900 | 930000 | None | 0.164 | 0 | 0.366 | 0.164 | 0 | 0.366 | [7 empty] | Annual | 20
NG-HVAC-Blr-HW-gt2500kBtuh-90p0Et-CndReset | DEER2020 | D20v0 | 2019-11-06 16:08 | Any | EUn | Rec | CZ13 | cWVVG | Cap-kBTUh | 16000 | 930000 | None | 0.486 | 0 | 0.741 | 0.486 | 0 | 0.741 | [7 empty] | Annual | 20
NG-HVAC-Blr-HW-gt2500kBtuh-90p0Et-CndReset | DEER2020 | D20v0 | 2019-11-06 16:08 | Any | Hsp | Rec | CZ13 | cAVVG | Cap-kBTUh | 2240 | 236000 | None | 0.406 | 0 | 1.63 | 0.406 | 0 | 1.63 | [7 empty] | Annual | 20
NG-HVAC-Blr-HW-gt2500kBtuh-90p0Et-CndReset | DEER2020 | D20v0 | 2019-11-06 16:08 | Any | Hsp | Rec | CZ13 | cPVVG | Cap-kBTUh | 2270 | 236000 | None | 0.793 | 0.001 | 1.7 | 0.793 | 0.001 | 1.7 | [7 empty] | Annual | 20
NG-HVAC-Blr-HW-gt2500kBtuh-90p0Et-CndReset | DEER2020 | D20v0 | 2019-11-06 16:08 | Any | Hsp | Rec | CZ13 | cWVVG | Cap-kBTUh | 2240 | 236000 | None | 0.168 | 0 | 1.63 | 0.168 | 0 | 1.63 | [7 empty] | Annual | 20
NG-HVAC-Blr-HW-gt2500kBtuh-90p0Et-CndReset | DEER2020 | D20v0 | 2019-11-06 16:08 | Any | Htl | Rec | CZ13 | cAVVG | Cap-kBTUh | 1060 | 140000 | None | 1.97 | 0.001 | 1.77 | 1.97 | 0.001 | 1.77 | [7 empty] | Annual | 20
NG-HVAC-Blr-HW-gt2500kBtuh-90p0Et-CndReset | DEER2020 | D20v0 | 2019-11-06 16:08 | Any | Htl | Rec | CZ13 | cPVVG | Cap-kBTUh | 1150 | 140000 | None | 0.389 | 0 | 1.11 | 0.389 | 0 | 1.11 | [7 empty] | Annual | 20
NG-HVAC-Blr-HW-gt2500kBtuh-90p0Et-CndReset | DEER2020 | D20v0 | 2019-11-06 16:08 | Any | Htl | Rec | CZ13 | cWVVG | Cap-kBTUh | 1060 | 140000 | None | 1.42 | 0.00025 | 1.77 | 1.42 | 0.00025 | 1.77 | [7 empty] | Annual | 20
NG-HVAC-Blr-HW-gt2500kBtuh-90p0Et-CndReset | DEER2020 | D20v0 | 2019-11-06 16:08 | Any | MBT | Rec | CZ13 | cAVVG | Cap-kBTUh | 1390 | 200000 | None | 0.0948 | 0 | 0.853 | 0.0948 | 0 | 0.853 | [7 empty] | Annual | 20
NG-HVAC-Blr-HW-gt2500kBtuh-90p0Et-CndReset | DEER2020 | D20v0 | 2019-11-06 16:08 | Any | MBT | Rec | CZ13 | cPVVG | Cap-kBTUh | 1480 | 200000 | None | -0.0173 | 0 | 0.56 | -0.0173 | 0 | 0.56 | [7 empty] | Annual | 20
NG-HVAC-Blr-HW-gt2500kBtuh-90p0Et-CndReset | DEER2020 | D20v0 | 2019-11-06 16:08 | Any | MBT | Rec | CZ13 | cWVVG | Cap-kBTUh | 1390 | 200000 | None | 0.0263 | 0.00025 | 0.853 | 0.0263 | 0.00025 | 0.853 | [7 empty] | Annual | 20
NG-HVAC-Blr-HW-gt2500kBtuh-90p0Et-CndReset | DEER2020 | D20v0 | 2019-11-06 16:08 | Any | Nrs | Rec | CZ13 | cAVVG | Cap-kBTUh | 826 | 60700 | None | 0.502 | 0 | 1.71 | 0.502 | 0 | 1.71 | [7 empty] | Annual | 20
NG-HVAC-Blr-HW-gt2500kBtuh-90p0Et-CndReset | DEER2020 | D20v0 | 2019-11-06 16:08 | Any | Nrs | Rec | CZ13 | cPVVG | Cap-kBTUh | 388 | 60700 | None | 0.759 | 0 | 1.48 | 0.759 | 0 | 1.48 | [7 empty] | Annual | 20
NG-HVAC-Blr-HW-gt2500kBtuh-90p0Et-CndReset | DEER2020 | D20v0 | 2019-11-06 16:08 | Any | Nrs | Rec | CZ13 | cWVVG | Cap-kBTUh | 826 | 60700 | None | 0.409 | 0 | 1.71 | 0.409 | 0 | 1.71 | [7 empty] | Annual | 20
NG-HVAC-Blr-HW-gt2500kBtuh-90p0Et-CndReset | DEER2020 | D20v0 | 2019-11-06 16:08 | Any | OfL | Rec | CZ13 | cAVVG | Cap-kBTUh | 1800 | 175000 | None | 0.798 | 0 | 0.47 | 0.798 | 0 | 0.47 | [7 empty] | Annual | 20
NG-HVAC-Blr-HW-gt2500kBtuh-90p0Et-CndReset | DEER2020 | D20v0 | 2019-11-06 16:08 | Any | OfL | Rec | CZ13 | cPVVG | Cap-kBTUh | 1780 | 175000 | None | 0.566 | 0 | 0.448 | 0.566 | 0 | 0.448 | [7 empty] | Annual | 20
NG-HVAC-Blr-HW-gt2500kBtuh-90p0Et-CndReset | DEER2020 | D20v0 | 2019-11-06 16:08 | Any | OfL | Rec | CZ13 | cWVVG | Cap-kBTUh | 1800 | 175000 | None | 0.863 | 0 | 0.47 | 0.863 | 0 | 0.47 | [7 empty] | Annual | 20
NG-HVAC-Blr-HW-gt2500kBtuh-90p0Et-CndReset | DEER2020 | D20v0 | 2019-11-06 16:08 | Any | OfS | Rec | CZ13 | cAVVG | Cap-kBTUh | 163 | 10000 | None | 0.659 | 0 | 0.653 | 0.659 | 0 | 0.653 | [7 empty] | Annual | 20
NG-HVAC-Blr-HW-gt2500kBtuh-90p0Et-CndReset | DEER2020 | D20v0 | 2019-11-06 16:08 | Any | OfS | Rec | CZ13 | cPVVG | Cap-kBTUh | 163 | 10000 | None | 0.45 | 0 | 0.636 | 0.45 | 0 | 0.636 | [7 empty] | Annual | 20
NG-HVAC-Blr-HW-gt2500kBtuh-90p0Et-CndReset | DEER2020 | D20v0 | 2019-11-06 16:08 | Any | OfS | Rec | CZ13 | cWVVG | Cap-kBTUh | 163 | 10000 | None | 0.636 | 0 | 0.653 | 0.636 | 0 | 0.653 | [7 empty] | Annual | 20
NG-HVAC-Blr-HW-gt2500kBtuh-90p0Et-CndReset | DEER2020 | D20v0 | 2019-11-06 16:08 | Any | Rt3 | Rec | CZ13 | cAVVG | Cap-kBTUh | 1230 | 120000 | None | 0.287 | 0 | 0.416 | 0.287 | 0 | 0.416 | [7 empty] | Annual | 20
NG-HVAC-Blr-HW-gt2500kBtuh-90p0Et-CndReset | DEER2020 | D20v0 | 2019-11-06 16:08 | Any | Rt3 | Rec | CZ13 | cPVVG | Cap-kBTUh | 1330 | 120000 | None | 0.0353 | 0 | 0.369 | 0.0353 | 0 | 0.369 | [7 empty] | Annual | 20
NG-HVAC-Blr-HW-gt2500kBtuh-90p0Et-CndReset | DEER2020 | D20v0 | 2019-11-06 16:08 | Any | Rt3 | Rec | CZ13 | cWVVG | Cap-kBTUh | 1230 | 120000 | None | 0.194 | 0 | 0.416 | 0.194 | 0 | 0.416 | [7 empty] | Annual | 20
NG-HVAC-Blr-HW-gt2500kBtuh-90p0Et-CndReset | DEER2020 | D20v0 | 2019-11-06 16:08 | Any | Com | Ex | CZ13 | cAVVG | Cap-kBTUh | 2700 | 189000 | None | 1.4 | 0 | 1.27 | 1.4 | 0 | 1.12 | [7 empty] | Annual | 20
NG-HVAC-Blr-HW-gt2500kBtuh-90p0Et-CndReset | DEER2020 | D20v0 | 2019-11-06 16:08 | Any | Com | Ex | CZ13 | cPVVG | Cap-kBTUh | 2710 | 189000 | None | 1.6 | 0 | 1.3 | 1.6 | 0 | 1.15 | [7 empty] | Annual | 20
NG-HVAC-Blr-HW-gt2500kBtuh-90p0Et-CndReset | DEER2020 | D20v0 | 2019-11-06 16:08 | Any | Com | Ex | CZ13 | cWVVG | Cap-kBTUh | 2700 | 189000 | None | 1.1 | 0 | 1.27 | 1.1 | 0 | 1.12 | [7 empty] | Annual | 20
NG-HVAC-Blr-HW-gt2500kBtuh-90p0Et-CndReset | DEER2020 | D20v0 | 2019-11-06 16:08 | Any | ECC | Ex | CZ13 | cAVVG | Cap-kBTUh | 5660 | 300000 | None | 1.5 | 0.00047 | 1.09 | 1.5 | 0.00047 | 0.971 | [7 empty] | Annual | 20
NG-HVAC-Blr-HW-gt2500kBtuh-90p0Et-CndReset | DEER2020 | D20v0 | 2019-11-06 16:08 | Any | ECC | Ex | CZ13 | cPVVG | Cap-kBTUh | 5630 | 300000 | None | 1.22 | 0.00047 | 1.22 | 1.22 | 0.00047 | 1.1 | [7 empty] | Annual | 20
NG-HVAC-Blr-HW-gt2500kBtuh-90p0Et-CndReset | DEER2020 | D20v0 | 2019-11-06 16:08 | Any | ECC | Ex | CZ13 | cWVVG | Cap-kBTUh | 5660 | 300000 | None | 1.17 | 0.00066 | 1.09 | 1.17 | 0.00066 | 0.971 | [7 empty] | Annual | 20
NG-HVAC-Blr-HW-gt2500kBtuh-90p0Et-CndReset | DEER2020 | D20v0 | 2019-11-06 16:08 | Any | ESe | Ex | CZ13 | cAVVG | Cap-kBTUh | 3440 | 150000 | None | 0.985 | 0 | 1 | 0.985 | 0 | 0.89 | [7 empty] | Annual | 20
NG-HVAC-Blr-HW-gt2500kBtuh-90p0Et-CndReset | DEER2020 | D20v0 | 2019-11-06 16:08 | Any | ESe | Ex | CZ13 | cPVVG | Cap-kBTUh | 3440 | 150000 | None | 0.856 | 0 | 1.09 | 0.856 | 0 | 0.977 | [7 empty] | Annual | 20
NG-HVAC-Blr-HW-gt2500kBtuh-90p0Et-CndReset | DEER2020 | D20v0 | 2019-11-06 16:08 | Any | ESe | Ex | CZ13 | cWVVG | Cap-kBTUh | 3440 | 150000 | None | 0.838 | 0 | 1 | 0.838 | 0 | 0.89 | [7 empty] | Annual | 20
NG-HVAC-Blr-HW-gt2500kBtuh-90p0Et-CndReset | DEER2020 | D20v0 | 2019-11-06 16:08 | Any | EUn | Ex | CZ13 | cAVVG | Cap-kBTUh | 17800 | 930000 | None | 0.962 | 0 | 0.984 | 0.962 | 0 | 0.861 | [7 empty] | Annual | 20
NG-HVAC-Blr-HW-gt2500kBtuh-90p0Et-CndReset | DEER2020 | D20v0 | 2019-11-06 16:08 | Any | EUn | Ex | CZ13 | cPVVG | Cap-kBTUh | 18300 | 930000 | None | 0.911 | 0 | 0.661 | 0.911 | 0 | 0.537 | [7 empty] | Annual | 20
NG-HVAC-Blr-HW-gt2500kBtuh-90p0Et-CndReset | DEER2020 | D20v0 | 2019-11-06 16:08 | Any | EUn | Ex | CZ13 | cWVVG | Cap-kBTUh | 17800 | 930000 | None | 0.66 | 0 | 0.984 | 0.66 | 0 | 0.861 | [7 empty] | Annual | 20
NG-HVAC-Blr-HW-gt2500kBtuh-90p0Et-CndReset | DEER2020 | D20v0 | 2019-11-06 16:08 | Any | Hsp | Ex | CZ13 | cAVVG | Cap-kBTUh | 2340 | 236000 | None | 1.04 | 0.00047 | 2.08 | 1.04 | 0.00047 | 1.76 | [7 empty] | Annual | 20
NG-HVAC-Blr-HW-gt2500kBtuh-90p0Et-CndReset | DEER2020 | D20v0 | 2019-11-06 16:08 | Any | Hsp | Ex | CZ13 | cPVVG | Cap-kBTUh | 2370 | 236000 | None | 1.53 | 0.001 | 2.2 | 1.53 | 0.001 | 1.87 | [7 empty] | Annual | 20
NG-HVAC-Blr-HW-gt2500kBtuh-90p0Et-CndReset | DEER2020 | D20v0 | 2019-11-06 16:08 | Any | Hsp | Ex | CZ13 | cWVVG | Cap-kBTUh | 2340 | 236000 | None | 0.515 | 0.00093 | 2.08 | 0.515 | 0.00093 | 1.76 | [7 empty] | Annual | 20
NG-HVAC-Blr-HW-gt2500kBtuh-90p0Et-CndReset | DEER2020 | D20v0 | 2019-11-06 16:08 | Any | Htl | Ex | CZ13 | cAVVG | Cap-kBTUh | 1200 | 140000 | None | 6 | 0.00179 | 3.28 | 6 | 0.00179 | 2.96 | [7 empty] | Annual | 20
NG-HVAC-Blr-HW-gt2500kBtuh-90p0Et-CndReset | DEER2020 | D20v0 | 2019-11-06 16:08 | Any | Htl | Ex | CZ13 | cPVVG | Cap-kBTUh | 1280 | 140000 | None | 2.89 | 0.00079 | 2.17 | 2.89 | 0.00079 | 1.88 | [7 empty] | Annual | 20
NG-HVAC-Blr-HW-gt2500kBtuh-90p0Et-CndReset | DEER2020 | D20v0 | 2019-11-06 16:08 | Any | Htl | Ex | CZ13 | cWVVG | Cap-kBTUh | 1200 | 140000 | None | 4.35 | 0.0004 | 3.27 | 4.35 | 0.0004 | 2.96 | [7 empty] | Annual | 20
NG-HVAC-Blr-HW-gt2500kBtuh-90p0Et-CndReset | DEER2020 | D20v0 | 2019-11-06 16:08 | Any | MBT | Ex | CZ13 | cAVVG | Cap-kBTUh | 1870 | 200000 | None | 0.719 | 0.00037 | 1.41 | 0.719 | 0.00037 | 1.27 | [7 empty] | Annual | 20
NG-HVAC-Blr-HW-gt2500kBtuh-90p0Et-CndReset | DEER2020 | D20v0 | 2019-11-06 16:08 | Any | MBT | Ex | CZ13 | cPVVG | Cap-kBTUh | 1930 | 200000 | None | 0.449 | 0.00037 | 1.21 | 0.449 | 0.00037 | 1.06 | [7 empty] | Annual | 20
NG-HVAC-Blr-HW-gt2500kBtuh-90p0Et-CndReset | DEER2020 | D20v0 | 2019-11-06 16:08 | Any | MBT | Ex | CZ13 | cWVVG | Cap-kBTUh | 1870 | 200000 | None | 0.498 | 0 | 1.41 | 0.498 | 0 | 1.27 | [7 empty] | Annual | 20
NG-HVAC-Blr-HW-gt2500kBtuh-90p0Et-CndReset | DEER2020 | D20v0 | 2019-11-06 16:08 | Any | Nrs | Ex | CZ13 | cAVVG | Cap-kBTUh | 884 | 60700 | None | 4.78 | 0.00186 | 3.28 | 4.78 | 0.00186 | 2.9 | [7 empty] | Annual | 20
NG-HVAC-Blr-HW-gt2500kBtuh-90p0Et-CndReset | DEER2020 | D20v0 | 2019-11-06 16:08 | Any | Nrs | Ex | CZ13 | cPVVG | Cap-kBTUh | 430 | 60700 | None | 9.84 | 0.0028 | 4.45 | 9.84 | 0.0028 | 4 | [7 empty] | Annual | 20
NG-HVAC-Blr-HW-gt2500kBtuh-90p0Et-CndReset | DEER2020 | D20v0 | 2019-11-06 16:08 | Any | Nrs | Ex | CZ13 | cWVVG | Cap-kBTUh | 884 | 60700 | None | 4.11 | 0.00159 | 3.28 | 4.11 | 0.00159 | 2.9 | [7 empty] | Annual | 20
NG-HVAC-Blr-HW-gt2500kBtuh-90p0Et-CndReset | DEER2020 | D20v0 | 2019-11-06 16:08 | Any | OfL | Ex | CZ13 | cAVVG | Cap-kBTUh | 1540 | 175000 | None | 0.979 | 0.00035 | 0.638 | 0.979 | 0.00035 | 0.584 | [7 empty] | Annual | 20
NG-HVAC-Blr-HW-gt2500kBtuh-90p0Et-CndReset | DEER2020 | D20v0 | 2019-11-06 16:08 | Any | OfL | Ex | CZ13 | cPVVG | Cap-kBTUh | 1510 | 175000 | None | 0.677 | 0 | 0.625 | 0.677 | 0 | 0.572 | [7 empty] | Annual | 20
NG-HVAC-Blr-HW-gt2500kBtuh-90p0Et-CndReset | DEER2020 | D20v0 | 2019-11-06 16:08 | Any | OfL | Ex | CZ13 | cWVVG | Cap-kBTUh | 1540 | 175000 | None | 0.801 | 0.00018 | 0.638 | 0.801 | 0.00018 | 0.584 | [7 empty] | Annual | 20
NG-HVAC-Blr-HW-gt2500kBtuh-90p0Et-CndReset | DEER2020 | D20v0 | 2019-11-06 16:08 | Any | OfS | Ex | CZ13 | cAVVG | Cap-kBTUh | 180 | 10000 | None | 1.13 | 0 | 0.961 | 1.13 | 0 | 0.852 | [7 empty] | Annual | 20
NG-HVAC-Blr-HW-gt2500kBtuh-90p0Et-CndReset | DEER2020 | D20v0 | 2019-11-06 16:08 | Any | OfS | Ex | CZ13 | cPVVG | Cap-kBTUh | 178 | 10000 | None | 0.838 | 0 | 0.958 | 0.838 | 0 | 0.849 | [7 empty] | Annual | 20
NG-HVAC-Blr-HW-gt2500kBtuh-90p0Et-CndReset | DEER2020 | D20v0 | 2019-11-06 16:08 | Any | OfS | Ex | CZ13 | cWVVG | Cap-kBTUh | 180 | 10000 | None | 1.03 | 0 | 0.961 | 1.03 | 0 | 0.852 | [7 empty] | Annual | 20
NG-HVAC-Blr-HW-gt2500kBtuh-90p0Et-CndReset | DEER2020 | D20v0 | 2019-11-06 16:08 | Any | Rt3 | Ex | CZ13 | cAVVG | Cap-kBTUh | 1320 | 120000 | None | 0.416 | 0 | 0.541 | 0.416 | 0 | 0.484 | [7 empty] | Annual | 20
NG-HVAC-Blr-HW-gt2500kBtuh-90p0Et-CndReset | DEER2020 | D20v0 | 2019-11-06 16:08 | Any | Rt3 | Ex | CZ13 | cPVVG | Cap-kBTUh | 1400 | 120000 | None | 0.0796 | 0 | 0.563 | 0.0796 | 0 | 0.505 | [7 empty] | Annual | 20
NG-HVAC-Blr-HW-gt2500kBtuh-90p0Et-CndReset | DEER2020 | D20v0 | 2019-11-06 16:08 | Any | Rt3 | Ex | CZ13 | cWVVG | Cap-kBTUh | 1320 | 120000 | None | 0.304 | 0 | 0.541 | 0.304 | 0 | 0.484 | [7 empty] | Annual | 20
NG-HVAC-Blr-HW-gt2500kBtuh-90p0Et-CndReset | DEER2020 | D20v0 | 2019-11-06 16:09 | Any | Com | Old | CZ13 | cAVVG | Cap-kBTUh | 3050 | 185000 | None | 2.9 | 0.001 | 1.86 | 2.9 | 0.001 | 1.67 | [7 empty] | Annual | 20
NG-HVAC-Blr-HW-gt2500kBtuh-90p0Et-CndReset | DEER2020 | D20v0 | 2019-11-06 16:09 | Any | Com | Old | CZ13 | cPVVG | Cap-kBTUh | 3040 | 185000 | None | 2.7 | 0.001 | 1.92 | 2.7 | 0.001 | 1.73 | [7 empty] | Annual | 20
NG-HVAC-Blr-HW-gt2500kBtuh-90p0Et-CndReset | DEER2020 | D20v0 | 2019-11-06 16:09 | Any | Com | Old | CZ13 | cWVVG | Cap-kBTUh | 3050 | 185000 | None | 2.5 | 0 | 1.86 | 2.5 | 0 | 1.67 | [7 empty] | Annual | 20
NG-HVAC-Blr-HW-gt2500kBtuh-90p0Et-CndReset | DEER2020 | D20v0 | 2019-11-06 16:09 | Any | ECC | Old | CZ13 | cAVVG | Cap-kBTUh | 6060 | 300000 | None | 2.1 | 0.001 | 1.3 | 2.1 | 0.001 | 1.16 | [7 empty] | Annual | 20
NG-HVAC-Blr-HW-gt2500kBtuh-90p0Et-CndReset | DEER2020 | D20v0 | 2019-11-06 16:09 | Any | ECC | Old | CZ13 | cPVVG | Cap-kBTUh | 6040 | 300000 | None | 1.77 | 0.001 | 1.47 | 1.77 | 0.001 | 1.32 | [7 empty] | Annual | 20
NG-HVAC-Blr-HW-gt2500kBtuh-90p0Et-CndReset | DEER2020 | D20v0 | 2019-11-06 16:09 | Any | ECC | Old | CZ13 | cWVVG | Cap-kBTUh | 6060 | 300000 | None | 1.8 | 0 | 1.3 | 1.8 | 0 | 1.16 | [7 empty] | Annual | 20
NG-HVAC-Blr-HW-gt2500kBtuh-90p0Et-CndReset | DEER2020 | D20v0 | 2019-11-06 16:09 | Any | ESe | Old | CZ13 | cAVVG | Cap-kBTUh | 3610 | 150000 | None | 1.58 | 0 | 1.27 | 1.58 | 0 | 1.14 | [7 empty] | Annual | 20
NG-HVAC-Blr-HW-gt2500kBtuh-90p0Et-CndReset | DEER2020 | D20v0 | 2019-11-06 16:09 | Any | ESe | Old | CZ13 | cPVVG | Cap-kBTUh | 3570 | 150000 | None | 1.32 | 0 | 1.33 | 1.32 | 0 | 1.2 | [7 empty] | Annual | 20
NG-HVAC-Blr-HW-gt2500kBtuh-90p0Et-CndReset | DEER2020 | D20v0 | 2019-11-06 16:09 | Any | ESe | Old | CZ13 | cWVVG | Cap-kBTUh | 3610 | 150000 | None | 1.35 | 0 | 1.27 | 1.35 | 0 | 1.14 | [7 empty] | Annual | 20
NG-HVAC-Blr-HW-gt2500kBtuh-90p0Et-CndReset | DEER2020 | D20v0 | 2019-11-06 16:09 | Any | EUn | Old | CZ13 | cAVVG | Cap-kBTUh | 20000 | 930000 | None | 1.88 | -0.00049 | 1.28 | 1.88 | -0.00049 | 1.13 | [7 empty] | Annual | 20
NG-HVAC-Blr-HW-gt2500kBtuh-90p0Et-CndReset | DEER2020 | D20v0 | 2019-11-06 16:09 | Any | EUn | Old | CZ13 | cPVVG | Cap-kBTUh | 20500 | 930000 | None | 2.2 | 0 | 0.994 | 2.2 | 0 | 0.836 | [7 empty] | Annual | 20
NG-HVAC-Blr-HW-gt2500kBtuh-90p0Et-CndReset | DEER2020 | D20v0 | 2019-11-06 16:09 | Any | EUn | Old | CZ13 | cWVVG | Cap-kBTUh | 20000 | 930000 | None | 1.49 | 0 | 1.28 | 1.49 | 0 | 1.13 | [7 empty] | Annual | 20
NG-HVAC-Blr-HW-gt2500kBtuh-90p0Et-CndReset | DEER2020 | D20v0 | 2019-11-06 16:09 | Any | Hsp | Old | CZ13 | cAVVG | Cap-kBTUh | 2250 | 236000 | None | 1.32 | 0.001 | 2.19 | 1.32 | 0.001 | 1.84 | [7 empty] | Annual | 20
NG-HVAC-Blr-HW-gt2500kBtuh-90p0Et-CndReset | DEER2020 | D20v0 | 2019-11-06 16:09 | Any | Hsp | Old | CZ13 | cPVVG | Cap-kBTUh | 2310 | 236000 | None | 1.76 | 0.001 | 2.39 | 1.76 | 0.001 | 2.02 | [7 empty] | Annual | 20
NG-HVAC-Blr-HW-gt2500kBtuh-90p0Et-CndReset | DEER2020 | D20v0 | 2019-11-06 16:09 | Any | Hsp | Old | CZ13 | cWVVG | Cap-kBTUh | 2250 | 236000 | None | 0.971 | 0.00128 | 2.19 | 0.971 | 0.00128 | 1.84 | [7 empty] | Annual | 20
NG-HVAC-Blr-HW-gt2500kBtuh-90p0Et-CndReset | DEER2020 | D20v0 | 2019-11-06 16:09 | Any | Htl | Old | CZ13 | cAVVG | Cap-kBTUh | 1750 | 140000 | None | 14.9 | 0.00475 | 5.78 | 14.9 | 0.00475 | 5.34 | [7 empty] | Annual | 20
NG-HVAC-Blr-HW-gt2500kBtuh-90p0Et-CndReset | DEER2020 | D20v0 | 2019-11-06 16:09 | Any | Htl | Old | CZ13 | cPVVG | Cap-kBTUh | 1730 | 140000 | None | 7.84 | 0.002 | 4.15 | 7.84 | 0.002 | 3.77 | [7 empty] | Annual | 20
NG-HVAC-Blr-HW-gt2500kBtuh-90p0Et-CndReset | DEER2020 | D20v0 | 2019-11-06 16:09 | Any | Htl | Old | CZ13 | cWVVG | Cap-kBTUh | 1750 | 140000 | None | 12.1 | 0.002 | 5.78 | 12.1 | 0.002 | 5.33 | [7 empty] | Annual | 20
NG-HVAC-Blr-HW-gt2500kBtuh-90p0Et-CndReset | DEER2020 | D20v0 | 2019-11-06 16:09 | Any | MBT | Old | CZ13 | cAVVG | Cap-kBTUh | 2140 | 200000 | None | 2.47 | 0.001 | 2.23 | 2.47 | 0.001 | 2.06 | [7 empty] | Annual | 20
NG-HVAC-Blr-HW-gt2500kBtuh-90p0Et-CndReset | DEER2020 | D20v0 | 2019-11-06 16:09 | Any | MBT | Old | CZ13 | cPVVG | Cap-kBTUh | 2150 | 200000 | None | 1.73 | 0.001 | 2.17 | 1.73 | 0.001 | 2 | [7 empty] | Annual | 20
NG-HVAC-Blr-HW-gt2500kBtuh-90p0Et-CndReset | DEER2020 | D20v0 | 2019-11-06 16:09 | Any | MBT | Old | CZ13 | cWVVG | Cap-kBTUh | 2140 | 200000 | None | 2.11 | 0.001 | 2.23 | 2.11 | 0.001 | 2.06 | [7 empty] | Annual | 20
NG-HVAC-Blr-HW-gt2500kBtuh-90p0Et-CndReset | DEER2020 | D20v0 | 2019-11-06 16:09 | Any | Nrs | Old | CZ13 | cAVVG | Cap-kBTUh | 965 | 60700 | None | 10 | 0.004 | 4.77 | 10 | 0.004 | 4.29 | [7 empty] | Annual | 20
NG-HVAC-Blr-HW-gt2500kBtuh-90p0Et-CndReset | DEER2020 | D20v0 | 2019-11-06 16:09 | Any | Nrs | Old | CZ13 | cPVVG | Cap-kBTUh | 572 | 60700 | None | 15.8 | 0.00436 | 6.13 | 15.8 | 0.00436 | 5.68 | [7 empty] | Annual | 20
NG-HVAC-Blr-HW-gt2500kBtuh-90p0Et-CndReset | DEER2020 | D20v0 | 2019-11-06 16:09 | Any | OfL | Old | CZ13 | cAVVG | Cap-kBTUh | 2480 | 175000 | None | 2.18 | 0 | 1.15 | 2.18 | 0 | 1.05 | [7 empty] | Annual | 20
NG-HVAC-Blr-HW-gt2500kBtuh-90p0Et-CndReset | DEER2020 | D20v0 | 2019-11-06 16:09 | Any | OfL | Old | CZ13 | cPVVG | Cap-kBTUh | 2430 | 175000 | None | 1.41 | 0 | 1.13 | 1.41 | 0 | 1.03 | [7 empty] | Annual | 20
NG-HVAC-Blr-HW-gt2500kBtuh-90p0Et-CndReset | DEER2020 | D20v0 | 2019-11-06 16:09 | Any | OfL | Old | CZ13 | cWVVG | Cap-kBTUh | 2480 | 175000 | None | 1.96 | 0 | 1.15 | 1.96 | 0 | 1.05 | [7 empty] | Annual | 20
NG-HVAC-Blr-HW-gt2500kBtuh-90p0Et-CndReset | DEER2020 | D20v0 | 2019-11-06 16:09 | Any | OfS | Old | CZ13 | cAVVG | Cap-kBTUh | 204 | 10000 | None | 2.07 | 0 | 1.64 | 2.07 | 0 | 1.45 | [7 empty] | Annual | 20
NG-HVAC-Blr-HW-gt2500kBtuh-90p0Et-CndReset | DEER2020 | D20v0 | 2019-11-06 16:09 | Any | OfS | Old | CZ13 | cPVVG | Cap-kBTUh | 202 | 10000 | None | 1.5 | 0 | 1.63 | 1.5 | 0 | 1.44 | [7 empty] | Annual | 20
NG-HVAC-Blr-HW-gt2500kBtuh-90p0Et-CndReset | DEER2020 | D20v0 | 2019-11-06 16:09 | Any | OfS | Old | CZ13 | cWVVG | Cap-kBTUh | 204 | 10000 | None | 1.8 | 0 | 1.64 | 1.8 | 0 | 1.45 | [7 empty] | Annual | 20
NG-HVAC-Blr-HW-gt2500kBtuh-90p0Et-CndReset | DEER2020 | D20v0 | 2019-11-06 16:09 | Any | Rt3 | Old | CZ13 | cAVVG | Cap-kBTUh | 1380 | 120000 | None | 0.394 | 0 | 0.712 | 0.394 | 0 | 0.646 | [7 empty] | Annual | 20
NG-HVAC-Blr-HW-gt2500kBtuh-90p0Et-CndReset | DEER2020 | D20v0 | 2019-11-06 16:09 | Any | Rt3 | Old | CZ13 | cPVVG | Cap-kBTUh | 1390 | 120000 | None | 0.094 | 0 | 0.849 | 0.094 | 0 | 0.775 | [7 empty] | Annual | 20
NG-HVAC-Blr-HW-gt2500kBtuh-90p0Et-CndReset | DEER2020 | D20v0 | 2019-11-06 16:09 | Any | Rt3 | Old | CZ13 | cWVVG | Cap-kBTUh | 1380 | 120000 | None | 0.41 | 0 | 0.712 | 0.41 | 0 | 0.646 | [7 empty] | Annual | 20
NG-HVAC-Blr-HW-gt2500kBtuh-90p0Et-CndReset | DEER2020 | D20v0 | 2019-11-06 16:09 | Any | Com | New | CZ13 | cAVVG | Cap-kBTUh | 2450 | 185000 | None | 0.6 | 0 | 1.06 | 0.6 | 0 | 1.06 | [7 empty] | Annual | 20
NG-HVAC-Blr-HW-gt2500kBtuh-90p0Et-CndReset | DEER2020 | D20v0 | 2019-11-06 16:09 | Any | Com | New | CZ13 | cPVVG | Cap-kBTUh | 2430 | 185000 | None | 0.4 | 0 | 0.9 | 0.4 | 0 | 0.9 | [7 empty] | Annual | 20
NG-HVAC-Blr-HW-gt2500kBtuh-90p0Et-CndReset | DEER2020 | D20v0 | 2019-11-06 16:09 | Any | Com | New | CZ13 | cWVVG | Cap-kBTUh | 2450 | 185000 | None | 0.5 | 0 | 1.06 | 0.5 | 0 | 1.06 | [7 empty] | Annual | 20
NG-HVAC-Blr-HW-gt2500kBtuh-90p0Et-CndReset | DEER2020 | D20v0 | 2019-11-06 16:09 | Any | Com | Rec | CZ14 | cAVVG | Cap-kBTUh | 2820 | 207000 | None | 0.6 | 0 | 0.77 | 0.6 | 0 | 0.77 | [7 empty] | Annual | 20
NG-HVAC-Blr-HW-gt2500kBtuh-90p0Et-CndReset | DEER2020 | D20v0 | 2019-11-06 16:09 | Any | Com | Rec | CZ14 | cPVVG | Cap-kBTUh | 2830 | 207000 | None | 0.3 | 0 | 0.65 | 0.3 | 0 | 0.65 | [7 empty] | Annual | 20
NG-HVAC-Blr-HW-gt2500kBtuh-90p0Et-CndReset | DEER2020 | D20v0 | 2019-11-06 16:09 | Any | Com | Rec | CZ14 | cWVVG | Cap-kBTUh | 2820 | 207000 | None | 0.5 | 0 | 0.77 | 0.5 | 0 | 0.77 | [7 empty] | Annual | 20
NG-HVAC-Blr-HW-gt2500kBtuh-90p0Et-CndReset | DEER2020 | D20v0 | 2019-11-06 16:09 | Any | ECC | Rec | CZ14 | cAVVG | Cap-kBTUh | 5520 | 300000 | None | 0.688 | 0.001 | 0.825 | 0.688 | 0.001 | 0.825 | [7 empty] | Annual | 20
NG-HVAC-Blr-HW-gt2500kBtuh-90p0Et-CndReset | DEER2020 | D20v0 | 2019-11-06 16:09 | Any | ECC | Rec | CZ14 | cPVVG | Cap-kBTUh | 5490 | 300000 | None | 0.625 | 0 | 0.901 | 0.625 | 0 | 0.901 | [7 empty] | Annual | 20
NG-HVAC-Blr-HW-gt2500kBtuh-90p0Et-CndReset | DEER2020 | D20v0 | 2019-11-06 16:09 | Any | ECC | Rec | CZ14 | cWVVG | Cap-kBTUh | 5520 | 300000 | None | 0.513 | 0.00075 | 0.825 | 0.513 | 0.00075 | 0.825 | [7 empty] | Annual | 20
NG-HVAC-Blr-HW-gt2500kBtuh-90p0Et-CndReset | DEER2020 | D20v0 | 2019-11-06 16:09 | Any | ESe | Rec | CZ14 | cAVVG | Cap-kBTUh | 3250 | 150000 | None | 0.315 | 0 | 0.71 | 0.315 | 0 | 0.71 | [7 empty] | Annual | 20
NG-HVAC-Blr-HW-gt2500kBtuh-90p0Et-CndReset | DEER2020 | D20v0 | 2019-11-06 16:09 | Any | ESe | Rec | CZ14 | cPVVG | Cap-kBTUh | 3240 | 150000 | None | 0.441 | 0 | 0.806 | 0.441 | 0 | 0.806 | [7 empty] | Annual | 20
NG-HVAC-Blr-HW-gt2500kBtuh-90p0Et-CndReset | DEER2020 | D20v0 | 2019-11-06 16:09 | Any | ESe | Rec | CZ14 | cWVVG | Cap-kBTUh | 3250 | 150000 | None | 0.284 | 0.00025 | 0.71 | 0.284 | 0.00025 | 0.71 | [7 empty] | Annual | 20
NG-HVAC-Blr-HW-gt2500kBtuh-90p0Et-CndReset | DEER2020 | D20v0 | 2019-11-06 16:09 | Any | EUn | Rec | CZ14 | cAVVG | Cap-kBTUh | 17200 | 930000 | None | 0.869 | 0 | 0.8 | 0.869 | 0 | 0.8 | [7 empty] | Annual | 20
NG-HVAC-Blr-HW-gt2500kBtuh-90p0Et-CndReset | DEER2020 | D20v0 | 2019-11-06 16:09 | Any | EUn | Rec | CZ14 | cPVVG | Cap-kBTUh | 17100 | 930000 | None | 0.203 | 0 | 0.406 | 0.203 | 0 | 0.406 | [7 empty] | Annual | 20
NG-HVAC-Blr-HW-gt2500kBtuh-90p0Et-CndReset | DEER2020 | D20v0 | 2019-11-06 16:09 | Any | EUn | Rec | CZ14 | cWVVG | Cap-kBTUh | 17200 | 930000 | None | 0.606 | 0 | 0.798 | 0.606 | 0 | 0.798 | [7 empty] | Annual | 20
NG-HVAC-Blr-HW-gt2500kBtuh-90p0Et-CndReset | DEER2020 | D20v0 | 2019-11-06 16:09 | Any | Hsp | Rec | CZ14 | cAVVG | Cap-kBTUh | 2540 | 236000 | None | 0.415 | 0 | 1.71 | 0.415 | 0 | 1.71 | [7 empty] | Annual | 20
NG-HVAC-Blr-HW-gt2500kBtuh-90p0Et-CndReset | DEER2020 | D20v0 | 2019-11-06 16:09 | Any | Hsp | Rec | CZ14 | cPVVG | Cap-kBTUh | 2560 | 236000 | None | 0.716 | 0.001 | 1.77 | 0.716 | 0.001 | 1.77 | [7 empty] | Annual | 20
NG-HVAC-Blr-HW-gt2500kBtuh-90p0Et-CndReset | DEER2020 | D20v0 | 2019-11-06 16:09 | Any | Hsp | Rec | CZ14 | cWVVG | Cap-kBTUh | 2540 | 236000 | None | 0.178 | 0 | 1.71 | 0.178 | 0 | 1.71 | [7 empty] | Annual | 20
NG-HVAC-Blr-HW-gt2500kBtuh-90p0Et-CndReset | DEER2020 | D20v0 | 2019-11-06 16:09 | Any | Htl | Rec | CZ14 | cAVVG | Cap-kBTUh | 1200 | 140000 | None | 1.94 | 0.001 | 1.76 | 1.94 | 0.001 | 1.76 | [7 empty] | Annual | 20
NG-HVAC-Blr-HW-gt2500kBtuh-90p0Et-CndReset | DEER2020 | D20v0 | 2019-11-06 16:09 | Any | Htl | Rec | CZ14 | cPVVG | Cap-kBTUh | 1340 | 140000 | None | 0.375 | 0 | 1.07 | 0.375 | 0 | 1.07 | [7 empty] | Annual | 20
NG-HVAC-Blr-HW-gt2500kBtuh-90p0Et-CndReset | DEER2020 | D20v0 | 2019-11-06 16:09 | Any | Htl | Rec | CZ14 | cWVVG | Cap-kBTUh | 1200 | 140000 | None | 1.45 | 0 | 1.76 | 1.45 | 0 | 1.76 | [7 empty] | Annual | 20
NG-HVAC-Blr-HW-gt2500kBtuh-90p0Et-CndReset | DEER2020 | D20v0 | 2019-11-06 16:09 | Any | MBT | Rec | CZ14 | cAVVG | Cap-kBTUh | 1610 | 200000 | None | 0.0903 | 0 | 0.852 | 0.0903 | 0 | 0.852 | [7 empty] | Annual | 20
NG-HVAC-Blr-HW-gt2500kBtuh-90p0Et-CndReset | DEER2020 | D20v0 | 2019-11-06 16:09 | Any | MBT | Rec | CZ14 | cPVVG | Cap-kBTUh | 1710 | 200000 | None | -0.0193 | 0 | 0.585 | -0.0193 | 0 | 0.585 | [7 empty] | Annual | 20
NG-HVAC-Blr-HW-gt2500kBtuh-90p0Et-CndReset | DEER2020 | D20v0 | 2019-11-06 16:09 | Any | MBT | Rec | CZ14 | cWVVG | Cap-kBTUh | 1610 | 200000 | None | 0.0501 | 0 | 0.852 | 0.0501 | 0 | 0.852 | [7 empty] | Annual | 20
NG-HVAC-Blr-HW-gt2500kBtuh-90p0Et-CndReset | DEER2020 | D20v0 | 2019-11-06 16:09 | Any | Nrs | Rec | CZ14 | cAVVG | Cap-kBTUh | 954 | 60700 | None | 0.414 | 0 | 1.74 | 0.414 | 0 | 1.74 | [7 empty] | Annual | 20
NG-HVAC-Blr-HW-gt2500kBtuh-90p0Et-CndReset | DEER2020 | D20v0 | 2019-11-06 16:09 | Any | Nrs | Rec | CZ14 | cPVVG | Cap-kBTUh | 445 | 60700 | None | 0.871 | 0 | 1.59 | 0.871 | 0 | 1.59 | [7 empty] | Annual | 20
NG-HVAC-Blr-HW-gt2500kBtuh-90p0Et-CndReset | DEER2020 | D20v0 | 2019-11-06 16:09 | Any | Nrs | Rec | CZ14 | cWVVG | Cap-kBTUh | 954 | 60700 | None | 0.277 | 0 | 1.74 | 0.277 | 0 | 1.74 | [7 empty] | Annual | 20
NG-HVAC-Blr-HW-gt2500kBtuh-90p0Et-CndReset | DEER2020 | D20v0 | 2019-11-06 16:09 | Any | OfL | Rec | CZ14 | cAVVG | Cap-kBTUh | 1970 | 175000 | None | 0.911 | 0 | 0.5 | 0.911 | 0 | 0.5 | [7 empty] | Annual | 20
NG-HVAC-Blr-HW-gt2500kBtuh-90p0Et-CndReset | DEER2020 | D20v0 | 2019-11-06 16:09 | Any | OfL | Rec | CZ14 | cPVVG | Cap-kBTUh | 1940 | 175000 | None | 0.574 | 0 | 0.477 | 0.574 | 0 | 0.477 | [7 empty] | Annual | 20
NG-HVAC-Blr-HW-gt2500kBtuh-90p0Et-CndReset | DEER2020 | D20v0 | 2019-11-06 16:09 | Any | OfL | Rec | CZ14 | cWVVG | Cap-kBTUh | 1970 | 175000 | None | 0.821 | 0 | 0.5 | 0.821 | 0 | 0.5 | [7 empty] | Annual | 20
NG-HVAC-Blr-HW-gt2500kBtuh-90p0Et-CndReset | DEER2020 | D20v0 | 2019-11-06 16:09 | Any | OfS | Rec | CZ14 | cAVVG | Cap-kBTUh | 169 | 10000 | None | 0.769 | 0 | 0.677 | 0.769 | 0 | 0.677 | [7 empty] | Annual | 20
NG-HVAC-Blr-HW-gt2500kBtuh-90p0Et-CndReset | DEER2020 | D20v0 | 2019-11-06 16:09 | Any | OfS | Rec | CZ14 | cPVVG | Cap-kBTUh | 167 | 10000 | None | 0.498 | 0 | 0.662 | 0.498 | 0 | 0.662 | [7 empty] | Annual | 20
NG-HVAC-Blr-HW-gt2500kBtuh-90p0Et-CndReset | DEER2020 | D20v0 | 2019-11-06 16:09 | Any | OfS | Rec | CZ14 | cWVVG | Cap-kBTUh | 169 | 10000 | None | 0.706 | 0 | 0.677 | 0.706 | 0 | 0.677 | [7 empty] | Annual | 20
NG-HVAC-Blr-HW-gt2500kBtuh-90p0Et-CndReset | DEER2020 | D20v0 | 2019-11-06 16:09 | Any | Rt3 | Rec | CZ14 | cAVVG | Cap-kBTUh | 1210 | 120000 | None | 0.347 | 0 | 0.411 | 0.347 | 0 | 0.411 | [7 empty] | Annual | 20
NG-HVAC-Blr-HW-gt2500kBtuh-90p0Et-CndReset | DEER2020 | D20v0 | 2019-11-06 16:09 | Any | Rt3 | Rec | CZ14 | cPVVG | Cap-kBTUh | 1300 | 120000 | None | 0.065 | 0 | 0.385 | 0.065 | 0 | 0.385 | [7 empty] | Annual | 20
NG-HVAC-Blr-HW-gt2500kBtuh-90p0Et-CndReset | DEER2020 | D20v0 | 2019-11-06 16:09 | Any | Rt3 | Rec | CZ14 | cWVVG | Cap-kBTUh | 1210 | 120000 | None | 0.303 | 0 | 0.411 | 0.303 | 0 | 0.411 | [7 empty] | Annual | 20
NG-HVAC-Blr-HW-gt2500kBtuh-90p0Et-CndReset | DEER2020 | D20v0 | 2019-11-06 16:09 | Any | Com | Ex | CZ14 | cAVVG | Cap-kBTUh | 3260 | 212000 | None | 1.2 | 0 | 1.16 | 1.2 | 0 | 1.03 | [7 empty] | Annual | 20
NG-HVAC-Blr-HW-gt2500kBtuh-90p0Et-CndReset | DEER2020 | D20v0 | 2019-11-06 16:09 | Any | Com | Ex | CZ14 | cPVVG | Cap-kBTUh | 3330 | 212000 | None | 0.9 | 0 | 1.1 | 0.9 | 0 | 0.98 | [7 empty] | Annual | 20
NG-HVAC-Blr-HW-gt2500kBtuh-90p0Et-CndReset | DEER2020 | D20v0 | 2019-11-06 16:09 | Any | Com | Ex | CZ14 | cWVVG | Cap-kBTUh | 3260 | 212000 | None | 0.9 | 0 | 1.16 | 0.9 | 0 | 1.03 | [7 empty] | Annual | 20
NG-HVAC-Blr-HW-gt2500kBtuh-90p0Et-CndReset | DEER2020 | D20v0 | 2019-11-06 16:09 | Any | ECC | Ex | CZ14 | cAVVG | Cap-kBTUh | 5890 | 300000 | None | 1.36 | 0.00146 | 1.14 | 1.36 | 0.00146 | 1.01 | [7 empty] | Annual | 20
NG-HVAC-Blr-HW-gt2500kBtuh-90p0Et-CndReset | DEER2020 | D20v0 | 2019-11-06 16:09 | Any | ECC | Ex | CZ14 | cPVVG | Cap-kBTUh | 5870 | 300000 | None | 1.2 | 0.00066 | 1.28 | 1.2 | 0.00066 | 1.15 | [7 empty] | Annual | 20
NG-HVAC-Blr-HW-gt2500kBtuh-90p0Et-CndReset | DEER2020 | D20v0 | 2019-11-06 16:09 | Any | ECC | Ex | CZ14 | cWVVG | Cap-kBTUh | 5890 | 300000 | None | 1.01 | 0.00061 | 1.14 | 1.01 | 0.00061 | 1.01 | [7 empty] | Annual | 20
NG-HVAC-Blr-HW-gt2500kBtuh-90p0Et-CndReset | DEER2020 | D20v0 | 2019-11-06 16:09 | Any | ESe | Ex | CZ14 | cAVVG | Cap-kBTUh | 3630 | 150000 | None | 1 | 0.00073 | 1.1 | 1 | 0.00073 | 0.977 | [7 empty] | Annual | 20
NG-HVAC-Blr-HW-gt2500kBtuh-90p0Et-CndReset | DEER2020 | D20v0 | 2019-11-06 16:09 | Any | ESe | Ex | CZ14 | cPVVG | Cap-kBTUh | 3630 | 150000 | None | 1.02 | 0.00116 | 1.19 | 1.02 | 0.00116 | 1.07 | [7 empty] | Annual | 20
NG-HVAC-Blr-HW-gt2500kBtuh-90p0Et-CndReset | DEER2020 | D20v0 | 2019-11-06 16:09 | Any | ESe | Ex | CZ14 | cWVVG | Cap-kBTUh | 3630 | 150000 | None | 0.838 | 0 | 1.1 | 0.838 | 0 | 0.977 | [7 empty] | Annual | 20
NG-HVAC-Blr-HW-gt2500kBtuh-90p0Et-CndReset | DEER2020 | D20v0 | 2019-11-06 16:09 | Any | EUn | Ex | CZ14 | cAVVG | Cap-kBTUh | 19000 | 930000 | None | 1.15 | 0 | 1.06 | 1.15 | 0 | 0.925 | [7 empty] | Annual | 20
NG-HVAC-Blr-HW-gt2500kBtuh-90p0Et-CndReset | DEER2020 | D20v0 | 2019-11-06 16:09 | Any | EUn | Ex | CZ14 | cPVVG | Cap-kBTUh | 19700 | 930000 | None | 0.929 | 0 | 0.725 | 0.929 | 0 | 0.595 | [7 empty] | Annual | 20
NG-HVAC-Blr-HW-gt2500kBtuh-90p0Et-CndReset | DEER2020 | D20v0 | 2019-11-06 16:09 | Any | EUn | Ex | CZ14 | cWVVG | Cap-kBTUh | 19000 | 930000 | None | 0.773 | 0 | 1.06 | 0.773 | 0 | 0.925 | [7 empty] | Annual | 20
NG-HVAC-Blr-HW-gt2500kBtuh-90p0Et-CndReset | DEER2020 | D20v0 | 2019-11-06 16:09 | Any | Hsp | Ex | CZ14 | cAVVG | Cap-kBTUh | 2660 | 236000 | None | 0.948 | 0.00036 | 2.14 | 0.948 | 0.00036 | 1.82 | [7 empty] | Annual | 20
NG-HVAC-Blr-HW-gt2500kBtuh-90p0Et-CndReset | DEER2020 | D20v0 | 2019-11-06 16:09 | Any | Hsp | Ex | CZ14 | cPVVG | Cap-kBTUh | 2680 | 236000 | None | 1.26 | 0.001 | 2.24 | 1.26 | 0.001 | 1.91 | [7 empty] | Annual | 20
NG-HVAC-Blr-HW-gt2500kBtuh-90p0Et-CndReset | DEER2020 | D20v0 | 2019-11-06 16:09 | Any | Hsp | Ex | CZ14 | cWVVG | Cap-kBTUh | 2660 | 236000 | None | 0.426 | 0 | 2.14 | 0.426 | 0 | 1.82 | [7 empty] | Annual | 20
NG-HVAC-Blr-HW-gt2500kBtuh-90p0Et-CndReset | DEER2020 | D20v0 | 2019-11-06 16:09 | Any | Htl | Ex | CZ14 | cAVVG | Cap-kBTUh | 1500 | 140000 | None | 4.62 | 0.00168 | 2.92 | 4.62 | 0.00168 | 2.62 | [7 empty] | Annual | 20
NG-HVAC-Blr-HW-gt2500kBtuh-90p0Et-CndReset | DEER2020 | D20v0 | 2019-11-06 16:09 | Any | Htl | Ex | CZ14 | cPVVG | Cap-kBTUh | 1670 | 140000 | None | 1.97 | 0.00068 | 1.87 | 1.97 | 0.00068 | 1.6 | [7 empty] | Annual | 20
NG-HVAC-Blr-HW-gt2500kBtuh-90p0Et-CndReset | DEER2020 | D20v0 | 2019-11-06 16:09 | Any | Htl | Ex | CZ14 | cWVVG | Cap-kBTUh | 1500 | 140000 | None | 3.3 | 0.00068 | 2.91 | 3.3 | 0.00068 | 2.61 | [7 empty] | Annual | 20
NG-HVAC-Blr-HW-gt2500kBtuh-90p0Et-CndReset | DEER2020 | D20v0 | 2019-11-06 16:09 | Any | MBT | Ex | CZ14 | cAVVG | Cap-kBTUh | 2100 | 200000 | None | 0.759 | 0.0004 | 1.43 | 0.759 | 0.0004 | 1.28 | [7 empty] | Annual | 20
NG-HVAC-Blr-HW-gt2500kBtuh-90p0Et-CndReset | DEER2020 | D20v0 | 2019-11-06 16:09 | Any | MBT | Ex | CZ14 | cPVVG | Cap-kBTUh | 2170 | 200000 | None | 0.5 | 0.0004 | 1.26 | 0.5 | 0.0004 | 1.11 | [7 empty] | Annual | 20
NG-HVAC-Blr-HW-gt2500kBtuh-90p0Et-CndReset | DEER2020 | D20v0 | 2019-11-06 16:09 | Any | MBT | Ex | CZ14 | cWVVG | Cap-kBTUh | 2100 | 200000 | None | 0.488 | 0 | 1.43 | 0.488 | 0 | 1.28 | [7 empty] | Annual | 20
NG-HVAC-Blr-HW-gt2500kBtuh-90p0Et-CndReset | DEER2020 | D20v0 | 2019-11-06 16:09 | Any | Nrs | Ex | CZ14 | cAVVG | Cap-kBTUh | 1010 | 60700 | None | 3.43 | 0.00107 | 2.88 | 3.43 | 0.00107 | 2.53 | [7 empty] | Annual | 20
NG-HVAC-Blr-HW-gt2500kBtuh-90p0Et-CndReset | DEER2020 | D20v0 | 2019-11-06 16:09 | Any | Nrs | Ex | CZ14 | cPVVG | Cap-kBTUh | 500 | 60700 | None | 6.82 | 0.00178 | 3.68 | 6.82 | 0.00178 | 3.25 | [7 empty] | Annual | 20
NG-HVAC-Blr-HW-gt2500kBtuh-90p0Et-CndReset | DEER2020 | D20v0 | 2019-11-06 16:09 | Any | Nrs | Ex | CZ14 | cWVVG | Cap-kBTUh | 1010 | 60700 | None | 2.83 | 0.00071 | 2.88 | 2.83 | 0.00071 | 2.53 | [7 empty] | Annual | 20
NG-HVAC-Blr-HW-gt2500kBtuh-90p0Et-CndReset | DEER2020 | D20v0 | 2019-11-06 16:09 | Any | OfL | Ex | CZ14 | cAVVG | Cap-kBTUh | 1660 | 175000 | None | 1.24 | 0 | 0.696 | 1.24 | 0 | 0.637 | [7 empty] | Annual | 20
NG-HVAC-Blr-HW-gt2500kBtuh-90p0Et-CndReset | DEER2020 | D20v0 | 2019-11-06 16:09 | Any | OfL | Ex | CZ14 | cPVVG | Cap-kBTUh | 1630 | 175000 | None | 0.7 | 0 | 0.676 | 0.7 | 0 | 0.622 | [7 empty] | Annual | 20
NG-HVAC-Blr-HW-gt2500kBtuh-90p0Et-CndReset | DEER2020 | D20v0 | 2019-11-06 16:09 | Any | OfL | Ex | CZ14 | cWVVG | Cap-kBTUh | 1660 | 175000 | None | 1.07 | 0 | 0.696 | 1.07 | 0 | 0.637 | [7 empty] | Annual | 20
NG-HVAC-Blr-HW-gt2500kBtuh-90p0Et-CndReset | DEER2020 | D20v0 | 2019-11-06 16:09 | Any | OfS | Ex | CZ14 | cAVVG | Cap-kBTUh | 184 | 10000 | None | 1.37 | 0 | 1.02 | 1.37 | 0 | 0.904 | [7 empty] | Annual | 20
NG-HVAC-Blr-HW-gt2500kBtuh-90p0Et-CndReset | DEER2020 | D20v0 | 2019-11-06 16:09 | Any | OfS | Ex | CZ14 | cPVVG | Cap-kBTUh | 183 | 10000 | None | 0.886 | 0 | 1.01 | 0.886 | 0 | 0.896 | [7 empty] | Annual | 20
NG-HVAC-Blr-HW-gt2500kBtuh-90p0Et-CndReset | DEER2020 | D20v0 | 2019-11-06 16:09 | Any | OfS | Ex | CZ14 | cWVVG | Cap-kBTUh | 184 | 10000 | None | 1.26 | 0 | 1.02 | 1.26 | 0 | 0.904 | [7 empty] | Annual | 20
NG-HVAC-Blr-HW-gt2500kBtuh-90p0Et-CndReset | DEER2020 | D20v0 | 2019-11-06 16:09 | Any | Rt3 | Ex | CZ14 | cAVVG | Cap-kBTUh | 1350 | 120000 | None | 0.64 | 0 | 0.605 | 0.64 | 0 | 0.541 | [7 empty] | Annual | 20
NG-HVAC-Blr-HW-gt2500kBtuh-90p0Et-CndReset | DEER2020 | D20v0 | 2019-11-06 16:09 | Any | Rt3 | Ex | CZ14 | cPVVG | Cap-kBTUh | 1430 | 120000 | None | 0.109 | 0 | 0.63 | 0.109 | 0 | 0.566 | [7 empty] | Annual | 20
NG-HVAC-Blr-HW-gt2500kBtuh-90p0Et-CndReset | DEER2020 | D20v0 | 2019-11-06 16:09 | Any | Rt3 | Ex | CZ14 | cWVVG | Cap-kBTUh | 1350 | 120000 | None | 0.452 | 0 | 0.605 | 0.452 | 0 | 0.541 | [7 empty] | Annual | 20
NG-HVAC-Blr-HW-gt2500kBtuh-90p0Et-CndReset | DEER2020 | D20v0 | 2019-11-06 16:09 | Any | Com | Old | CZ14 | cAVVG | Cap-kBTUh | 3480 | 197000 | None | 2.7 | 0.001 | 1.76 | 2.7 | 0.001 | 1.59 | [7 empty] | Annual | 20
NG-HVAC-Blr-HW-gt2500kBtuh-90p0Et-CndReset | DEER2020 | D20v0 | 2019-11-06 16:09 | Any | Com | Old | CZ14 | cPVVG | Cap-kBTUh | 3480 | 197000 | None | 2.2 | 0.001 | 1.75 | 2.2 | 0.001 | 1.59 | [7 empty] | Annual | 20
NG-HVAC-Blr-HW-gt2500kBtuh-90p0Et-CndReset | DEER2020 | D20v0 | 2019-11-06 16:09 | Any | Com | Old | CZ14 | cWVVG | Cap-kBTUh | 3480 | 197000 | None | 2.3 | 0.001 | 1.76 | 2.3 | 0.001 | 1.59 | [7 empty] | Annual | 20
NG-HVAC-Blr-HW-gt2500kBtuh-90p0Et-CndReset | DEER2020 | D20v0 | 2019-11-06 16:09 | Any | ECC | Old | CZ14 | cAVVG | Cap-kBTUh | 6540 | 300000 | None | 2.12 | 0.001 | 1.37 | 2.12 | 0.001 | 1.23 | [7 empty] | Annual | 20
NG-HVAC-Blr-HW-gt2500kBtuh-90p0Et-CndReset | DEER2020 | D20v0 | 2019-11-06 16:09 | Any | ECC | Old | CZ14 | cPVVG | Cap-kBTUh | 6480 | 300000 | None | 1.83 | 0.001 | 1.55 | 1.83 | 0.001 | 1.4 | [7 empty] | Annual | 20
NG-HVAC-Blr-HW-gt2500kBtuh-90p0Et-CndReset | DEER2020 | D20v0 | 2019-11-06 16:09 | Any | ECC | Old | CZ14 | cWVVG | Cap-kBTUh | 6540 | 300000 | None | 1.86 | 0.001 | 1.37 | 1.86 | 0.001 | 1.23 | [7 empty] | Annual | 20
NG-HVAC-Blr-HW-gt2500kBtuh-90p0Et-CndReset | DEER2020 | D20v0 | 2019-11-06 16:09 | Any | ESe | Old | CZ14 | cAVVG | Cap-kBTUh | 3890 | 150000 | None | 1.5 | 0.0035 | 1.32 | 1.5 | 0.0035 | 1.18 | [7 empty] | Annual | 20
NG-HVAC-Blr-HW-gt2500kBtuh-90p0Et-CndReset | DEER2020 | D20v0 | 2019-11-06 16:09 | Any | ESe | Old | CZ14 | cPVVG | Cap-kBTUh | 3830 | 150000 | None | 1.31 | 0.001 | 1.4 | 1.31 | 0.001 | 1.26 | [7 empty] | Annual | 20
NG-HVAC-Blr-HW-gt2500kBtuh-90p0Et-CndReset | DEER2020 | D20v0 | 2019-11-06 16:09 | Any | ESe | Old | CZ14 | cWVVG | Cap-kBTUh | 3890 | 150000 | None | 1.35 | 0.004 | 1.32 | 1.35 | 0.004 | 1.18 | [7 empty] | Annual | 20
NG-HVAC-Blr-HW-gt2500kBtuh-90p0Et-CndReset | DEER2020 | D20v0 | 2019-11-06 16:09 | Any | EUn | Old | CZ14 | cAVVG | Cap-kBTUh | 21900 | 930000 | None | 2.13 | 0 | 1.37 | 2.13 | 0 | 1.21 | [7 empty] | Annual | 20
NG-HVAC-Blr-HW-gt2500kBtuh-90p0Et-CndReset | DEER2020 | D20v0 | 2019-11-06 16:09 | Any | EUn | Old | CZ14 | cPVVG | Cap-kBTUh | 22500 | 930000 | None | 2.19 | 0 | 1.07 | 2.19 | 0 | 0.907 | [7 empty] | Annual | 20
NG-HVAC-Blr-HW-gt2500kBtuh-90p0Et-CndReset | DEER2020 | D20v0 | 2019-11-06 16:09 | Any | EUn | Old | CZ14 | cWVVG | Cap-kBTUh | 21900 | 930000 | None | 1.79 | 0 | 1.37 | 1.79 | 0 | 1.21 | [7 empty] | Annual | 20
NG-HVAC-Blr-HW-gt2500kBtuh-90p0Et-CndReset | DEER2020 | D20v0 | 2019-11-06 16:09 | Any | Hsp | Old | CZ14 | cAVVG | Cap-kBTUh | 2580 | 236000 | None | 1.28 | 0.001 | 2.34 | 1.28 | 0.001 | 1.96 | [7 empty] | Annual | 20
NG-HVAC-Blr-HW-gt2500kBtuh-90p0Et-CndReset | DEER2020 | D20v0 | 2019-11-06 16:09 | Any | Hsp | Old | CZ14 | cPVVG | Cap-kBTUh | 2640 | 236000 | None | 1.68 | 0.001 | 2.5 | 1.68 | 0.001 | 2.11 | [7 empty] | Annual | 20
NG-HVAC-Blr-HW-gt2500kBtuh-90p0Et-CndReset | DEER2020 | D20v0 | 2019-11-06 16:09 | Any | Hsp | Old | CZ14 | cWVVG | Cap-kBTUh | 2580 | 236000 | None | 0.787 | 0.00131 | 2.34 | 0.787 | 0.00131 | 1.96 | [7 empty] | Annual | 20
NG-HVAC-Blr-HW-gt2500kBtuh-90p0Et-CndReset | DEER2020 | D20v0 | 2019-11-06 16:09 | Any | Htl | Old | CZ14 | cAVVG | Cap-kBTUh | 1760 | 140000 | None | 14.5 | 0.004 | 5.7 | 14.5 | 0.004 | 5.26 | [7 empty] | Annual | 20
NG-HVAC-Blr-HW-gt2500kBtuh-90p0Et-CndReset | DEER2020 | D20v0 | 2019-11-06 16:09 | Any | Htl | Old | CZ14 | cPVVG | Cap-kBTUh | 1860 | 140000 | None | 8.23 | 0.002 | 3.92 | 8.23 | 0.002 | 3.57 | [7 empty] | Annual | 20
NG-HVAC-Blr-HW-gt2500kBtuh-90p0Et-CndReset | DEER2020 | D20v0 | 2019-11-06 16:09 | Any | Htl | Old | CZ14 | cWVVG | Cap-kBTUh | 1760 | 140000 | None | 12 | 0.003 | 5.7 | 12 | 0.003 | 5.26 | [7 empty] | Annual | 20
NG-HVAC-Blr-HW-gt2500kBtuh-90p0Et-CndReset | DEER2020 | D20v0 | 2019-11-06 16:09 | Any | MBT | Old | CZ14 | cAVVG | Cap-kBTUh | 2330 | 200000 | None | 2.29 | 0.001 | 2.2 | 2.29 | 0.001 | 2.02 | [7 empty] | Annual | 20
NG-HVAC-Blr-HW-gt2500kBtuh-90p0Et-CndReset | DEER2020 | D20v0 | 2019-11-06 16:09 | Any | MBT | Old | CZ14 | cPVVG | Cap-kBTUh | 2370 | 200000 | None | 1.69 | 0.001 | 2.13 | 1.69 | 0.001 | 1.96 | [7 empty] | Annual | 20
NG-HVAC-Blr-HW-gt2500kBtuh-90p0Et-CndReset | DEER2020 | D20v0 | 2019-11-06 16:09 | Any | MBT | Old | CZ14 | cWVVG | Cap-kBTUh | 2330 | 200000 | None | 1.82 | 0 | 2.2 | 1.82 | 0 | 2.02 | [7 empty] | Annual | 20
NG-HVAC-Blr-HW-gt2500kBtuh-90p0Et-CndReset | DEER2020 | D20v0 | 2019-11-06 16:09 | Any | Nrs | Old | CZ14 | cAVVG | Cap-kBTUh | 1120 | 60700 | None | 9.47 | 0.003 | 4.44 | 9.47 | 0.003 | 3.97 | [7 empty] | Annual | 20
NG-HVAC-Blr-HW-gt2500kBtuh-90p0Et-CndReset | DEER2020 | D20v0 | 2019-11-06 16:09 | Any | Nrs | Old | CZ14 | cPVVG | Cap-kBTUh | 696 | 60700 | None | 13.5 | 0.00435 | 5.47 | 13.5 | 0.00435 | 5.05 | [7 empty] | Annual | 20
NG-HVAC-Blr-HW-gt2500kBtuh-90p0Et-CndReset | DEER2020 | D20v0 | 2019-11-06 16:09 | Any | Nrs | Old | CZ14 | cWVVG | Cap-kBTUh | 1120 | 60700 | None | 8.39 | 0.002 | 4.44 | 8.39 | 0.002 | 3.97 | [7 empty] | Annual | 20
NG-HVAC-Blr-HW-gt2500kBtuh-90p0Et-CndReset | DEER2020 | D20v0 | 2019-11-06 16:09 | Any | OfL | Old | CZ14 | cAVVG | Cap-kBTUh | 2660 | 175000 | None | 2.58 | 0 | 1.23 | 2.58 | 0 | 1.13 | [7 empty] | Annual | 20
NG-HVAC-Blr-HW-gt2500kBtuh-90p0Et-CndReset | DEER2020 | D20v0 | 2019-11-06 16:09 | Any | OfL | Old | CZ14 | cPVVG | Cap-kBTUh | 2600 | 175000 | None | 1.6 | 0 | 1.2 | 1.6 | 0 | 1.09 | [7 empty] | Annual | 20
NG-HVAC-Blr-HW-gt2500kBtuh-90p0Et-CndReset | DEER2020 | D20v0 | 2019-11-06 16:09 | Any | OfL | Old | CZ14 | cWVVG | Cap-kBTUh | 2660 | 175000 | None | 2.23 | 0 | 1.23 | 2.23 | 0 | 1.13 | [7 empty] | Annual | 20
NG-HVAC-Blr-HW-gt2500kBtuh-90p0Et-CndReset | DEER2020 | D20v0 | 2019-11-06 16:09 | Any | OfS | Old | CZ14 | cAVVG | Cap-kBTUh | 215 | 10000 | None | 2.07 | 0 | 1.66 | 2.07 | 0 | 1.48 | [7 empty] | Annual | 20
NG-HVAC-Blr-HW-gt2500kBtuh-90p0Et-CndReset | DEER2020 | D20v0 | 2019-11-06 16:09 | Any | OfS | Old | CZ14 | cPVVG | Cap-kBTUh | 214 | 10000 | None | 1.69 | 0 | 1.65 | 1.69 | 0 | 1.47 | [7 empty] | Annual | 20
NG-HVAC-Blr-HW-gt2500kBtuh-90p0Et-CndReset | DEER2020 | D20v0 | 2019-11-06 16:09 | Any | OfS | Old | CZ14 | cWVVG | Cap-kBTUh | 215 | 10000 | None | 1.82 | 0 | 1.66 | 1.82 | 0 | 1.48 | [7 empty] | Annual | 20
NG-HVAC-Blr-HW-gt2500kBtuh-90p0Et-CndReset | DEER2020 | D20v0 | 2019-11-06 16:09 | Any | Rt3 | Old | CZ14 | cAVVG | Cap-kBTUh | 1420 | 120000 | None | 0.555 | 0 | 0.799 | 0.555 | 0 | 0.725 | [7 empty] | Annual | 20
NG-HVAC-Blr-HW-gt2500kBtuh-90p0Et-CndReset | DEER2020 | D20v0 | 2019-11-06 16:09 | Any | Rt3 | Old | CZ14 | cPVVG | Cap-kBTUh | 1430 | 120000 | None | 0.203 | 0 | 0.979 | 0.203 | 0 | 0.895 | [7 empty] | Annual | 20
NG-HVAC-Blr-HW-gt2500kBtuh-90p0Et-CndReset | DEER2020 | D20v0 | 2019-11-06 16:09 | Any | Rt3 | Old | CZ14 | cWVVG | Cap-kBTUh | 1420 | 120000 | None | 0.58 | 0 | 0.799 | 0.58 | 0 | 0.725 | [7 empty] | Annual | 20
NG-HVAC-Blr-HW-gt2500kBtuh-90p0Et-CndReset | DEER2020 | D20v0 | 2019-11-06 16:10 | Any | Com | New | CZ14 | cAVVG | Cap-kBTUh | 2860 | 206000 | None | 0.6 | 0 | 1.01 | 0.6 | 0 | 1.01 | [7 empty] | Annual | 20
NG-HVAC-Blr-HW-gt2500kBtuh-90p0Et-CndReset | DEER2020 | D20v0 | 2019-11-06 16:10 | Any | Com | New | CZ14 | cPVVG | Cap-kBTUh | 2880 | 206000 | None | 0.4 | 0 | 0.84 | 0.4 | 0 | 0.84 | [7 empty] | Annual | 20
NG-HVAC-Blr-HW-gt2500kBtuh-90p0Et-CndReset | DEER2020 | D20v0 | 2019-11-06 16:10 | Any | Com | New | CZ14 | cWVVG | Cap-kBTUh | 2860 | 206000 | None | 0.5 | 0 | 1.01 | 0.5 | 0 | 1.01 | [7 empty] | Annual | 20
NG-HVAC-Blr-HW-gt2500kBtuh-90p0Et-CndReset | DEER2020 | D20v0 | 2019-11-06 16:10 | Any | Com | Rec | CZ15 | cAVVG | Cap-kBTUh | 1370 | 180000 | None | 0.9 | 0 | 0.63 | 0.9 | 0 | 0.63 | [7 empty] | Annual | 20
NG-HVAC-Blr-HW-gt2500kBtuh-90p0Et-CndReset | DEER2020 | D20v0 | 2019-11-06 16:10 | Any | Com | Rec | CZ15 | cPVVG | Cap-kBTUh | 1380 | 180000 | None | 0.2 | 0 | 0.42 | 0.2 | 0 | 0.42 | [7 empty] | Annual | 20
NG-HVAC-Blr-HW-gt2500kBtuh-90p0Et-CndReset | DEER2020 | D20v0 | 2019-11-06 16:10 | Any | Com | Rec | CZ15 | cWVVG | Cap-kBTUh | 1370 | 180000 | None | 0.6 | 0 | 0.63 | 0.6 | 0 | 0.63 | [7 empty] | Annual | 20
NG-HVAC-Blr-HW-gt2500kBtuh-90p0Et-CndReset | DEER2020 | D20v0 | 2019-11-06 16:10 | Any | ECC | Rec | CZ15 | cAVVG | Cap-kBTUh | 3720 | 300000 | None | 1.08 | 0 | 0.478 | 1.08 | 0 | 0.478 | [7 empty] | Annual | 20
NG-HVAC-Blr-HW-gt2500kBtuh-90p0Et-CndReset | DEER2020 | D20v0 | 2019-11-06 16:10 | Any | ECC | Rec | CZ15 | cPVVG | Cap-kBTUh | 3660 | 300000 | None | 1.15 | 0 | 0.546 | 1.15 | 0 | 0.546 | [7 empty] | Annual | 20
NG-HVAC-Blr-HW-gt2500kBtuh-90p0Et-CndReset | DEER2020 | D20v0 | 2019-11-06 16:10 | Any | ECC | Rec | CZ15 | cWVVG | Cap-kBTUh | 3720 | 300000 | None | 0.796 | 0 | 0.478 | 0.796 | 0 | 0.478 | [7 empty] | Annual | 20
NG-HVAC-Blr-HW-gt2500kBtuh-90p0Et-CndReset | DEER2020 | D20v0 | 2019-11-06 16:10 | Any | ESe | Rec | CZ15 | cAVVG | Cap-kBTUh | 2420 | 150000 | None | 0.848 | 0.00025 | 0.408 | 0.848 | 0.00025 | 0.408 | [7 empty] | Annual | 20
NG-HVAC-Blr-HW-gt2500kBtuh-90p0Et-CndReset | DEER2020 | D20v0 | 2019-11-06 16:10 | Any | ESe | Rec | CZ15 | cPVVG | Cap-kBTUh | 2420 | 150000 | None | 0.932 | 0 | 0.502 | 0.932 | 0 | 0.502 | [7 empty] | Annual | 20
NG-HVAC-Blr-HW-gt2500kBtuh-90p0Et-CndReset | DEER2020 | D20v0 | 2019-11-06 16:10 | Any | ESe | Rec | CZ15 | cWVVG | Cap-kBTUh | 2420 | 150000 | None | 0.61 | 0 | 0.408 | 0.61 | 0 | 0.408 | [7 empty] | Annual | 20
NG-HVAC-Blr-HW-gt2500kBtuh-90p0Et-CndReset | DEER2020 | D20v0 | 2019-11-06 16:10 | Any | EUn | Rec | CZ15 | cAVVG | Cap-kBTUh | 12700 | 930000 | None | 0.819 | 0 | 0.372 | 0.819 | 0 | 0.372 | [7 empty] | Annual | 20
NG-HVAC-Blr-HW-gt2500kBtuh-90p0Et-CndReset | DEER2020 | D20v0 | 2019-11-06 16:10 | Any | EUn | Rec | CZ15 | cPVVG | Cap-kBTUh | 12900 | 930000 | None | 0.114 | 0 | 0.186 | 0.114 | 0 | 0.186 | [7 empty] | Annual | 20
NG-HVAC-Blr-HW-gt2500kBtuh-90p0Et-CndReset | DEER2020 | D20v0 | 2019-11-06 16:10 | Any | EUn | Rec | CZ15 | cWVVG | Cap-kBTUh | 12700 | 930000 | None | 0.543 | 0 | 0.372 | 0.543 | 0 | 0.372 | [7 empty] | Annual | 20
NG-HVAC-Blr-HW-gt2500kBtuh-90p0Et-CndReset | DEER2020 | D20v0 | 2019-11-06 16:10 | Any | Hsp | Rec | CZ15 | cAVVG | Cap-kBTUh | 1680 | 236000 | None | 0.551 | 0 | 1.21 | 0.551 | 0 | 1.21 | [7 empty] | Annual | 20
NG-HVAC-Blr-HW-gt2500kBtuh-90p0Et-CndReset | DEER2020 | D20v0 | 2019-11-06 16:10 | Any | Hsp | Rec | CZ15 | cPVVG | Cap-kBTUh | 1690 | 236000 | None | 1.62 | 0.001 | 1.37 | 1.62 | 0.001 | 1.37 | [7 empty] | Annual | 20
NG-HVAC-Blr-HW-gt2500kBtuh-90p0Et-CndReset | DEER2020 | D20v0 | 2019-11-06 16:10 | Any | Hsp | Rec | CZ15 | cWVVG | Cap-kBTUh | 1680 | 236000 | None | 0.254 | 0 | 1.21 | 0.254 | 0 | 1.21 | [7 empty] | Annual | 20
NG-HVAC-Blr-HW-gt2500kBtuh-90p0Et-CndReset | DEER2020 | D20v0 | 2019-11-06 16:10 | Any | Htl | Rec | CZ15 | cAVVG | Cap-kBTUh | 965 | 140000 | None | 2.68 | 0.001 | 1.15 | 2.68 | 0.001 | 1.15 | [7 empty] | Annual | 20
NG-HVAC-Blr-HW-gt2500kBtuh-90p0Et-CndReset | DEER2020 | D20v0 | 2019-11-06 16:10 | Any | Htl | Rec | CZ15 | cPVVG | Cap-kBTUh | 920 | 140000 | None | 0.265 | 0 | 0.615 | 0.265 | 0 | 0.615 | [7 empty] | Annual | 20
NG-HVAC-Blr-HW-gt2500kBtuh-90p0Et-CndReset | DEER2020 | D20v0 | 2019-11-06 16:10 | Any | Htl | Rec | CZ15 | cWVVG | Cap-kBTUh | 965 | 140000 | None | 1.78 | 0 | 1.15 | 1.78 | 0 | 1.15 | [7 empty] | Annual | 20
NG-HVAC-Blr-HW-gt2500kBtuh-90p0Et-CndReset | DEER2020 | D20v0 | 2019-11-06 16:10 | Any | MBT | Rec | CZ15 | cAVVG | Cap-kBTUh | 1080 | 200000 | None | 0.441 | 0 | 0.837 | 0.441 | 0 | 0.837 | [7 empty] | Annual | 20
NG-HVAC-Blr-HW-gt2500kBtuh-90p0Et-CndReset | DEER2020 | D20v0 | 2019-11-06 16:10 | Any | MBT | Rec | CZ15 | cPVVG | Cap-kBTUh | 1090 | 200000 | None | 0.00825 | 0 | 0.437 | 0.00825 | 0 | 0.437 | [7 empty] | Annual | 20
NG-HVAC-Blr-HW-gt2500kBtuh-90p0Et-CndReset | DEER2020 | D20v0 | 2019-11-06 16:10 | Any | MBT | Rec | CZ15 | cWVVG | Cap-kBTUh | 1080 | 200000 | None | 0.187 | 0 | 0.837 | 0.187 | 0 | 0.837 | [7 empty] | Annual | 20
NG-HVAC-Blr-HW-gt2500kBtuh-90p0Et-CndReset | DEER2020 | D20v0 | 2019-11-06 16:10 | Any | Nrs | Rec | CZ15 | cAVVG | Cap-kBTUh | 639 | 60700 | None | 1.31 | 0 | 1.17 | 1.31 | 0 | 1.17 | [7 empty] | Annual | 20
NG-HVAC-Blr-HW-gt2500kBtuh-90p0Et-CndReset | DEER2020 | D20v0 | 2019-11-06 16:10 | Any | Nrs | Rec | CZ15 | cPVVG | Cap-kBTUh | 334 | 60700 | None | 0.162 | 0 | 1.02 | 0.162 | 0 | 1.02 | [7 empty] | Annual | 20
NG-HVAC-Blr-HW-gt2500kBtuh-90p0Et-CndReset | DEER2020 | D20v0 | 2019-11-06 16:10 | Any | Nrs | Rec | CZ15 | cWVVG | Cap-kBTUh | 639 | 60700 | None | 1.09 | 0 | 1.17 | 1.09 | 0 | 1.17 | [7 empty] | Annual | 20
NG-HVAC-Blr-HW-gt2500kBtuh-90p0Et-CndReset | DEER2020 | D20v0 | 2019-11-06 16:10 | Any | OfL | Rec | CZ15 | cAVVG | Cap-kBTUh | 859 | 175000 | None | 0.593 | 0 | 0.255 | 0.593 | 0 | 0.255 | [7 empty] | Annual | 20
NG-HVAC-Blr-HW-gt2500kBtuh-90p0Et-CndReset | DEER2020 | D20v0 | 2019-11-06 16:10 | Any | OfL | Rec | CZ15 | cPVVG | Cap-kBTUh | 902 | 175000 | None | 0.299 | 0 | 0.213 | 0.299 | 0 | 0.213 | [7 empty] | Annual | 20
NG-HVAC-Blr-HW-gt2500kBtuh-90p0Et-CndReset | DEER2020 | D20v0 | 2019-11-06 16:10 | Any | OfL | Rec | CZ15 | cWVVG | Cap-kBTUh | 859 | 175000 | None | 0.569 | 0 | 0.254 | 0.569 | 0 | 0.254 | [7 empty] | Annual | 20
NG-HVAC-Blr-HW-gt2500kBtuh-90p0Et-CndReset | DEER2020 | D20v0 | 2019-11-06 16:10 | Any | OfS | Rec | CZ15 | cAVVG | Cap-kBTUh | 85 | 10000 | None | 0.54 | 0 | 0.334 | 0.54 | 0 | 0.334 | [7 empty] | Annual | 20
NG-HVAC-Blr-HW-gt2500kBtuh-90p0Et-CndReset | DEER2020 | D20v0 | 2019-11-06 16:10 | Any | OfS | Rec | CZ15 | cPVVG | Cap-kBTUh | 87.1 | 10000 | None | 0.231 | 0 | 0.33 | 0.231 | 0 | 0.33 | [7 empty] | Annual | 20
NG-HVAC-Blr-HW-gt2500kBtuh-90p0Et-CndReset | DEER2020 | D20v0 | 2019-11-06 16:10 | Any | OfS | Rec | CZ15 | cWVVG | Cap-kBTUh | 85 | 10000 | None | 0.506 | 0 | 0.334 | 0.506 | 0 | 0.334 | [7 empty] | Annual | 20
NG-HVAC-Blr-HW-gt2500kBtuh-90p0Et-CndReset | DEER2020 | D20v0 | 2019-11-06 16:10 | Any | Rt3 | Rec | CZ15 | cAVVG | Cap-kBTUh | 531 | 120000 | None | 0.123 | 0 | 0.0822 | 0.123 | 0 | 0.0822 | [7 empty] | Annual | 20
NG-HVAC-Blr-HW-gt2500kBtuh-90p0Et-CndReset | DEER2020 | D20v0 | 2019-11-06 16:10 | Any | Rt3 | Rec | CZ15 | cPVVG | Cap-kBTUh | 700 | 120000 | None | 0.162 | 0 | 0.157 | 0.162 | 0 | 0.157 | [7 empty] | Annual | 20
NG-HVAC-Blr-HW-gt2500kBtuh-90p0Et-CndReset | DEER2020 | D20v0 | 2019-11-06 16:10 | Any | Rt3 | Rec | CZ15 | cWVVG | Cap-kBTUh | 531 | 120000 | None | 0.109 | 0 | 0.0822 | 0.109 | 0 | 0.0822 | [7 empty] | Annual | 20
NG-HVAC-Blr-HW-gt2500kBtuh-90p0Et-CndReset | DEER2020 | D20v0 | 2019-11-06 16:10 | Any | Com | Ex | CZ15 | cAVVG | Cap-kBTUh | 1610 | 183000 | None | 2.8 | 0.001 | 1.34 | 2.8 | 0.001 | 1.23 | [7 empty] | Annual | 20
NG-HVAC-Blr-HW-gt2500kBtuh-90p0Et-CndReset | DEER2020 | D20v0 | 2019-11-06 16:10 | Any | Com | Ex | CZ15 | cPVVG | Cap-kBTUh | 1720 | 183000 | None | 2 | 0 | 1.18 | 2 | 0 | 1.07 | [7 empty] | Annual | 20
NG-HVAC-Blr-HW-gt2500kBtuh-90p0Et-CndReset | DEER2020 | D20v0 | 2019-11-06 16:10 | Any | Com | Ex | CZ15 | cWVVG | Cap-kBTUh | 1610 | 183000 | None | 1.9 | 0 | 1.34 | 1.9 | 0 | 1.23 | [7 empty] | Annual | 20
NG-HVAC-Blr-HW-gt2500kBtuh-90p0Et-CndReset | DEER2020 | D20v0 | 2019-11-06 16:10 | Any | ECC | Ex | CZ15 | cAVVG | Cap-kBTUh | 4380 | 300000 | None | 2.02 | 0.00047 | 0.7 | 2.02 | 0.00047 | 0.643 | [7 empty] | Annual | 20
NG-HVAC-Blr-HW-gt2500kBtuh-90p0Et-CndReset | DEER2020 | D20v0 | 2019-11-06 16:10 | Any | ECC | Ex | CZ15 | cPVVG | Cap-kBTUh | 4320 | 300000 | None | 2.07 | 0.00047 | 0.866 | 2.07 | 0.00047 | 0.801 | [7 empty] | Annual | 20
NG-HVAC-Blr-HW-gt2500kBtuh-90p0Et-CndReset | DEER2020 | D20v0 | 2019-11-06 16:10 | Any | ECC | Ex | CZ15 | cWVVG | Cap-kBTUh | 4380 | 300000 | None | 1.42 | 0 | 0.7 | 1.42 | 0 | 0.643 | [7 empty] | Annual | 20
NG-HVAC-Blr-HW-gt2500kBtuh-90p0Et-CndReset | DEER2020 | D20v0 | 2019-11-06 16:10 | Any | ESe | Ex | CZ15 | cAVVG | Cap-kBTUh | 2720 | 150000 | None | 2.42 | 0.00176 | 0.849 | 2.42 | 0.00176 | 0.785 | [7 empty] | Annual | 20
NG-HVAC-Blr-HW-gt2500kBtuh-90p0Et-CndReset | DEER2020 | D20v0 | 2019-11-06 16:10 | Any | ESe | Ex | CZ15 | cPVVG | Cap-kBTUh | 2640 | 150000 | None | 2.28 | 0.00059 | 0.968 | 2.28 | 0.00059 | 0.901 | [7 empty] | Annual | 20
NG-HVAC-Blr-HW-gt2500kBtuh-90p0Et-CndReset | DEER2020 | D20v0 | 2019-11-06 16:10 | Any | ESe | Ex | CZ15 | cWVVG | Cap-kBTUh | 2720 | 150000 | None | 1.89 | 0.00118 | 0.849 | 1.89 | 0.00118 | 0.785 | [7 empty] | Annual | 20
NG-HVAC-Blr-HW-gt2500kBtuh-90p0Et-CndReset | DEER2020 | D20v0 | 2019-11-06 16:10 | Any | EUn | Ex | CZ15 | cAVVG | Cap-kBTUh | 14600 | 930000 | None | 1.16 | 0 | 0.542 | 1.16 | 0 | 0.493 | [7 empty] | Annual | 20
NG-HVAC-Blr-HW-gt2500kBtuh-90p0Et-CndReset | DEER2020 | D20v0 | 2019-11-06 16:10 | Any | EUn | Ex | CZ15 | cPVVG | Cap-kBTUh | 16700 | 930000 | None | 1.27 | 0 | 0.472 | 1.27 | 0 | 0.414 | [7 empty] | Annual | 20
NG-HVAC-Blr-HW-gt2500kBtuh-90p0Et-CndReset | DEER2020 | D20v0 | 2019-11-06 16:10 | Any | EUn | Ex | CZ15 | cWVVG | Cap-kBTUh | 14600 | 930000 | None | 0.766 | 0 | 0.542 | 0.766 | 0 | 0.493 | [7 empty] | Annual | 20
NG-HVAC-Blr-HW-gt2500kBtuh-90p0Et-CndReset | DEER2020 | D20v0 | 2019-11-06 16:10 | Any | Hsp | Ex | CZ15 | cAVVG | Cap-kBTUh | 1740 | 236000 | None | 1.19 | -0.00063 | 1.52 | 1.19 | -0.00063 | 1.29 | [7 empty] | Annual | 20
NG-HVAC-Blr-HW-gt2500kBtuh-90p0Et-CndReset | DEER2020 | D20v0 | 2019-11-06 16:10 | Any | Hsp | Ex | CZ15 | cPVVG | Cap-kBTUh | 1760 | 236000 | None | 2.34 | 0.00075 | 1.71 | 2.34 | 0.00075 | 1.47 | [7 empty] | Annual | 20
NG-HVAC-Blr-HW-gt2500kBtuh-90p0Et-CndReset | DEER2020 | D20v0 | 2019-11-06 16:10 | Any | Hsp | Ex | CZ15 | cWVVG | Cap-kBTUh | 1740 | 236000 | None | 0.619 | 0 | 1.52 | 0.619 | 0 | 1.29 | [7 empty] | Annual | 20
NG-HVAC-Blr-HW-gt2500kBtuh-90p0Et-CndReset | DEER2020 | D20v0 | 2019-11-06 16:10 | Any | Htl | Ex | CZ15 | cAVVG | Cap-kBTUh | 1140 | 140000 | None | 8.15 | 0.0022 | 2.81 | 8.15 | 0.0022 | 2.61 | [7 empty] | Annual | 20
NG-HVAC-Blr-HW-gt2500kBtuh-90p0Et-CndReset | DEER2020 | D20v0 | 2019-11-06 16:10 | Any | Htl | Ex | CZ15 | cPVVG | Cap-kBTUh | 1100 | 140000 | None | 3.35 | 0 | 1.71 | 3.35 | 0 | 1.54 | [7 empty] | Annual | 20
NG-HVAC-Blr-HW-gt2500kBtuh-90p0Et-CndReset | DEER2020 | D20v0 | 2019-11-06 16:10 | Any | Htl | Ex | CZ15 | cWVVG | Cap-kBTUh | 1140 | 140000 | None | 5.31 | 0.00084 | 2.8 | 5.31 | 0.00084 | 2.6 | [7 empty] | Annual | 20
NG-HVAC-Blr-HW-gt2500kBtuh-90p0Et-CndReset | DEER2020 | D20v0 | 2019-11-06 16:10 | Any | MBT | Ex | CZ15 | cAVVG | Cap-kBTUh | 1280 | 200000 | None | 1.93 | 0.0004 | 1.72 | 1.93 | 0.0004 | 1.57 | [7 empty] | Annual | 20
NG-HVAC-Blr-HW-gt2500kBtuh-90p0Et-CndReset | DEER2020 | D20v0 | 2019-11-06 16:10 | Any | MBT | Ex | CZ15 | cPVVG | Cap-kBTUh | 1370 | 200000 | None | 1.63 | 0.0004 | 1.55 | 1.63 | 0.0004 | 1.41 | [7 empty] | Annual | 20
NG-HVAC-Blr-HW-gt2500kBtuh-90p0Et-CndReset | DEER2020 | D20v0 | 2019-11-06 16:10 | Any | MBT | Ex | CZ15 | cWVVG | Cap-kBTUh | 1280 | 200000 | None | 1.04 | 0.0004 | 1.72 | 1.04 | 0.0004 | 1.57 | [7 empty] | Annual | 20
NG-HVAC-Blr-HW-gt2500kBtuh-90p0Et-CndReset | DEER2020 | D20v0 | 2019-11-06 16:10 | Any | Nrs | Ex | CZ15 | cAVVG | Cap-kBTUh | 691 | 60700 | None | 6.39 | 0.00126 | 2.58 | 6.39 | 0.00126 | 2.37 | [7 empty] | Annual | 20
NG-HVAC-Blr-HW-gt2500kBtuh-90p0Et-CndReset | DEER2020 | D20v0 | 2019-11-06 16:10 | Any | Nrs | Ex | CZ15 | cPVVG | Cap-kBTUh | 341 | 60700 | None | 9.87 | 0.00221 | 3.63 | 9.87 | 0.00221 | 3.29 | [7 empty] | Annual | 20
NG-HVAC-Blr-HW-gt2500kBtuh-90p0Et-CndReset | DEER2020 | D20v0 | 2019-11-06 16:10 | Any | Nrs | Ex | CZ15 | cWVVG | Cap-kBTUh | 691 | 60700 | None | 5.17 | 0.00107 | 2.58 | 5.17 | 0.00107 | 2.37 | [7 empty] | Annual | 20
NG-HVAC-Blr-HW-gt2500kBtuh-90p0Et-CndReset | DEER2020 | D20v0 | 2019-11-06 16:10 | Any | OfL | Ex | CZ15 | cAVVG | Cap-kBTUh | 716 | 175000 | None | 2.48 | 0 | 0.789 | 2.48 | 0 | 0.743 | [7 empty] | Annual | 20
NG-HVAC-Blr-HW-gt2500kBtuh-90p0Et-CndReset | DEER2020 | D20v0 | 2019-11-06 16:10 | Any | OfL | Ex | CZ15 | cPVVG | Cap-kBTUh | 751 | 175000 | None | 1.99 | 0 | 0.779 | 1.99 | 0 | 0.733 | [7 empty] | Annual | 20
NG-HVAC-Blr-HW-gt2500kBtuh-90p0Et-CndReset | DEER2020 | D20v0 | 2019-11-06 16:10 | Any | OfL | Ex | CZ15 | cWVVG | Cap-kBTUh | 716 | 175000 | None | 1.92 | 0 | 0.789 | 1.92 | 0 | 0.743 | [7 empty] | Annual | 20
NG-HVAC-Blr-HW-gt2500kBtuh-90p0Et-CndReset | DEER2020 | D20v0 | 2019-11-06 16:10 | Any | OfS | Ex | CZ15 | cAVVG | Cap-kBTUh | 118 | 10000 | None | 1.56 | 0 | 0.683 | 1.56 | 0 | 0.621 | [7 empty] | Annual | 20
NG-HVAC-Blr-HW-gt2500kBtuh-90p0Et-CndReset | DEER2020 | D20v0 | 2019-11-06 16:10 | Any | OfS | Ex | CZ15 | cPVVG | Cap-kBTUh | 119 | 10000 | None | 1.15 | 0 | 0.698 | 1.15 | 0 | 0.634 | [7 empty] | Annual | 20
NG-HVAC-Blr-HW-gt2500kBtuh-90p0Et-CndReset | DEER2020 | D20v0 | 2019-11-06 16:10 | Any | OfS | Ex | CZ15 | cWVVG | Cap-kBTUh | 118 | 10000 | None | 1.43 | 0 | 0.683 | 1.43 | 0 | 0.621 | [7 empty] | Annual | 20
NG-HVAC-Blr-HW-gt2500kBtuh-90p0Et-CndReset | DEER2020 | D20v0 | 2019-11-06 16:10 | Any | Rt3 | Ex | CZ15 | cAVVG | Cap-kBTUh | 674 | 120000 | None | 0.304 | 0 | 0.165 | 0.304 | 0 | 0.155 | [7 empty] | Annual | 20
NG-HVAC-Blr-HW-gt2500kBtuh-90p0Et-CndReset | DEER2020 | D20v0 | 2019-11-06 16:10 | Any | Rt3 | Ex | CZ15 | cPVVG | Cap-kBTUh | 799 | 120000 | None | 0.122 | 0 | 0.353 | 0.122 | 0 | 0.333 | [7 empty] | Annual | 20
NG-HVAC-Blr-HW-gt2500kBtuh-90p0Et-CndReset | DEER2020 | D20v0 | 2019-11-06 16:10 | Any | Rt3 | Ex | CZ15 | cWVVG | Cap-kBTUh | 674 | 120000 | None | 0.212 | 0 | 0.165 | 0.212 | 0 | 0.155 | [7 empty] | Annual | 20
NG-HVAC-Blr-HW-gt2500kBtuh-90p0Et-CndReset | DEER2020 | D20v0 | 2019-11-06 16:10 | Any | Com | Old | CZ15 | cAVVG | Cap-kBTUh | 1880 | 173000 | None | 7.9 | 0.001 | 2.55 | 7.9 | 0.001 | 2.38 | [7 empty] | Annual | 20
NG-HVAC-Blr-HW-gt2500kBtuh-90p0Et-CndReset | DEER2020 | D20v0 | 2019-11-06 16:10 | Any | Com | Old | CZ15 | cPVVG | Cap-kBTUh | 1880 | 173000 | None | 7.3 | 0.001 | 2.71 | 7.3 | 0.001 | 2.54 | [7 empty] | Annual | 20
NG-HVAC-Blr-HW-gt2500kBtuh-90p0Et-CndReset | DEER2020 | D20v0 | 2019-11-06 16:10 | Any | Com | Old | CZ15 | cWVVG | Cap-kBTUh | 1880 | 173000 | None | 6.1 | 0.001 | 2.55 | 6.1 | 0.001 | 2.38 | [7 empty] | Annual | 20
NG-HVAC-Blr-HW-gt2500kBtuh-90p0Et-CndReset | DEER2020 | D20v0 | 2019-11-06 16:10 | Any | ECC | Old | CZ15 | cAVVG | Cap-kBTUh | 4700 | 300000 | None | 2.8 | 0.001 | 0.915 | 2.8 | 0.001 | 0.841 | [7 empty] | Annual | 20
NG-HVAC-Blr-HW-gt2500kBtuh-90p0Et-CndReset | DEER2020 | D20v0 | 2019-11-06 16:10 | Any | ECC | Old | CZ15 | cPVVG | Cap-kBTUh | 4590 | 300000 | None | 2.54 | 0.001 | 1.13 | 2.54 | 0.001 | 1.04 | [7 empty] | Annual | 20
NG-HVAC-Blr-HW-gt2500kBtuh-90p0Et-CndReset | DEER2020 | D20v0 | 2019-11-06 16:10 | Any | ECC | Old | CZ15 | cWVVG | Cap-kBTUh | 4700 | 300000 | None | 2.17 | 0.00159 | 0.915 | 2.17 | 0.00159 | 0.841 | [7 empty] | Annual | 20
NG-HVAC-Blr-HW-gt2500kBtuh-90p0Et-CndReset | DEER2020 | D20v0 | 2019-11-06 16:10 | Any | ESe | Old | CZ15 | cAVVG | Cap-kBTUh | 2780 | 150000 | None | 3.94 | 0.00251 | 1.19 | 3.94 | 0.00251 | 1.11 | [7 empty] | Annual | 20
NG-HVAC-Blr-HW-gt2500kBtuh-90p0Et-CndReset | DEER2020 | D20v0 | 2019-11-06 16:10 | Any | ESe | Old | CZ15 | cPVVG | Cap-kBTUh | 2630 | 150000 | None | 3.96 | 0.00301 | 1.48 | 3.96 | 0.00301 | 1.39 | [7 empty] | Annual | 20
NG-HVAC-Blr-HW-gt2500kBtuh-90p0Et-CndReset | DEER2020 | D20v0 | 2019-11-06 16:10 | Any | ESe | Old | CZ15 | cWVVG | Cap-kBTUh | 2780 | 150000 | None | 3.4 | 0.00201 | 1.19 | 3.4 | 0.00201 | 1.11 | [7 empty] | Annual | 20
NG-HVAC-Blr-HW-gt2500kBtuh-90p0Et-CndReset | DEER2020 | D20v0 | 2019-11-06 16:10 | Any | EUn | Old | CZ15 | cAVVG | Cap-kBTUh | 16100 | 930000 | None | 2.87 | 0 | 0.912 | 2.87 | 0 | 0.836 | [7 empty] | Annual | 20
NG-HVAC-Blr-HW-gt2500kBtuh-90p0Et-CndReset | DEER2020 | D20v0 | 2019-11-06 16:10 | Any | EUn | Old | CZ15 | cPVVG | Cap-kBTUh | 18300 | 930000 | None | 3.67 | 0 | 0.923 | 3.67 | 0 | 0.831 | [7 empty] | Annual | 20
NG-HVAC-Blr-HW-gt2500kBtuh-90p0Et-CndReset | DEER2020 | D20v0 | 2019-11-06 16:10 | Any | EUn | Old | CZ15 | cWVVG | Cap-kBTUh | 16100 | 930000 | None | 2.27 | 0 | 0.912 | 2.27 | 0 | 0.835 | [7 empty] | Annual | 20
NG-HVAC-Blr-HW-gt2500kBtuh-90p0Et-CndReset | DEER2020 | D20v0 | 2019-11-06 16:10 | Any | Hsp | Old | CZ15 | cAVVG | Cap-kBTUh | 1610 | 236000 | None | 1.97 | 0.001 | 1.85 | 1.97 | 0.001 | 1.53 | [7 empty] | Annual | 20
NG-HVAC-Blr-HW-gt2500kBtuh-90p0Et-CndReset | DEER2020 | D20v0 | 2019-11-06 16:10 | Any | Hsp | Old | CZ15 | cPVVG | Cap-kBTUh | 1660 | 236000 | None | 2.93 | 0.001 | 2.05 | 2.93 | 0.001 | 1.73 | [7 empty] | Annual | 20
NG-HVAC-Blr-HW-gt2500kBtuh-90p0Et-CndReset | DEER2020 | D20v0 | 2019-11-06 16:10 | Any | Hsp | Old | CZ15 | cWVVG | Cap-kBTUh | 1610 | 236000 | None | 1.3 | 0.00363 | 1.85 | 1.3 | 0.00363 | 1.53 | [7 empty] | Annual | 20
NG-HVAC-Blr-HW-gt2500kBtuh-90p0Et-CndReset | DEER2020 | D20v0 | 2019-11-06 16:10 | Any | Htl | Old | CZ15 | cAVVG | Cap-kBTUh | 1630 | 140000 | None | 22.1 | 0.004 | 6.01 | 22.1 | 0.004 | 5.68 | [7 empty] | Annual | 20
NG-HVAC-Blr-HW-gt2500kBtuh-90p0Et-CndReset | DEER2020 | D20v0 | 2019-11-06 16:10 | Any | Htl | Old | CZ15 | cPVVG | Cap-kBTUh | 1210 | 140000 | None | 19.9 | 0.00385 | 5.61 | 19.9 | 0.00385 | 5.28 | [7 empty] | Annual | 20
NG-HVAC-Blr-HW-gt2500kBtuh-90p0Et-CndReset | DEER2020 | D20v0 | 2019-11-06 16:10 | Any | Htl | Old | CZ15 | cWVVG | Cap-kBTUh | 1630 | 140000 | None | 16.8 | 0.002 | 6.01 | 16.8 | 0.002 | 5.68 | [7 empty] | Annual | 20
NG-HVAC-Blr-HW-gt2500kBtuh-90p0Et-CndReset | DEER2020 | D20v0 | 2019-11-06 16:10 | Any | MBT | Old | CZ15 | cAVVG | Cap-kBTUh | 1450 | 200000 | None | 5.75 | 0.00138 | 2.97 | 5.75 | 0.00138 | 2.77 | [7 empty] | Annual | 20
NG-HVAC-Blr-HW-gt2500kBtuh-90p0Et-CndReset | DEER2020 | D20v0 | 2019-11-06 16:10 | Any | MBT | Old | CZ15 | cPVVG | Cap-kBTUh | 1490 | 200000 | None | 4.98 | 0.00162 | 3.16 | 4.98 | 0.00162 | 2.96 | [7 empty] | Annual | 20
NG-HVAC-Blr-HW-gt2500kBtuh-90p0Et-CndReset | DEER2020 | D20v0 | 2019-11-06 16:10 | Any | MBT | Old | CZ15 | cWVVG | Cap-kBTUh | 1450 | 200000 | None | 3.78 | 0.00062 | 2.97 | 3.78 | 0.00062 | 2.77 | [7 empty] | Annual | 20
NG-HVAC-Blr-HW-gt2500kBtuh-90p0Et-CndReset | DEER2020 | D20v0 | 2019-11-06 16:10 | Any | Nrs | Old | CZ15 | cAVVG | Cap-kBTUh | 765 | 60700 | None | 19 | 0.005 | 5.55 | 19 | 0.005 | 5.21 | [7 empty] | Annual | 20
NG-HVAC-Blr-HW-gt2500kBtuh-90p0Et-CndReset | DEER2020 | D20v0 | 2019-11-06 16:10 | Any | Nrs | Old | CZ15 | cPVVG | Cap-kBTUh | 387 | 60700 | None | 29.5 | 0.007 | 8.29 | 29.5 | 0.007 | 7.84 | [7 empty] | Annual | 20
NG-HVAC-Blr-HW-gt2500kBtuh-90p0Et-CndReset | DEER2020 | D20v0 | 2019-11-06 16:10 | Any | Nrs | Old | CZ15 | cWVVG | Cap-kBTUh | 765 | 60700 | None | 16.1 | 0.002 | 5.55 | 16.1 | 0.002 | 5.21 | [7 empty] | Annual | 20
NG-HVAC-Blr-HW-gt2500kBtuh-90p0Et-CndReset | DEER2020 | D20v0 | 2019-11-06 16:10 | Any | OfL | Old | CZ15 | cAVVG | Cap-kBTUh | 1390 | 175000 | None | 6.16 | 0 | 1.63 | 6.16 | 0 | 1.53 | [7 empty] | Annual | 20
NG-HVAC-Blr-HW-gt2500kBtuh-90p0Et-CndReset | DEER2020 | D20v0 | 2019-11-06 16:10 | Any | OfL | Old | CZ15 | cPVVG | Cap-kBTUh | 1350 | 175000 | None | 4.17 | 0 | 1.56 | 4.17 | 0 | 1.47 | [7 empty] | Annual | 20
NG-HVAC-Blr-HW-gt2500kBtuh-90p0Et-CndReset | DEER2020 | D20v0 | 2019-11-06 16:10 | Any | OfL | Old | CZ15 | cWVVG | Cap-kBTUh | 1390 | 175000 | None | 5.16 | 0 | 1.63 | 5.16 | 0 | 1.53 | [7 empty] | Annual | 20
NG-HVAC-Blr-HW-gt2500kBtuh-90p0Et-CndReset | DEER2020 | D20v0 | 2019-11-06 16:10 | Any | OfS | Old | CZ15 | cAVVG | Cap-kBTUh | 159 | 10000 | None | 4.32 | 0 | 1.47 | 4.32 | 0 | 1.34 | [7 empty] | Annual | 20
NG-HVAC-Blr-HW-gt2500kBtuh-90p0Et-CndReset | DEER2020 | D20v0 | 2019-11-06 16:10 | Any | OfS | Old | CZ15 | cPVVG | Cap-kBTUh | 155 | 10000 | None | 3.13 | 0 | 1.44 | 3.13 | 0 | 1.32 | [7 empty] | Annual | 20
NG-HVAC-Blr-HW-gt2500kBtuh-90p0Et-CndReset | DEER2020 | D20v0 | 2019-11-06 16:10 | Any | OfS | Old | CZ15 | cWVVG | Cap-kBTUh | 159 | 10000 | None | 3.79 | 0 | 1.47 | 3.79 | 0 | 1.34 | [7 empty] | Annual | 20
NG-HVAC-Blr-HW-gt2500kBtuh-90p0Et-CndReset | DEER2020 | D20v0 | 2019-11-06 16:10 | Any | Rt3 | Old | CZ15 | cAVVG | Cap-kBTUh | 702 | 120000 | None | 0.323 | 0 | 0.26 | 0.323 | 0 | 0.246 | [7 empty] | Annual | 20
NG-HVAC-Blr-HW-gt2500kBtuh-90p0Et-CndReset | DEER2020 | D20v0 | 2019-11-06 16:10 | Any | Com | New | CZ15 | cAVVG | Cap-kBTUh | 1380 | 180000 | None | 0.8 | 0 | 0.77 | 0.8 | 0 | 0.77 | [7 empty] | Annual | 20
NG-HVAC-Blr-HW-gt2500kBtuh-90p0Et-CndReset | DEER2020 | D20v0 | 2019-11-06 16:10 | Any | Com | New | CZ15 | cPVVG | Cap-kBTUh | 1390 | 180000 | None | 0.2 | 0 | 0.56 | 0.2 | 0 | 0.56 | [7 empty] | Annual | 20
NG-HVAC-Blr-HW-gt2500kBtuh-90p0Et-CndReset | DEER2020 | D20v0 | 2019-11-06 16:10 | Any | Com | New | CZ15 | cWVVG | Cap-kBTUh | 1380 | 180000 | None | 0.6 | 0 | 0.77 | 0.6 | 0 | 0.77 | [7 empty] | Annual | 20
NG-HVAC-Blr-HW-gt2500kBtuh-90p0Et-CndReset | DEER2020 | D20v0 | 2019-11-06 16:10 | Any | Rt3 | Old | CZ15 | cPVVG | Cap-kBTUh | 755 | 120000 | None | 1.35 | 0.001 | 1 | 1.35 | 0.001 | 0.953 | [7 empty] | Annual | 20
NG-HVAC-Blr-HW-gt2500kBtuh-90p0Et-CndReset | DEER2020 | D20v0 | 2019-11-06 16:10 | Any | Rt3 | Old | CZ15 | cWVVG | Cap-kBTUh | 702 | 120000 | None | 0.331 | 0 | 0.26 | 0.331 | 0 | 0.246 | [7 empty] | Annual | 20
NG-HVAC-Blr-HW-gt2500kBtuh-90p0Et-CndReset | DEER2020 | D20v0 | 2019-11-06 16:11 | Any | Com | Rec | CZ16 | cAVVG | Cap-kBTUh | 5780 | 320000 | None | 0.4 | 0 | 1.3 | 0.4 | 0 | 1.3 | [7 empty] | Annual | 20
NG-HVAC-Blr-HW-gt2500kBtuh-90p0Et-CndReset | DEER2020 | D20v0 | 2019-11-06 16:11 | Any | Com | Rec | CZ16 | cPVVG | Cap-kBTUh | 5850 | 320000 | None | 0.2 | 0 | 1.13 | 0.2 | 0 | 1.13 | [7 empty] | Annual | 20
NG-HVAC-Blr-HW-gt2500kBtuh-90p0Et-CndReset | DEER2020 | D20v0 | 2019-11-06 16:11 | Any | Com | Rec | CZ16 | cWVVG | Cap-kBTUh | 5780 | 320000 | None | 0.3 | 0 | 1.3 | 0.3 | 0 | 1.3 | [7 empty] | Annual | 20
NG-HVAC-Blr-HW-gt2500kBtuh-90p0Et-CndReset | DEER2020 | D20v0 | 2019-11-06 16:11 | Any | ECC | Rec | CZ16 | cAVVG | Cap-kBTUh | 6070 | 300000 | None | 0.298 | 0 | 1.21 | 0.298 | 0 | 1.21 | [7 empty] | Annual | 20
NG-HVAC-Blr-HW-gt2500kBtuh-90p0Et-CndReset | DEER2020 | D20v0 | 2019-11-06 16:11 | Any | ECC | Rec | CZ16 | cPVVG | Cap-kBTUh | 6060 | 300000 | None | 0.265 | 0 | 1.31 | 0.265 | 0 | 1.31 | [7 empty] | Annual | 20
NG-HVAC-Blr-HW-gt2500kBtuh-90p0Et-CndReset | DEER2020 | D20v0 | 2019-11-06 16:11 | Any | ECC | Rec | CZ16 | cWVVG | Cap-kBTUh | 6070 | 300000 | None | 0.235 | 0 | 1.22 | 0.235 | 0 | 1.22 | [7 empty] | Annual | 20
NG-HVAC-Blr-HW-gt2500kBtuh-90p0Et-CndReset | DEER2020 | D20v0 | 2019-11-06 16:11 | Any | ESe | Rec | CZ16 | cAVVG | Cap-kBTUh | 3710 | 150000 | None | -0.153 | 0 | 1.06 | -0.153 | 0 | 1.06 | [7 empty] | Annual | 20
NG-HVAC-Blr-HW-gt2500kBtuh-90p0Et-CndReset | DEER2020 | D20v0 | 2019-11-06 16:11 | Any | ESe | Rec | CZ16 | cPVVG | Cap-kBTUh | 3710 | 150000 | None | -0.0832 | 0 | 1.14 | -0.0832 | 0 | 1.14 | [7 empty] | Annual | 20
NG-HVAC-Blr-HW-gt2500kBtuh-90p0Et-CndReset | DEER2020 | D20v0 | 2019-11-06 16:11 | Any | ESe | Rec | CZ16 | cWVVG | Cap-kBTUh | 3710 | 150000 | None | -0.164 | 0 | 1.06 | -0.164 | 0 | 1.06 | [7 empty] | Annual | 20
NG-HVAC-Blr-HW-gt2500kBtuh-90p0Et-CndReset | DEER2020 | D20v0 | 2019-11-06 16:11 | Any | EUn | Rec | CZ16 | cAVVG | Cap-kBTUh | 18400 | 930000 | None | 0.56 | 0 | 1.29 | 0.56 | 0 | 1.29 | [7 empty] | Annual | 20
NG-HVAC-Blr-HW-gt2500kBtuh-90p0Et-CndReset | DEER2020 | D20v0 | 2019-11-06 16:11 | Any | EUn | Rec | CZ16 | cPVVG | Cap-kBTUh | 18800 | 930000 | None | 0.0713 | 0 | 0.698 | 0.0713 | 0 | 0.698 | [7 empty] | Annual | 20
NG-HVAC-Blr-HW-gt2500kBtuh-90p0Et-CndReset | DEER2020 | D20v0 | 2019-11-06 16:11 | Any | EUn | Rec | CZ16 | cWVVG | Cap-kBTUh | 18400 | 930000 | None | 0.394 | 0 | 1.29 | 0.394 | 0 | 1.29 | [7 empty] | Annual | 20
NG-HVAC-Blr-HW-gt2500kBtuh-90p0Et-CndReset | DEER2020 | D20v0 | 2019-11-06 16:11 | Any | Hsp | Rec | CZ16 | cAVVG | Cap-kBTUh | 2950 | 236000 | None | -0.0176 | 0 | 2.37 | -0.0176 | 0 | 2.37 | [7 empty] | Annual | 20
NG-HVAC-Blr-HW-gt2500kBtuh-90p0Et-CndReset | DEER2020 | D20v0 | 2019-11-06 16:11 | Any | Hsp | Rec | CZ16 | cPVVG | Cap-kBTUh | 2970 | 236000 | None | -0.143 | 0 | 2.39 | -0.143 | 0 | 2.39 | [7 empty] | Annual | 20
NG-HVAC-Blr-HW-gt2500kBtuh-90p0Et-CndReset | DEER2020 | D20v0 | 2019-11-06 16:11 | Any | Hsp | Rec | CZ16 | cWVVG | Cap-kBTUh | 2950 | 236000 | None | -0.101 | 0.00075 | 2.37 | -0.101 | 0.00075 | 2.37 | [7 empty] | Annual | 20
NG-HVAC-Blr-HW-gt2500kBtuh-90p0Et-CndReset | DEER2020 | D20v0 | 2019-11-06 16:11 | Any | Htl | Rec | CZ16 | cAVVG | Cap-kBTUh | 1420 | 140000 | None | 1.09 | 0.001 | 2.39 | 1.09 | 0.001 | 2.39 | [7 empty] | Annual | 20
NG-HVAC-Blr-HW-gt2500kBtuh-90p0Et-CndReset | DEER2020 | D20v0 | 2019-11-06 16:11 | Any | Htl | Rec | CZ16 | cPVVG | Cap-kBTUh | 1650 | 140000 | None | 0.213 | 0 | 1.39 | 0.213 | 0 | 1.39 | [7 empty] | Annual | 20
NG-HVAC-Blr-HW-gt2500kBtuh-90p0Et-CndReset | DEER2020 | D20v0 | 2019-11-06 16:11 | Any | Htl | Rec | CZ16 | cWVVG | Cap-kBTUh | 1420 | 140000 | None | 0.825 | 0 | 2.39 | 0.825 | 0 | 2.39 | [7 empty] | Annual | 20
NG-HVAC-Blr-HW-gt2500kBtuh-90p0Et-CndReset | DEER2020 | D20v0 | 2019-11-06 16:11 | Any | MBT | Rec | CZ16 | cAVVG | Cap-kBTUh | 2220 | 200000 | None | 0.0162 | 0 | 1.1 | 0.0162 | 0 | 1.1 | [7 empty] | Annual | 20
NG-HVAC-Blr-HW-gt2500kBtuh-90p0Et-CndReset | DEER2020 | D20v0 | 2019-11-06 16:11 | Any | MBT | Rec | CZ16 | cPVVG | Cap-kBTUh | 2250 | 200000 | None | 0.0412 | 0 | 1.14 | 0.0412 | 0 | 1.14 | [7 empty] | Annual | 20
NG-HVAC-Blr-HW-gt2500kBtuh-90p0Et-CndReset | DEER2020 | D20v0 | 2019-11-06 16:11 | Any | MBT | Rec | CZ16 | cWVVG | Cap-kBTUh | 2220 | 200000 | None | -0.0103 | 0 | 1.1 | -0.0103 | 0 | 1.1 | [7 empty] | Annual | 20
NG-HVAC-Blr-HW-gt2500kBtuh-90p0Et-CndReset | DEER2020 | D20v0 | 2019-11-06 16:11 | Any | Nrs | Rec | CZ16 | cAVVG | Cap-kBTUh | 1090 | 60700 | None | -0.163 | 0 | 2.45 | -0.163 | 0 | 2.45 | [7 empty] | Annual | 20
NG-HVAC-Blr-HW-gt2500kBtuh-90p0Et-CndReset | DEER2020 | D20v0 | 2019-11-06 16:11 | Any | Nrs | Rec | CZ16 | cPVVG | Cap-kBTUh | 574 | 60700 | None | 0.937 | 0 | 1.89 | 0.937 | 0 | 1.89 | [7 empty] | Annual | 20
NG-HVAC-Blr-HW-gt2500kBtuh-90p0Et-CndReset | DEER2020 | D20v0 | 2019-11-06 16:11 | Any | Nrs | Rec | CZ16 | cWVVG | Cap-kBTUh | 1090 | 60700 | None | -0.193 | 0 | 2.45 | -0.193 | 0 | 2.45 | [7 empty] | Annual | 20
NG-HVAC-Blr-HW-gt2500kBtuh-90p0Et-CndReset | DEER2020 | D20v0 | 2019-11-06 16:11 | Any | OfL | Rec | CZ16 | cAVVG | Cap-kBTUh | 3190 | 175000 | None | 0.769 | 0 | 0.747 | 0.769 | 0 | 0.747 | [7 empty] | Annual | 20
NG-HVAC-Blr-HW-gt2500kBtuh-90p0Et-CndReset | DEER2020 | D20v0 | 2019-11-06 16:11 | Any | OfL | Rec | CZ16 | cPVVG | Cap-kBTUh | 3180 | 175000 | None | 0.563 | 0 | 0.748 | 0.563 | 0 | 0.748 | [7 empty] | Annual | 20
NG-HVAC-Blr-HW-gt2500kBtuh-90p0Et-CndReset | DEER2020 | D20v0 | 2019-11-06 16:11 | Any | OfL | Rec | CZ16 | cWVVG | Cap-kBTUh | 3190 | 175000 | None | 0.636 | 0 | 0.747 | 0.636 | 0 | 0.747 | [7 empty] | Annual | 20
NG-HVAC-Blr-HW-gt2500kBtuh-90p0Et-CndReset | DEER2020 | D20v0 | 2019-11-06 16:11 | Any | OfS | Rec | CZ16 | cAVVG | Cap-kBTUh | 214 | 10000 | None | 0.535 | 0 | 1.05 | 0.535 | 0 | 1.05 | [7 empty] | Annual | 20
NG-HVAC-Blr-HW-gt2500kBtuh-90p0Et-CndReset | DEER2020 | D20v0 | 2019-11-06 16:11 | Any | OfS | Rec | CZ16 | cPVVG | Cap-kBTUh | 215 | 10000 | None | 0.377 | 0.00075 | 1.05 | 0.377 | 0.00075 | 1.05 | [7 empty] | Annual | 20
NG-HVAC-Blr-HW-gt2500kBtuh-90p0Et-CndReset | DEER2020 | D20v0 | 2019-11-06 16:11 | Any | OfS | Rec | CZ16 | cWVVG | Cap-kBTUh | 214 | 10000 | None | 0.543 | 0 | 1.05 | 0.543 | 0 | 1.05 | [7 empty] | Annual | 20
NG-HVAC-Blr-HW-gt2500kBtuh-90p0Et-CndReset | DEER2020 | D20v0 | 2019-11-06 16:11 | Any | Rt3 | Rec | CZ16 | cAVVG | Cap-kBTUh | 1550 | 120000 | None | 0.301 | 0 | 1.01 | 0.301 | 0 | 1.01 | [7 empty] | Annual | 20
NG-HVAC-Blr-HW-gt2500kBtuh-90p0Et-CndReset | DEER2020 | D20v0 | 2019-11-06 16:11 | Any | Rt3 | Rec | CZ16 | cPVVG | Cap-kBTUh | 1540 | 120000 | None | 0.218 | 0 | 1.03 | 0.218 | 0 | 1.03 | [7 empty] | Annual | 20
NG-HVAC-Blr-HW-gt2500kBtuh-90p0Et-CndReset | DEER2020 | D20v0 | 2019-11-06 16:11 | Any | Rt3 | Rec | CZ16 | cWVVG | Cap-kBTUh | 1550 | 120000 | None | 0.266 | 0.00025 | 1.01 | 0.266 | 0.00025 | 1.01 | [7 empty] | Annual | 20
NG-HVAC-Blr-HW-gt2500kBtuh-90p0Et-CndReset | DEER2020 | D20v0 | 2019-11-06 16:11 | Any | Com | Ex | CZ16 | cAVVG | Cap-kBTUh | 6970 | 335000 | None | 0.7 | 0 | 1.71 | 0.7 | 0 | 1.47 | [7 empty] | Annual | 20
NG-HVAC-Blr-HW-gt2500kBtuh-90p0Et-CndReset | DEER2020 | D20v0 | 2019-11-06 16:11 | Any | Com | Ex | CZ16 | cPVVG | Cap-kBTUh | 6980 | 335000 | None | 0.5 | 0 | 1.56 | 0.5 | 0 | 1.33 | [7 empty] | Annual | 20
NG-HVAC-Blr-HW-gt2500kBtuh-90p0Et-CndReset | DEER2020 | D20v0 | 2019-11-06 16:11 | Any | Com | Ex | CZ16 | cWVVG | Cap-kBTUh | 6970 | 335000 | None | 0.5 | 0 | 1.71 | 0.5 | 0 | 1.47 | [7 empty] | Annual | 20
NG-HVAC-Blr-HW-gt2500kBtuh-90p0Et-CndReset | DEER2020 | D20v0 | 2019-11-06 16:11 | Any | ECC | Ex | CZ16 | cAVVG | Cap-kBTUh | 6620 | 300000 | None | 0.49 | 0.00046 | 1.63 | 0.49 | 0.00046 | 1.4 | [7 empty] | Annual | 20
NG-HVAC-Blr-HW-gt2500kBtuh-90p0Et-CndReset | DEER2020 | D20v0 | 2019-11-06 16:11 | Any | ECC | Ex | CZ16 | cPVVG | Cap-kBTUh | 6620 | 300000 | None | 0.451 | 0 | 1.75 | 0.451 | 0 | 1.51 | [7 empty] | Annual | 20
NG-HVAC-Blr-HW-gt2500kBtuh-90p0Et-CndReset | DEER2020 | D20v0 | 2019-11-06 16:11 | Any | ECC | Ex | CZ16 | cWVVG | Cap-kBTUh | 6620 | 300000 | None | 0.388 | 0.00046 | 1.63 | 0.388 | 0.00046 | 1.4 | [7 empty] | Annual | 20
NG-HVAC-Blr-HW-gt2500kBtuh-90p0Et-CndReset | DEER2020 | D20v0 | 2019-11-06 16:11 | Any | ESe | Ex | CZ16 | cAVVG | Cap-kBTUh | 4100 | 150000 | None | 0.132 | 0 | 1.51 | 0.132 | 0 | 1.28 | [7 empty] | Annual | 20
NG-HVAC-Blr-HW-gt2500kBtuh-90p0Et-CndReset | DEER2020 | D20v0 | 2019-11-06 16:11 | Any | ESe | Ex | CZ16 | cPVVG | Cap-kBTUh | 4090 | 150000 | None | 0.12 | 0 | 1.54 | 0.12 | 0 | 1.32 | [7 empty] | Annual | 20
NG-HVAC-Blr-HW-gt2500kBtuh-90p0Et-CndReset | DEER2020 | D20v0 | 2019-11-06 16:11 | Any | ESe | Ex | CZ16 | cWVVG | Cap-kBTUh | 4100 | 150000 | None | 0.0982 | 0 | 1.51 | 0.0982 | 0 | 1.28 | [7 empty] | Annual | 20
NG-HVAC-Blr-HW-gt2500kBtuh-90p0Et-CndReset | DEER2020 | D20v0 | 2019-11-06 16:11 | Any | EUn | Ex | CZ16 | cAVVG | Cap-kBTUh | 21400 | 930000 | None | 0.814 | 0.001 | 1.66 | 0.814 | 0.001 | 1.41 | [7 empty] | Annual | 20
NG-HVAC-Blr-HW-gt2500kBtuh-90p0Et-CndReset | DEER2020 | D20v0 | 2019-11-06 16:11 | Any | EUn | Ex | CZ16 | cPVVG | Cap-kBTUh | 21400 | 930000 | None | 0.601 | 0 | 1.1 | 0.601 | 0 | 0.846 | [7 empty] | Annual | 20
NG-HVAC-Blr-HW-gt2500kBtuh-90p0Et-CndReset | DEER2020 | D20v0 | 2019-11-06 16:11 | Any | EUn | Ex | CZ16 | cWVVG | Cap-kBTUh | 21400 | 930000 | None | 0.549 | 0.00066 | 1.66 | 0.549 | 0.00066 | 1.41 | [7 empty] | Annual | 20
NG-HVAC-Blr-HW-gt2500kBtuh-90p0Et-CndReset | DEER2020 | D20v0 | 2019-11-06 16:11 | Any | Hsp | Ex | CZ16 | cAVVG | Cap-kBTUh | 3140 | 236000 | None | 0.267 | 0.00032 | 2.93 | 0.267 | 0.00032 | 2.46 | [7 empty] | Annual | 20
NG-HVAC-Blr-HW-gt2500kBtuh-90p0Et-CndReset | DEER2020 | D20v0 | 2019-11-06 16:11 | Any | Hsp | Ex | CZ16 | cPVVG | Cap-kBTUh | 3170 | 236000 | None | 0.0981 | 0.00032 | 2.98 | 0.0981 | 0.00032 | 2.5 | [7 empty] | Annual | 20
NG-HVAC-Blr-HW-gt2500kBtuh-90p0Et-CndReset | DEER2020 | D20v0 | 2019-11-06 16:11 | Any | Hsp | Ex | CZ16 | cWVVG | Cap-kBTUh | 3140 | 236000 | None | 0.0736 | 0.00032 | 2.93 | 0.0736 | 0.00032 | 2.46 | [7 empty] | Annual | 20
NG-HVAC-Blr-HW-gt2500kBtuh-90p0Et-CndReset | DEER2020 | D20v0 | 2019-11-06 16:11 | Any | Htl | Ex | CZ16 | cAVVG | Cap-kBTUh | 1640 | 140000 | None | 2.42 | 0.00124 | 3.26 | 2.42 | 0.00124 | 2.85 | [7 empty] | Annual | 20
NG-HVAC-Blr-HW-gt2500kBtuh-90p0Et-CndReset | DEER2020 | D20v0 | 2019-11-06 16:11 | Any | Htl | Ex | CZ16 | cPVVG | Cap-kBTUh | 1900 | 140000 | None | 1.28 | 0.00024 | 2.16 | 1.28 | 0.00024 | 1.78 | [7 empty] | Annual | 20
NG-HVAC-Blr-HW-gt2500kBtuh-90p0Et-CndReset | DEER2020 | D20v0 | 2019-11-06 16:11 | Any | Htl | Ex | CZ16 | cWVVG | Cap-kBTUh | 1640 | 140000 | None | 1.78 | 0.00024 | 3.26 | 1.78 | 0.00024 | 2.85 | [7 empty] | Annual | 20
NG-HVAC-Blr-HW-gt2500kBtuh-90p0Et-CndReset | DEER2020 | D20v0 | 2019-11-06 16:11 | Any | MBT | Ex | CZ16 | cAVVG | Cap-kBTUh | 2710 | 200000 | None | 0.199 | 0 | 1.63 | 0.199 | 0 | 1.44 | [7 empty] | Annual | 20
NG-HVAC-Blr-HW-gt2500kBtuh-90p0Et-CndReset | DEER2020 | D20v0 | 2019-11-06 16:11 | Any | MBT | Ex | CZ16 | cPVVG | Cap-kBTUh | 2730 | 200000 | None | 0.153 | 0 | 1.69 | 0.153 | 0 | 1.49 | [7 empty] | Annual | 20
NG-HVAC-Blr-HW-gt2500kBtuh-90p0Et-CndReset | DEER2020 | D20v0 | 2019-11-06 16:11 | Any | MBT | Ex | CZ16 | cWVVG | Cap-kBTUh | 2710 | 200000 | None | 0.154 | 0 | 1.63 | 0.154 | 0 | 1.44 | [7 empty] | Annual | 20
NG-HVAC-Blr-HW-gt2500kBtuh-90p0Et-CndReset | DEER2020 | D20v0 | 2019-11-06 16:11 | Any | Nrs | Ex | CZ16 | cAVVG | Cap-kBTUh | 1160 | 60700 | None | 1.31 | 0.00064 | 3.44 | 1.31 | 0.00064 | 2.92 | [7 empty] | Annual | 20
NG-HVAC-Blr-HW-gt2500kBtuh-90p0Et-CndReset | DEER2020 | D20v0 | 2019-11-06 16:11 | Any | Nrs | Ex | CZ16 | cPVVG | Cap-kBTUh | 675 | 60700 | None | 3.25 | 0.00096 | 3.22 | 3.25 | 0.00096 | 2.75 | [7 empty] | Annual | 20
NG-HVAC-Blr-HW-gt2500kBtuh-90p0Et-CndReset | DEER2020 | D20v0 | 2019-11-06 16:11 | Any | Nrs | Ex | CZ16 | cWVVG | Cap-kBTUh | 1160 | 60700 | None | 1.2 | 0.00064 | 3.44 | 1.2 | 0.00064 | 2.92 | [7 empty] | Annual | 20
NG-HVAC-Blr-HW-gt2500kBtuh-90p0Et-CndReset | DEER2020 | D20v0 | 2019-11-06 16:11 | Any | OfL | Ex | CZ16 | cAVVG | Cap-kBTUh | 2930 | 175000 | None | 0.85 | 0 | 0.854 | 0.85 | 0 | 0.764 | [7 empty] | Annual | 20
NG-HVAC-Blr-HW-gt2500kBtuh-90p0Et-CndReset | DEER2020 | D20v0 | 2019-11-06 16:11 | Any | OfL | Ex | CZ16 | cPVVG | Cap-kBTUh | 2930 | 175000 | None | 0.658 | 0 | 0.867 | 0.658 | 0 | 0.773 | [7 empty] | Annual | 20
NG-HVAC-Blr-HW-gt2500kBtuh-90p0Et-CndReset | DEER2020 | D20v0 | 2019-11-06 16:11 | Any | OfL | Ex | CZ16 | cWVVG | Cap-kBTUh | 2930 | 175000 | None | 0.793 | 0 | 0.855 | 0.793 | 0 | 0.765 | [7 empty] | Annual | 20
NG-HVAC-Blr-HW-gt2500kBtuh-90p0Et-CndReset | DEER2020 | D20v0 | 2019-11-06 16:11 | Any | OfS | Ex | CZ16 | cAVVG | Cap-kBTUh | 232 | 10000 | None | 0.804 | 0.0004 | 1.46 | 0.804 | 0.0004 | 1.27 | [7 empty] | Annual | 20
NG-HVAC-Blr-HW-gt2500kBtuh-90p0Et-CndReset | DEER2020 | D20v0 | 2019-11-06 16:11 | Any | OfS | Ex | CZ16 | cPVVG | Cap-kBTUh | 232 | 10000 | None | 0.505 | 0.00056 | 1.45 | 0.505 | 0.00056 | 1.26 | [7 empty] | Annual | 20
NG-HVAC-Blr-HW-gt2500kBtuh-90p0Et-CndReset | DEER2020 | D20v0 | 2019-11-06 16:11 | Any | OfS | Ex | CZ16 | cWVVG | Cap-kBTUh | 232 | 10000 | None | 0.751 | 0.0004 | 1.46 | 0.751 | 0.0004 | 1.27 | [7 empty] | Annual | 20
NG-HVAC-Blr-HW-gt2500kBtuh-90p0Et-CndReset | DEER2020 | D20v0 | 2019-11-06 16:11 | Any | Rt3 | Ex | CZ16 | cAVVG | Cap-kBTUh | 1700 | 120000 | None | 0.18 | 0 | 1.18 | 0.18 | 0 | 1.01 | [7 empty] | Annual | 20
NG-HVAC-Blr-HW-gt2500kBtuh-90p0Et-CndReset | DEER2020 | D20v0 | 2019-11-06 16:11 | Any | Rt3 | Ex | CZ16 | cPVVG | Cap-kBTUh | 1700 | 120000 | None | 0.135 | 0 | 1.2 | 0.135 | 0 | 1.02 | [7 empty] | Annual | 20
NG-HVAC-Blr-HW-gt2500kBtuh-90p0Et-CndReset | DEER2020 | D20v0 | 2019-11-06 16:11 | Any | Rt3 | Ex | CZ16 | cWVVG | Cap-kBTUh | 1700 | 120000 | None | 0.149 | 0 | 1.18 | 0.149 | 0 | 1.01 | [7 empty] | Annual | 20
NG-HVAC-Blr-HW-gt2500kBtuh-90p0Et-CndReset | DEER2020 | D20v0 | 2019-11-06 16:11 | Any | Com | Old | CZ16 | cAVVG | Cap-kBTUh | 6770 | 288000 | None | 1.8 | 0.001 | 2.26 | 1.8 | 0.001 | 1.97 | [7 empty] | Annual | 20
NG-HVAC-Blr-HW-gt2500kBtuh-90p0Et-CndReset | DEER2020 | D20v0 | 2019-11-06 16:11 | Any | Com | Old | CZ16 | cPVVG | Cap-kBTUh | 6780 | 288000 | None | 1.4 | 0.001 | 2.06 | 1.4 | 0.001 | 1.78 | [7 empty] | Annual | 20
NG-HVAC-Blr-HW-gt2500kBtuh-90p0Et-CndReset | DEER2020 | D20v0 | 2019-11-06 16:11 | Any | Com | Old | CZ16 | cWVVG | Cap-kBTUh | 6770 | 288000 | None | 1.6 | 0.001 | 2.26 | 1.6 | 0.001 | 1.97 | [7 empty] | Annual | 20
NG-HVAC-Blr-HW-gt2500kBtuh-90p0Et-CndReset | DEER2020 | D20v0 | 2019-11-06 16:11 | Any | ECC | Old | CZ16 | cAVVG | Cap-kBTUh | 7300 | 300000 | None | 0.896 | 0.001 | 1.84 | 0.896 | 0.001 | 1.58 | [7 empty] | Annual | 20
NG-HVAC-Blr-HW-gt2500kBtuh-90p0Et-CndReset | DEER2020 | D20v0 | 2019-11-06 16:11 | Any | ECC | Old | CZ16 | cPVVG | Cap-kBTUh | 7290 | 300000 | None | 0.734 | 0.00059 | 1.98 | 0.734 | 0.00059 | 1.72 | [7 empty] | Annual | 20
NG-HVAC-Blr-HW-gt2500kBtuh-90p0Et-CndReset | DEER2020 | D20v0 | 2019-11-06 16:11 | Any | ECC | Old | CZ16 | cWVVG | Cap-kBTUh | 7300 | 300000 | None | 0.8 | 0 | 1.84 | 0.8 | 0 | 1.58 | [7 empty] | Annual | 20
NG-HVAC-Blr-HW-gt2500kBtuh-90p0Et-CndReset | DEER2020 | D20v0 | 2019-11-06 16:11 | Any | ESe | Old | CZ16 | cAVVG | Cap-kBTUh | 4450 | 150000 | None | 0.274 | 0 | 1.67 | 0.274 | 0 | 1.43 | [7 empty] | Annual | 20
NG-HVAC-Blr-HW-gt2500kBtuh-90p0Et-CndReset | DEER2020 | D20v0 | 2019-11-06 16:11 | Any | ESe | Old | CZ16 | cPVVG | Cap-kBTUh | 4450 | 150000 | None | 0.242 | 0 | 1.67 | 0.242 | 0 | 1.43 | [7 empty] | Annual | 20
NG-HVAC-Blr-HW-gt2500kBtuh-90p0Et-CndReset | DEER2020 | D20v0 | 2019-11-06 16:11 | Any | ESe | Old | CZ16 | cWVVG | Cap-kBTUh | 4450 | 150000 | None | 0.253 | 0 | 1.67 | 0.253 | 0 | 1.43 | [7 empty] | Annual | 20
NG-HVAC-Blr-HW-gt2500kBtuh-90p0Et-CndReset | DEER2020 | D20v0 | 2019-11-06 16:11 | Any | EUn | Old | CZ16 | cAVVG | Cap-kBTUh | 25200 | 930000 | None | 1.31 | 0.00059 | 1.81 | 1.31 | 0.00059 | 1.53 | [7 empty] | Annual | 20
NG-HVAC-Blr-HW-gt2500kBtuh-90p0Et-CndReset | DEER2020 | D20v0 | 2019-11-06 16:11 | Any | EUn | Old | CZ16 | cPVVG | Cap-kBTUh | 25200 | 930000 | None | 1.3 | 0 | 1.29 | 1.3 | 0 | 1.01 | [7 empty] | Annual | 20
NG-HVAC-Blr-HW-gt2500kBtuh-90p0Et-CndReset | DEER2020 | D20v0 | 2019-11-06 16:11 | Any | EUn | Old | CZ16 | cWVVG | Cap-kBTUh | 25200 | 930000 | None | 1.17 | 0.001 | 1.81 | 1.17 | 0.001 | 1.53 | [7 empty] | Annual | 20
NG-HVAC-Blr-HW-gt2500kBtuh-90p0Et-CndReset | DEER2020 | D20v0 | 2019-11-06 16:11 | Any | Hsp | Old | CZ16 | cAVVG | Cap-kBTUh | 3130 | 236000 | None | 0.628 | 0.001 | 3.07 | 0.628 | 0.001 | 2.54 | [7 empty] | Annual | 20
NG-HVAC-Blr-HW-gt2500kBtuh-90p0Et-CndReset | DEER2020 | D20v0 | 2019-11-06 16:11 | Any | Hsp | Old | CZ16 | cPVVG | Cap-kBTUh | 3190 | 236000 | None | 0.367 | 0.001 | 3.18 | 0.367 | 0.001 | 2.63 | [7 empty] | Annual | 20
NG-HVAC-Blr-HW-gt2500kBtuh-90p0Et-CndReset | DEER2020 | D20v0 | 2019-11-06 16:11 | Any | Hsp | Old | CZ16 | cWVVG | Cap-kBTUh | 3130 | 236000 | None | 0.472 | 0.001 | 3.07 | 0.472 | 0.001 | 2.54 | [7 empty] | Annual | 20
NG-HVAC-Blr-HW-gt2500kBtuh-90p0Et-CndReset | DEER2020 | D20v0 | 2019-11-06 16:11 | Any | Htl | Old | CZ16 | cAVVG | Cap-kBTUh | 2000 | 140000 | None | 8.07 | 0.003 | 5.22 | 8.07 | 0.003 | 4.67 | [7 empty] | Annual | 20
NG-HVAC-Blr-HW-gt2500kBtuh-90p0Et-CndReset | DEER2020 | D20v0 | 2019-11-06 16:11 | Any | Htl | Old | CZ16 | cPVVG | Cap-kBTUh | 2230 | 140000 | None | 5.5 | 0.002 | 3.69 | 5.5 | 0.002 | 3.22 | [7 empty] | Annual | 20
NG-HVAC-Blr-HW-gt2500kBtuh-90p0Et-CndReset | DEER2020 | D20v0 | 2019-11-06 16:11 | Any | Htl | Old | CZ16 | cWVVG | Cap-kBTUh | 2000 | 140000 | None | 6.91 | 0.002 | 5.22 | 6.91 | 0.002 | 4.67 | [7 empty] | Annual | 20
NG-HVAC-Blr-HW-gt2500kBtuh-90p0Et-CndReset | DEER2020 | D20v0 | 2019-11-06 16:11 | Any | MBT | Old | CZ16 | cAVVG | Cap-kBTUh | 2890 | 200000 | None | 0.831 | 0.001 | 2.27 | 0.831 | 0.001 | 2.02 | [7 empty] | Annual | 20
NG-HVAC-Blr-HW-gt2500kBtuh-90p0Et-CndReset | DEER2020 | D20v0 | 2019-11-06 16:11 | Any | Nrs | Old | CZ16 | cAVVG | Cap-kBTUh | 1300 | 60700 | None | 4.6 | 0.00238 | 4.45 | 4.6 | 0.00238 | 3.81 | [7 empty] | Annual | 20
NG-HVAC-Blr-HW-gt2500kBtuh-90p0Et-CndReset | DEER2020 | D20v0 | 2019-11-06 16:11 | Any | Nrs | Old | CZ16 | cPVVG | Cap-kBTUh | 953 | 60700 | None | 6.22 | 0.00238 | 4.33 | 6.22 | 0.00238 | 3.86 | [7 empty] | Annual | 20
NG-HVAC-Blr-HW-gt2500kBtuh-90p0Et-CndReset | DEER2020 | D20v0 | 2019-11-06 16:11 | Any | Nrs | Old | CZ16 | cWVVG | Cap-kBTUh | 1300 | 60700 | None | 4.38 | 0.00138 | 4.45 | 4.38 | 0.00138 | 3.81 | [7 empty] | Annual | 20
NG-HVAC-Blr-HW-gt2500kBtuh-90p0Et-CndReset | DEER2020 | D20v0 | 2019-11-06 16:11 | Any | OfL | Old | CZ16 | cAVVG | Cap-kBTUh | 3740 | 175000 | None | 1.58 | 0.00084 | 1.28 | 1.58 | 0.00084 | 1.14 | [7 empty] | Annual | 20
NG-HVAC-Blr-HW-gt2500kBtuh-90p0Et-CndReset | DEER2020 | D20v0 | 2019-11-06 16:11 | Any | OfL | Old | CZ16 | cPVVG | Cap-kBTUh | 3740 | 175000 | None | 1.16 | 0.00133 | 1.28 | 1.16 | 0.00133 | 1.13 | [7 empty] | Annual | 20
NG-HVAC-Blr-HW-gt2500kBtuh-90p0Et-CndReset | DEER2020 | D20v0 | 2019-11-06 16:11 | Any | OfL | Old | CZ16 | cWVVG | Cap-kBTUh | 3740 | 175000 | None | 1.42 | 0.00084 | 1.27 | 1.42 | 0.00084 | 1.14 | [7 empty] | Annual | 20
NG-HVAC-Blr-HW-gt2500kBtuh-90p0Et-CndReset | DEER2020 | D20v0 | 2019-11-06 16:11 | Any | OfS | Old | CZ16 | cAVVG | Cap-kBTUh | 267 | 10000 | None | 0.959 | 0.001 | 2.01 | 0.959 | 0.001 | 1.76 | [7 empty] | Annual | 20
NG-HVAC-Blr-HW-gt2500kBtuh-90p0Et-CndReset | DEER2020 | D20v0 | 2019-11-06 16:11 | Any | OfS | Old | CZ16 | cPVVG | Cap-kBTUh | 268 | 10000 | None | 0.617 | 0.001 | 2 | 0.617 | 0.001 | 1.75 | [7 empty] | Annual | 20
NG-HVAC-Blr-HW-gt2500kBtuh-90p0Et-CndReset | DEER2020 | D20v0 | 2019-11-06 16:11 | Any | OfS | Old | CZ16 | cWVVG | Cap-kBTUh | 267 | 10000 | None | 0.887 | 0.00065 | 2.01 | 0.887 | 0.00065 | 1.76 | [7 empty] | Annual | 20
NG-HVAC-Blr-HW-gt2500kBtuh-90p0Et-CndReset | DEER2020 | D20v0 | 2019-11-06 16:11 | Any | Rt3 | Old | CZ16 | cPVVG | Cap-kBTUh | 1780 | 120000 | None | 0.171 | 0 | 1.26 | 0.171 | 0 | 1.05 | [7 empty] | Annual | 20
NG-HVAC-Blr-HW-gt2500kBtuh-90p0Et-CndReset | DEER2020 | D20v0 | 2019-11-06 16:11 | Any | Rt3 | Old | CZ16 | cWVVG | Cap-kBTUh | 1780 | 120000 | None | 0.285 | 0 | 1.26 | 0.285 | 0 | 1.05 | [7 empty] | Annual | 20
NG-HVAC-Blr-HW-gt2500kBtuh-90p0Et-CndReset | DEER2020 | D20v0 | 2019-11-06 16:11 | Any | Com | New | CZ16 | cAVVG | Cap-kBTUh | 5860 | 319000 | None | 0.4 | 0 | 1.58 | 0.4 | 0 | 1.58 | [7 empty] | Annual | 20
NG-HVAC-Blr-HW-gt2500kBtuh-90p0Et-CndReset | DEER2020 | D20v0 | 2019-11-06 16:11 | Any | Com | New | CZ16 | cPVVG | Cap-kBTUh | 5910 | 319000 | None | 0.2 | 0 | 1.36 | 0.2 | 0 | 1.36 | [7 empty] | Annual | 20
NG-HVAC-Blr-HW-gt2500kBtuh-90p0Et-CndReset | DEER2020 | D20v0 | 2019-11-06 16:11 | Any | Com | New | CZ16 | cWVVG | Cap-kBTUh | 5860 | 319000 | None | 0.3 | 0 | 1.58 | 0.3 | 0 | 1.58 | [7 empty] | Annual | 20
NG-HVAC-Blr-HW-gt2500kBtuh-90p0Et-CndReset | DEER2020 | D20v0 | 2019-11-06 16:11 | Any | MBT | Old | CZ16 | cPVVG | Cap-kBTUh | 2900 | 200000 | None | 0.578 | 0 | 2.19 | 0.578 | 0 | 1.95 | [7 empty] | Annual | 20
NG-HVAC-Blr-HW-gt2500kBtuh-90p0Et-CndReset | DEER2020 | D20v0 | 2019-11-06 16:11 | Any | MBT | Old | CZ16 | cWVVG | Cap-kBTUh | 2890 | 200000 | None | 0.757 | 0 | 2.27 | 0.757 | 0 | 2.02 | [7 empty] | Annual | 20
NG-HVAC-Blr-HW-gt2500kBtuh-90p0Et-CndReset | DEER2020 | D20v0 | 2019-11-06 16:11 | Any | Rt3 | Old | CZ16 | cAVVG | Cap-kBTUh | 1780 | 120000 | None | 0.286 | 0 | 1.26 | 0.286 | 0 | 1.05 | [7 empty] | Annual | 20
NG-HVAC-Blr-HW-gt2500kBtuh-90p0Et-CndStd | DEER2020 | D20v0 | 2019-11-06 15:55 | Any | OfL | Old | CZ01 | cWVVG | Cap-kBTUh | 2080 | 175000 | None | 0.612 | 0 | 0.758 | 0.612 | 0 | 0.632 | [7 empty] | Annual | 20
NG-HVAC-Blr-HW-gt2500kBtuh-90p0Et-CndStd | DEER2020 | D20v0 | 2019-11-06 15:55 | Any | Com | New | CZ01 | cWVVG | Cap-kBTUh | 2810 | 208000 | None | 0 | 0 | 0.94 | 0 | 0 | 0.94 | [7 empty] | Annual | 20
NG-HVAC-Blr-HW-gt2500kBtuh-90p0Et-CndStd | DEER2020 | D20v0 | 2019-11-06 15:55 | Any | Com | Old | CZ01 | cAVVG | Cap-kBTUh | 4600 | 268000 | None | 0.6 | 0 | 1.3 | 0.6 | 0 | 1.02 | [7 empty] | Annual | 20
NG-HVAC-Blr-HW-gt2500kBtuh-90p0Et-CndStd | DEER2020 | D20v0 | 2019-11-06 15:55 | Any | Com | Old | CZ01 | cPVVG | Cap-kBTUh | 4580 | 268000 | None | 0.7 | 0 | 1.3 | 0.7 | 0 | 1.03 | [7 empty] | Annual | 20
NG-HVAC-Blr-HW-gt2500kBtuh-90p0Et-CndStd | DEER2020 | D20v0 | 2019-11-06 15:55 | Any | Com | Old | CZ01 | cWVVG | Cap-kBTUh | 4600 | 268000 | None | 0.6 | 0 | 1.3 | 0.6 | 0 | 1.02 | [7 empty] | Annual | 20
NG-HVAC-Blr-HW-gt2500kBtuh-90p0Et-CndStd | DEER2020 | D20v0 | 2019-11-06 15:55 | Any | Com | New | CZ01 | cAVVG | Cap-kBTUh | 2810 | 208000 | None | 0 | 0 | 0.94 | 0 | 0 | 0.94 | [7 empty] | Annual | 20
NG-HVAC-Blr-HW-gt2500kBtuh-90p0Et-CndStd | DEER2020 | D20v0 | 2019-11-06 15:55 | Any | Com | New | CZ01 | cPVVG | Cap-kBTUh | 2800 | 208000 | None | 0 | 0 | 0.82 | 0 | 0 | 0.82 | [7 empty] | Annual | 20
NG-HVAC-Blr-HW-gt2500kBtuh-90p0Et-CndStd | DEER2020 | D20v0 | 2019-11-06 15:55 | Any | ECC | Old | CZ01 | cAVVG | Cap-kBTUh | 5740 | 300000 | None | 0.211 | 0 | 0.949 | 0.211 | 0 | 0.735 | [7 empty] | Annual | 20
NG-HVAC-Blr-HW-gt2500kBtuh-90p0Et-CndStd | DEER2020 | D20v0 | 2019-11-06 15:55 | Any | ECC | Old | CZ01 | cPVVG | Cap-kBTUh | 5760 | 300000 | None | 0.153 | 0 | 0.993 | 0.153 | 0 | 0.771 | [7 empty] | Annual | 20
NG-HVAC-Blr-HW-gt2500kBtuh-90p0Et-CndStd | DEER2020 | D20v0 | 2019-11-06 15:55 | Any | ECC | Old | CZ01 | cWVVG | Cap-kBTUh | 5740 | 300000 | None | 0.206 | 0 | 0.949 | 0.206 | 0 | 0.735 | [7 empty] | Annual | 20
NG-HVAC-Blr-HW-gt2500kBtuh-90p0Et-CndStd | DEER2020 | D20v0 | 2019-11-06 15:55 | Any | ESe | Old | CZ01 | cAVVG | Cap-kBTUh | 3450 | 150000 | None | 0.118 | 0 | 0.942 | 0.118 | 0 | 0.733 | [7 empty] | Annual | 20
NG-HVAC-Blr-HW-gt2500kBtuh-90p0Et-CndStd | DEER2020 | D20v0 | 2019-11-06 15:55 | Any | ESe | Old | CZ01 | cPVVG | Cap-kBTUh | 3460 | 150000 | None | 0.0778 | 0 | 0.942 | 0.0778 | 0 | 0.733 | [7 empty] | Annual | 20
NG-HVAC-Blr-HW-gt2500kBtuh-90p0Et-CndStd | DEER2020 | D20v0 | 2019-11-06 15:55 | Any | ESe | Old | CZ01 | cWVVG | Cap-kBTUh | 3450 | 150000 | None | 0.12 | 0 | 0.942 | 0.12 | 0 | 0.733 | [7 empty] | Annual | 20
NG-HVAC-Blr-HW-gt2500kBtuh-90p0Et-CndStd | DEER2020 | D20v0 | 2019-11-06 15:55 | Any | EUn | Old | CZ01 | cAVVG | Cap-kBTUh | 18500 | 930000 | None | 0.297 | 0.00066 | 1.1 | 0.297 | 0.00066 | 0.825 | [7 empty] | Annual | 20
NG-HVAC-Blr-HW-gt2500kBtuh-90p0Et-CndStd | DEER2020 | D20v0 | 2019-11-06 15:55 | Any | EUn | Old | CZ01 | cPVVG | Cap-kBTUh | 18400 | 930000 | None | 1.25 | 0.001 | 1.15 | 1.25 | 0.001 | 0.881 | [7 empty] | Annual | 20
NG-HVAC-Blr-HW-gt2500kBtuh-90p0Et-CndStd | DEER2020 | D20v0 | 2019-11-06 15:55 | Any | EUn | Old | CZ01 | cWVVG | Cap-kBTUh | 18500 | 930000 | None | 0.286 | 0.00066 | 1.1 | 0.286 | 0.00066 | 0.825 | [7 empty] | Annual | 20
NG-HVAC-Blr-HW-gt2500kBtuh-90p0Et-CndStd | DEER2020 | D20v0 | 2019-11-06 15:55 | Any | Hsp | Old | CZ01 | cAVVG | Cap-kBTUh | 2020 | 236000 | None | 0.0499 | 0 | 1.7 | 0.0499 | 0 | 1.2 | [7 empty] | Annual | 20
NG-HVAC-Blr-HW-gt2500kBtuh-90p0Et-CndStd | DEER2020 | D20v0 | 2019-11-06 15:55 | Any | Hsp | Old | CZ01 | cPVVG | Cap-kBTUh | 2080 | 236000 | None | 0.0123 | 0 | 1.78 | 0.0123 | 0 | 1.25 | [7 empty] | Annual | 20
NG-HVAC-Blr-HW-gt2500kBtuh-90p0Et-CndStd | DEER2020 | D20v0 | 2019-11-06 15:55 | Any | Hsp | Old | CZ01 | cWVVG | Cap-kBTUh | 2020 | 236000 | None | 0.0432 | 0.00045 | 1.7 | 0.0432 | 0.00045 | 1.2 | [7 empty] | Annual | 20
NG-HVAC-Blr-HW-gt2500kBtuh-90p0Et-CndStd | DEER2020 | D20v0 | 2019-11-06 15:55 | Any | Htl | Old | CZ01 | cAVVG | Cap-kBTUh | 1530 | 140000 | None | 3.24 | 0.001 | 2.91 | 3.24 | 0.001 | 2.37 | [7 empty] | Annual | 20
NG-HVAC-Blr-HW-gt2500kBtuh-90p0Et-CndStd | DEER2020 | D20v0 | 2019-11-06 15:55 | Any | Htl | Old | CZ01 | cPVVG | Cap-kBTUh | 1560 | 140000 | None | 2.3 | 0.001 | 2.21 | 2.3 | 0.001 | 1.72 | [7 empty] | Annual | 20
NG-HVAC-Blr-HW-gt2500kBtuh-90p0Et-CndStd | DEER2020 | D20v0 | 2019-11-06 15:55 | Any | Htl | Old | CZ01 | cWVVG | Cap-kBTUh | 1530 | 140000 | None | 2.98 | 0.001 | 2.91 | 2.98 | 0.001 | 2.37 | [7 empty] | Annual | 20
NG-HVAC-Blr-HW-gt2500kBtuh-90p0Et-CndStd | DEER2020 | D20v0 | 2019-11-06 15:55 | Any | MBT | Old | CZ01 | cAVVG | Cap-kBTUh | 1950 | 200000 | None | 0.351 | 0 | 1.27 | 0.351 | 0 | 1.05 | [7 empty] | Annual | 20
NG-HVAC-Blr-HW-gt2500kBtuh-90p0Et-CndStd | DEER2020 | D20v0 | 2019-11-06 15:55 | Any | MBT | Old | CZ01 | cPVVG | Cap-kBTUh | 1950 | 200000 | None | 0.197 | 0 | 1.24 | 0.197 | 0 | 1.02 | [7 empty] | Annual | 20
NG-HVAC-Blr-HW-gt2500kBtuh-90p0Et-CndStd | DEER2020 | D20v0 | 2019-11-06 15:55 | Any | MBT | Old | CZ01 | cWVVG | Cap-kBTUh | 1950 | 200000 | None | 0.35 | 0 | 1.27 | 0.35 | 0 | 1.05 | [7 empty] | Annual | 20
NG-HVAC-Blr-HW-gt2500kBtuh-90p0Et-CndStd | DEER2020 | D20v0 | 2019-11-06 15:55 | Any | Nrs | Old | CZ01 | cAVVG | Cap-kBTUh | 923 | 60700 | None | 1.22 | 0.001 | 2.81 | 1.22 | 0.001 | 2.11 | [7 empty] | Annual | 20
NG-HVAC-Blr-HW-gt2500kBtuh-90p0Et-CndStd | DEER2020 | D20v0 | 2019-11-06 15:55 | Any | Nrs | Old | CZ01 | cPVVG | Cap-kBTUh | 520 | 60700 | None | 3.85 | 0.001 | 3.35 | 3.85 | 0.001 | 2.71 | [7 empty] | Annual | 20
NG-HVAC-Blr-HW-gt2500kBtuh-90p0Et-CndStd | DEER2020 | D20v0 | 2019-11-06 15:55 | Any | Nrs | Old | CZ01 | cWVVG | Cap-kBTUh | 923 | 60700 | None | 1.19 | 0.001 | 2.81 | 1.19 | 0.001 | 2.11 | [7 empty] | Annual | 20
NG-HVAC-Blr-HW-gt2500kBtuh-90p0Et-CndStd | DEER2020 | D20v0 | 2019-11-06 15:55 | Any | OfL | Old | CZ01 | cAVVG | Cap-kBTUh | 2080 | 175000 | None | 0.604 | 0 | 0.758 | 0.604 | 0 | 0.632 | [7 empty] | Annual | 20
NG-HVAC-Blr-HW-gt2500kBtuh-90p0Et-CndStd | DEER2020 | D20v0 | 2019-11-06 15:55 | Any | OfL | Old | CZ01 | cPVVG | Cap-kBTUh | 2060 | 175000 | None | 0.348 | 0 | 0.762 | 0.348 | 0 | 0.634 | [7 empty] | Annual | 20
NG-HVAC-Blr-HW-gt2500kBtuh-90p0Et-CndStd | DEER2020 | D20v0 | 2019-11-06 15:55 | Any | OfS | Old | CZ01 | cAVVG | Cap-kBTUh | 197 | 10000 | None | 0.359 | 0 | 1.27 | 0.359 | 0 | 1.03 | [7 empty] | Annual | 20
NG-HVAC-Blr-HW-gt2500kBtuh-90p0Et-CndStd | DEER2020 | D20v0 | 2019-11-06 15:55 | Any | OfS | Old | CZ01 | cPVVG | Cap-kBTUh | 198 | 10000 | None | 0.228 | 0 | 1.27 | 0.228 | 0 | 1.03 | [7 empty] | Annual | 20
NG-HVAC-Blr-HW-gt2500kBtuh-90p0Et-CndStd | DEER2020 | D20v0 | 2019-11-06 15:55 | Any | OfS | Old | CZ01 | cWVVG | Cap-kBTUh | 197 | 10000 | None | 0.369 | 0 | 1.27 | 0.369 | 0 | 1.03 | [7 empty] | Annual | 20
NG-HVAC-Blr-HW-gt2500kBtuh-90p0Et-CndStd | DEER2020 | D20v0 | 2019-11-06 15:55 | Any | Rt3 | Old | CZ01 | cAVVG | Cap-kBTUh | 990 | 120000 | None | 0.761 | 0 | 0.93 | 0.761 | 0 | 0.784 | [7 empty] | Annual | 20
NG-HVAC-Blr-HW-gt2500kBtuh-90p0Et-CndStd | DEER2020 | D20v0 | 2019-11-06 15:55 | Any | Rt3 | Old | CZ01 | cPVVG | Cap-kBTUh | 981 | 120000 | None | 0.476 | 0 | 0.931 | 0.476 | 0 | 0.784 | [7 empty] | Annual | 20
NG-HVAC-Blr-HW-gt2500kBtuh-90p0Et-CndStd | DEER2020 | D20v0 | 2019-11-06 15:55 | Any | Rt3 | Old | CZ01 | cWVVG | Cap-kBTUh | 990 | 120000 | None | 0.764 | 0 | 0.93 | 0.764 | 0 | 0.784 | [7 empty] | Annual | 20
NG-HVAC-Blr-HW-gt2500kBtuh-90p0Et-CndStd | DEER2020 | D20v0 | 2019-11-06 15:55 | Any | Com | Rec | CZ01 | cAVVG | Cap-kBTUh | 2780 | 209000 | None | 0 | 0 | 0.66 | 0 | 0 | 0.66 | [7 empty] | Annual | 20
NG-HVAC-Blr-HW-gt2500kBtuh-90p0Et-CndStd | DEER2020 | D20v0 | 2019-11-06 15:55 | Any | Com | Rec | CZ01 | cPVVG | Cap-kBTUh | 2780 | 209000 | None | 0 | 0 | 0.62 | 0 | 0 | 0.62 | [7 empty] | Annual | 20
NG-HVAC-Blr-HW-gt2500kBtuh-90p0Et-CndStd | DEER2020 | D20v0 | 2019-11-06 15:55 | Any | Com | Rec | CZ01 | cWVVG | Cap-kBTUh | 2780 | 209000 | None | 0 | 0 | 0.66 | 0 | 0 | 0.66 | [7 empty] | Annual | 20
NG-HVAC-Blr-HW-gt2500kBtuh-90p0Et-CndStd | DEER2020 | D20v0 | 2019-11-06 15:55 | Any | ECC | Rec | CZ01 | cAVVG | Cap-kBTUh | 5220 | 300000 | None | -0.00025 | 0 | 0.503 | -0.00025 | 0 | 0.503 | [7 empty] | Annual | 20
NG-HVAC-Blr-HW-gt2500kBtuh-90p0Et-CndStd | DEER2020 | D20v0 | 2019-11-06 15:55 | Any | ECC | Rec | CZ01 | cPVVG | Cap-kBTUh | 5220 | 300000 | None | -0.00475 | 0 | 0.491 | -0.00475 | 0 | 0.491 | [7 empty] | Annual | 20
NG-HVAC-Blr-HW-gt2500kBtuh-90p0Et-CndStd | DEER2020 | D20v0 | 2019-11-06 15:55 | Any | ECC | Rec | CZ01 | cWVVG | Cap-kBTUh | 5220 | 300000 | None | -0.00025 | 0 | 0.503 | -0.00025 | 0 | 0.503 | [7 empty] | Annual | 20
NG-HVAC-Blr-HW-gt2500kBtuh-90p0Et-CndStd | DEER2020 | D20v0 | 2019-11-06 15:55 | Any | ESe | Rec | CZ01 | cAVVG | Cap-kBTUh | 3210 | 150000 | None | -0.001 | 0 | 0.497 | -0.001 | 0 | 0.497 | [7 empty] | Annual | 20
NG-HVAC-Blr-HW-gt2500kBtuh-90p0Et-CndStd | DEER2020 | D20v0 | 2019-11-06 15:55 | Any | ESe | Rec | CZ01 | cPVVG | Cap-kBTUh | 3220 | 150000 | None | -0.00476 | 0 | 0.5 | -0.00476 | 0 | 0.5 | [7 empty] | Annual | 20
NG-HVAC-Blr-HW-gt2500kBtuh-90p0Et-CndStd | DEER2020 | D20v0 | 2019-11-06 15:55 | Any | ESe | Rec | CZ01 | cWVVG | Cap-kBTUh | 3210 | 150000 | None | -0.001 | 0 | 0.497 | -0.001 | 0 | 0.497 | [7 empty] | Annual | 20
NG-HVAC-Blr-HW-gt2500kBtuh-90p0Et-CndStd | DEER2020 | D20v0 | 2019-11-06 15:55 | Any | EUn | Rec | CZ01 | cAVVG | Cap-kBTUh | 15500 | 930000 | None | -0.002 | 0 | 0.588 | -0.002 | 0 | 0.588 | [7 empty] | Annual | 20
NG-HVAC-Blr-HW-gt2500kBtuh-90p0Et-CndStd | DEER2020 | D20v0 | 2019-11-06 15:55 | Any | EUn | Rec | CZ01 | cPVVG | Cap-kBTUh | 15600 | 930000 | None | -0.0115 | 0 | 0.523 | -0.0115 | 0 | 0.523 | [7 empty] | Annual | 20
NG-HVAC-Blr-HW-gt2500kBtuh-90p0Et-CndStd | DEER2020 | D20v0 | 2019-11-06 15:55 | Any | EUn | Rec | CZ01 | cWVVG | Cap-kBTUh | 15500 | 930000 | None | -0.00225 | 0 | 0.588 | -0.00225 | 0 | 0.588 | [7 empty] | Annual | 20
NG-HVAC-Blr-HW-gt2500kBtuh-90p0Et-CndStd | DEER2020 | D20v0 | 2019-11-06 15:55 | Any | Hsp | Rec | CZ01 | cAVVG | Cap-kBTUh | 2130 | 236000 | None | 0.00152 | 0 | 1.16 | 0.00152 | 0 | 1.16 | [7 empty] | Annual | 20
NG-HVAC-Blr-HW-gt2500kBtuh-90p0Et-CndStd | DEER2020 | D20v0 | 2019-11-06 15:55 | Any | Hsp | Rec | CZ01 | cPVVG | Cap-kBTUh | 2160 | 236000 | None | -0.026 | 0 | 1.16 | -0.026 | 0 | 1.16 | [7 empty] | Annual | 20
NG-HVAC-Blr-HW-gt2500kBtuh-90p0Et-CndStd | DEER2020 | D20v0 | 2019-11-06 15:55 | Any | Hsp | Rec | CZ01 | cWVVG | Cap-kBTUh | 2130 | 236000 | None | 0.00078 | 0 | 1.16 | 0.00078 | 0 | 1.16 | [7 empty] | Annual | 20
NG-HVAC-Blr-HW-gt2500kBtuh-90p0Et-CndStd | DEER2020 | D20v0 | 2019-11-06 15:55 | Any | Htl | Rec | CZ01 | cAVVG | Cap-kBTUh | 980 | 140000 | None | -0.0247 | 0 | 1.1 | -0.0247 | 0 | 1.1 | [7 empty] | Annual | 20
NG-HVAC-Blr-HW-gt2500kBtuh-90p0Et-CndStd | DEER2020 | D20v0 | 2019-11-06 15:55 | Any | Htl | Rec | CZ01 | cPVVG | Cap-kBTUh | 1120 | 140000 | None | -0.0305 | 0 | 0.982 | -0.0305 | 0 | 0.982 | [7 empty] | Annual | 20
NG-HVAC-Blr-HW-gt2500kBtuh-90p0Et-CndStd | DEER2020 | D20v0 | 2019-11-06 15:55 | Any | Htl | Rec | CZ01 | cWVVG | Cap-kBTUh | 980 | 140000 | None | -0.025 | 0 | 1.1 | -0.025 | 0 | 1.1 | [7 empty] | Annual | 20
NG-HVAC-Blr-HW-gt2500kBtuh-90p0Et-CndStd | DEER2020 | D20v0 | 2019-11-06 15:55 | Any | MBT | Rec | CZ01 | cAVVG | Cap-kBTUh | 1330 | 200000 | None | -0.00074 | 0 | 0.543 | -0.00074 | 0 | 0.543 | [7 empty] | Annual | 20
NG-HVAC-Blr-HW-gt2500kBtuh-90p0Et-CndStd | DEER2020 | D20v0 | 2019-11-06 15:55 | Any | MBT | Rec | CZ01 | cPVVG | Cap-kBTUh | 1350 | 200000 | None | -0.0117 | 0 | 0.529 | -0.0117 | 0 | 0.529 | [7 empty] | Annual | 20
NG-HVAC-Blr-HW-gt2500kBtuh-90p0Et-CndStd | DEER2020 | D20v0 | 2019-11-06 15:55 | Any | MBT | Rec | CZ01 | cWVVG | Cap-kBTUh | 1330 | 200000 | None | -0.00049 | 0 | 0.543 | -0.00049 | 0 | 0.543 | [7 empty] | Annual | 20
NG-HVAC-Blr-HW-gt2500kBtuh-90p0Et-CndStd | DEER2020 | D20v0 | 2019-11-06 15:55 | Any | Nrs | Rec | CZ01 | cAVVG | Cap-kBTUh | 824 | 60700 | None | 0.0107 | 0 | 1.47 | 0.0107 | 0 | 1.47 | [7 empty] | Annual | 20
NG-HVAC-Blr-HW-gt2500kBtuh-90p0Et-CndStd | DEER2020 | D20v0 | 2019-11-06 15:55 | Any | Nrs | Rec | CZ01 | cPVVG | Cap-kBTUh | 399 | 60700 | None | -0.0665 | 0 | 1.22 | -0.0665 | 0 | 1.22 | [7 empty] | Annual | 20
NG-HVAC-Blr-HW-gt2500kBtuh-90p0Et-CndStd | DEER2020 | D20v0 | 2019-11-06 15:55 | Any | Nrs | Rec | CZ01 | cWVVG | Cap-kBTUh | 824 | 60700 | None | 0.0115 | 0 | 1.47 | 0.0115 | 0 | 1.47 | [7 empty] | Annual | 20
NG-HVAC-Blr-HW-gt2500kBtuh-90p0Et-CndStd | DEER2020 | D20v0 | 2019-11-06 15:55 | Any | OfL | Rec | CZ01 | cAVVG | Cap-kBTUh | 1560 | 175000 | None | 0.002 | 0 | 0.269 | 0.002 | 0 | 0.269 | [7 empty] | Annual | 20
NG-HVAC-Blr-HW-gt2500kBtuh-90p0Et-CndStd | DEER2020 | D20v0 | 2019-11-06 15:55 | Any | OfL | Rec | CZ01 | cPVVG | Cap-kBTUh | 1550 | 175000 | None | 0.0025 | 0 | 0.268 | 0.0025 | 0 | 0.268 | [7 empty] | Annual | 20
NG-HVAC-Blr-HW-gt2500kBtuh-90p0Et-CndStd | DEER2020 | D20v0 | 2019-11-06 15:55 | Any | OfL | Rec | CZ01 | cWVVG | Cap-kBTUh | 1560 | 175000 | None | 0.002 | 0 | 0.269 | 0.002 | 0 | 0.269 | [7 empty] | Annual | 20
NG-HVAC-Blr-HW-gt2500kBtuh-90p0Et-CndStd | DEER2020 | D20v0 | 2019-11-06 15:55 | Any | OfS | Rec | CZ01 | cAVVG | Cap-kBTUh | 159 | 10000 | None | 0.00225 | 0 | 0.596 | 0.00225 | 0 | 0.596 | [7 empty] | Annual | 20
NG-HVAC-Blr-HW-gt2500kBtuh-90p0Et-CndStd | DEER2020 | D20v0 | 2019-11-06 15:55 | Any | OfS | Rec | CZ01 | cPVVG | Cap-kBTUh | 159 | 10000 | None | 0.003 | 0 | 0.594 | 0.003 | 0 | 0.594 | [7 empty] | Annual | 20
NG-HVAC-Blr-HW-gt2500kBtuh-90p0Et-CndStd | DEER2020 | D20v0 | 2019-11-06 15:55 | Any | OfS | Rec | CZ01 | cWVVG | Cap-kBTUh | 159 | 10000 | None | 0.00225 | 0 | 0.596 | 0.00225 | 0 | 0.596 | [7 empty] | Annual | 20
NG-HVAC-Blr-HW-gt2500kBtuh-90p0Et-CndStd | DEER2020 | D20v0 | 2019-11-06 15:55 | Any | Rt3 | Rec | CZ01 | cAVVG | Cap-kBTUh | 1060 | 120000 | None | 0.0143 | 0 | 0.423 | 0.0143 | 0 | 0.423 | [7 empty] | Annual | 20
NG-HVAC-Blr-HW-gt2500kBtuh-90p0Et-CndStd | DEER2020 | D20v0 | 2019-11-06 15:55 | Any | Rt3 | Rec | CZ01 | cPVVG | Cap-kBTUh | 1060 | 120000 | None | 0.0138 | 0 | 0.43 | 0.0138 | 0 | 0.43 | [7 empty] | Annual | 20
NG-HVAC-Blr-HW-gt2500kBtuh-90p0Et-CndStd | DEER2020 | D20v0 | 2019-11-06 15:55 | Any | Rt3 | Rec | CZ01 | cWVVG | Cap-kBTUh | 1060 | 120000 | None | 0.00725 | 0 | 0.423 | 0.00725 | 0 | 0.423 | [7 empty] | Annual | 20
NG-HVAC-Blr-HW-gt2500kBtuh-90p0Et-CndStd | DEER2020 | D20v0 | 2019-11-06 15:55 | Any | Com | Ex | CZ01 | cAVVG | Cap-kBTUh | 2640 | 195000 | None | 0.4 | 0 | 1.17 | 0.4 | 0 | 0.91 | [7 empty] | Annual | 20
NG-HVAC-Blr-HW-gt2500kBtuh-90p0Et-CndStd | DEER2020 | D20v0 | 2019-11-06 15:55 | Any | Com | Ex | CZ01 | cPVVG | Cap-kBTUh | 2620 | 195000 | None | 0.6 | 0 | 1.15 | 0.6 | 0 | 0.89 | [7 empty] | Annual | 20
NG-HVAC-Blr-HW-gt2500kBtuh-90p0Et-CndStd | DEER2020 | D20v0 | 2019-11-06 15:55 | Any | Com | Ex | CZ01 | cWVVG | Cap-kBTUh | 2640 | 195000 | None | 0.4 | 0 | 1.17 | 0.4 | 0 | 0.91 | [7 empty] | Annual | 20
NG-HVAC-Blr-HW-gt2500kBtuh-90p0Et-CndStd | DEER2020 | D20v0 | 2019-11-06 15:55 | Any | ECC | Ex | CZ01 | cAVVG | Cap-kBTUh | 5370 | 300000 | None | 0.0496 | 0 | 0.771 | 0.0496 | 0 | 0.583 | [7 empty] | Annual | 20
NG-HVAC-Blr-HW-gt2500kBtuh-90p0Et-CndStd | DEER2020 | D20v0 | 2019-11-06 15:55 | Any | ECC | Ex | CZ01 | cPVVG | Cap-kBTUh | 5380 | 300000 | None | 0.1 | 0 | 0.789 | 0.1 | 0 | 0.594 | [7 empty] | Annual | 20
NG-HVAC-Blr-HW-gt2500kBtuh-90p0Et-CndStd | DEER2020 | D20v0 | 2019-11-06 15:55 | Any | ECC | Ex | CZ01 | cWVVG | Cap-kBTUh | 5370 | 300000 | None | 0.047 | 0 | 0.771 | 0.047 | 0 | 0.583 | [7 empty] | Annual | 20
NG-HVAC-Blr-HW-gt2500kBtuh-90p0Et-CndStd | DEER2020 | D20v0 | 2019-11-06 15:55 | Any | ESe | Ex | CZ01 | cAVVG | Cap-kBTUh | 3290 | 150000 | None | 0.0174 | 0 | 0.805 | 0.0174 | 0 | 0.614 | [7 empty] | Annual | 20
NG-HVAC-Blr-HW-gt2500kBtuh-90p0Et-CndStd | DEER2020 | D20v0 | 2019-11-06 15:55 | Any | ESe | Ex | CZ01 | cPVVG | Cap-kBTUh | 3310 | 150000 | None | 0.0606 | 0 | 0.805 | 0.0606 | 0 | 0.613 | [7 empty] | Annual | 20
NG-HVAC-Blr-HW-gt2500kBtuh-90p0Et-CndStd | DEER2020 | D20v0 | 2019-11-06 15:55 | Any | ESe | Ex | CZ01 | cWVVG | Cap-kBTUh | 3290 | 150000 | None | 0.0189 | 0 | 0.805 | 0.0189 | 0 | 0.614 | [7 empty] | Annual | 20
NG-HVAC-Blr-HW-gt2500kBtuh-90p0Et-CndStd | DEER2020 | D20v0 | 2019-11-06 15:55 | Any | EUn | Ex | CZ01 | cAVVG | Cap-kBTUh | 16700 | 930000 | None | 0.0914 | 0.00033 | 0.895 | 0.0914 | 0.00033 | 0.668 | [7 empty] | Annual | 20
NG-HVAC-Blr-HW-gt2500kBtuh-90p0Et-CndStd | DEER2020 | D20v0 | 2019-11-06 15:55 | Any | EUn | Ex | CZ01 | cPVVG | Cap-kBTUh | 16700 | 930000 | None | 0.441 | 0.00033 | 0.86 | 0.441 | 0.00033 | 0.634 | [7 empty] | Annual | 20
NG-HVAC-Blr-HW-gt2500kBtuh-90p0Et-CndStd | DEER2020 | D20v0 | 2019-11-06 15:55 | Any | EUn | Ex | CZ01 | cWVVG | Cap-kBTUh | 16700 | 930000 | None | 0.0643 | 0 | 0.895 | 0.0643 | 0 | 0.668 | [7 empty] | Annual | 20
NG-HVAC-Blr-HW-gt2500kBtuh-90p0Et-CndStd | DEER2020 | D20v0 | 2019-11-06 15:55 | Any | Hsp | Ex | CZ01 | cAVVG | Cap-kBTUh | 2180 | 236000 | None | 0.0167 | 0 | 1.7 | 0.0167 | 0 | 1.21 | [7 empty] | Annual | 20
NG-HVAC-Blr-HW-gt2500kBtuh-90p0Et-CndStd | DEER2020 | D20v0 | 2019-11-06 15:55 | Any | Hsp | Ex | CZ01 | cPVVG | Cap-kBTUh | 2210 | 236000 | None | -0.0204 | 0 | 1.73 | -0.0204 | 0 | 1.23 | [7 empty] | Annual | 20
NG-HVAC-Blr-HW-gt2500kBtuh-90p0Et-CndStd | DEER2020 | D20v0 | 2019-11-06 15:55 | Any | Hsp | Ex | CZ01 | cWVVG | Cap-kBTUh | 2180 | 236000 | None | 0.00327 | 0 | 1.7 | 0.00327 | 0 | 1.21 | [7 empty] | Annual | 20
NG-HVAC-Blr-HW-gt2500kBtuh-90p0Et-CndStd | DEER2020 | D20v0 | 2019-11-06 15:55 | Any | Htl | Ex | CZ01 | cAVVG | Cap-kBTUh | 1170 | 140000 | None | 1.22 | 0.00053 | 2.2 | 1.22 | 0.00053 | 1.72 | [7 empty] | Annual | 20
NG-HVAC-Blr-HW-gt2500kBtuh-90p0Et-CndStd | DEER2020 | D20v0 | 2019-11-06 15:55 | Any | Htl | Ex | CZ01 | cPVVG | Cap-kBTUh | 1340 | 140000 | None | 0.953 | 0.00053 | 1.72 | 0.953 | 0.00053 | 1.28 | [7 empty] | Annual | 20
NG-HVAC-Blr-HW-gt2500kBtuh-90p0Et-CndStd | DEER2020 | D20v0 | 2019-11-06 15:55 | Any | Htl | Ex | CZ01 | cWVVG | Cap-kBTUh | 1170 | 140000 | None | 0.911 | 0.00053 | 2.2 | 0.911 | 0.00053 | 1.72 | [7 empty] | Annual | 20
NG-HVAC-Blr-HW-gt2500kBtuh-90p0Et-CndStd | DEER2020 | D20v0 | 2019-11-06 15:55 | Any | MBT | Ex | CZ01 | cAVVG | Cap-kBTUh | 1790 | 200000 | None | 0.0308 | 0 | 0.942 | 0.0308 | 0 | 0.738 | [7 empty] | Annual | 20
NG-HVAC-Blr-HW-gt2500kBtuh-90p0Et-CndStd | DEER2020 | D20v0 | 2019-11-06 15:55 | Any | MBT | Ex | CZ01 | cPVVG | Cap-kBTUh | 1810 | 200000 | None | 0.0286 | 0 | 0.936 | 0.0286 | 0 | 0.722 | [7 empty] | Annual | 20
NG-HVAC-Blr-HW-gt2500kBtuh-90p0Et-CndStd | DEER2020 | D20v0 | 2019-11-06 15:55 | Any | MBT | Ex | CZ01 | cWVVG | Cap-kBTUh | 1790 | 200000 | None | 0.0222 | 0 | 0.942 | 0.0222 | 0 | 0.738 | [7 empty] | Annual | 20
NG-HVAC-Blr-HW-gt2500kBtuh-90p0Et-CndStd | DEER2020 | D20v0 | 2019-11-06 15:55 | Any | Nrs | Ex | CZ01 | cAVVG | Cap-kBTUh | 866 | 60700 | None | 0.612 | 0.00057 | 2.46 | 0.612 | 0.00057 | 1.83 | [7 empty] | Annual | 20
NG-HVAC-Blr-HW-gt2500kBtuh-90p0Et-CndStd | DEER2020 | D20v0 | 2019-11-06 15:55 | Any | Nrs | Ex | CZ01 | cPVVG | Cap-kBTUh | 428 | 60700 | None | 2.84 | 0.00057 | 2.94 | 2.84 | 0.00057 | 2.27 | [7 empty] | Annual | 20
NG-HVAC-Blr-HW-gt2500kBtuh-90p0Et-CndStd | DEER2020 | D20v0 | 2019-11-06 15:55 | Any | Nrs | Ex | CZ01 | cWVVG | Cap-kBTUh | 866 | 60700 | None | 0.584 | 0.00057 | 2.46 | 0.584 | 0.00057 | 1.83 | [7 empty] | Annual | 20
NG-HVAC-Blr-HW-gt2500kBtuh-90p0Et-CndStd | DEER2020 | D20v0 | 2019-11-06 15:55 | Any | OfL | Ex | CZ01 | cAVVG | Cap-kBTUh | 1490 | 175000 | None | 0.623 | 0.00063 | 0.695 | 0.623 | 0.00063 | 0.594 | [7 empty] | Annual | 20
NG-HVAC-Blr-HW-gt2500kBtuh-90p0Et-CndStd | DEER2020 | D20v0 | 2019-11-06 15:55 | Any | OfL | Ex | CZ01 | cPVVG | Cap-kBTUh | 1470 | 175000 | None | 0.599 | 0 | 0.7 | 0.599 | 0 | 0.599 | [7 empty] | Annual | 20
NG-HVAC-Blr-HW-gt2500kBtuh-90p0Et-CndStd | DEER2020 | D20v0 | 2019-11-06 15:55 | Any | OfL | Ex | CZ01 | cWVVG | Cap-kBTUh | 1490 | 175000 | None | 0.613 | 0 | 0.695 | 0.613 | 0 | 0.594 | [7 empty] | Annual | 20
NG-HVAC-Blr-HW-gt2500kBtuh-90p0Et-CndStd | DEER2020 | D20v0 | 2019-11-06 15:55 | Any | OfS | Ex | CZ01 | cAVVG | Cap-kBTUh | 174 | 10000 | None | 0.236 | 0 | 0.908 | 0.236 | 0 | 0.738 | [7 empty] | Annual | 20
NG-HVAC-Blr-HW-gt2500kBtuh-90p0Et-CndStd | DEER2020 | D20v0 | 2019-11-06 15:55 | Any | OfS | Ex | CZ01 | cPVVG | Cap-kBTUh | 174 | 10000 | None | 0.223 | 0 | 0.903 | 0.223 | 0 | 0.733 | [7 empty] | Annual | 20
NG-HVAC-Blr-HW-gt2500kBtuh-90p0Et-CndStd | DEER2020 | D20v0 | 2019-11-06 15:55 | Any | OfS | Ex | CZ01 | cWVVG | Cap-kBTUh | 174 | 10000 | None | 0.259 | 0 | 0.908 | 0.259 | 0 | 0.738 | [7 empty] | Annual | 20
NG-HVAC-Blr-HW-gt2500kBtuh-90p0Et-CndStd | DEER2020 | D20v0 | 2019-11-06 15:55 | Any | Rt3 | Ex | CZ01 | cAVVG | Cap-kBTUh | 1030 | 120000 | None | 0.448 | 0.00038 | 0.736 | 0.448 | 0.00038 | 0.608 | [7 empty] | Annual | 20
NG-HVAC-Blr-HW-gt2500kBtuh-90p0Et-CndStd | DEER2020 | D20v0 | 2019-11-06 15:55 | Any | Rt3 | Ex | CZ01 | cPVVG | Cap-kBTUh | 1030 | 120000 | None | 0.428 | 0.00038 | 0.743 | 0.428 | 0.00038 | 0.612 | [7 empty] | Annual | 20
NG-HVAC-Blr-HW-gt2500kBtuh-90p0Et-CndStd | DEER2020 | D20v0 | 2019-11-06 15:55 | Any | Rt3 | Ex | CZ01 | cWVVG | Cap-kBTUh | 1030 | 120000 | None | 0.384 | 0 | 0.736 | 0.384 | 0 | 0.608 | [7 empty] | Annual | 20
NG-HVAC-Blr-HW-gt2500kBtuh-90p0Et-CndStd | DEER2020 | D20v0 | 2019-11-06 15:56 | Any | ECC | Old | CZ02 | cPVVG | Cap-kBTUh | 6310 | 300000 | None | 0.609 | 0 | 0.887 | 0.609 | 0 | 0.725 | [7 empty] | Annual | 20
NG-HVAC-Blr-HW-gt2500kBtuh-90p0Et-CndStd | DEER2020 | D20v0 | 2019-11-06 15:56 | Any | ECC | Old | CZ02 | cWVVG | Cap-kBTUh | 6300 | 300000 | None | 0.648 | 0.00127 | 0.827 | 0.648 | 0.00127 | 0.672 | [7 empty] | Annual | 20
NG-HVAC-Blr-HW-gt2500kBtuh-90p0Et-CndStd | DEER2020 | D20v0 | 2019-11-06 15:56 | Any | ESe | Old | CZ02 | cAVVG | Cap-kBTUh | 3760 | 150000 | None | 0.549 | 0 | 0.788 | 0.549 | 0 | 0.64 | [7 empty] | Annual | 20
NG-HVAC-Blr-HW-gt2500kBtuh-90p0Et-CndStd | DEER2020 | D20v0 | 2019-11-06 15:56 | Any | ESe | Old | CZ02 | cPVVG | Cap-kBTUh | 3720 | 150000 | None | 0.46 | 0 | 0.809 | 0.46 | 0 | 0.659 | [7 empty] | Annual | 20
NG-HVAC-Blr-HW-gt2500kBtuh-90p0Et-CndStd | DEER2020 | D20v0 | 2019-11-06 15:56 | Any | ESe | Old | CZ02 | cWVVG | Cap-kBTUh | 3760 | 150000 | None | 0.541 | 0 | 0.788 | 0.541 | 0 | 0.64 | [7 empty] | Annual | 20
NG-HVAC-Blr-HW-gt2500kBtuh-90p0Et-CndStd | DEER2020 | D20v0 | 2019-11-06 15:56 | Any | Nrs | Old | CZ02 | cWVVG | Cap-kBTUh | 1060 | 60700 | None | 2.84 | 0.00137 | 2.58 | 2.84 | 0.00137 | 2.07 | [7 empty] | Annual | 20
NG-HVAC-Blr-HW-gt2500kBtuh-90p0Et-CndStd | DEER2020 | D20v0 | 2019-11-06 15:56 | Any | OfL | Old | CZ02 | cAVVG | Cap-kBTUh | 2610 | 175000 | None | 0.781 | 0 | 0.649 | 0.781 | 0 | 0.545 | [7 empty] | Annual | 20
NG-HVAC-Blr-HW-gt2500kBtuh-90p0Et-CndStd | DEER2020 | D20v0 | 2019-11-06 15:56 | Any | OfL | Old | CZ02 | cPVVG | Cap-kBTUh | 2580 | 175000 | None | 0.697 | 0 | 0.66 | 0.697 | 0 | 0.554 | [7 empty] | Annual | 20
NG-HVAC-Blr-HW-gt2500kBtuh-90p0Et-CndStd | DEER2020 | D20v0 | 2019-11-06 15:56 | Any | OfL | Old | CZ02 | cWVVG | Cap-kBTUh | 2610 | 175000 | None | 0.738 | 0 | 0.649 | 0.738 | 0 | 0.545 | [7 empty] | Annual | 20
NG-HVAC-Blr-HW-gt2500kBtuh-90p0Et-CndStd | DEER2020 | D20v0 | 2019-11-06 15:56 | Any | Com | New | CZ02 | cAVVG | Cap-kBTUh | 2790 | 204000 | None | 0 | 0 | 0.68 | 0 | 0 | 0.68 | [7 empty] | Annual | 20
NG-HVAC-Blr-HW-gt2500kBtuh-90p0Et-CndStd | DEER2020 | D20v0 | 2019-11-06 15:56 | Any | Com | New | CZ02 | cPVVG | Cap-kBTUh | 2750 | 204000 | None | 0 | 0 | 0.62 | 0 | 0 | 0.62 | [7 empty] | Annual | 20
NG-HVAC-Blr-HW-gt2500kBtuh-90p0Et-CndStd | DEER2020 | D20v0 | 2019-11-06 15:56 | Any | Com | New | CZ02 | cWVVG | Cap-kBTUh | 2790 | 204000 | None | 0 | 0 | 0.68 | 0 | 0 | 0.68 | [7 empty] | Annual | 20
NG-HVAC-Blr-HW-gt2500kBtuh-90p0Et-CndStd | DEER2020 | D20v0 | 2019-11-06 15:56 | Any | Com | Old | CZ02 | cAVVG | Cap-kBTUh | 3480 | 207000 | None | 1.1 | 0.001 | 1.13 | 1.1 | 0.001 | 0.92 | [7 empty] | Annual | 20
NG-HVAC-Blr-HW-gt2500kBtuh-90p0Et-CndStd | DEER2020 | D20v0 | 2019-11-06 15:56 | Any | Com | Old | CZ02 | cPVVG | Cap-kBTUh | 3450 | 207000 | None | 1.1 | 0 | 1.13 | 1.1 | 0 | 0.93 | [7 empty] | Annual | 20
NG-HVAC-Blr-HW-gt2500kBtuh-90p0Et-CndStd | DEER2020 | D20v0 | 2019-11-06 15:56 | Any | Com | Old | CZ02 | cWVVG | Cap-kBTUh | 3480 | 207000 | None | 1 | 0 | 1.13 | 1 | 0 | 0.92 | [7 empty] | Annual | 20
NG-HVAC-Blr-HW-gt2500kBtuh-90p0Et-CndStd | DEER2020 | D20v0 | 2019-11-06 15:56 | Any | ECC | Old | CZ02 | cAVVG | Cap-kBTUh | 6300 | 300000 | None | 0.751 | 0.00127 | 0.827 | 0.751 | 0.00127 | 0.672 | [7 empty] | Annual | 20
NG-HVAC-Blr-HW-gt2500kBtuh-90p0Et-CndStd | DEER2020 | D20v0 | 2019-11-06 15:56 | Any | EUn | Old | CZ02 | cAVVG | Cap-kBTUh | 21200 | 930000 | None | 0.867 | 0.001 | 0.887 | 0.867 | 0.001 | 0.699 | [7 empty] | Annual | 20
NG-HVAC-Blr-HW-gt2500kBtuh-90p0Et-CndStd | DEER2020 | D20v0 | 2019-11-06 15:56 | Any | EUn | Old | CZ02 | cPVVG | Cap-kBTUh | 21200 | 930000 | None | 1.89 | 0 | 1.01 | 1.89 | 0 | 0.815 | [7 empty] | Annual | 20
NG-HVAC-Blr-HW-gt2500kBtuh-90p0Et-CndStd | DEER2020 | D20v0 | 2019-11-06 15:56 | Any | EUn | Old | CZ02 | cWVVG | Cap-kBTUh | 21200 | 930000 | None | 0.713 | 0 | 0.886 | 0.713 | 0 | 0.699 | [7 empty] | Annual | 20
NG-HVAC-Blr-HW-gt2500kBtuh-90p0Et-CndStd | DEER2020 | D20v0 | 2019-11-06 15:56 | Any | Hsp | Old | CZ02 | cAVVG | Cap-kBTUh | 2340 | 236000 | None | 0.431 | 0 | 1.43 | 0.431 | 0 | 1.06 | [7 empty] | Annual | 20
NG-HVAC-Blr-HW-gt2500kBtuh-90p0Et-CndStd | DEER2020 | D20v0 | 2019-11-06 15:56 | Any | Hsp | Old | CZ02 | cPVVG | Cap-kBTUh | 2400 | 236000 | None | 0.538 | 0.001 | 1.5 | 0.538 | 0.001 | 1.12 | [7 empty] | Annual | 20
NG-HVAC-Blr-HW-gt2500kBtuh-90p0Et-CndStd | DEER2020 | D20v0 | 2019-11-06 15:56 | Any | Hsp | Old | CZ02 | cWVVG | Cap-kBTUh | 2340 | 236000 | None | 0.3 | 0.00037 | 1.43 | 0.3 | 0.00037 | 1.06 | [7 empty] | Annual | 20
NG-HVAC-Blr-HW-gt2500kBtuh-90p0Et-CndStd | DEER2020 | D20v0 | 2019-11-06 15:56 | Any | Htl | Old | CZ02 | cAVVG | Cap-kBTUh | 1800 | 140000 | None | 5.22 | 0.00263 | 2.86 | 5.22 | 0.00263 | 2.4 | [7 empty] | Annual | 20
NG-HVAC-Blr-HW-gt2500kBtuh-90p0Et-CndStd | DEER2020 | D20v0 | 2019-11-06 15:56 | Any | Htl | Old | CZ02 | cPVVG | Cap-kBTUh | 1960 | 140000 | None | 2.75 | 0.001 | 2.02 | 2.75 | 0.001 | 1.65 | [7 empty] | Annual | 20
NG-HVAC-Blr-HW-gt2500kBtuh-90p0Et-CndStd | DEER2020 | D20v0 | 2019-11-06 15:56 | Any | Htl | Old | CZ02 | cWVVG | Cap-kBTUh | 1800 | 140000 | None | 4.68 | 0.001 | 2.86 | 4.68 | 0.001 | 2.4 | [7 empty] | Annual | 20
NG-HVAC-Blr-HW-gt2500kBtuh-90p0Et-CndStd | DEER2020 | D20v0 | 2019-11-06 15:56 | Any | MBT | Old | CZ02 | cAVVG | Cap-kBTUh | 2190 | 200000 | None | 0.721 | 0 | 1.21 | 0.721 | 0 | 1.03 | [7 empty] | Annual | 20
NG-HVAC-Blr-HW-gt2500kBtuh-90p0Et-CndStd | DEER2020 | D20v0 | 2019-11-06 15:56 | Any | MBT | Old | CZ02 | cPVVG | Cap-kBTUh | 2160 | 200000 | None | 0.49 | 0 | 1.19 | 0.49 | 0 | 1.01 | [7 empty] | Annual | 20
NG-HVAC-Blr-HW-gt2500kBtuh-90p0Et-CndStd | DEER2020 | D20v0 | 2019-11-06 15:56 | Any | MBT | Old | CZ02 | cWVVG | Cap-kBTUh | 2190 | 200000 | None | 0.548 | 0 | 1.21 | 0.548 | 0 | 1.03 | [7 empty] | Annual | 20
NG-HVAC-Blr-HW-gt2500kBtuh-90p0Et-CndStd | DEER2020 | D20v0 | 2019-11-06 15:56 | Any | Nrs | Old | CZ02 | cAVVG | Cap-kBTUh | 1060 | 60700 | None | 2.96 | 0.002 | 2.58 | 2.96 | 0.002 | 2.07 | [7 empty] | Annual | 20
NG-HVAC-Blr-HW-gt2500kBtuh-90p0Et-CndStd | DEER2020 | D20v0 | 2019-11-06 15:56 | Any | Nrs | Old | CZ02 | cPVVG | Cap-kBTUh | 662 | 60700 | None | 4.68 | 0.002 | 2.92 | 4.68 | 0.002 | 2.48 | [7 empty] | Annual | 20
NG-HVAC-Blr-HW-gt2500kBtuh-90p0Et-CndStd | DEER2020 | D20v0 | 2019-11-06 15:56 | Any | OfS | Old | CZ02 | cAVVG | Cap-kBTUh | 221 | 10000 | None | 0.999 | 0.00068 | 1.16 | 0.999 | 0.00068 | 0.946 | [7 empty] | Annual | 20
NG-HVAC-Blr-HW-gt2500kBtuh-90p0Et-CndStd | DEER2020 | D20v0 | 2019-11-06 15:56 | Any | OfS | Old | CZ02 | cPVVG | Cap-kBTUh | 221 | 10000 | None | 0.782 | 0 | 1.16 | 0.782 | 0 | 0.95 | [7 empty] | Annual | 20
NG-HVAC-Blr-HW-gt2500kBtuh-90p0Et-CndStd | DEER2020 | D20v0 | 2019-11-06 15:56 | Any | OfS | Old | CZ02 | cWVVG | Cap-kBTUh | 221 | 10000 | None | 0.894 | 0 | 1.16 | 0.894 | 0 | 0.946 | [7 empty] | Annual | 20
NG-HVAC-Blr-HW-gt2500kBtuh-90p0Et-CndStd | DEER2020 | D20v0 | 2019-11-06 15:56 | Any | Rt3 | Old | CZ02 | cAVVG | Cap-kBTUh | 1170 | 120000 | None | 0.367 | 0 | 0.486 | 0.367 | 0 | 0.411 | [7 empty] | Annual | 20
NG-HVAC-Blr-HW-gt2500kBtuh-90p0Et-CndStd | DEER2020 | D20v0 | 2019-11-06 15:56 | Any | Rt3 | Old | CZ02 | cPVVG | Cap-kBTUh | 1200 | 120000 | None | 0.144 | 0 | 0.472 | 0.144 | 0 | 0.401 | [7 empty] | Annual | 20
NG-HVAC-Blr-HW-gt2500kBtuh-90p0Et-CndStd | DEER2020 | D20v0 | 2019-11-06 15:56 | Any | Rt3 | Old | CZ02 | cWVVG | Cap-kBTUh | 1170 | 120000 | None | 0.386 | 0 | 0.486 | 0.386 | 0 | 0.411 | [7 empty] | Annual | 20
NG-HVAC-Blr-HW-gt2500kBtuh-90p0Et-CndStd | DEER2020 | D20v0 | 2019-11-06 15:56 | Any | Com | Rec | CZ02 | cAVVG | Cap-kBTUh | 2720 | 204000 | None | 0 | 0 | 0.47 | 0 | 0 | 0.47 | [7 empty] | Annual | 20
NG-HVAC-Blr-HW-gt2500kBtuh-90p0Et-CndStd | DEER2020 | D20v0 | 2019-11-06 15:56 | Any | Com | Rec | CZ02 | cPVVG | Cap-kBTUh | 2680 | 204000 | None | 0 | 0 | 0.47 | 0 | 0 | 0.47 | [7 empty] | Annual | 20
NG-HVAC-Blr-HW-gt2500kBtuh-90p0Et-CndStd | DEER2020 | D20v0 | 2019-11-06 15:56 | Any | Com | Rec | CZ02 | cWVVG | Cap-kBTUh | 2720 | 204000 | None | 0 | 0 | 0.47 | 0 | 0 | 0.47 | [7 empty] | Annual | 20
NG-HVAC-Blr-HW-gt2500kBtuh-90p0Et-CndStd | DEER2020 | D20v0 | 2019-11-06 15:56 | Any | ECC | Rec | CZ02 | cAVVG | Cap-kBTUh | 5590 | 300000 | None | 0 | 0 | 0.39 | 0 | 0 | 0.39 | [7 empty] | Annual | 20
NG-HVAC-Blr-HW-gt2500kBtuh-90p0Et-CndStd | DEER2020 | D20v0 | 2019-11-06 15:56 | Any | ECC | Rec | CZ02 | cPVVG | Cap-kBTUh | 5550 | 300000 | None | -0.002 | 0 | 0.389 | -0.002 | 0 | 0.389 | [7 empty] | Annual | 20
NG-HVAC-Blr-HW-gt2500kBtuh-90p0Et-CndStd | DEER2020 | D20v0 | 2019-11-06 15:56 | Any | ECC | Rec | CZ02 | cWVVG | Cap-kBTUh | 5590 | 300000 | None | 0 | 0 | 0.39 | 0 | 0 | 0.39 | [7 empty] | Annual | 20
NG-HVAC-Blr-HW-gt2500kBtuh-90p0Et-CndStd | DEER2020 | D20v0 | 2019-11-06 15:56 | Any | ESe | Rec | CZ02 | cAVVG | Cap-kBTUh | 3380 | 150000 | None | 0 | 0 | 0.38 | 0 | 0 | 0.38 | [7 empty] | Annual | 20
NG-HVAC-Blr-HW-gt2500kBtuh-90p0Et-CndStd | DEER2020 | D20v0 | 2019-11-06 15:56 | Any | ESe | Rec | CZ02 | cPVVG | Cap-kBTUh | 3290 | 150000 | None | -0.00225 | 0 | 0.382 | -0.00225 | 0 | 0.382 | [7 empty] | Annual | 20
NG-HVAC-Blr-HW-gt2500kBtuh-90p0Et-CndStd | DEER2020 | D20v0 | 2019-11-06 15:56 | Any | ESe | Rec | CZ02 | cWVVG | Cap-kBTUh | 3380 | 150000 | None | -0.00025 | 0 | 0.38 | -0.00025 | 0 | 0.38 | [7 empty] | Annual | 20
NG-HVAC-Blr-HW-gt2500kBtuh-90p0Et-CndStd | DEER2020 | D20v0 | 2019-11-06 15:56 | Any | EUn | Rec | CZ02 | cAVVG | Cap-kBTUh | 17000 | 930000 | None | -0.00125 | 0 | 0.409 | -0.00125 | 0 | 0.409 | [7 empty] | Annual | 20
NG-HVAC-Blr-HW-gt2500kBtuh-90p0Et-CndStd | DEER2020 | D20v0 | 2019-11-06 15:56 | Any | EUn | Rec | CZ02 | cPVVG | Cap-kBTUh | 16900 | 930000 | None | -0.00875 | 0 | 0.368 | -0.00875 | 0 | 0.368 | [7 empty] | Annual | 20
NG-HVAC-Blr-HW-gt2500kBtuh-90p0Et-CndStd | DEER2020 | D20v0 | 2019-11-06 15:56 | Any | EUn | Rec | CZ02 | cWVVG | Cap-kBTUh | 17000 | 930000 | None | -0.002 | 0 | 0.409 | -0.002 | 0 | 0.409 | [7 empty] | Annual | 20
NG-HVAC-Blr-HW-gt2500kBtuh-90p0Et-CndStd | DEER2020 | D20v0 | 2019-11-06 15:56 | Any | Hsp | Rec | CZ02 | cAVVG | Cap-kBTUh | 2460 | 236000 | None | 0.00225 | 0 | 0.903 | 0.00225 | 0 | 0.903 | [7 empty] | Annual | 20
NG-HVAC-Blr-HW-gt2500kBtuh-90p0Et-CndStd | DEER2020 | D20v0 | 2019-11-06 15:56 | Any | Hsp | Rec | CZ02 | cPVVG | Cap-kBTUh | 2480 | 236000 | None | -0.0145 | 0 | 0.9 | -0.0145 | 0 | 0.9 | [7 empty] | Annual | 20
NG-HVAC-Blr-HW-gt2500kBtuh-90p0Et-CndStd | DEER2020 | D20v0 | 2019-11-06 15:56 | Any | Hsp | Rec | CZ02 | cWVVG | Cap-kBTUh | 2460 | 236000 | None | 0.00225 | 0 | 0.903 | 0.00225 | 0 | 0.903 | [7 empty] | Annual | 20
NG-HVAC-Blr-HW-gt2500kBtuh-90p0Et-CndStd | DEER2020 | D20v0 | 2019-11-06 15:56 | Any | Htl | Rec | CZ02 | cAVVG | Cap-kBTUh | 1120 | 140000 | None | -0.011 | 0 | 0.844 | -0.011 | 0 | 0.844 | [7 empty] | Annual | 20
NG-HVAC-Blr-HW-gt2500kBtuh-90p0Et-CndStd | DEER2020 | D20v0 | 2019-11-06 15:56 | Any | Htl | Rec | CZ02 | cPVVG | Cap-kBTUh | 1260 | 140000 | None | -0.0143 | 0 | 0.846 | -0.0143 | 0 | 0.846 | [7 empty] | Annual | 20
NG-HVAC-Blr-HW-gt2500kBtuh-90p0Et-CndStd | DEER2020 | D20v0 | 2019-11-06 15:56 | Any | Htl | Rec | CZ02 | cWVVG | Cap-kBTUh | 1120 | 140000 | None | -0.011 | 0 | 0.844 | -0.011 | 0 | 0.844 | [7 empty] | Annual | 20
NG-HVAC-Blr-HW-gt2500kBtuh-90p0Et-CndStd | DEER2020 | D20v0 | 2019-11-06 15:56 | Any | MBT | Rec | CZ02 | cAVVG | Cap-kBTUh | 1460 | 200000 | None | 0.00075 | 0 | 0.468 | 0.00075 | 0 | 0.468 | [7 empty] | Annual | 20
NG-HVAC-Blr-HW-gt2500kBtuh-90p0Et-CndStd | DEER2020 | D20v0 | 2019-11-06 15:56 | Any | MBT | Rec | CZ02 | cPVVG | Cap-kBTUh | 1470 | 200000 | None | -0.00225 | 0 | 0.464 | -0.00225 | 0 | 0.464 | [7 empty] | Annual | 20
NG-HVAC-Blr-HW-gt2500kBtuh-90p0Et-CndStd | DEER2020 | D20v0 | 2019-11-06 15:56 | Any | MBT | Rec | CZ02 | cWVVG | Cap-kBTUh | 1460 | 200000 | None | 0.0005 | 0 | 0.468 | 0.0005 | 0 | 0.468 | [7 empty] | Annual | 20
NG-HVAC-Blr-HW-gt2500kBtuh-90p0Et-CndStd | DEER2020 | D20v0 | 2019-11-06 15:56 | Any | Nrs | Rec | CZ02 | cAVVG | Cap-kBTUh | 887 | 60700 | None | 0.0055 | 0 | 1.05 | 0.0055 | 0 | 1.05 | [7 empty] | Annual | 20
NG-HVAC-Blr-HW-gt2500kBtuh-90p0Et-CndStd | DEER2020 | D20v0 | 2019-11-06 15:56 | Any | Nrs | Rec | CZ02 | cPVVG | Cap-kBTUh | 414 | 60700 | None | -0.043 | 0 | 1.08 | -0.043 | 0 | 1.08 | [7 empty] | Annual | 20
NG-HVAC-Blr-HW-gt2500kBtuh-90p0Et-CndStd | DEER2020 | D20v0 | 2019-11-06 15:56 | Any | Nrs | Rec | CZ02 | cWVVG | Cap-kBTUh | 887 | 60700 | None | 0.0055 | 0 | 1.05 | 0.0055 | 0 | 1.05 | [7 empty] | Annual | 20
NG-HVAC-Blr-HW-gt2500kBtuh-90p0Et-CndStd | DEER2020 | D20v0 | 2019-11-06 15:56 | Any | OfL | Rec | CZ02 | cAVVG | Cap-kBTUh | 1760 | 175000 | None | 0.002 | 0 | 0.215 | 0.002 | 0 | 0.215 | [7 empty] | Annual | 20
NG-HVAC-Blr-HW-gt2500kBtuh-90p0Et-CndStd | DEER2020 | D20v0 | 2019-11-06 15:56 | Any | OfL | Rec | CZ02 | cPVVG | Cap-kBTUh | 1740 | 175000 | None | 0.00175 | 0 | 0.213 | 0.00175 | 0 | 0.213 | [7 empty] | Annual | 20
NG-HVAC-Blr-HW-gt2500kBtuh-90p0Et-CndStd | DEER2020 | D20v0 | 2019-11-06 15:56 | Any | OfL | Rec | CZ02 | cWVVG | Cap-kBTUh | 1760 | 175000 | None | 0.00125 | 0 | 0.215 | 0.00125 | 0 | 0.215 | [7 empty] | Annual | 20
NG-HVAC-Blr-HW-gt2500kBtuh-90p0Et-CndStd | DEER2020 | D20v0 | 2019-11-06 15:56 | Any | OfS | Rec | CZ02 | cAVVG | Cap-kBTUh | 163 | 10000 | None | 0.00651 | 0 | 0.444 | 0.00651 | 0 | 0.444 | [7 empty] | Annual | 20
NG-HVAC-Blr-HW-gt2500kBtuh-90p0Et-CndStd | DEER2020 | D20v0 | 2019-11-06 15:56 | Any | OfS | Rec | CZ02 | cPVVG | Cap-kBTUh | 162 | 10000 | None | 0.00275 | 0 | 0.441 | 0.00275 | 0 | 0.441 | [7 empty] | Annual | 20
NG-HVAC-Blr-HW-gt2500kBtuh-90p0Et-CndStd | DEER2020 | D20v0 | 2019-11-06 15:56 | Any | OfS | Rec | CZ02 | cWVVG | Cap-kBTUh | 163 | 10000 | None | 0.00651 | 0 | 0.444 | 0.00651 | 0 | 0.444 | [7 empty] | Annual | 20
NG-HVAC-Blr-HW-gt2500kBtuh-90p0Et-CndStd | DEER2020 | D20v0 | 2019-11-06 15:56 | Any | Rt3 | Rec | CZ02 | cAVVG | Cap-kBTUh | 1320 | 120000 | None | 0.00825 | 0 | 0.269 | 0.00825 | 0 | 0.269 | [7 empty] | Annual | 20
NG-HVAC-Blr-HW-gt2500kBtuh-90p0Et-CndStd | DEER2020 | D20v0 | 2019-11-06 15:56 | Any | Rt3 | Rec | CZ02 | cPVVG | Cap-kBTUh | 1330 | 120000 | None | 0.001 | 0 | 0.228 | 0.001 | 0 | 0.228 | [7 empty] | Annual | 20
NG-HVAC-Blr-HW-gt2500kBtuh-90p0Et-CndStd | DEER2020 | D20v0 | 2019-11-06 15:56 | Any | Rt3 | Rec | CZ02 | cWVVG | Cap-kBTUh | 1320 | 120000 | None | -0.0188 | 0 | 0.269 | -0.0188 | 0 | 0.269 | [7 empty] | Annual | 20
NG-HVAC-Blr-HW-gt2500kBtuh-90p0Et-CndStd | DEER2020 | D20v0 | 2019-11-06 15:57 | Any | Com | Ex | CZ02 | cAVVG | Cap-kBTUh | 2930 | 210000 | None | 0.6 | 0 | 0.84 | 0.6 | 0 | 0.67 | [7 empty] | Annual | 20
NG-HVAC-Blr-HW-gt2500kBtuh-90p0Et-CndStd | DEER2020 | D20v0 | 2019-11-06 15:57 | Any | Com | Ex | CZ02 | cPVVG | Cap-kBTUh | 2900 | 210000 | None | 0.6 | 0 | 0.85 | 0.6 | 0 | 0.69 | [7 empty] | Annual | 20
NG-HVAC-Blr-HW-gt2500kBtuh-90p0Et-CndStd | DEER2020 | D20v0 | 2019-11-06 15:57 | Any | Com | Ex | CZ02 | cWVVG | Cap-kBTUh | 2930 | 210000 | None | 0.5 | 0 | 0.83 | 0.5 | 0 | 0.67 | [7 empty] | Annual | 20
NG-HVAC-Blr-HW-gt2500kBtuh-90p0Et-CndStd | DEER2020 | D20v0 | 2019-11-06 15:57 | Any | ECC | Ex | CZ02 | cAVVG | Cap-kBTUh | 5800 | 300000 | None | 0.329 | 0 | 0.655 | 0.329 | 0 | 0.521 | [7 empty] | Annual | 20
NG-HVAC-Blr-HW-gt2500kBtuh-90p0Et-CndStd | DEER2020 | D20v0 | 2019-11-06 15:57 | Any | ECC | Ex | CZ02 | cPVVG | Cap-kBTUh | 5770 | 300000 | None | 0.299 | 0 | 0.685 | 0.299 | 0 | 0.545 | [7 empty] | Annual | 20
NG-HVAC-Blr-HW-gt2500kBtuh-90p0Et-CndStd | DEER2020 | D20v0 | 2019-11-06 15:57 | Any | ECC | Ex | CZ02 | cWVVG | Cap-kBTUh | 5800 | 300000 | None | 0.236 | 0 | 0.655 | 0.236 | 0 | 0.521 | [7 empty] | Annual | 20
NG-HVAC-Blr-HW-gt2500kBtuh-90p0Et-CndStd | DEER2020 | D20v0 | 2019-11-06 15:57 | Any | ESe | Ex | CZ02 | cAVVG | Cap-kBTUh | 3510 | 150000 | None | 0.258 | 0 | 0.639 | 0.258 | 0 | 0.508 | [7 empty] | Annual | 20
NG-HVAC-Blr-HW-gt2500kBtuh-90p0Et-CndStd | DEER2020 | D20v0 | 2019-11-06 15:57 | Any | ESe | Ex | CZ02 | cPVVG | Cap-kBTUh | 3480 | 150000 | None | 0.208 | 0 | 0.652 | 0.208 | 0 | 0.518 | [7 empty] | Annual | 20
NG-HVAC-Blr-HW-gt2500kBtuh-90p0Et-CndStd | DEER2020 | D20v0 | 2019-11-06 15:57 | Any | ESe | Ex | CZ02 | cWVVG | Cap-kBTUh | 3510 | 150000 | None | 0.215 | 0 | 0.639 | 0.215 | 0 | 0.508 | [7 empty] | Annual | 20
NG-HVAC-Blr-HW-gt2500kBtuh-90p0Et-CndStd | DEER2020 | D20v0 | 2019-11-06 15:57 | Any | EUn | Ex | CZ02 | cAVVG | Cap-kBTUh | 18300 | 930000 | None | 0.411 | 0 | 0.682 | 0.411 | 0 | 0.529 | [7 empty] | Annual | 20
NG-HVAC-Blr-HW-gt2500kBtuh-90p0Et-CndStd | DEER2020 | D20v0 | 2019-11-06 15:57 | Any | EUn | Ex | CZ02 | cPVVG | Cap-kBTUh | 18200 | 930000 | None | 0.821 | 0 | 0.706 | 0.821 | 0 | 0.549 | [7 empty] | Annual | 20
NG-HVAC-Blr-HW-gt2500kBtuh-90p0Et-CndStd | DEER2020 | D20v0 | 2019-11-06 15:57 | Any | EUn | Ex | CZ02 | cWVVG | Cap-kBTUh | 18300 | 930000 | None | 0.272 | 0 | 0.682 | 0.272 | 0 | 0.528 | [7 empty] | Annual | 20
NG-HVAC-Blr-HW-gt2500kBtuh-90p0Et-CndStd | DEER2020 | D20v0 | 2019-11-06 15:57 | Any | Hsp | Ex | CZ02 | cAVVG | Cap-kBTUh | 2470 | 236000 | None | 0.199 | 0 | 1.3 | 0.199 | 0 | 0.969 | [7 empty] | Annual | 20
NG-HVAC-Blr-HW-gt2500kBtuh-90p0Et-CndStd | DEER2020 | D20v0 | 2019-11-06 15:57 | Any | Hsp | Ex | CZ02 | cPVVG | Cap-kBTUh | 2500 | 236000 | None | 0.233 | 0.00042 | 1.33 | 0.233 | 0.00042 | 0.983 | [7 empty] | Annual | 20
NG-HVAC-Blr-HW-gt2500kBtuh-90p0Et-CndStd | DEER2020 | D20v0 | 2019-11-06 15:57 | Any | Hsp | Ex | CZ02 | cWVVG | Cap-kBTUh | 2470 | 236000 | None | 0.125 | 0.00042 | 1.3 | 0.125 | 0.00042 | 0.969 | [7 empty] | Annual | 20
NG-HVAC-Blr-HW-gt2500kBtuh-90p0Et-CndStd | DEER2020 | D20v0 | 2019-11-06 15:57 | Any | Htl | Ex | CZ02 | cAVVG | Cap-kBTUh | 1250 | 140000 | None | 2.13 | 0.00088 | 1.88 | 2.13 | 0.00088 | 1.53 | [7 empty] | Annual | 20
NG-HVAC-Blr-HW-gt2500kBtuh-90p0Et-CndStd | DEER2020 | D20v0 | 2019-11-06 15:57 | Any | Htl | Ex | CZ02 | cPVVG | Cap-kBTUh | 1400 | 140000 | None | 1.5 | 0.00044 | 1.53 | 1.5 | 0.00044 | 1.22 | [7 empty] | Annual | 20
NG-HVAC-Blr-HW-gt2500kBtuh-90p0Et-CndStd | DEER2020 | D20v0 | 2019-11-06 15:57 | Any | Htl | Ex | CZ02 | cWVVG | Cap-kBTUh | 1250 | 140000 | None | 1.57 | 0.00044 | 1.88 | 1.57 | 0.00044 | 1.53 | [7 empty] | Annual | 20
NG-HVAC-Blr-HW-gt2500kBtuh-90p0Et-CndStd | DEER2020 | D20v0 | 2019-11-06 15:57 | Any | MBT | Ex | CZ02 | cAVVG | Cap-kBTUh | 1950 | 200000 | None | 0.257 | 0 | 0.866 | 0.257 | 0 | 0.71 | [7 empty] | Annual | 20
NG-HVAC-Blr-HW-gt2500kBtuh-90p0Et-CndStd | DEER2020 | D20v0 | 2019-11-06 15:57 | Any | MBT | Ex | CZ02 | cPVVG | Cap-kBTUh | 1950 | 200000 | None | 0.131 | 0 | 0.859 | 0.131 | 0 | 0.695 | [7 empty] | Annual | 20
NG-HVAC-Blr-HW-gt2500kBtuh-90p0Et-CndStd | DEER2020 | D20v0 | 2019-11-06 15:57 | Any | MBT | Ex | CZ02 | cWVVG | Cap-kBTUh | 1950 | 200000 | None | 0.202 | 0 | 0.866 | 0.202 | 0 | 0.71 | [7 empty] | Annual | 20
NG-HVAC-Blr-HW-gt2500kBtuh-90p0Et-CndStd | DEER2020 | D20v0 | 2019-11-06 15:57 | Any | Nrs | Ex | CZ02 | cAVVG | Cap-kBTUh | 943 | 60700 | None | 1.27 | 0.00085 | 1.92 | 1.27 | 0.00085 | 1.5 | [7 empty] | Annual | 20
NG-HVAC-Blr-HW-gt2500kBtuh-90p0Et-CndStd | DEER2020 | D20v0 | 2019-11-06 15:57 | Any | Nrs | Ex | CZ02 | cPVVG | Cap-kBTUh | 461 | 60700 | None | 2.93 | 0.00085 | 2.42 | 2.93 | 0.00085 | 1.94 | [7 empty] | Annual | 20
NG-HVAC-Blr-HW-gt2500kBtuh-90p0Et-CndStd | DEER2020 | D20v0 | 2019-11-06 15:57 | Any | Nrs | Ex | CZ02 | cWVVG | Cap-kBTUh | 943 | 60700 | None | 1.19 | 0.00042 | 1.92 | 1.19 | 0.00042 | 1.5 | [7 empty] | Annual | 20
NG-HVAC-Blr-HW-gt2500kBtuh-90p0Et-CndStd | DEER2020 | D20v0 | 2019-11-06 15:57 | Any | OfL | Ex | CZ02 | cAVVG | Cap-kBTUh | 1570 | 175000 | None | 0.569 | 0 | 0.468 | 0.569 | 0 | 0.403 | [7 empty] | Annual | 20
NG-HVAC-Blr-HW-gt2500kBtuh-90p0Et-CndStd | DEER2020 | D20v0 | 2019-11-06 15:57 | Any | OfL | Ex | CZ02 | cPVVG | Cap-kBTUh | 1540 | 175000 | None | 0.501 | 0 | 0.465 | 0.501 | 0 | 0.4 | [7 empty] | Annual | 20
NG-HVAC-Blr-HW-gt2500kBtuh-90p0Et-CndStd | DEER2020 | D20v0 | 2019-11-06 15:57 | Any | OfL | Ex | CZ02 | cWVVG | Cap-kBTUh | 1570 | 175000 | None | 0.516 | 0 | 0.468 | 0.516 | 0 | 0.403 | [7 empty] | Annual | 20
NG-HVAC-Blr-HW-gt2500kBtuh-90p0Et-CndStd | DEER2020 | D20v0 | 2019-11-06 15:57 | Any | OfS | Ex | CZ02 | cAVVG | Cap-kBTUh | 179 | 10000 | None | 0.414 | 0 | 0.694 | 0.414 | 0 | 0.573 | [7 empty] | Annual | 20
NG-HVAC-Blr-HW-gt2500kBtuh-90p0Et-CndStd | DEER2020 | D20v0 | 2019-11-06 15:57 | Any | OfS | Ex | CZ02 | cPVVG | Cap-kBTUh | 179 | 10000 | None | 0.298 | 0 | 0.692 | 0.298 | 0 | 0.572 | [7 empty] | Annual | 20
NG-HVAC-Blr-HW-gt2500kBtuh-90p0Et-CndStd | DEER2020 | D20v0 | 2019-11-06 15:57 | Any | OfS | Ex | CZ02 | cWVVG | Cap-kBTUh | 179 | 10000 | None | 0.39 | 0 | 0.694 | 0.39 | 0 | 0.573 | [7 empty] | Annual | 20
NG-HVAC-Blr-HW-gt2500kBtuh-90p0Et-CndStd | DEER2020 | D20v0 | 2019-11-06 15:57 | Any | Rt3 | Ex | CZ02 | cAVVG | Cap-kBTUh | 1240 | 120000 | None | 0.289 | 0 | 0.392 | 0.289 | 0 | 0.324 | [7 empty] | Annual | 20
NG-HVAC-Blr-HW-gt2500kBtuh-90p0Et-CndStd | DEER2020 | D20v0 | 2019-11-06 15:57 | Any | Rt3 | Ex | CZ02 | cPVVG | Cap-kBTUh | 1270 | 120000 | None | 0.151 | 0 | 0.36 | 0.151 | 0 | 0.296 | [7 empty] | Annual | 20
NG-HVAC-Blr-HW-gt2500kBtuh-90p0Et-CndStd | DEER2020 | D20v0 | 2019-11-06 15:57 | Any | Rt3 | Ex | CZ02 | cWVVG | Cap-kBTUh | 1240 | 120000 | None | 0.246 | 0 | 0.392 | 0.246 | 0 | 0.324 | [7 empty] | Annual | 20
NG-HVAC-Blr-HW-gt2500kBtuh-90p0Et-CndStd | DEER2020 | D20v0 | 2019-11-06 15:57 | Any | ECC | Old | CZ03 | cAVVG | Cap-kBTUh | 5840 | 300000 | None | 0.571 | 0 | 0.825 | 0.571 | 0 | 0.683 | [7 empty] | Annual | 20
NG-HVAC-Blr-HW-gt2500kBtuh-90p0Et-CndStd | DEER2020 | D20v0 | 2019-11-06 15:57 | Any | ECC | Old | CZ03 | cPVVG | Cap-kBTUh | 5840 | 300000 | None | 0.445 | 0 | 0.877 | 0.445 | 0 | 0.73 | [7 empty] | Annual | 20
NG-HVAC-Blr-HW-gt2500kBtuh-90p0Et-CndStd | DEER2020 | D20v0 | 2019-11-06 15:57 | Any | ECC | Old | CZ03 | cWVVG | Cap-kBTUh | 5840 | 300000 | None | 0.566 | 0 | 0.825 | 0.566 | 0 | 0.683 | [7 empty] | Annual | 20
NG-HVAC-Blr-HW-gt2500kBtuh-90p0Et-CndStd | DEER2020 | D20v0 | 2019-11-06 15:57 | Any | ESe | Old | CZ03 | cAVVG | Cap-kBTUh | 3500 | 150000 | None | 0.355 | 0 | 0.801 | 0.355 | 0 | 0.666 | [7 empty] | Annual | 20
NG-HVAC-Blr-HW-gt2500kBtuh-90p0Et-CndStd | DEER2020 | D20v0 | 2019-11-06 15:57 | Any | ESe | Old | CZ03 | cPVVG | Cap-kBTUh | 3470 | 150000 | None | 0.269 | 0 | 0.803 | 0.269 | 0 | 0.667 | [7 empty] | Annual | 20
NG-HVAC-Blr-HW-gt2500kBtuh-90p0Et-CndStd | DEER2020 | D20v0 | 2019-11-06 15:57 | Any | ESe | Old | CZ03 | cWVVG | Cap-kBTUh | 3500 | 150000 | None | 0.343 | 0 | 0.801 | 0.343 | 0 | 0.666 | [7 empty] | Annual | 20
NG-HVAC-Blr-HW-gt2500kBtuh-90p0Et-CndStd | DEER2020 | D20v0 | 2019-11-06 15:57 | Any | EUn | Old | CZ03 | cPVVG | Cap-kBTUh | 19200 | 930000 | None | 1.9 | 0.001 | 1.05 | 1.9 | 0.001 | 0.864 | [7 empty] | Annual | 20
NG-HVAC-Blr-HW-gt2500kBtuh-90p0Et-CndStd | DEER2020 | D20v0 | 2019-11-06 15:57 | Any | EUn | Old | CZ03 | cWVVG | Cap-kBTUh | 19300 | 930000 | None | 0.686 | 0.00056 | 0.911 | 0.686 | 0.00056 | 0.734 | [7 empty] | Annual | 20
NG-HVAC-Blr-HW-gt2500kBtuh-90p0Et-CndStd | DEER2020 | D20v0 | 2019-11-06 15:57 | Any | Nrs | Old | CZ03 | cAVVG | Cap-kBTUh | 929 | 60700 | None | 2.43 | 0.001 | 2.75 | 2.43 | 0.001 | 2.25 | [7 empty] | Annual | 20
NG-HVAC-Blr-HW-gt2500kBtuh-90p0Et-CndStd | DEER2020 | D20v0 | 2019-11-06 15:57 | Any | Nrs | Old | CZ03 | cPVVG | Cap-kBTUh | 554 | 60700 | None | 4.93 | 0.002 | 3.3 | 4.93 | 0.002 | 2.84 | [7 empty] | Annual | 20
NG-HVAC-Blr-HW-gt2500kBtuh-90p0Et-CndStd | DEER2020 | D20v0 | 2019-11-06 15:57 | Any | Nrs | Old | CZ03 | cWVVG | Cap-kBTUh | 929 | 60700 | None | 2.55 | 0.002 | 2.75 | 2.55 | 0.002 | 2.25 | [7 empty] | Annual | 20
NG-HVAC-Blr-HW-gt2500kBtuh-90p0Et-CndStd | DEER2020 | D20v0 | 2019-11-06 15:57 | Any | OfL | Old | CZ03 | cAVVG | Cap-kBTUh | 2190 | 175000 | None | 0.755 | 0 | 0.689 | 0.755 | 0 | 0.593 | [7 empty] | Annual | 20
NG-HVAC-Blr-HW-gt2500kBtuh-90p0Et-CndStd | DEER2020 | D20v0 | 2019-11-06 15:57 | Any | OfL | Old | CZ03 | cPVVG | Cap-kBTUh | 2170 | 175000 | None | 0.525 | 0 | 0.686 | 0.525 | 0 | 0.59 | [7 empty] | Annual | 20
NG-HVAC-Blr-HW-gt2500kBtuh-90p0Et-CndStd | DEER2020 | D20v0 | 2019-11-06 15:57 | Any | OfL | Old | CZ03 | cWVVG | Cap-kBTUh | 2190 | 175000 | None | 0.78 | 0 | 0.689 | 0.78 | 0 | 0.593 | [7 empty] | Annual | 20
NG-HVAC-Blr-HW-gt2500kBtuh-90p0Et-CndStd | DEER2020 | D20v0 | 2019-11-06 15:57 | Any | OfS | Old | CZ03 | cAVVG | Cap-kBTUh | 199 | 10000 | None | 0.821 | 0 | 1.16 | 0.821 | 0 | 0.965 | [7 empty] | Annual | 20
NG-HVAC-Blr-HW-gt2500kBtuh-90p0Et-CndStd | DEER2020 | D20v0 | 2019-11-06 15:57 | Any | OfS | Old | CZ03 | cPVVG | Cap-kBTUh | 200 | 10000 | None | 0.508 | 0 | 1.14 | 0.508 | 0 | 0.947 | [7 empty] | Annual | 20
NG-HVAC-Blr-HW-gt2500kBtuh-90p0Et-CndStd | DEER2020 | D20v0 | 2019-11-06 15:57 | Any | OfS | Old | CZ03 | cWVVG | Cap-kBTUh | 199 | 10000 | None | 0.822 | 0 | 1.16 | 0.822 | 0 | 0.965 | [7 empty] | Annual | 20
NG-HVAC-Blr-HW-gt2500kBtuh-90p0Et-CndStd | DEER2020 | D20v0 | 2019-11-06 15:57 | Any | Com | New | CZ03 | cAVVG | Cap-kBTUh | 2210 | 191000 | None | 0 | 0 | 0.53 | 0 | 0 | 0.53 | [7 empty] | Annual | 20
NG-HVAC-Blr-HW-gt2500kBtuh-90p0Et-CndStd | DEER2020 | D20v0 | 2019-11-06 15:57 | Any | Com | New | CZ03 | cPVVG | Cap-kBTUh | 2190 | 191000 | None | 0 | 0 | 0.5 | 0 | 0 | 0.5 | [7 empty] | Annual | 20
NG-HVAC-Blr-HW-gt2500kBtuh-90p0Et-CndStd | DEER2020 | D20v0 | 2019-11-06 15:57 | Any | Com | New | CZ03 | cWVVG | Cap-kBTUh | 2210 | 191000 | None | 0 | 0 | 0.53 | 0 | 0 | 0.53 | [7 empty] | Annual | 20
NG-HVAC-Blr-HW-gt2500kBtuh-90p0Et-CndStd | DEER2020 | D20v0 | 2019-11-06 15:57 | Any | Com | Old | CZ03 | cAVVG | Cap-kBTUh | 2950 | 201000 | None | 0.9 | 0 | 1.05 | 0.9 | 0 | 0.89 | [7 empty] | Annual | 20
NG-HVAC-Blr-HW-gt2500kBtuh-90p0Et-CndStd | DEER2020 | D20v0 | 2019-11-06 15:57 | Any | Com | Old | CZ03 | cPVVG | Cap-kBTUh | 2930 | 201000 | None | 0.8 | 0 | 1.03 | 0.8 | 0 | 0.87 | [7 empty] | Annual | 20
NG-HVAC-Blr-HW-gt2500kBtuh-90p0Et-CndStd | DEER2020 | D20v0 | 2019-11-06 15:57 | Any | Com | Old | CZ03 | cWVVG | Cap-kBTUh | 2950 | 201000 | None | 0.9 | 0 | 1.05 | 0.9 | 0 | 0.89 | [7 empty] | Annual | 20
NG-HVAC-Blr-HW-gt2500kBtuh-90p0Et-CndStd | DEER2020 | D20v0 | 2019-11-06 15:57 | Any | EUn | Old | CZ03 | cAVVG | Cap-kBTUh | 19300 | 930000 | None | 0.745 | 0.00044 | 0.911 | 0.745 | 0.00044 | 0.735 | [7 empty] | Annual | 20
NG-HVAC-Blr-HW-gt2500kBtuh-90p0Et-CndStd | DEER2020 | D20v0 | 2019-11-06 15:57 | Any | Hsp | Old | CZ03 | cAVVG | Cap-kBTUh | 2020 | 236000 | None | 0.29 | 0 | 1.39 | 0.29 | 0 | 1.05 | [7 empty] | Annual | 20
NG-HVAC-Blr-HW-gt2500kBtuh-90p0Et-CndStd | DEER2020 | D20v0 | 2019-11-06 15:57 | Any | Hsp | Old | CZ03 | cPVVG | Cap-kBTUh | 2080 | 236000 | None | 0.288 | 0 | 1.47 | 0.288 | 0 | 1.11 | [7 empty] | Annual | 20
NG-HVAC-Blr-HW-gt2500kBtuh-90p0Et-CndStd | DEER2020 | D20v0 | 2019-11-06 15:57 | Any | Hsp | Old | CZ03 | cWVVG | Cap-kBTUh | 2020 | 236000 | None | 0.23 | 0 | 1.39 | 0.23 | 0 | 1.05 | [7 empty] | Annual | 20
NG-HVAC-Blr-HW-gt2500kBtuh-90p0Et-CndStd | DEER2020 | D20v0 | 2019-11-06 15:57 | Any | Htl | Old | CZ03 | cAVVG | Cap-kBTUh | 1630 | 140000 | None | 4.44 | 0.002 | 2.99 | 4.44 | 0.002 | 2.56 | [7 empty] | Annual | 20
NG-HVAC-Blr-HW-gt2500kBtuh-90p0Et-CndStd | DEER2020 | D20v0 | 2019-11-06 15:57 | Any | Htl | Old | CZ03 | cPVVG | Cap-kBTUh | 1770 | 140000 | None | 2.84 | 0.001 | 2.13 | 2.84 | 0.001 | 1.78 | [7 empty] | Annual | 20
NG-HVAC-Blr-HW-gt2500kBtuh-90p0Et-CndStd | DEER2020 | D20v0 | 2019-11-06 15:57 | Any | Htl | Old | CZ03 | cWVVG | Cap-kBTUh | 1630 | 140000 | None | 3.94 | 0.001 | 2.99 | 3.94 | 0.001 | 2.56 | [7 empty] | Annual | 20
NG-HVAC-Blr-HW-gt2500kBtuh-90p0Et-CndStd | DEER2020 | D20v0 | 2019-11-06 15:57 | Any | MBT | Old | CZ03 | cAVVG | Cap-kBTUh | 1910 | 200000 | None | 0.513 | 0 | 1.32 | 0.513 | 0 | 1.14 | [7 empty] | Annual | 20
NG-HVAC-Blr-HW-gt2500kBtuh-90p0Et-CndStd | DEER2020 | D20v0 | 2019-11-06 15:57 | Any | MBT | Old | CZ03 | cPVVG | Cap-kBTUh | 1910 | 200000 | None | 0.324 | 0 | 1.29 | 0.324 | 0 | 1.11 | [7 empty] | Annual | 20
NG-HVAC-Blr-HW-gt2500kBtuh-90p0Et-CndStd | DEER2020 | D20v0 | 2019-11-06 15:57 | Any | MBT | Old | CZ03 | cWVVG | Cap-kBTUh | 1910 | 200000 | None | 0.516 | 0.00039 | 1.32 | 0.516 | 0.00039 | 1.14 | [7 empty] | Annual | 20
NG-HVAC-Blr-HW-gt2500kBtuh-90p0Et-CndStd | DEER2020 | D20v0 | 2019-11-06 15:57 | Any | Rt3 | Old | CZ03 | cAVVG | Cap-kBTUh | 1020 | 120000 | None | 0.498 | 0 | 0.525 | 0.498 | 0 | 0.461 | [7 empty] | Annual | 20
NG-HVAC-Blr-HW-gt2500kBtuh-90p0Et-CndStd | DEER2020 | D20v0 | 2019-11-06 15:57 | Any | Rt3 | Old | CZ03 | cPVVG | Cap-kBTUh | 1010 | 120000 | None | 0.318 | 0 | 0.525 | 0.318 | 0 | 0.461 | [7 empty] | Annual | 20
NG-HVAC-Blr-HW-gt2500kBtuh-90p0Et-CndStd | DEER2020 | D20v0 | 2019-11-06 15:57 | Any | Rt3 | Old | CZ03 | cWVVG | Cap-kBTUh | 1020 | 120000 | None | 0.503 | 0 | 0.525 | 0.503 | 0 | 0.461 | [7 empty] | Annual | 20
NG-HVAC-Blr-HW-gt2500kBtuh-90p0Et-CndStd | DEER2020 | D20v0 | 2019-11-06 15:57 | Any | Com | Rec | CZ03 | cAVVG | Cap-kBTUh | 2150 | 191000 | None | 0 | 0 | 0.37 | 0 | 0 | 0.37 | [7 empty] | Annual | 20
NG-HVAC-Blr-HW-gt2500kBtuh-90p0Et-CndStd | DEER2020 | D20v0 | 2019-11-06 15:57 | Any | Com | Rec | CZ03 | cPVVG | Cap-kBTUh | 2140 | 191000 | None | 0 | 0 | 0.37 | 0 | 0 | 0.37 | [7 empty] | Annual | 20
NG-HVAC-Blr-HW-gt2500kBtuh-90p0Et-CndStd | DEER2020 | D20v0 | 2019-11-06 15:57 | Any | Com | Rec | CZ03 | cWVVG | Cap-kBTUh | 2150 | 191000 | None | 0 | 0 | 0.37 | 0 | 0 | 0.37 | [7 empty] | Annual | 20
NG-HVAC-Blr-HW-gt2500kBtuh-90p0Et-CndStd | DEER2020 | D20v0 | 2019-11-06 15:57 | Any | ECC | Rec | CZ03 | cAVVG | Cap-kBTUh | 5260 | 300000 | None | 0 | 0 | 0.379 | 0 | 0 | 0.379 | [7 empty] | Annual | 20
NG-HVAC-Blr-HW-gt2500kBtuh-90p0Et-CndStd | DEER2020 | D20v0 | 2019-11-06 15:57 | Any | ECC | Rec | CZ03 | cPVVG | Cap-kBTUh | 5250 | 300000 | None | -0.001 | 0 | 0.382 | -0.001 | 0 | 0.382 | [7 empty] | Annual | 20
NG-HVAC-Blr-HW-gt2500kBtuh-90p0Et-CndStd | DEER2020 | D20v0 | 2019-11-06 15:57 | Any | ECC | Rec | CZ03 | cWVVG | Cap-kBTUh | 5260 | 300000 | None | 0 | 0 | 0.379 | 0 | 0 | 0.379 | [7 empty] | Annual | 20
NG-HVAC-Blr-HW-gt2500kBtuh-90p0Et-CndStd | DEER2020 | D20v0 | 2019-11-06 15:57 | Any | ESe | Rec | CZ03 | cAVVG | Cap-kBTUh | 3230 | 150000 | None | -0.00225 | 0 | 0.376 | -0.00225 | 0 | 0.376 | [7 empty] | Annual | 20
NG-HVAC-Blr-HW-gt2500kBtuh-90p0Et-CndStd | DEER2020 | D20v0 | 2019-11-06 15:57 | Any | ESe | Rec | CZ03 | cPVVG | Cap-kBTUh | 3240 | 150000 | None | -0.0025 | 0 | 0.379 | -0.0025 | 0 | 0.379 | [7 empty] | Annual | 20
NG-HVAC-Blr-HW-gt2500kBtuh-90p0Et-CndStd | DEER2020 | D20v0 | 2019-11-06 15:57 | Any | ESe | Rec | CZ03 | cWVVG | Cap-kBTUh | 3230 | 150000 | None | -0.00225 | 0 | 0.376 | -0.00225 | 0 | 0.376 | [7 empty] | Annual | 20
NG-HVAC-Blr-HW-gt2500kBtuh-90p0Et-CndStd | DEER2020 | D20v0 | 2019-11-06 15:57 | Any | EUn | Rec | CZ03 | cAVVG | Cap-kBTUh | 15600 | 930000 | None | -0.001 | 0 | 0.42 | -0.001 | 0 | 0.42 | [7 empty] | Annual | 20
NG-HVAC-Blr-HW-gt2500kBtuh-90p0Et-CndStd | DEER2020 | D20v0 | 2019-11-06 15:57 | Any | EUn | Rec | CZ03 | cPVVG | Cap-kBTUh | 15700 | 930000 | None | -0.005 | 0 | 0.39 | -0.005 | 0 | 0.39 | [7 empty] | Annual | 20
NG-HVAC-Blr-HW-gt2500kBtuh-90p0Et-CndStd | DEER2020 | D20v0 | 2019-11-06 15:57 | Any | EUn | Rec | CZ03 | cWVVG | Cap-kBTUh | 15600 | 930000 | None | -0.0025 | 0 | 0.42 | -0.0025 | 0 | 0.42 | [7 empty] | Annual | 20
NG-HVAC-Blr-HW-gt2500kBtuh-90p0Et-CndStd | DEER2020 | D20v0 | 2019-11-06 15:57 | Any | Hsp | Rec | CZ03 | cAVVG | Cap-kBTUh | 2140 | 236000 | None | 0.00275 | 0 | 0.886 | 0.00275 | 0 | 0.886 | [7 empty] | Annual | 20
NG-HVAC-Blr-HW-gt2500kBtuh-90p0Et-CndStd | DEER2020 | D20v0 | 2019-11-06 15:57 | Any | Hsp | Rec | CZ03 | cPVVG | Cap-kBTUh | 2170 | 236000 | None | -0.0108 | 0 | 0.88 | -0.0108 | 0 | 0.88 | [7 empty] | Annual | 20
NG-HVAC-Blr-HW-gt2500kBtuh-90p0Et-CndStd | DEER2020 | D20v0 | 2019-11-06 15:57 | Any | Hsp | Rec | CZ03 | cWVVG | Cap-kBTUh | 2140 | 236000 | None | 0.00225 | 0 | 0.886 | 0.00225 | 0 | 0.886 | [7 empty] | Annual | 20
NG-HVAC-Blr-HW-gt2500kBtuh-90p0Et-CndStd | DEER2020 | D20v0 | 2019-11-06 15:57 | Any | Htl | Rec | CZ03 | cAVVG | Cap-kBTUh | 971 | 140000 | None | -0.00725 | 0 | 0.842 | -0.00725 | 0 | 0.842 | [7 empty] | Annual | 20
NG-HVAC-Blr-HW-gt2500kBtuh-90p0Et-CndStd | DEER2020 | D20v0 | 2019-11-06 15:57 | Any | Htl | Rec | CZ03 | cPVVG | Cap-kBTUh | 1090 | 140000 | None | -0.011 | 0 | 0.861 | -0.011 | 0 | 0.861 | [7 empty] | Annual | 20
NG-HVAC-Blr-HW-gt2500kBtuh-90p0Et-CndStd | DEER2020 | D20v0 | 2019-11-06 15:57 | Any | Htl | Rec | CZ03 | cWVVG | Cap-kBTUh | 971 | 140000 | None | -0.00725 | 0 | 0.842 | -0.00725 | 0 | 0.842 | [7 empty] | Annual | 20
NG-HVAC-Blr-HW-gt2500kBtuh-90p0Et-CndStd | DEER2020 | D20v0 | 2019-11-06 15:57 | Any | MBT | Rec | CZ03 | cAVVG | Cap-kBTUh | 1260 | 200000 | None | 0 | 0 | 0.48 | 0 | 0 | 0.48 | [7 empty] | Annual | 20
NG-HVAC-Blr-HW-gt2500kBtuh-90p0Et-CndStd | DEER2020 | D20v0 | 2019-11-06 15:57 | Any | MBT | Rec | CZ03 | cPVVG | Cap-kBTUh | 1290 | 200000 | None | -0.004 | 0 | 0.478 | -0.004 | 0 | 0.478 | [7 empty] | Annual | 20
NG-HVAC-Blr-HW-gt2500kBtuh-90p0Et-CndStd | DEER2020 | D20v0 | 2019-11-06 15:57 | Any | MBT | Rec | CZ03 | cWVVG | Cap-kBTUh | 1260 | 200000 | None | -0.00975 | 0 | 0.48 | -0.00975 | 0 | 0.48 | [7 empty] | Annual | 20
NG-HVAC-Blr-HW-gt2500kBtuh-90p0Et-CndStd | DEER2020 | D20v0 | 2019-11-06 15:57 | Any | Nrs | Rec | CZ03 | cAVVG | Cap-kBTUh | 807 | 60700 | None | 0.006 | 0 | 1.08 | 0.006 | 0 | 1.08 | [7 empty] | Annual | 20
NG-HVAC-Blr-HW-gt2500kBtuh-90p0Et-CndStd | DEER2020 | D20v0 | 2019-11-06 15:57 | Any | Nrs | Rec | CZ03 | cPVVG | Cap-kBTUh | 385 | 60700 | None | -0.0388 | 0 | 1.09 | -0.0388 | 0 | 1.09 | [7 empty] | Annual | 20
NG-HVAC-Blr-HW-gt2500kBtuh-90p0Et-CndStd | DEER2020 | D20v0 | 2019-11-06 15:57 | Any | Nrs | Rec | CZ03 | cWVVG | Cap-kBTUh | 807 | 60700 | None | 0.006 | 0 | 1.08 | 0.006 | 0 | 1.08 | [7 empty] | Annual | 20
NG-HVAC-Blr-HW-gt2500kBtuh-90p0Et-CndStd | DEER2020 | D20v0 | 2019-11-06 15:57 | Any | OfL | Rec | CZ03 | cAVVG | Cap-kBTUh | 1550 | 175000 | None | 0.00275 | 0 | 0.203 | 0.00275 | 0 | 0.203 | [7 empty] | Annual | 20
NG-HVAC-Blr-HW-gt2500kBtuh-90p0Et-CndStd | DEER2020 | D20v0 | 2019-11-06 15:57 | Any | OfL | Rec | CZ03 | cPVVG | Cap-kBTUh | 1530 | 175000 | None | 0.003 | 0 | 0.202 | 0.003 | 0 | 0.202 | [7 empty] | Annual | 20
NG-HVAC-Blr-HW-gt2500kBtuh-90p0Et-CndStd | DEER2020 | D20v0 | 2019-11-06 15:57 | Any | OfL | Rec | CZ03 | cWVVG | Cap-kBTUh | 1550 | 175000 | None | 0.003 | 0 | 0.203 | 0.003 | 0 | 0.203 | [7 empty] | Annual | 20
NG-HVAC-Blr-HW-gt2500kBtuh-90p0Et-CndStd | DEER2020 | D20v0 | 2019-11-06 15:57 | Any | OfS | Rec | CZ03 | cAVVG | Cap-kBTUh | 153 | 10000 | None | 0.006 | 0 | 0.451 | 0.006 | 0 | 0.451 | [7 empty] | Annual | 20
NG-HVAC-Blr-HW-gt2500kBtuh-90p0Et-CndStd | DEER2020 | D20v0 | 2019-11-06 15:57 | Any | OfS | Rec | CZ03 | cPVVG | Cap-kBTUh | 153 | 10000 | None | 0.0045 | 0 | 0.447 | 0.0045 | 0 | 0.447 | [7 empty] | Annual | 20
NG-HVAC-Blr-HW-gt2500kBtuh-90p0Et-CndStd | DEER2020 | D20v0 | 2019-11-06 15:57 | Any | OfS | Rec | CZ03 | cWVVG | Cap-kBTUh | 153 | 10000 | None | 0.005 | 0 | 0.451 | 0.005 | 0 | 0.451 | [7 empty] | Annual | 20
NG-HVAC-Blr-HW-gt2500kBtuh-90p0Et-CndStd | DEER2020 | D20v0 | 2019-11-06 15:57 | Any | Rt3 | Rec | CZ03 | cAVVG | Cap-kBTUh | 1180 | 120000 | None | 0.0085 | 0 | 0.251 | 0.0085 | 0 | 0.251 | [7 empty] | Annual | 20
NG-HVAC-Blr-HW-gt2500kBtuh-90p0Et-CndStd | DEER2020 | D20v0 | 2019-11-06 15:57 | Any | Rt3 | Rec | CZ03 | cPVVG | Cap-kBTUh | 1180 | 120000 | None | 0.0095 | 0 | 0.254 | 0.0095 | 0 | 0.254 | [7 empty] | Annual | 20
NG-HVAC-Blr-HW-gt2500kBtuh-90p0Et-CndStd | DEER2020 | D20v0 | 2019-11-06 15:57 | Any | Rt3 | Rec | CZ03 | cWVVG | Cap-kBTUh | 1180 | 120000 | None | 0.012 | 0 | 0.251 | 0.012 | 0 | 0.251 | [7 empty] | Annual | 20
NG-HVAC-Blr-HW-gt2500kBtuh-90p0Et-CndStd | DEER2020 | D20v0 | 2019-11-06 15:58 | Any | Com | Ex | CZ03 | cAVVG | Cap-kBTUh | 2520 | 199000 | None | 0.6 | 0 | 0.74 | 0.6 | 0 | 0.61 | [7 empty] | Annual | 20
NG-HVAC-Blr-HW-gt2500kBtuh-90p0Et-CndStd | DEER2020 | D20v0 | 2019-11-06 15:58 | Any | Com | Ex | CZ03 | cPVVG | Cap-kBTUh | 2510 | 199000 | None | 0.6 | 0 | 0.72 | 0.6 | 0 | 0.6 | [7 empty] | Annual | 20
NG-HVAC-Blr-HW-gt2500kBtuh-90p0Et-CndStd | DEER2020 | D20v0 | 2019-11-06 15:58 | Any | Com | Ex | CZ03 | cWVVG | Cap-kBTUh | 2520 | 199000 | None | 0.5 | 0 | 0.74 | 0.5 | 0 | 0.61 | [7 empty] | Annual | 20
NG-HVAC-Blr-HW-gt2500kBtuh-90p0Et-CndStd | DEER2020 | D20v0 | 2019-11-06 15:58 | Any | ECC | Ex | CZ03 | cAVVG | Cap-kBTUh | 5620 | 300000 | None | 0.254 | 0 | 0.666 | 0.254 | 0 | 0.536 | [7 empty] | Annual | 20
NG-HVAC-Blr-HW-gt2500kBtuh-90p0Et-CndStd | DEER2020 | D20v0 | 2019-11-06 15:58 | Any | ECC | Ex | CZ03 | cPVVG | Cap-kBTUh | 5610 | 300000 | None | 0.267 | 0 | 0.695 | 0.267 | 0 | 0.561 | [7 empty] | Annual | 20
NG-HVAC-Blr-HW-gt2500kBtuh-90p0Et-CndStd | DEER2020 | D20v0 | 2019-11-06 15:58 | Any | ECC | Ex | CZ03 | cWVVG | Cap-kBTUh | 5620 | 300000 | None | 0.231 | 0 | 0.666 | 0.231 | 0 | 0.536 | [7 empty] | Annual | 20
NG-HVAC-Blr-HW-gt2500kBtuh-90p0Et-CndStd | DEER2020 | D20v0 | 2019-11-06 15:58 | Any | ESe | Ex | CZ03 | cAVVG | Cap-kBTUh | 3370 | 150000 | None | 0.242 | 0 | 0.638 | 0.242 | 0 | 0.521 | [7 empty] | Annual | 20
NG-HVAC-Blr-HW-gt2500kBtuh-90p0Et-CndStd | DEER2020 | D20v0 | 2019-11-06 15:58 | Any | ESe | Ex | CZ03 | cPVVG | Cap-kBTUh | 3360 | 150000 | None | 0.226 | 0 | 0.644 | 0.226 | 0 | 0.525 | [7 empty] | Annual | 20
NG-HVAC-Blr-HW-gt2500kBtuh-90p0Et-CndStd | DEER2020 | D20v0 | 2019-11-06 15:58 | Any | ESe | Ex | CZ03 | cWVVG | Cap-kBTUh | 3370 | 150000 | None | 0.218 | 0 | 0.638 | 0.218 | 0 | 0.521 | [7 empty] | Annual | 20
NG-HVAC-Blr-HW-gt2500kBtuh-90p0Et-CndStd | DEER2020 | D20v0 | 2019-11-06 15:58 | Any | EUn | Ex | CZ03 | cAVVG | Cap-kBTUh | 17500 | 930000 | None | 0.415 | 0.00051 | 0.746 | 0.415 | 0.00051 | 0.591 | [7 empty] | Annual | 20
NG-HVAC-Blr-HW-gt2500kBtuh-90p0Et-CndStd | DEER2020 | D20v0 | 2019-11-06 15:58 | Any | EUn | Ex | CZ03 | cPVVG | Cap-kBTUh | 17500 | 930000 | None | 0.997 | 0.00051 | 0.782 | 0.997 | 0.00051 | 0.623 | [7 empty] | Annual | 20
NG-HVAC-Blr-HW-gt2500kBtuh-90p0Et-CndStd | DEER2020 | D20v0 | 2019-11-06 15:58 | Any | EUn | Ex | CZ03 | cWVVG | Cap-kBTUh | 17500 | 930000 | None | 0.311 | 0.00051 | 0.746 | 0.311 | 0.00051 | 0.591 | [7 empty] | Annual | 20
NG-HVAC-Blr-HW-gt2500kBtuh-90p0Et-CndStd | DEER2020 | D20v0 | 2019-11-06 15:58 | Any | Hsp | Ex | CZ03 | cAVVG | Cap-kBTUh | 2160 | 236000 | None | 0.0874 | 0.00027 | 1.2 | 0.0874 | 0.00027 | 0.908 | [7 empty] | Annual | 20
NG-HVAC-Blr-HW-gt2500kBtuh-90p0Et-CndStd | DEER2020 | D20v0 | 2019-11-06 15:58 | Any | Hsp | Ex | CZ03 | cPVVG | Cap-kBTUh | 2190 | 236000 | None | 0.0838 | 0 | 1.23 | 0.0838 | 0 | 0.921 | [7 empty] | Annual | 20
NG-HVAC-Blr-HW-gt2500kBtuh-90p0Et-CndStd | DEER2020 | D20v0 | 2019-11-06 15:58 | Any | Hsp | Ex | CZ03 | cWVVG | Cap-kBTUh | 2160 | 236000 | None | 0.0568 | 0 | 1.2 | 0.0568 | 0 | 0.908 | [7 empty] | Annual | 20
NG-HVAC-Blr-HW-gt2500kBtuh-90p0Et-CndStd | DEER2020 | D20v0 | 2019-11-06 15:58 | Any | Htl | Ex | CZ03 | cAVVG | Cap-kBTUh | 1150 | 140000 | None | 3 | 0.00118 | 2.31 | 3 | 0.00118 | 1.95 | [7 empty] | Annual | 20
NG-HVAC-Blr-HW-gt2500kBtuh-90p0Et-CndStd | DEER2020 | D20v0 | 2019-11-06 15:58 | Any | Htl | Ex | CZ03 | cPVVG | Cap-kBTUh | 1290 | 140000 | None | 2.29 | 0.00059 | 1.8 | 2.29 | 0.00059 | 1.49 | [7 empty] | Annual | 20
NG-HVAC-Blr-HW-gt2500kBtuh-90p0Et-CndStd | DEER2020 | D20v0 | 2019-11-06 15:58 | Any | Htl | Ex | CZ03 | cWVVG | Cap-kBTUh | 1150 | 140000 | None | 2.48 | 0.00059 | 2.31 | 2.48 | 0.00059 | 1.95 | [7 empty] | Annual | 20
NG-HVAC-Blr-HW-gt2500kBtuh-90p0Et-CndStd | DEER2020 | D20v0 | 2019-11-06 15:58 | Any | MBT | Ex | CZ03 | cAVVG | Cap-kBTUh | 1770 | 200000 | None | 0.133 | 0 | 0.97 | 0.133 | 0 | 0.803 | [7 empty] | Annual | 20
NG-HVAC-Blr-HW-gt2500kBtuh-90p0Et-CndStd | DEER2020 | D20v0 | 2019-11-06 15:58 | Any | MBT | Ex | CZ03 | cPVVG | Cap-kBTUh | 1780 | 200000 | None | 0.0983 | 0 | 0.959 | 0.0983 | 0 | 0.788 | [7 empty] | Annual | 20
NG-HVAC-Blr-HW-gt2500kBtuh-90p0Et-CndStd | DEER2020 | D20v0 | 2019-11-06 15:58 | Any | MBT | Ex | CZ03 | cWVVG | Cap-kBTUh | 1770 | 200000 | None | 0.0945 | 0 | 0.97 | 0.0945 | 0 | 0.803 | [7 empty] | Annual | 20
NG-HVAC-Blr-HW-gt2500kBtuh-90p0Et-CndStd | DEER2020 | D20v0 | 2019-11-06 15:58 | Any | Nrs | Ex | CZ03 | cAVVG | Cap-kBTUh | 853 | 60700 | None | 0.736 | 0.00027 | 1.73 | 0.736 | 0.00027 | 1.37 | [7 empty] | Annual | 20
NG-HVAC-Blr-HW-gt2500kBtuh-90p0Et-CndStd | DEER2020 | D20v0 | 2019-11-06 15:58 | Any | Nrs | Ex | CZ03 | cPVVG | Cap-kBTUh | 431 | 60700 | None | 1.76 | 0.00053 | 2.08 | 1.76 | 0.00053 | 1.65 | [7 empty] | Annual | 20
NG-HVAC-Blr-HW-gt2500kBtuh-90p0Et-CndStd | DEER2020 | D20v0 | 2019-11-06 15:58 | Any | Nrs | Ex | CZ03 | cWVVG | Cap-kBTUh | 853 | 60700 | None | 0.702 | 0.00027 | 1.73 | 0.702 | 0.00027 | 1.37 | [7 empty] | Annual | 20
NG-HVAC-Blr-HW-gt2500kBtuh-90p0Et-CndStd | DEER2020 | D20v0 | 2019-11-06 15:58 | Any | OfL | Ex | CZ03 | cAVVG | Cap-kBTUh | 1720 | 175000 | None | 0.582 | 0 | 0.51 | 0.582 | 0 | 0.442 | [7 empty] | Annual | 20
NG-HVAC-Blr-HW-gt2500kBtuh-90p0Et-CndStd | DEER2020 | D20v0 | 2019-11-06 15:58 | Any | OfL | Ex | CZ03 | cPVVG | Cap-kBTUh | 1710 | 175000 | None | 0.586 | 0 | 0.509 | 0.586 | 0 | 0.441 | [7 empty] | Annual | 20
NG-HVAC-Blr-HW-gt2500kBtuh-90p0Et-CndStd | DEER2020 | D20v0 | 2019-11-06 15:58 | Any | OfL | Ex | CZ03 | cWVVG | Cap-kBTUh | 1720 | 175000 | None | 0.51 | 0 | 0.51 | 0.51 | 0 | 0.442 | [7 empty] | Annual | 20
NG-HVAC-Blr-HW-gt2500kBtuh-90p0Et-CndStd | DEER2020 | D20v0 | 2019-11-06 15:58 | Any | OfS | Ex | CZ03 | cAVVG | Cap-kBTUh | 190 | 10000 | None | 0.335 | 0 | 0.738 | 0.335 | 0 | 0.612 | [7 empty] | Annual | 20
NG-HVAC-Blr-HW-gt2500kBtuh-90p0Et-CndStd | DEER2020 | D20v0 | 2019-11-06 15:58 | Any | OfS | Ex | CZ03 | cPVVG | Cap-kBTUh | 189 | 10000 | None | 0.255 | 0 | 0.735 | 0.255 | 0 | 0.609 | [7 empty] | Annual | 20
NG-HVAC-Blr-HW-gt2500kBtuh-90p0Et-CndStd | DEER2020 | D20v0 | 2019-11-06 15:58 | Any | OfS | Ex | CZ03 | cWVVG | Cap-kBTUh | 190 | 10000 | None | 0.315 | 0 | 0.738 | 0.315 | 0 | 0.612 | [7 empty] | Annual | 20
NG-HVAC-Blr-HW-gt2500kBtuh-90p0Et-CndStd | DEER2020 | D20v0 | 2019-11-06 15:58 | Any | Rt3 | Ex | CZ03 | cAVVG | Cap-kBTUh | 1090 | 120000 | None | 0.313 | 0 | 0.4 | 0.313 | 0 | 0.343 | [7 empty] | Annual | 20
NG-HVAC-Blr-HW-gt2500kBtuh-90p0Et-CndStd | DEER2020 | D20v0 | 2019-11-06 15:58 | Any | Rt3 | Ex | CZ03 | cPVVG | Cap-kBTUh | 1090 | 120000 | None | 0.285 | 0 | 0.404 | 0.285 | 0 | 0.347 | [7 empty] | Annual | 20
NG-HVAC-Blr-HW-gt2500kBtuh-90p0Et-CndStd | DEER2020 | D20v0 | 2019-11-06 15:58 | Any | Rt3 | Ex | CZ03 | cWVVG | Cap-kBTUh | 1090 | 120000 | None | 0.279 | 0 | 0.4 | 0.279 | 0 | 0.343 | [7 empty] | Annual | 20
NG-HVAC-Blr-HW-gt2500kBtuh-90p0Et-CndStd | DEER2020 | D20v0 | 2019-11-06 15:58 | Any | Com | Old | CZ04 | cWVVG | Cap-kBTUh | 2640 | 173000 | None | 1.1 | 0 | 1 | 1.1 | 0 | 0.85 | [7 empty] | Annual | 20
NG-HVAC-Blr-HW-gt2500kBtuh-90p0Et-CndStd | DEER2020 | D20v0 | 2019-11-06 15:58 | Any | ECC | Old | CZ04 | cAVVG | Cap-kBTUh | 6260 | 300000 | None | 0.903 | 0.00036 | 0.782 | 0.903 | 0.00036 | 0.656 | [7 empty] | Annual | 20
NG-HVAC-Blr-HW-gt2500kBtuh-90p0Et-CndStd | DEER2020 | D20v0 | 2019-11-06 15:58 | Any | ECC | Old | CZ04 | cPVVG | Cap-kBTUh | 6280 | 300000 | None | 0.726 | 0 | 0.849 | 0.726 | 0 | 0.716 | [7 empty] | Annual | 20
NG-HVAC-Blr-HW-gt2500kBtuh-90p0Et-CndStd | DEER2020 | D20v0 | 2019-11-06 15:58 | Any | ECC | Old | CZ04 | cWVVG | Cap-kBTUh | 6260 | 300000 | None | 0.841 | 0 | 0.782 | 0.841 | 0 | 0.656 | [7 empty] | Annual | 20
NG-HVAC-Blr-HW-gt2500kBtuh-90p0Et-CndStd | DEER2020 | D20v0 | 2019-11-06 15:58 | Any | ESe | Old | CZ04 | cAVVG | Cap-kBTUh | 3700 | 150000 | None | 0.655 | 0.00042 | 0.765 | 0.655 | 0.00042 | 0.643 | [7 empty] | Annual | 20
NG-HVAC-Blr-HW-gt2500kBtuh-90p0Et-CndStd | DEER2020 | D20v0 | 2019-11-06 15:58 | Any | ESe | Old | CZ04 | cPVVG | Cap-kBTUh | 3640 | 150000 | None | 0.541 | 0 | 0.785 | 0.541 | 0 | 0.662 | [7 empty] | Annual | 20
NG-HVAC-Blr-HW-gt2500kBtuh-90p0Et-CndStd | DEER2020 | D20v0 | 2019-11-06 15:58 | Any | ESe | Old | CZ04 | cWVVG | Cap-kBTUh | 3700 | 150000 | None | 0.612 | 0 | 0.765 | 0.612 | 0 | 0.643 | [7 empty] | Annual | 20
NG-HVAC-Blr-HW-gt2500kBtuh-90p0Et-CndStd | DEER2020 | D20v0 | 2019-11-06 15:58 | Any | EUn | Old | CZ04 | cAVVG | Cap-kBTUh | 21300 | 930000 | None | 0.991 | 0 | 0.821 | 0.991 | 0 | 0.67 | [7 empty] | Annual | 20
NG-HVAC-Blr-HW-gt2500kBtuh-90p0Et-CndStd | DEER2020 | D20v0 | 2019-11-06 15:58 | Any | EUn | Old | CZ04 | cPVVG | Cap-kBTUh | 21200 | 930000 | None | 2.11 | 0 | 0.985 | 2.11 | 0 | 0.825 | [7 empty] | Annual | 20
NG-HVAC-Blr-HW-gt2500kBtuh-90p0Et-CndStd | DEER2020 | D20v0 | 2019-11-06 15:58 | Any | EUn | Old | CZ04 | cWVVG | Cap-kBTUh | 21300 | 930000 | None | 0.866 | 0 | 0.82 | 0.866 | 0 | 0.67 | [7 empty] | Annual | 20
NG-HVAC-Blr-HW-gt2500kBtuh-90p0Et-CndStd | DEER2020 | D20v0 | 2019-11-06 15:58 | Any | Nrs | Old | CZ04 | cAVVG | Cap-kBTUh | 1070 | 60700 | None | 3.14 | 0.002 | 2.58 | 3.14 | 0.002 | 2.15 | [7 empty] | Annual | 20
NG-HVAC-Blr-HW-gt2500kBtuh-90p0Et-CndStd | DEER2020 | D20v0 | 2019-11-06 15:58 | Any | Nrs | Old | CZ04 | cPVVG | Cap-kBTUh | 665 | 60700 | None | 5.23 | 0.002 | 3 | 5.23 | 0.002 | 2.61 | [7 empty] | Annual | 20
NG-HVAC-Blr-HW-gt2500kBtuh-90p0Et-CndStd | DEER2020 | D20v0 | 2019-11-06 15:58 | Any | Nrs | Old | CZ04 | cWVVG | Cap-kBTUh | 1070 | 60700 | None | 3.1 | 0.001 | 2.58 | 3.1 | 0.001 | 2.15 | [7 empty] | Annual | 20
NG-HVAC-Blr-HW-gt2500kBtuh-90p0Et-CndStd | DEER2020 | D20v0 | 2019-11-06 15:58 | Any | OfL | Old | CZ04 | cAVVG | Cap-kBTUh | 2490 | 175000 | None | 1.05 | 0 | 0.663 | 1.05 | 0 | 0.57 | [7 empty] | Annual | 20
NG-HVAC-Blr-HW-gt2500kBtuh-90p0Et-CndStd | DEER2020 | D20v0 | 2019-11-06 15:58 | Any | OfL | Old | CZ04 | cPVVG | Cap-kBTUh | 2470 | 175000 | None | 0.585 | 0 | 0.652 | 0.585 | 0 | 0.56 | [7 empty] | Annual | 20
NG-HVAC-Blr-HW-gt2500kBtuh-90p0Et-CndStd | DEER2020 | D20v0 | 2019-11-06 15:58 | Any | OfL | Old | CZ04 | cWVVG | Cap-kBTUh | 2490 | 175000 | None | 1 | 0 | 0.663 | 1 | 0 | 0.57 | [7 empty] | Annual | 20
NG-HVAC-Blr-HW-gt2500kBtuh-90p0Et-CndStd | DEER2020 | D20v0 | 2019-11-06 15:58 | Any | OfS | Old | CZ04 | cAVVG | Cap-kBTUh | 215 | 10000 | None | 0.995 | 0 | 1.11 | 0.995 | 0 | 0.92 | [7 empty] | Annual | 20
NG-HVAC-Blr-HW-gt2500kBtuh-90p0Et-CndStd | DEER2020 | D20v0 | 2019-11-06 15:58 | Any | OfS | Old | CZ04 | cPVVG | Cap-kBTUh | 215 | 10000 | None | 0.778 | 0 | 1.1 | 0.778 | 0 | 0.918 | [7 empty] | Annual | 20
NG-HVAC-Blr-HW-gt2500kBtuh-90p0Et-CndStd | DEER2020 | D20v0 | 2019-11-06 15:58 | Any | OfS | Old | CZ04 | cWVVG | Cap-kBTUh | 215 | 10000 | None | 0.937 | 0 | 1.11 | 0.937 | 0 | 0.92 | [7 empty] | Annual | 20
NG-HVAC-Blr-HW-gt2500kBtuh-90p0Et-CndStd | DEER2020 | D20v0 | 2019-11-06 15:58 | Any | Com | New | CZ04 | cAVVG | Cap-kBTUh | 1990 | 171000 | None | 0 | 0 | 0.49 | 0 | 0 | 0.49 | [7 empty] | Annual | 20
NG-HVAC-Blr-HW-gt2500kBtuh-90p0Et-CndStd | DEER2020 | D20v0 | 2019-11-06 15:58 | Any | Com | New | CZ04 | cPVVG | Cap-kBTUh | 1960 | 171000 | None | 0 | 0 | 0.47 | 0 | 0 | 0.47 | [7 empty] | Annual | 20
NG-HVAC-Blr-HW-gt2500kBtuh-90p0Et-CndStd | DEER2020 | D20v0 | 2019-11-06 15:58 | Any | Com | New | CZ04 | cWVVG | Cap-kBTUh | 1990 | 171000 | None | 0 | 0 | 0.49 | 0 | 0 | 0.49 | [7 empty] | Annual | 20
NG-HVAC-Blr-HW-gt2500kBtuh-90p0Et-CndStd | DEER2020 | D20v0 | 2019-11-06 15:58 | Any | Com | Old | CZ04 | cAVVG | Cap-kBTUh | 2640 | 173000 | None | 1.2 | 0 | 1 | 1.2 | 0 | 0.85 | [7 empty] | Annual | 20
NG-HVAC-Blr-HW-gt2500kBtuh-90p0Et-CndStd | DEER2020 | D20v0 | 2019-11-06 15:58 | Any | Com | Old | CZ04 | cPVVG | Cap-kBTUh | 2620 | 173000 | None | 0.9 | 0 | 0.98 | 0.9 | 0 | 0.84 | [7 empty] | Annual | 20
NG-HVAC-Blr-HW-gt2500kBtuh-90p0Et-CndStd | DEER2020 | D20v0 | 2019-11-06 15:58 | Any | Hsp | Old | CZ04 | cAVVG | Cap-kBTUh | 2340 | 236000 | None | 0.492 | 0 | 1.34 | 0.492 | 0 | 1.02 | [7 empty] | Annual | 20
NG-HVAC-Blr-HW-gt2500kBtuh-90p0Et-CndStd | DEER2020 | D20v0 | 2019-11-06 15:58 | Any | Hsp | Old | CZ04 | cPVVG | Cap-kBTUh | 2390 | 236000 | None | 0.62 | 0 | 1.44 | 0.62 | 0 | 1.1 | [7 empty] | Annual | 20
NG-HVAC-Blr-HW-gt2500kBtuh-90p0Et-CndStd | DEER2020 | D20v0 | 2019-11-06 15:58 | Any | Hsp | Old | CZ04 | cWVVG | Cap-kBTUh | 2340 | 236000 | None | 0.36 | 0 | 1.34 | 0.36 | 0 | 1.02 | [7 empty] | Annual | 20
NG-HVAC-Blr-HW-gt2500kBtuh-90p0Et-CndStd | DEER2020 | D20v0 | 2019-11-06 15:58 | Any | Htl | Old | CZ04 | cAVVG | Cap-kBTUh | 1830 | 140000 | None | 5.3 | 0.002 | 2.93 | 5.3 | 0.002 | 2.52 | [7 empty] | Annual | 20
NG-HVAC-Blr-HW-gt2500kBtuh-90p0Et-CndStd | DEER2020 | D20v0 | 2019-11-06 15:58 | Any | Htl | Old | CZ04 | cPVVG | Cap-kBTUh | 2010 | 140000 | None | 2.8 | 0.001 | 2.03 | 2.8 | 0.001 | 1.72 | [7 empty] | Annual | 20
NG-HVAC-Blr-HW-gt2500kBtuh-90p0Et-CndStd | DEER2020 | D20v0 | 2019-11-06 15:58 | Any | Htl | Old | CZ04 | cWVVG | Cap-kBTUh | 1830 | 140000 | None | 4.8 | 0.001 | 2.93 | 4.8 | 0.001 | 2.52 | [7 empty] | Annual | 20
NG-HVAC-Blr-HW-gt2500kBtuh-90p0Et-CndStd | DEER2020 | D20v0 | 2019-11-06 15:58 | Any | MBT | Old | CZ04 | cAVVG | Cap-kBTUh | 2160 | 200000 | None | 0.832 | 0 | 1.26 | 0.832 | 0 | 1.1 | [7 empty] | Annual | 20
NG-HVAC-Blr-HW-gt2500kBtuh-90p0Et-CndStd | DEER2020 | D20v0 | 2019-11-06 15:58 | Any | MBT | Old | CZ04 | cPVVG | Cap-kBTUh | 2130 | 200000 | None | 0.513 | 0 | 1.23 | 0.513 | 0 | 1.07 | [7 empty] | Annual | 20
NG-HVAC-Blr-HW-gt2500kBtuh-90p0Et-CndStd | DEER2020 | D20v0 | 2019-11-06 15:58 | Any | MBT | Old | CZ04 | cWVVG | Cap-kBTUh | 2160 | 200000 | None | 0.744 | 0 | 1.26 | 0.744 | 0 | 1.1 | [7 empty] | Annual | 20
NG-HVAC-Blr-HW-gt2500kBtuh-90p0Et-CndStd | DEER2020 | D20v0 | 2019-11-06 15:58 | Any | Rt3 | Old | CZ04 | cAVVG | Cap-kBTUh | 1060 | 120000 | None | 0.396 | 0 | 0.443 | 0.396 | 0 | 0.387 | [7 empty] | Annual | 20
NG-HVAC-Blr-HW-gt2500kBtuh-90p0Et-CndStd | DEER2020 | D20v0 | 2019-11-06 15:58 | Any | Rt3 | Old | CZ04 | cPVVG | Cap-kBTUh | 1090 | 120000 | None | 0.152 | 0 | 0.439 | 0.152 | 0 | 0.385 | [7 empty] | Annual | 20
NG-HVAC-Blr-HW-gt2500kBtuh-90p0Et-CndStd | DEER2020 | D20v0 | 2019-11-06 15:58 | Any | Rt3 | Old | CZ04 | cWVVG | Cap-kBTUh | 1060 | 120000 | None | 0.409 | 0 | 0.443 | 0.409 | 0 | 0.387 | [7 empty] | Annual | 20
NG-HVAC-Blr-HW-gt2500kBtuh-90p0Et-CndStd | DEER2020 | D20v0 | 2019-11-06 15:58 | Any | Com | Rec | CZ04 | cAVVG | Cap-kBTUh | 1930 | 171000 | None | 0 | 0 | 0.34 | 0 | 0 | 0.34 | [7 empty] | Annual | 20
NG-HVAC-Blr-HW-gt2500kBtuh-90p0Et-CndStd | DEER2020 | D20v0 | 2019-11-06 15:58 | Any | Com | Rec | CZ04 | cPVVG | Cap-kBTUh | 1910 | 171000 | None | 0 | 0 | 0.34 | 0 | 0 | 0.34 | [7 empty] | Annual | 20
NG-HVAC-Blr-HW-gt2500kBtuh-90p0Et-CndStd | DEER2020 | D20v0 | 2019-11-06 15:58 | Any | Com | Rec | CZ04 | cWVVG | Cap-kBTUh | 1930 | 171000 | None | 0 | 0 | 0.34 | 0 | 0 | 0.34 | [7 empty] | Annual | 20
NG-HVAC-Blr-HW-gt2500kBtuh-90p0Et-CndStd | DEER2020 | D20v0 | 2019-11-06 15:58 | Any | ECC | Rec | CZ04 | cAVVG | Cap-kBTUh | 5530 | 300000 | None | -0.00025 | 0 | 0.344 | -0.00025 | 0 | 0.344 | [7 empty] | Annual | 20
NG-HVAC-Blr-HW-gt2500kBtuh-90p0Et-CndStd | DEER2020 | D20v0 | 2019-11-06 15:58 | Any | ECC | Rec | CZ04 | cPVVG | Cap-kBTUh | 5500 | 300000 | None | -0.001 | 0 | 0.349 | -0.001 | 0 | 0.349 | [7 empty] | Annual | 20
NG-HVAC-Blr-HW-gt2500kBtuh-90p0Et-CndStd | DEER2020 | D20v0 | 2019-11-06 15:58 | Any | ECC | Rec | CZ04 | cWVVG | Cap-kBTUh | 5530 | 300000 | None | -0.00025 | 0 | 0.344 | -0.00025 | 0 | 0.344 | [7 empty] | Annual | 20
NG-HVAC-Blr-HW-gt2500kBtuh-90p0Et-CndStd | DEER2020 | D20v0 | 2019-11-06 15:58 | Any | ESe | Rec | CZ04 | cAVVG | Cap-kBTUh | 3340 | 150000 | None | -0.00375 | 0 | 0.333 | -0.00375 | 0 | 0.333 | [7 empty] | Annual | 20
NG-HVAC-Blr-HW-gt2500kBtuh-90p0Et-CndStd | DEER2020 | D20v0 | 2019-11-06 15:58 | Any | ESe | Rec | CZ04 | cPVVG | Cap-kBTUh | 3260 | 150000 | None | -0.00125 | 0 | 0.34 | -0.00125 | 0 | 0.34 | [7 empty] | Annual | 20
NG-HVAC-Blr-HW-gt2500kBtuh-90p0Et-CndStd | DEER2020 | D20v0 | 2019-11-06 15:58 | Any | ESe | Rec | CZ04 | cWVVG | Cap-kBTUh | 3340 | 150000 | None | 0.00125 | 0 | 0.333 | 0.00125 | 0 | 0.333 | [7 empty] | Annual | 20
NG-HVAC-Blr-HW-gt2500kBtuh-90p0Et-CndStd | DEER2020 | D20v0 | 2019-11-06 15:58 | Any | EUn | Rec | CZ04 | cAVVG | Cap-kBTUh | 16900 | 930000 | None | -0.00025 | 0 | 0.347 | -0.00025 | 0 | 0.347 | [7 empty] | Annual | 20
NG-HVAC-Blr-HW-gt2500kBtuh-90p0Et-CndStd | DEER2020 | D20v0 | 2019-11-06 15:58 | Any | EUn | Rec | CZ04 | cPVVG | Cap-kBTUh | 16800 | 930000 | None | -0.0035 | 0 | 0.322 | -0.0035 | 0 | 0.322 | [7 empty] | Annual | 20
NG-HVAC-Blr-HW-gt2500kBtuh-90p0Et-CndStd | DEER2020 | D20v0 | 2019-11-06 15:58 | Any | EUn | Rec | CZ04 | cWVVG | Cap-kBTUh | 16900 | 930000 | None | -0.001 | 0 | 0.347 | -0.001 | 0 | 0.347 | [7 empty] | Annual | 20
NG-HVAC-Blr-HW-gt2500kBtuh-90p0Et-CndStd | DEER2020 | D20v0 | 2019-11-06 15:58 | Any | Hsp | Rec | CZ04 | cAVVG | Cap-kBTUh | 2480 | 236000 | None | 0.00075 | 0 | 0.822 | 0.00075 | 0 | 0.822 | [7 empty] | Annual | 20
NG-HVAC-Blr-HW-gt2500kBtuh-90p0Et-CndStd | DEER2020 | D20v0 | 2019-11-06 15:58 | Any | Hsp | Rec | CZ04 | cPVVG | Cap-kBTUh | 2490 | 236000 | None | -0.013 | 0 | 0.811 | -0.013 | 0 | 0.811 | [7 empty] | Annual | 20
NG-HVAC-Blr-HW-gt2500kBtuh-90p0Et-CndStd | DEER2020 | D20v0 | 2019-11-06 15:58 | Any | Hsp | Rec | CZ04 | cWVVG | Cap-kBTUh | 2480 | 236000 | None | -0.00075 | 0 | 0.822 | -0.00075 | 0 | 0.822 | [7 empty] | Annual | 20
NG-HVAC-Blr-HW-gt2500kBtuh-90p0Et-CndStd | DEER2020 | D20v0 | 2019-11-06 15:58 | Any | Htl | Rec | CZ04 | cAVVG | Cap-kBTUh | 1120 | 140000 | None | -0.008 | 0 | 0.754 | -0.008 | 0 | 0.754 | [7 empty] | Annual | 20
NG-HVAC-Blr-HW-gt2500kBtuh-90p0Et-CndStd | DEER2020 | D20v0 | 2019-11-06 15:58 | Any | Htl | Rec | CZ04 | cPVVG | Cap-kBTUh | 1260 | 140000 | None | -0.009 | 0 | 0.801 | -0.009 | 0 | 0.801 | [7 empty] | Annual | 20
NG-HVAC-Blr-HW-gt2500kBtuh-90p0Et-CndStd | DEER2020 | D20v0 | 2019-11-06 15:58 | Any | Htl | Rec | CZ04 | cWVVG | Cap-kBTUh | 1120 | 140000 | None | -0.00875 | 0 | 0.754 | -0.00875 | 0 | 0.754 | [7 empty] | Annual | 20
NG-HVAC-Blr-HW-gt2500kBtuh-90p0Et-CndStd | DEER2020 | D20v0 | 2019-11-06 15:58 | Any | MBT | Rec | CZ04 | cAVVG | Cap-kBTUh | 1400 | 200000 | None | -0.00025 | 0 | 0.445 | -0.00025 | 0 | 0.445 | [7 empty] | Annual | 20
NG-HVAC-Blr-HW-gt2500kBtuh-90p0Et-CndStd | DEER2020 | D20v0 | 2019-11-06 15:58 | Any | MBT | Rec | CZ04 | cPVVG | Cap-kBTUh | 1410 | 200000 | None | -0.001 | 0 | 0.445 | -0.001 | 0 | 0.445 | [7 empty] | Annual | 20
NG-HVAC-Blr-HW-gt2500kBtuh-90p0Et-CndStd | DEER2020 | D20v0 | 2019-11-06 15:58 | Any | MBT | Rec | CZ04 | cWVVG | Cap-kBTUh | 1400 | 200000 | None | 0 | 0 | 0.445 | 0 | 0 | 0.445 | [7 empty] | Annual | 20
NG-HVAC-Blr-HW-gt2500kBtuh-90p0Et-CndStd | DEER2020 | D20v0 | 2019-11-06 15:58 | Any | Nrs | Rec | CZ04 | cAVVG | Cap-kBTUh | 895 | 60700 | None | 0.0025 | 0 | 0.911 | 0.0025 | 0 | 0.911 | [7 empty] | Annual | 20
NG-HVAC-Blr-HW-gt2500kBtuh-90p0Et-CndStd | DEER2020 | D20v0 | 2019-11-06 15:58 | Any | Nrs | Rec | CZ04 | cPVVG | Cap-kBTUh | 415 | 60700 | None | -0.0365 | 0 | 1.04 | -0.0365 | 0 | 1.04 | [7 empty] | Annual | 20
NG-HVAC-Blr-HW-gt2500kBtuh-90p0Et-CndStd | DEER2020 | D20v0 | 2019-11-06 15:58 | Any | Nrs | Rec | CZ04 | cWVVG | Cap-kBTUh | 895 | 60700 | None | 0.0025 | 0 | 0.911 | 0.0025 | 0 | 0.911 | [7 empty] | Annual | 20
NG-HVAC-Blr-HW-gt2500kBtuh-90p0Et-CndStd | DEER2020 | D20v0 | 2019-11-06 15:58 | Any | OfL | Rec | CZ04 | cAVVG | Cap-kBTUh | 1650 | 175000 | None | 0.00175 | 0 | 0.192 | 0.00175 | 0 | 0.192 | [7 empty] | Annual | 20
NG-HVAC-Blr-HW-gt2500kBtuh-90p0Et-CndStd | DEER2020 | D20v0 | 2019-11-06 15:58 | Any | OfL | Rec | CZ04 | cPVVG | Cap-kBTUh | 1630 | 175000 | None | 0.00175 | 0 | 0.19 | 0.00175 | 0 | 0.19 | [7 empty] | Annual | 20
NG-HVAC-Blr-HW-gt2500kBtuh-90p0Et-CndStd | DEER2020 | D20v0 | 2019-11-06 15:58 | Any | OfL | Rec | CZ04 | cWVVG | Cap-kBTUh | 1650 | 175000 | None | 0.002 | 0 | 0.192 | 0.002 | 0 | 0.192 | [7 empty] | Annual | 20
NG-HVAC-Blr-HW-gt2500kBtuh-90p0Et-CndStd | DEER2020 | D20v0 | 2019-11-06 15:58 | Any | OfS | Rec | CZ04 | cAVVG | Cap-kBTUh | 150 | 10000 | None | 0.002 | 0 | 0.398 | 0.002 | 0 | 0.398 | [7 empty] | Annual | 20
NG-HVAC-Blr-HW-gt2500kBtuh-90p0Et-CndStd | DEER2020 | D20v0 | 2019-11-06 15:58 | Any | OfS | Rec | CZ04 | cPVVG | Cap-kBTUh | 150 | 10000 | None | 0.00175 | 0 | 0.394 | 0.00175 | 0 | 0.394 | [7 empty] | Annual | 20
NG-HVAC-Blr-HW-gt2500kBtuh-90p0Et-CndStd | DEER2020 | D20v0 | 2019-11-06 15:58 | Any | OfS | Rec | CZ04 | cWVVG | Cap-kBTUh | 150 | 10000 | None | 0.001 | 0 | 0.398 | 0.001 | 0 | 0.398 | [7 empty] | Annual | 20
NG-HVAC-Blr-HW-gt2500kBtuh-90p0Et-CndStd | DEER2020 | D20v0 | 2019-11-06 15:58 | Any | Rt3 | Rec | CZ04 | cAVVG | Cap-kBTUh | 1230 | 120000 | None | 0.00825 | 0 | 0.199 | 0.00825 | 0 | 0.199 | [7 empty] | Annual | 20
NG-HVAC-Blr-HW-gt2500kBtuh-90p0Et-CndStd | DEER2020 | D20v0 | 2019-11-06 15:58 | Any | Rt3 | Rec | CZ04 | cPVVG | Cap-kBTUh | 1250 | 120000 | None | 0.003 | 0 | 0.17 | 0.003 | 0 | 0.17 | [7 empty] | Annual | 20
NG-HVAC-Blr-HW-gt2500kBtuh-90p0Et-CndStd | DEER2020 | D20v0 | 2019-11-06 15:58 | Any | Rt3 | Rec | CZ04 | cWVVG | Cap-kBTUh | 1230 | 120000 | None | 0.0128 | 0 | 0.199 | 0.0128 | 0 | 0.199 | [7 empty] | Annual | 20
NG-HVAC-Blr-HW-gt2500kBtuh-90p0Et-CndStd | DEER2020 | D20v0 | 2019-11-06 15:58 | Any | Com | Ex | CZ04 | cAVVG | Cap-kBTUh | 2310 | 176000 | None | 0.6 | 0 | 0.66 | 0.6 | 0 | 0.55 | [7 empty] | Annual | 20
NG-HVAC-Blr-HW-gt2500kBtuh-90p0Et-CndStd | DEER2020 | D20v0 | 2019-11-06 15:58 | Any | Com | Ex | CZ04 | cPVVG | Cap-kBTUh | 2280 | 176000 | None | 0.5 | 0 | 0.67 | 0.5 | 0 | 0.56 | [7 empty] | Annual | 20
NG-HVAC-Blr-HW-gt2500kBtuh-90p0Et-CndStd | DEER2020 | D20v0 | 2019-11-06 15:58 | Any | Com | Ex | CZ04 | cWVVG | Cap-kBTUh | 2310 | 176000 | None | 0.5 | 0 | 0.66 | 0.5 | 0 | 0.55 | [7 empty] | Annual | 20
NG-HVAC-Blr-HW-gt2500kBtuh-90p0Et-CndStd | DEER2020 | D20v0 | 2019-11-06 15:58 | Any | ECC | Ex | CZ04 | cAVVG | Cap-kBTUh | 5920 | 300000 | None | 0.437 | 0 | 0.613 | 0.437 | 0 | 0.5 | [7 empty] | Annual | 20
NG-HVAC-Blr-HW-gt2500kBtuh-90p0Et-CndStd | DEER2020 | D20v0 | 2019-11-06 15:58 | Any | ECC | Ex | CZ04 | cPVVG | Cap-kBTUh | 5900 | 300000 | None | 0.334 | 0 | 0.65 | 0.334 | 0 | 0.531 | [7 empty] | Annual | 20
NG-HVAC-Blr-HW-gt2500kBtuh-90p0Et-CndStd | DEER2020 | D20v0 | 2019-11-06 15:58 | Any | ECC | Ex | CZ04 | cWVVG | Cap-kBTUh | 5920 | 300000 | None | 0.369 | 0 | 0.613 | 0.369 | 0 | 0.5 | [7 empty] | Annual | 20
NG-HVAC-Blr-HW-gt2500kBtuh-90p0Et-CndStd | DEER2020 | D20v0 | 2019-11-06 15:58 | Any | ESe | Ex | CZ04 | cAVVG | Cap-kBTUh | 3560 | 150000 | None | 0.381 | 0.00055 | 0.602 | 0.381 | 0.00055 | 0.498 | [7 empty] | Annual | 20
NG-HVAC-Blr-HW-gt2500kBtuh-90p0Et-CndStd | DEER2020 | D20v0 | 2019-11-06 15:58 | Any | ESe | Ex | CZ04 | cPVVG | Cap-kBTUh | 3510 | 150000 | None | 0.351 | 0 | 0.618 | 0.351 | 0 | 0.51 | [7 empty] | Annual | 20
NG-HVAC-Blr-HW-gt2500kBtuh-90p0Et-CndStd | DEER2020 | D20v0 | 2019-11-06 15:58 | Any | ESe | Ex | CZ04 | cWVVG | Cap-kBTUh | 3560 | 150000 | None | 0.341 | 0 | 0.602 | 0.341 | 0 | 0.498 | [7 empty] | Annual | 20
NG-HVAC-Blr-HW-gt2500kBtuh-90p0Et-CndStd | DEER2020 | D20v0 | 2019-11-06 15:58 | Any | EUn | Ex | CZ04 | cAVVG | Cap-kBTUh | 19100 | 930000 | None | 0.463 | 0 | 0.628 | 0.463 | 0 | 0.501 | [7 empty] | Annual | 20
NG-HVAC-Blr-HW-gt2500kBtuh-90p0Et-CndStd | DEER2020 | D20v0 | 2019-11-06 15:58 | Any | EUn | Ex | CZ04 | cPVVG | Cap-kBTUh | 19000 | 930000 | None | 1.01 | 0 | 0.676 | 1.01 | 0 | 0.544 | [7 empty] | Annual | 20
NG-HVAC-Blr-HW-gt2500kBtuh-90p0Et-CndStd | DEER2020 | D20v0 | 2019-11-06 15:58 | Any | EUn | Ex | CZ04 | cWVVG | Cap-kBTUh | 19100 | 930000 | None | 0.318 | 0 | 0.628 | 0.318 | 0 | 0.501 | [7 empty] | Annual | 20
NG-HVAC-Blr-HW-gt2500kBtuh-90p0Et-CndStd | DEER2020 | D20v0 | 2019-11-06 15:58 | Any | Hsp | Ex | CZ04 | cAVVG | Cap-kBTUh | 2500 | 236000 | None | 0.273 | 0 | 1.19 | 0.273 | 0 | 0.902 | [7 empty] | Annual | 20
NG-HVAC-Blr-HW-gt2500kBtuh-90p0Et-CndStd | DEER2020 | D20v0 | 2019-11-06 15:58 | Any | Hsp | Ex | CZ04 | cPVVG | Cap-kBTUh | 2530 | 236000 | None | 0.319 | 0.00043 | 1.23 | 0.319 | 0.00043 | 0.93 | [7 empty] | Annual | 20
NG-HVAC-Blr-HW-gt2500kBtuh-90p0Et-CndStd | DEER2020 | D20v0 | 2019-11-06 15:58 | Any | Hsp | Ex | CZ04 | cWVVG | Cap-kBTUh | 2500 | 236000 | None | 0.17 | 0 | 1.19 | 0.17 | 0 | 0.902 | [7 empty] | Annual | 20
NG-HVAC-Blr-HW-gt2500kBtuh-90p0Et-CndStd | DEER2020 | D20v0 | 2019-11-06 15:58 | Any | Htl | Ex | CZ04 | cAVVG | Cap-kBTUh | 1300 | 140000 | None | 2.17 | 0.00081 | 1.72 | 2.17 | 0.00081 | 1.44 | [7 empty] | Annual | 20
NG-HVAC-Blr-HW-gt2500kBtuh-90p0Et-CndStd | DEER2020 | D20v0 | 2019-11-06 15:58 | Any | Htl | Ex | CZ04 | cPVVG | Cap-kBTUh | 1460 | 140000 | None | 1.52 | 0.00041 | 1.44 | 1.52 | 0.00041 | 1.19 | [7 empty] | Annual | 20
NG-HVAC-Blr-HW-gt2500kBtuh-90p0Et-CndStd | DEER2020 | D20v0 | 2019-11-06 15:58 | Any | Htl | Ex | CZ04 | cWVVG | Cap-kBTUh | 1300 | 140000 | None | 1.66 | 0.00041 | 1.72 | 1.66 | 0.00041 | 1.44 | [7 empty] | Annual | 20
NG-HVAC-Blr-HW-gt2500kBtuh-90p0Et-CndStd | DEER2020 | D20v0 | 2019-11-06 15:58 | Any | MBT | Ex | CZ04 | cAVVG | Cap-kBTUh | 1960 | 200000 | None | 0.265 | 0 | 0.838 | 0.265 | 0 | 0.698 | [7 empty] | Annual | 20
NG-HVAC-Blr-HW-gt2500kBtuh-90p0Et-CndStd | DEER2020 | D20v0 | 2019-11-06 15:58 | Any | MBT | Ex | CZ04 | cPVVG | Cap-kBTUh | 1950 | 200000 | None | 0.147 | 0 | 0.832 | 0.147 | 0 | 0.687 | [7 empty] | Annual | 20
NG-HVAC-Blr-HW-gt2500kBtuh-90p0Et-CndStd | DEER2020 | D20v0 | 2019-11-06 15:58 | Any | MBT | Ex | CZ04 | cWVVG | Cap-kBTUh | 1960 | 200000 | None | 0.206 | 0 | 0.838 | 0.206 | 0 | 0.698 | [7 empty] | Annual | 20
NG-HVAC-Blr-HW-gt2500kBtuh-90p0Et-CndStd | DEER2020 | D20v0 | 2019-11-06 15:58 | Any | Nrs | Ex | CZ04 | cAVVG | Cap-kBTUh | 980 | 60700 | None | 1.46 | 0.00087 | 1.79 | 1.46 | 0.00087 | 1.45 | [7 empty] | Annual | 20
NG-HVAC-Blr-HW-gt2500kBtuh-90p0Et-CndStd | DEER2020 | D20v0 | 2019-11-06 15:58 | Any | Nrs | Ex | CZ04 | cPVVG | Cap-kBTUh | 502 | 60700 | None | 2.91 | 0.00087 | 2.29 | 2.91 | 0.00087 | 1.89 | [7 empty] | Annual | 20
NG-HVAC-Blr-HW-gt2500kBtuh-90p0Et-CndStd | DEER2020 | D20v0 | 2019-11-06 15:58 | Any | Nrs | Ex | CZ04 | cWVVG | Cap-kBTUh | 980 | 60700 | None | 1.4 | 0.00043 | 1.79 | 1.4 | 0.00043 | 1.45 | [7 empty] | Annual | 20
NG-HVAC-Blr-HW-gt2500kBtuh-90p0Et-CndStd | DEER2020 | D20v0 | 2019-11-06 15:58 | Any | OfL | Ex | CZ04 | cAVVG | Cap-kBTUh | 1930 | 175000 | None | 0.519 | 0 | 0.459 | 0.519 | 0 | 0.395 | [7 empty] | Annual | 20
NG-HVAC-Blr-HW-gt2500kBtuh-90p0Et-CndStd | DEER2020 | D20v0 | 2019-11-06 15:58 | Any | OfL | Ex | CZ04 | cPVVG | Cap-kBTUh | 1910 | 175000 | None | 0.443 | 0 | 0.451 | 0.443 | 0 | 0.389 | [7 empty] | Annual | 20
NG-HVAC-Blr-HW-gt2500kBtuh-90p0Et-CndStd | DEER2020 | D20v0 | 2019-11-06 15:58 | Any | OfL | Ex | CZ04 | cWVVG | Cap-kBTUh | 1930 | 175000 | None | 0.476 | 0 | 0.459 | 0.476 | 0 | 0.395 | [7 empty] | Annual | 20
NG-HVAC-Blr-HW-gt2500kBtuh-90p0Et-CndStd | DEER2020 | D20v0 | 2019-11-06 15:58 | Any | OfS | Ex | CZ04 | cAVVG | Cap-kBTUh | 196 | 10000 | None | 0.471 | 0 | 0.708 | 0.471 | 0 | 0.587 | [7 empty] | Annual | 20
NG-HVAC-Blr-HW-gt2500kBtuh-90p0Et-CndStd | DEER2020 | D20v0 | 2019-11-06 15:58 | Any | OfS | Ex | CZ04 | cPVVG | Cap-kBTUh | 195 | 10000 | None | 0.347 | 0 | 0.706 | 0.347 | 0 | 0.585 | [7 empty] | Annual | 20
NG-HVAC-Blr-HW-gt2500kBtuh-90p0Et-CndStd | DEER2020 | D20v0 | 2019-11-06 15:58 | Any | OfS | Ex | CZ04 | cWVVG | Cap-kBTUh | 196 | 10000 | None | 0.424 | 0 | 0.708 | 0.424 | 0 | 0.587 | [7 empty] | Annual | 20
NG-HVAC-Blr-HW-gt2500kBtuh-90p0Et-CndStd | DEER2020 | D20v0 | 2019-11-06 15:59 | Any | Rt3 | Ex | CZ04 | cAVVG | Cap-kBTUh | 1150 | 120000 | None | 0.304 | 0 | 0.328 | 0.304 | 0 | 0.281 | [7 empty] | Annual | 20
NG-HVAC-Blr-HW-gt2500kBtuh-90p0Et-CndStd | DEER2020 | D20v0 | 2019-11-06 15:59 | Any | Rt3 | Ex | CZ04 | cPVVG | Cap-kBTUh | 1190 | 120000 | None | 0.171 | 0 | 0.299 | 0.171 | 0 | 0.254 | [7 empty] | Annual | 20
NG-HVAC-Blr-HW-gt2500kBtuh-90p0Et-CndStd | DEER2020 | D20v0 | 2019-11-06 15:59 | Any | Rt3 | Ex | CZ04 | cWVVG | Cap-kBTUh | 1150 | 120000 | None | 0.251 | 0 | 0.328 | 0.251 | 0 | 0.281 | [7 empty] | Annual | 20
NG-HVAC-Blr-HW-gt2500kBtuh-90p0Et-CndStd | DEER2020 | D20v0 | 2019-01-03 09:32 | Any | ECC | New | CZ01 | cAVVG | Cap-kBTUh | 5280 | 300000 | None | 0.006 | 0 | 0.743 | 0.006 | 0 | 0.743 | [7 empty] | Annual | 20
NG-HVAC-Blr-HW-gt2500kBtuh-90p0Et-CndStd | DEER2020 | D20v0 | 2019-01-03 09:32 | Any | ECC | New | CZ01 | cPVVG | Cap-kBTUh | 5290 | 300000 | None | 0.002 | 0 | 0.731 | 0.002 | 0 | 0.731 | [7 empty] | Annual | 20
NG-HVAC-Blr-HW-gt2500kBtuh-90p0Et-CndStd | DEER2020 | D20v0 | 2019-01-03 09:32 | Any | ECC | New | CZ01 | cWVVG | Cap-kBTUh | 5280 | 300000 | None | 0.006 | 0 | 0.743 | 0.006 | 0 | 0.743 | [7 empty] | Annual | 20
NG-HVAC-Blr-HW-gt2500kBtuh-90p0Et-CndStd | DEER2020 | D20v0 | 2019-01-03 09:32 | Any | ECC | New | CZ02 | cAVVG | Cap-kBTUh | 5700 | 300000 | None | 0.003 | 0 | 0.547 | 0.003 | 0 | 0.547 | [7 empty] | Annual | 20
NG-HVAC-Blr-HW-gt2500kBtuh-90p0Et-CndStd | DEER2020 | D20v0 | 2019-01-03 09:32 | Any | ECC | New | CZ02 | cPVVG | Cap-kBTUh | 5640 | 300000 | None | 0.002 | 0 | 0.544 | 0.002 | 0 | 0.544 | [7 empty] | Annual | 20
NG-HVAC-Blr-HW-gt2500kBtuh-90p0Et-CndStd | DEER2020 | D20v0 | 2019-01-03 09:32 | Any | ECC | New | CZ02 | cWVVG | Cap-kBTUh | 5700 | 300000 | None | 0.002 | 0 | 0.547 | 0.002 | 0 | 0.547 | [7 empty] | Annual | 20
NG-HVAC-Blr-HW-gt2500kBtuh-90p0Et-CndStd | DEER2020 | D20v0 | 2019-01-03 09:32 | Any | ECC | New | CZ03 | cAVVG | Cap-kBTUh | 5300 | 300000 | None | 0.002 | 0 | 0.52 | 0.002 | 0 | 0.52 | [7 empty] | Annual | 20
NG-HVAC-Blr-HW-gt2500kBtuh-90p0Et-CndStd | DEER2020 | D20v0 | 2019-01-03 09:32 | Any | ECC | New | CZ03 | cPVVG | Cap-kBTUh | 5290 | 300000 | None | 0.001 | 0 | 0.52 | 0.001 | 0 | 0.52 | [7 empty] | Annual | 20
NG-HVAC-Blr-HW-gt2500kBtuh-90p0Et-CndStd | DEER2020 | D20v0 | 2019-01-03 09:32 | Any | ECC | New | CZ03 | cWVVG | Cap-kBTUh | 5300 | 300000 | None | 0.002 | 0 | 0.52 | 0.002 | 0 | 0.52 | [7 empty] | Annual | 20
NG-HVAC-Blr-HW-gt2500kBtuh-90p0Et-CndStd | DEER2020 | D20v0 | 2019-01-03 09:32 | Any | ECC | New | CZ04 | cAVVG | Cap-kBTUh | 5570 | 300000 | None | 0.001 | 0 | 0.474 | 0.001 | 0 | 0.474 | [7 empty] | Annual | 20
NG-HVAC-Blr-HW-gt2500kBtuh-90p0Et-CndStd | DEER2020 | D20v0 | 2019-01-03 09:32 | Any | ECC | New | CZ04 | cPVVG | Cap-kBTUh | 5520 | 300000 | None | 0.001 | 0 | 0.474 | 0.001 | 0 | 0.474 | [7 empty] | Annual | 20
NG-HVAC-Blr-HW-gt2500kBtuh-90p0Et-CndStd | DEER2020 | D20v0 | 2019-01-03 09:32 | Any | ECC | New | CZ04 | cWVVG | Cap-kBTUh | 5570 | 300000 | None | 0.001 | 0 | 0.474 | 0.001 | 0 | 0.474 | [7 empty] | Annual | 20
NG-HVAC-Blr-HW-gt2500kBtuh-90p0Et-CndStd | DEER2020 | D20v0 | 2019-01-03 09:32 | Any | ECC | New | CZ05 | cAVVG | Cap-kBTUh | 5250 | 300000 | None | 0.003 | 0 | 0.562 | 0.003 | 0 | 0.562 | [7 empty] | Annual | 20
NG-HVAC-Blr-HW-gt2500kBtuh-90p0Et-CndStd | DEER2020 | D20v0 | 2019-01-03 09:32 | Any | ECC | New | CZ05 | cPVVG | Cap-kBTUh | 5240 | 300000 | None | 0.002 | 0 | 0.558 | 0.002 | 0 | 0.558 | [7 empty] | Annual | 20
NG-HVAC-Blr-HW-gt2500kBtuh-90p0Et-CndStd | DEER2020 | D20v0 | 2019-01-03 09:32 | Any | ECC | New | CZ05 | cWVVG | Cap-kBTUh | 5250 | 300000 | None | 0.003 | 0 | 0.562 | 0.003 | 0 | 0.562 | [7 empty] | Annual | 20
NG-HVAC-Blr-HW-gt2500kBtuh-90p0Et-CndStd | DEER2020 | D20v0 | 2019-01-03 09:32 | Any | ECC | New | CZ06 | cAVVG | Cap-kBTUh | 4390 | 300000 | None | 0.001 | 0 | 0.428 | 0.001 | 0 | 0.428 | [7 empty] | Annual | 20
NG-HVAC-Blr-HW-gt2500kBtuh-90p0Et-CndStd | DEER2020 | D20v0 | 2019-01-03 09:32 | Any | ECC | New | CZ06 | cPVVG | Cap-kBTUh | 4380 | 300000 | None | 0 | 0 | 0.424 | 0 | 0 | 0.424 | [7 empty] | Annual | 20
NG-HVAC-Blr-HW-gt2500kBtuh-90p0Et-CndStd | DEER2020 | D20v0 | 2019-01-03 09:32 | Any | ECC | New | CZ06 | cWVVG | Cap-kBTUh | 4390 | 300000 | None | 0.001 | 0 | 0.428 | 0.001 | 0 | 0.428 | [7 empty] | Annual | 20
NG-HVAC-Blr-HW-gt2500kBtuh-90p0Et-CndStd | DEER2020 | D20v0 | 2019-01-03 09:32 | Any | ECC | New | CZ07 | cAVVG | Cap-kBTUh | 3360 | 300000 | None | 0.001 | 0 | 0.429 | 0.001 | 0 | 0.429 | [7 empty] | Annual | 20
NG-HVAC-Blr-HW-gt2500kBtuh-90p0Et-CndStd | DEER2020 | D20v0 | 2019-01-03 09:32 | Any | ECC | New | CZ07 | cPVVG | Cap-kBTUh | 3350 | 300000 | None | 0.001 | 0 | 0.427 | 0.001 | 0 | 0.427 | [7 empty] | Annual | 20
NG-HVAC-Blr-HW-gt2500kBtuh-90p0Et-CndStd | DEER2020 | D20v0 | 2019-01-03 09:32 | Any | ECC | New | CZ07 | cWVVG | Cap-kBTUh | 3360 | 300000 | None | 0.001 | 0 | 0.429 | 0.001 | 0 | 0.429 | [7 empty] | Annual | 20
NG-HVAC-Blr-HW-gt2500kBtuh-90p0Et-CndStd | DEER2020 | D20v0 | 2019-01-03 09:32 | Any | ECC | New | CZ08 | cAVVG | Cap-kBTUh | 4590 | 300000 | None | 0.001 | 0 | 0.386 | 0.001 | 0 | 0.386 | [7 empty] | Annual | 20
NG-HVAC-Blr-HW-gt2500kBtuh-90p0Et-CndStd | DEER2020 | D20v0 | 2019-01-03 09:32 | Any | ECC | New | CZ08 | cPVVG | Cap-kBTUh | 4550 | 300000 | None | 0 | 0 | 0.387 | 0 | 0 | 0.387 | [7 empty] | Annual | 20
NG-HVAC-Blr-HW-gt2500kBtuh-90p0Et-CndStd | DEER2020 | D20v0 | 2019-01-03 09:32 | Any | ECC | New | CZ08 | cWVVG | Cap-kBTUh | 4590 | 300000 | None | 0 | 0 | 0.386 | 0 | 0 | 0.386 | [7 empty] | Annual | 20
NG-HVAC-Blr-HW-gt2500kBtuh-90p0Et-CndStd | DEER2020 | D20v0 | 2019-01-03 09:32 | Any | ECC | New | CZ09 | cAVVG | Cap-kBTUh | 4600 | 300000 | None | 0.002 | 0 | 0.429 | 0.002 | 0 | 0.429 | [7 empty] | Annual | 20
NG-HVAC-Blr-HW-gt2500kBtuh-90p0Et-CndStd | DEER2020 | D20v0 | 2019-01-03 09:32 | Any | ECC | New | CZ09 | cPVVG | Cap-kBTUh | 4580 | 300000 | None | 0 | 0 | 0.415 | 0 | 0 | 0.415 | [7 empty] | Annual | 20
NG-HVAC-Blr-HW-gt2500kBtuh-90p0Et-CndStd | DEER2020 | D20v0 | 2019-01-03 09:32 | Any | ECC | New | CZ09 | cWVVG | Cap-kBTUh | 4600 | 300000 | None | 0.002 | 0 | 0.429 | 0.002 | 0 | 0.429 | [7 empty] | Annual | 20
NG-HVAC-Blr-HW-gt2500kBtuh-90p0Et-CndStd | DEER2020 | D20v0 | 2019-01-03 09:32 | Any | ECC | New | CZ10 | cAVVG | Cap-kBTUh | 4980 | 300000 | None | 0.001 | 0 | 0.419 | 0.001 | 0 | 0.419 | [7 empty] | Annual | 20
NG-HVAC-Blr-HW-gt2500kBtuh-90p0Et-CndStd | DEER2020 | D20v0 | 2019-01-03 09:32 | Any | ECC | New | CZ10 | cPVVG | Cap-kBTUh | 4920 | 300000 | None | 0.001 | 0 | 0.418 | 0.001 | 0 | 0.418 | [7 empty] | Annual | 20
NG-HVAC-Blr-HW-gt2500kBtuh-90p0Et-CndStd | DEER2020 | D20v0 | 2019-01-03 09:32 | Any | ECC | New | CZ10 | cWVVG | Cap-kBTUh | 4980 | 300000 | None | 0.001 | 0 | 0.419 | 0.001 | 0 | 0.419 | [7 empty] | Annual | 20
NG-HVAC-Blr-HW-gt2500kBtuh-90p0Et-CndStd | DEER2020 | D20v0 | 2019-01-03 09:32 | Any | ECC | New | CZ11 | cAVVG | Cap-kBTUh | 5320 | 300000 | None | 0.003 | 0 | 0.507 | 0.003 | 0 | 0.507 | [7 empty] | Annual | 20
NG-HVAC-Blr-HW-gt2500kBtuh-90p0Et-CndStd | DEER2020 | D20v0 | 2019-01-03 09:32 | Any | ECC | New | CZ11 | cPVVG | Cap-kBTUh | 5290 | 300000 | None | 0.001 | 0 | 0.499 | 0.001 | 0 | 0.499 | [7 empty] | Annual | 20
NG-HVAC-Blr-HW-gt2500kBtuh-90p0Et-CndStd | DEER2020 | D20v0 | 2019-01-03 09:32 | Any | ECC | New | CZ11 | cWVVG | Cap-kBTUh | 5320 | 300000 | None | 0.003 | 0 | 0.507 | 0.003 | 0 | 0.507 | [7 empty] | Annual | 20
NG-HVAC-Blr-HW-gt2500kBtuh-90p0Et-CndStd | DEER2020 | D20v0 | 2019-01-03 09:32 | Any | ECC | New | CZ12 | cAVVG | Cap-kBTUh | 5610 | 300000 | None | 0.002 | 0 | 0.503 | 0.002 | 0 | 0.503 | [7 empty] | Annual | 20
NG-HVAC-Blr-HW-gt2500kBtuh-90p0Et-CndStd | DEER2020 | D20v0 | 2019-01-03 09:32 | Any | ECC | New | CZ12 | cPVVG | Cap-kBTUh | 5590 | 300000 | None | 0.002 | 0 | 0.502 | 0.002 | 0 | 0.502 | [7 empty] | Annual | 20
NG-HVAC-Blr-HW-gt2500kBtuh-90p0Et-CndStd | DEER2020 | D20v0 | 2019-01-03 09:32 | Any | ECC | New | CZ12 | cWVVG | Cap-kBTUh | 5610 | 300000 | None | 0.002 | 0 | 0.503 | 0.002 | 0 | 0.503 | [7 empty] | Annual | 20
NG-HVAC-Blr-HW-gt2500kBtuh-90p0Et-CndStd | DEER2020 | D20v0 | 2019-01-03 09:32 | Any | ECC | New | CZ13 | cAVVG | Cap-kBTUh | 5360 | 300000 | None | 0.003 | 0 | 0.485 | 0.003 | 0 | 0.485 | [7 empty] | Annual | 20
NG-HVAC-Blr-HW-gt2500kBtuh-90p0Et-CndStd | DEER2020 | D20v0 | 2019-01-03 09:32 | Any | ECC | New | CZ13 | cPVVG | Cap-kBTUh | 5340 | 300000 | None | 0.001 | 0 | 0.48 | 0.001 | 0 | 0.48 | [7 empty] | Annual | 20
NG-HVAC-Blr-HW-gt2500kBtuh-90p0Et-CndStd | DEER2020 | D20v0 | 2019-01-03 09:32 | Any | ECC | New | CZ13 | cWVVG | Cap-kBTUh | 5360 | 300000 | None | 0.003 | 0 | 0.485 | 0.003 | 0 | 0.485 | [7 empty] | Annual | 20
NG-HVAC-Blr-HW-gt2500kBtuh-90p0Et-CndStd | DEER2020 | D20v0 | 2019-01-03 09:32 | Any | ECC | New | CZ14 | cAVVG | Cap-kBTUh | 5510 | 300000 | None | 0.004 | 0 | 0.518 | 0.004 | 0 | 0.518 | [7 empty] | Annual | 20
NG-HVAC-Blr-HW-gt2500kBtuh-90p0Et-CndStd | DEER2020 | D20v0 | 2019-01-03 09:32 | Any | ECC | New | CZ14 | cPVVG | Cap-kBTUh | 5480 | 300000 | None | 0.001 | 0 | 0.505 | 0.001 | 0 | 0.505 | [7 empty] | Annual | 20
NG-HVAC-Blr-HW-gt2500kBtuh-90p0Et-CndStd | DEER2020 | D20v0 | 2019-01-03 09:32 | Any | ECC | New | CZ14 | cWVVG | Cap-kBTUh | 5510 | 300000 | None | 0.004 | 0 | 0.518 | 0.004 | 0 | 0.518 | [7 empty] | Annual | 20
NG-HVAC-Blr-HW-gt2500kBtuh-90p0Et-CndStd | DEER2020 | D20v0 | 2019-01-03 09:32 | Any | ECC | New | CZ15 | cAVVG | Cap-kBTUh | 3840 | 300000 | None | 0.001 | 0 | 0.322 | 0.001 | 0 | 0.322 | [7 empty] | Annual | 20
NG-HVAC-Blr-HW-gt2500kBtuh-90p0Et-CndStd | DEER2020 | D20v0 | 2019-01-03 09:32 | Any | ECC | New | CZ15 | cPVVG | Cap-kBTUh | 3780 | 300000 | None | 0 | 0 | 0.312 | 0 | 0 | 0.312 | [7 empty] | Annual | 20
NG-HVAC-Blr-HW-gt2500kBtuh-90p0Et-CndStd | DEER2020 | D20v0 | 2019-01-03 09:32 | Any | ECC | New | CZ15 | cWVVG | Cap-kBTUh | 3840 | 300000 | None | 0.001 | 0 | 0.322 | 0.001 | 0 | 0.322 | [7 empty] | Annual | 20
NG-HVAC-Blr-HW-gt2500kBtuh-90p0Et-CndStd | DEER2020 | D20v0 | 2019-01-03 09:32 | Any | ECC | New | CZ16 | cAVVG | Cap-kBTUh | 6160 | 300000 | None | 0.008 | 0 | 0.714 | 0.008 | 0 | 0.714 | [7 empty] | Annual | 20
NG-HVAC-Blr-HW-gt2500kBtuh-90p0Et-CndStd | DEER2020 | D20v0 | 2019-01-03 09:32 | Any | ECC | New | CZ16 | cPVVG | Cap-kBTUh | 6150 | 300000 | None | 0.003 | 0 | 0.707 | 0.003 | 0 | 0.707 | [7 empty] | Annual | 20
NG-HVAC-Blr-HW-gt2500kBtuh-90p0Et-CndStd | DEER2020 | D20v0 | 2019-01-03 09:32 | Any | ECC | New | CZ16 | cWVVG | Cap-kBTUh | 6160 | 300000 | None | 0.008 | 0 | 0.714 | 0.008 | 0 | 0.714 | [7 empty] | Annual | 20
NG-HVAC-Blr-HW-gt2500kBtuh-90p0Et-CndStd | DEER2020 | D20v0 | 2019-01-03 09:32 | Any | ESe | New | CZ01 | cAVVG | Cap-kBTUh | 3310 | 150000 | None | 0.004 | 0 | 0.627 | 0.004 | 0 | 0.627 | [7 empty] | Annual | 20
NG-HVAC-Blr-HW-gt2500kBtuh-90p0Et-CndStd | DEER2020 | D20v0 | 2019-01-03 09:32 | Any | ESe | New | CZ01 | cPVVG | Cap-kBTUh | 3330 | 150000 | None | 0.002 | 0 | 0.623 | 0.002 | 0 | 0.623 | [7 empty] | Annual | 20
NG-HVAC-Blr-HW-gt2500kBtuh-90p0Et-CndStd | DEER2020 | D20v0 | 2019-01-03 09:32 | Any | ESe | New | CZ01 | cWVVG | Cap-kBTUh | 3310 | 150000 | None | 0.004 | 0 | 0.627 | 0.004 | 0 | 0.627 | [7 empty] | Annual | 20
NG-HVAC-Blr-HW-gt2500kBtuh-90p0Et-CndStd | DEER2020 | D20v0 | 2019-01-03 09:32 | Any | ESe | New | CZ02 | cAVVG | Cap-kBTUh | 3460 | 150000 | None | 0.006 | 0 | 0.499 | 0.006 | 0 | 0.499 | [7 empty] | Annual | 20
NG-HVAC-Blr-HW-gt2500kBtuh-90p0Et-CndStd | DEER2020 | D20v0 | 2019-01-03 09:32 | Any | ESe | New | CZ02 | cPVVG | Cap-kBTUh | 3370 | 150000 | None | 0 | 0 | 0.487 | 0 | 0 | 0.487 | [7 empty] | Annual | 20
NG-HVAC-Blr-HW-gt2500kBtuh-90p0Et-CndStd | DEER2020 | D20v0 | 2019-01-03 09:32 | Any | ESe | New | CZ02 | cWVVG | Cap-kBTUh | 3460 | 150000 | None | 0.002 | 0 | 0.499 | 0.002 | 0 | 0.499 | [7 empty] | Annual | 20
NG-HVAC-Blr-HW-gt2500kBtuh-90p0Et-CndStd | DEER2020 | D20v0 | 2019-01-03 09:32 | Any | ESe | New | CZ03 | cAVVG | Cap-kBTUh | 3320 | 150000 | None | 0.001 | 0 | 0.48 | 0.001 | 0 | 0.48 | [7 empty] | Annual | 20
NG-HVAC-Blr-HW-gt2500kBtuh-90p0Et-CndStd | DEER2020 | D20v0 | 2019-01-03 09:32 | Any | ESe | New | CZ03 | cPVVG | Cap-kBTUh | 3330 | 150000 | None | 0 | 0 | 0.481 | 0 | 0 | 0.481 | [7 empty] | Annual | 20
NG-HVAC-Blr-HW-gt2500kBtuh-90p0Et-CndStd | DEER2020 | D20v0 | 2019-01-03 09:32 | Any | ESe | New | CZ03 | cWVVG | Cap-kBTUh | 3320 | 150000 | None | 0.001 | 0 | 0.48 | 0.001 | 0 | 0.48 | [7 empty] | Annual | 20
NG-HVAC-Blr-HW-gt2500kBtuh-90p0Et-CndStd | DEER2020 | D20v0 | 2019-01-03 09:32 | Any | ESe | New | CZ04 | cAVVG | Cap-kBTUh | 3400 | 150000 | None | 0.001 | 0 | 0.441 | 0.001 | 0 | 0.441 | [7 empty] | Annual | 20
NG-HVAC-Blr-HW-gt2500kBtuh-90p0Et-CndStd | DEER2020 | D20v0 | 2019-01-03 09:32 | Any | ESe | New | CZ04 | cPVVG | Cap-kBTUh | 3300 | 150000 | None | 0 | 0 | 0.44 | 0 | 0 | 0.44 | [7 empty] | Annual | 20
NG-HVAC-Blr-HW-gt2500kBtuh-90p0Et-CndStd | DEER2020 | D20v0 | 2019-01-03 09:32 | Any | ESe | New | CZ04 | cWVVG | Cap-kBTUh | 3400 | 150000 | None | 0.001 | 0 | 0.441 | 0.001 | 0 | 0.441 | [7 empty] | Annual | 20
NG-HVAC-Blr-HW-gt2500kBtuh-90p0Et-CndStd | DEER2020 | D20v0 | 2019-01-03 09:32 | Any | ESe | New | CZ05 | cAVVG | Cap-kBTUh | 3200 | 150000 | None | 0.001 | 0 | 0.499 | 0.001 | 0 | 0.499 | [7 empty] | Annual | 20
NG-HVAC-Blr-HW-gt2500kBtuh-90p0Et-CndStd | DEER2020 | D20v0 | 2019-01-03 09:32 | Any | ESe | New | CZ05 | cPVVG | Cap-kBTUh | 3200 | 150000 | None | 0.001 | 0 | 0.502 | 0.001 | 0 | 0.502 | [7 empty] | Annual | 20
NG-HVAC-Blr-HW-gt2500kBtuh-90p0Et-CndStd | DEER2020 | D20v0 | 2019-01-03 09:32 | Any | ESe | New | CZ05 | cWVVG | Cap-kBTUh | 3200 | 150000 | None | 0.001 | 0 | 0.499 | 0.001 | 0 | 0.499 | [7 empty] | Annual | 20
NG-HVAC-Blr-HW-gt2500kBtuh-90p0Et-CndStd | DEER2020 | D20v0 | 2019-01-03 09:32 | Any | ESe | New | CZ06 | cAVVG | Cap-kBTUh | 2860 | 150000 | None | 0 | 0 | 0.366 | 0 | 0 | 0.366 | [7 empty] | Annual | 20
NG-HVAC-Blr-HW-gt2500kBtuh-90p0Et-CndStd | DEER2020 | D20v0 | 2019-01-03 09:32 | Any | ESe | New | CZ06 | cPVVG | Cap-kBTUh | 2850 | 150000 | None | 0 | 0 | 0.375 | 0 | 0 | 0.375 | [7 empty] | Annual | 20
NG-HVAC-Blr-HW-gt2500kBtuh-90p0Et-CndStd | DEER2020 | D20v0 | 2019-01-03 09:32 | Any | ESe | New | CZ06 | cWVVG | Cap-kBTUh | 2860 | 150000 | None | 0 | 0 | 0.366 | 0 | 0 | 0.366 | [7 empty] | Annual | 20
NG-HVAC-Blr-HW-gt2500kBtuh-90p0Et-CndStd | DEER2020 | D20v0 | 2019-01-03 09:32 | Any | ESe | New | CZ07 | cAVVG | Cap-kBTUh | 2440 | 150000 | None | 0 | 0 | 0.347 | 0 | 0 | 0.347 | [7 empty] | Annual | 20
NG-HVAC-Blr-HW-gt2500kBtuh-90p0Et-CndStd | DEER2020 | D20v0 | 2019-01-03 09:32 | Any | ESe | New | CZ07 | cPVVG | Cap-kBTUh | 2430 | 150000 | None | 0 | 0 | 0.357 | 0 | 0 | 0.357 | [7 empty] | Annual | 20
NG-HVAC-Blr-HW-gt2500kBtuh-90p0Et-CndStd | DEER2020 | D20v0 | 2019-01-03 09:32 | Any | ESe | New | CZ07 | cWVVG | Cap-kBTUh | 2440 | 150000 | None | 0 | 0 | 0.347 | 0 | 0 | 0.347 | [7 empty] | Annual | 20
NG-HVAC-Blr-HW-gt2500kBtuh-90p0Et-CndStd | DEER2020 | D20v0 | 2019-01-03 09:32 | Any | ESe | New | CZ08 | cAVVG | Cap-kBTUh | 2900 | 150000 | None | 0 | 0 | 0.338 | 0 | 0 | 0.338 | [7 empty] | Annual | 20
NG-HVAC-Blr-HW-gt2500kBtuh-90p0Et-CndStd | DEER2020 | D20v0 | 2019-01-03 09:32 | Any | ESe | New | CZ08 | cPVVG | Cap-kBTUh | 2850 | 150000 | None | 0 | 0 | 0.342 | 0 | 0 | 0.342 | [7 empty] | Annual | 20
NG-HVAC-Blr-HW-gt2500kBtuh-90p0Et-CndStd | DEER2020 | D20v0 | 2019-01-03 09:32 | Any | ESe | New | CZ08 | cWVVG | Cap-kBTUh | 2900 | 150000 | None | 0 | 0 | 0.338 | 0 | 0 | 0.338 | [7 empty] | Annual | 20
NG-HVAC-Blr-HW-gt2500kBtuh-90p0Et-CndStd | DEER2020 | D20v0 | 2019-01-03 09:32 | Any | ESe | New | CZ09 | cAVVG | Cap-kBTUh | 2890 | 150000 | None | 0 | 0 | 0.368 | 0 | 0 | 0.368 | [7 empty] | Annual | 20
NG-HVAC-Blr-HW-gt2500kBtuh-90p0Et-CndStd | DEER2020 | D20v0 | 2019-01-03 09:32 | Any | ESe | New | CZ09 | cPVVG | Cap-kBTUh | 2860 | 150000 | None | 0 | 0 | 0.367 | 0 | 0 | 0.367 | [7 empty] | Annual | 20
NG-HVAC-Blr-HW-gt2500kBtuh-90p0Et-CndStd | DEER2020 | D20v0 | 2019-01-03 09:32 | Any | ESe | New | CZ09 | cWVVG | Cap-kBTUh | 2890 | 150000 | None | 0 | 0 | 0.368 | 0 | 0 | 0.368 | [7 empty] | Annual | 20
NG-HVAC-Blr-HW-gt2500kBtuh-90p0Et-CndStd | DEER2020 | D20v0 | 2019-01-03 09:32 | Any | ESe | New | CZ10 | cAVVG | Cap-kBTUh | 3060 | 150000 | None | 0 | 0 | 0.368 | 0 | 0 | 0.368 | [7 empty] | Annual | 20
NG-HVAC-Blr-HW-gt2500kBtuh-90p0Et-CndStd | DEER2020 | D20v0 | 2019-01-03 09:32 | Any | ESe | New | CZ10 | cPVVG | Cap-kBTUh | 3000 | 150000 | None | 0 | 0 | 0.372 | 0 | 0 | 0.372 | [7 empty] | Annual | 20
NG-HVAC-Blr-HW-gt2500kBtuh-90p0Et-CndStd | DEER2020 | D20v0 | 2019-01-03 09:32 | Any | ESe | New | CZ10 | cWVVG | Cap-kBTUh | 3060 | 150000 | None | 0 | 0 | 0.368 | 0 | 0 | 0.368 | [7 empty] | Annual | 20
NG-HVAC-Blr-HW-gt2500kBtuh-90p0Et-CndStd | DEER2020 | D20v0 | 2019-01-03 09:32 | Any | ESe | New | CZ11 | cAVVG | Cap-kBTUh | 3190 | 150000 | None | 0.003 | 0 | 0.449 | 0.003 | 0 | 0.449 | [7 empty] | Annual | 20
NG-HVAC-Blr-HW-gt2500kBtuh-90p0Et-CndStd | DEER2020 | D20v0 | 2019-01-03 09:32 | Any | ESe | New | CZ11 | cPVVG | Cap-kBTUh | 3170 | 150000 | None | 0.001 | 0 | 0.444 | 0.001 | 0 | 0.444 | [7 empty] | Annual | 20
NG-HVAC-Blr-HW-gt2500kBtuh-90p0Et-CndStd | DEER2020 | D20v0 | 2019-01-03 09:32 | Any | ESe | New | CZ11 | cWVVG | Cap-kBTUh | 3190 | 150000 | None | 0.003 | 0 | 0.449 | 0.003 | 0 | 0.449 | [7 empty] | Annual | 20
NG-HVAC-Blr-HW-gt2500kBtuh-90p0Et-CndStd | DEER2020 | D20v0 | 2019-01-03 09:32 | Any | ESe | New | CZ12 | cAVVG | Cap-kBTUh | 3370 | 150000 | None | 0.002 | 0 | 0.458 | 0.002 | 0 | 0.458 | [7 empty] | Annual | 20
NG-HVAC-Blr-HW-gt2500kBtuh-90p0Et-CndStd | DEER2020 | D20v0 | 2019-01-03 09:32 | Any | ESe | New | CZ12 | cPVVG | Cap-kBTUh | 3330 | 150000 | None | 0.001 | 0 | 0.456 | 0.001 | 0 | 0.456 | [7 empty] | Annual | 20
NG-HVAC-Blr-HW-gt2500kBtuh-90p0Et-CndStd | DEER2020 | D20v0 | 2019-01-03 09:32 | Any | ESe | New | CZ12 | cWVVG | Cap-kBTUh | 3370 | 150000 | None | 0.002 | 0 | 0.458 | 0.002 | 0 | 0.458 | [7 empty] | Annual | 20
NG-HVAC-Blr-HW-gt2500kBtuh-90p0Et-CndStd | DEER2020 | D20v0 | 2019-01-03 09:32 | Any | ESe | New | CZ13 | cAVVG | Cap-kBTUh | 3270 | 150000 | None | 0.002 | 0 | 0.431 | 0.002 | 0 | 0.431 | [7 empty] | Annual | 20
NG-HVAC-Blr-HW-gt2500kBtuh-90p0Et-CndStd | DEER2020 | D20v0 | 2019-01-03 09:32 | Any | ESe | New | CZ13 | cPVVG | Cap-kBTUh | 3250 | 150000 | None | 0 | 0 | 0.428 | 0 | 0 | 0.428 | [7 empty] | Annual | 20
NG-HVAC-Blr-HW-gt2500kBtuh-90p0Et-CndStd | DEER2020 | D20v0 | 2019-01-03 09:32 | Any | ESe | New | CZ13 | cWVVG | Cap-kBTUh | 3270 | 150000 | None | 0.002 | 0 | 0.431 | 0.002 | 0 | 0.431 | [7 empty] | Annual | 20
NG-HVAC-Blr-HW-gt2500kBtuh-90p0Et-CndStd | DEER2020 | D20v0 | 2019-01-03 09:32 | Any | ESe | New | CZ14 | cAVVG | Cap-kBTUh | 3320 | 150000 | None | 0.001 | 0 | 0.451 | 0.001 | 0 | 0.451 | [7 empty] | Annual | 20
NG-HVAC-Blr-HW-gt2500kBtuh-90p0Et-CndStd | DEER2020 | D20v0 | 2019-01-03 09:32 | Any | ESe | New | CZ14 | cPVVG | Cap-kBTUh | 3280 | 150000 | None | 0 | 0 | 0.449 | 0 | 0 | 0.449 | [7 empty] | Annual | 20
NG-HVAC-Blr-HW-gt2500kBtuh-90p0Et-CndStd | DEER2020 | D20v0 | 2019-01-03 09:32 | Any | ESe | New | CZ14 | cWVVG | Cap-kBTUh | 3320 | 150000 | None | 0.001 | 0 | 0.452 | 0.001 | 0 | 0.452 | [7 empty] | Annual | 20
NG-HVAC-Blr-HW-gt2500kBtuh-90p0Et-CndStd | DEER2020 | D20v0 | 2019-01-03 09:32 | Any | ESe | New | CZ15 | cAVVG | Cap-kBTUh | 2520 | 150000 | None | 0 | 0 | 0.27 | 0 | 0 | 0.27 | [7 empty] | Annual | 20
NG-HVAC-Blr-HW-gt2500kBtuh-90p0Et-CndStd | DEER2020 | D20v0 | 2019-01-03 09:32 | Any | ESe | New | CZ15 | cPVVG | Cap-kBTUh | 2530 | 150000 | None | 0 | 0 | 0.27 | 0 | 0 | 0.27 | [7 empty] | Annual | 20
NG-HVAC-Blr-HW-gt2500kBtuh-90p0Et-CndStd | DEER2020 | D20v0 | 2019-01-03 09:32 | Any | ESe | New | CZ15 | cWVVG | Cap-kBTUh | 2520 | 150000 | None | 0 | 0 | 0.27 | 0 | 0 | 0.27 | [7 empty] | Annual | 20
NG-HVAC-Blr-HW-gt2500kBtuh-90p0Et-CndStd | DEER2020 | D20v0 | 2019-01-03 09:32 | Any | ESe | New | CZ16 | cAVVG | Cap-kBTUh | 3770 | 150000 | None | 0.004 | 0 | 0.636 | 0.004 | 0 | 0.636 | [7 empty] | Annual | 20
NG-HVAC-Blr-HW-gt2500kBtuh-90p0Et-CndStd | DEER2020 | D20v0 | 2019-01-03 09:32 | Any | ESe | New | CZ16 | cPVVG | Cap-kBTUh | 3770 | 150000 | None | 0.001 | 0 | 0.625 | 0.001 | 0 | 0.625 | [7 empty] | Annual | 20
NG-HVAC-Blr-HW-gt2500kBtuh-90p0Et-CndStd | DEER2020 | D20v0 | 2019-01-03 09:32 | Any | ESe | New | CZ16 | cWVVG | Cap-kBTUh | 3770 | 150000 | None | 0.004 | 0 | 0.636 | 0.004 | 0 | 0.636 | [7 empty] | Annual | 20
NG-HVAC-Blr-HW-gt2500kBtuh-90p0Et-CndStd | DEER2020 | D20v0 | 2019-01-03 09:32 | Any | EUn | New | CZ01 | cAVVG | Cap-kBTUh | 15700 | 930000 | None | 0.007 | 0 | 0.859 | 0.007 | 0 | 0.859 | [7 empty] | Annual | 20
NG-HVAC-Blr-HW-gt2500kBtuh-90p0Et-CndStd | DEER2020 | D20v0 | 2019-01-03 09:32 | Any | EUn | New | CZ01 | cPVVG | Cap-kBTUh | 15700 | 930000 | None | 0.001 | 0 | 0.694 | 0.001 | 0 | 0.694 | [7 empty] | Annual | 20
NG-HVAC-Blr-HW-gt2500kBtuh-90p0Et-CndStd | DEER2020 | D20v0 | 2019-01-03 09:32 | Any | EUn | New | CZ01 | cWVVG | Cap-kBTUh | 15700 | 930000 | None | 0.007 | 0 | 0.859 | 0.007 | 0 | 0.859 | [7 empty] | Annual | 20
NG-HVAC-Blr-HW-gt2500kBtuh-90p0Et-CndStd | DEER2020 | D20v0 | 2019-01-03 09:32 | Any | EUn | New | CZ02 | cAVVG | Cap-kBTUh | 17100 | 930000 | None | 0.004 | 0 | 0.607 | 0.004 | 0 | 0.607 | [7 empty] | Annual | 20
NG-HVAC-Blr-HW-gt2500kBtuh-90p0Et-CndStd | DEER2020 | D20v0 | 2019-01-03 09:32 | Any | EUn | New | CZ02 | cPVVG | Cap-kBTUh | 17100 | 930000 | None | 0 | 0 | 0.51 | 0 | 0 | 0.51 | [7 empty] | Annual | 20
NG-HVAC-Blr-HW-gt2500kBtuh-90p0Et-CndStd | DEER2020 | D20v0 | 2019-01-03 09:32 | Any | EUn | New | CZ02 | cWVVG | Cap-kBTUh | 17100 | 930000 | None | 0.004 | 0 | 0.607 | 0.004 | 0 | 0.607 | [7 empty] | Annual | 20
NG-HVAC-Blr-HW-gt2500kBtuh-90p0Et-CndStd | DEER2020 | D20v0 | 2019-01-03 09:32 | Any | EUn | New | CZ03 | cAVVG | Cap-kBTUh | 15700 | 930000 | None | 0.004 | 0 | 0.592 | 0.004 | 0 | 0.592 | [7 empty] | Annual | 20
NG-HVAC-Blr-HW-gt2500kBtuh-90p0Et-CndStd | DEER2020 | D20v0 | 2019-01-03 09:32 | Any | EUn | New | CZ03 | cPVVG | Cap-kBTUh | 15800 | 930000 | None | 0.001 | 0 | 0.51 | 0.001 | 0 | 0.51 | [7 empty] | Annual | 20
NG-HVAC-Blr-HW-gt2500kBtuh-90p0Et-CndStd | DEER2020 | D20v0 | 2019-01-03 09:32 | Any | EUn | New | CZ03 | cWVVG | Cap-kBTUh | 15700 | 930000 | None | 0.004 | 0 | 0.592 | 0.004 | 0 | 0.592 | [7 empty] | Annual | 20
NG-HVAC-Blr-HW-gt2500kBtuh-90p0Et-CndStd | DEER2020 | D20v0 | 2019-01-03 09:32 | Any | EUn | New | CZ04 | cAVVG | Cap-kBTUh | 17000 | 930000 | None | 0.002 | 0 | 0.506 | 0.002 | 0 | 0.506 | [7 empty] | Annual | 20
NG-HVAC-Blr-HW-gt2500kBtuh-90p0Et-CndStd | DEER2020 | D20v0 | 2019-01-03 09:32 | Any | EUn | New | CZ04 | cPVVG | Cap-kBTUh | 16800 | 930000 | None | 0 | 0 | 0.442 | 0 | 0 | 0.442 | [7 empty] | Annual | 20
NG-HVAC-Blr-HW-gt2500kBtuh-90p0Et-CndStd | DEER2020 | D20v0 | 2019-01-03 09:32 | Any | EUn | New | CZ04 | cWVVG | Cap-kBTUh | 17000 | 930000 | None | 0.002 | 0 | 0.506 | 0.002 | 0 | 0.506 | [7 empty] | Annual | 20
NG-HVAC-Blr-HW-gt2500kBtuh-90p0Et-CndStd | DEER2020 | D20v0 | 2019-01-03 09:32 | Any | EUn | New | CZ05 | cAVVG | Cap-kBTUh | 15700 | 930000 | None | 0.004 | 0 | 0.633 | 0.004 | 0 | 0.633 | [7 empty] | Annual | 20
NG-HVAC-Blr-HW-gt2500kBtuh-90p0Et-CndStd | DEER2020 | D20v0 | 2019-01-03 09:32 | Any | EUn | New | CZ05 | cPVVG | Cap-kBTUh | 15800 | 930000 | None | 0.001 | 0 | 0.541 | 0.001 | 0 | 0.541 | [7 empty] | Annual | 20
NG-HVAC-Blr-HW-gt2500kBtuh-90p0Et-CndStd | DEER2020 | D20v0 | 2019-01-03 09:32 | Any | EUn | New | CZ05 | cWVVG | Cap-kBTUh | 15700 | 930000 | None | 0.004 | 0 | 0.633 | 0.004 | 0 | 0.633 | [7 empty] | Annual | 20
NG-HVAC-Blr-HW-gt2500kBtuh-90p0Et-CndStd | DEER2020 | D20v0 | 2019-01-03 09:32 | Any | EUn | New | CZ06 | cAVVG | Cap-kBTUh | 14000 | 930000 | None | 0.001 | 0 | 0.434 | 0.001 | 0 | 0.434 | [7 empty] | Annual | 20
NG-HVAC-Blr-HW-gt2500kBtuh-90p0Et-CndStd | DEER2020 | D20v0 | 2019-01-03 09:32 | Any | EUn | New | CZ06 | cPVVG | Cap-kBTUh | 14000 | 930000 | None | 0 | 0 | 0.388 | 0 | 0 | 0.388 | [7 empty] | Annual | 20
NG-HVAC-Blr-HW-gt2500kBtuh-90p0Et-CndStd | DEER2020 | D20v0 | 2019-01-03 09:32 | Any | EUn | New | CZ06 | cWVVG | Cap-kBTUh | 14000 | 930000 | None | 0.001 | 0 | 0.434 | 0.001 | 0 | 0.434 | [7 empty] | Annual | 20
NG-HVAC-Blr-HW-gt2500kBtuh-90p0Et-CndStd | DEER2020 | D20v0 | 2019-01-03 09:32 | Any | EUn | New | CZ07 | cAVVG | Cap-kBTUh | 11500 | 930000 | None | 0.001 | 0 | 0.411 | 0.001 | 0 | 0.411 | [7 empty] | Annual | 20
NG-HVAC-Blr-HW-gt2500kBtuh-90p0Et-CndStd | DEER2020 | D20v0 | 2019-01-03 09:32 | Any | EUn | New | CZ07 | cPVVG | Cap-kBTUh | 11500 | 930000 | None | 0 | 0 | 0.364 | 0 | 0 | 0.364 | [7 empty] | Annual | 20
NG-HVAC-Blr-HW-gt2500kBtuh-90p0Et-CndStd | DEER2020 | D20v0 | 2019-01-03 09:32 | Any | EUn | New | CZ07 | cWVVG | Cap-kBTUh | 11500 | 930000 | None | 0.001 | 0 | 0.411 | 0.001 | 0 | 0.411 | [7 empty] | Annual | 20
NG-HVAC-Blr-HW-gt2500kBtuh-90p0Et-CndStd | DEER2020 | D20v0 | 2019-01-03 09:32 | Any | EUn | New | CZ08 | cAVVG | Cap-kBTUh | 14200 | 930000 | None | 0.001 | 0 | 0.399 | 0.001 | 0 | 0.399 | [7 empty] | Annual | 20
NG-HVAC-Blr-HW-gt2500kBtuh-90p0Et-CndStd | DEER2020 | D20v0 | 2019-01-03 09:32 | Any | EUn | New | CZ08 | cPVVG | Cap-kBTUh | 13900 | 930000 | None | 0.001 | 0 | 0.356 | 0.001 | 0 | 0.356 | [7 empty] | Annual | 20
NG-HVAC-Blr-HW-gt2500kBtuh-90p0Et-CndStd | DEER2020 | D20v0 | 2019-01-03 09:32 | Any | EUn | New | CZ08 | cWVVG | Cap-kBTUh | 14200 | 930000 | None | 0.001 | 0 | 0.399 | 0.001 | 0 | 0.399 | [7 empty] | Annual | 20
NG-HVAC-Blr-HW-gt2500kBtuh-90p0Et-CndStd | DEER2020 | D20v0 | 2019-01-03 09:32 | Any | EUn | New | CZ09 | cAVVG | Cap-kBTUh | 14000 | 930000 | None | 0.001 | 0 | 0.427 | 0.001 | 0 | 0.427 | [7 empty] | Annual | 20
NG-HVAC-Blr-HW-gt2500kBtuh-90p0Et-CndStd | DEER2020 | D20v0 | 2019-01-03 09:32 | Any | EUn | New | CZ09 | cPVVG | Cap-kBTUh | 13900 | 930000 | None | 0.001 | 0 | 0.367 | 0.001 | 0 | 0.367 | [7 empty] | Annual | 20
NG-HVAC-Blr-HW-gt2500kBtuh-90p0Et-CndStd | DEER2020 | D20v0 | 2019-01-03 09:32 | Any | EUn | New | CZ09 | cWVVG | Cap-kBTUh | 14000 | 930000 | None | 0.002 | 0 | 0.427 | 0.002 | 0 | 0.427 | [7 empty] | Annual | 20
NG-HVAC-Blr-HW-gt2500kBtuh-90p0Et-CndStd | DEER2020 | D20v0 | 2019-01-03 09:32 | Any | EUn | New | CZ10 | cAVVG | Cap-kBTUh | 14700 | 930000 | None | 0.002 | 0 | 0.437 | 0.002 | 0 | 0.437 | [7 empty] | Annual | 20
NG-HVAC-Blr-HW-gt2500kBtuh-90p0Et-CndStd | DEER2020 | D20v0 | 2019-01-03 09:32 | Any | EUn | New | CZ10 | cPVVG | Cap-kBTUh | 14500 | 930000 | None | 0.001 | 0 | 0.378 | 0.001 | 0 | 0.378 | [7 empty] | Annual | 20
NG-HVAC-Blr-HW-gt2500kBtuh-90p0Et-CndStd | DEER2020 | D20v0 | 2019-01-03 09:32 | Any | EUn | New | CZ10 | cWVVG | Cap-kBTUh | 14700 | 930000 | None | 0.002 | 0 | 0.437 | 0.002 | 0 | 0.437 | [7 empty] | Annual | 20
NG-HVAC-Blr-HW-gt2500kBtuh-90p0Et-CndStd | DEER2020 | D20v0 | 2019-01-03 09:32 | Any | EUn | New | CZ11 | cAVVG | Cap-kBTUh | 15900 | 930000 | None | 0.004 | 0 | 0.518 | 0.004 | 0 | 0.518 | [7 empty] | Annual | 20
NG-HVAC-Blr-HW-gt2500kBtuh-90p0Et-CndStd | DEER2020 | D20v0 | 2019-01-03 09:32 | Any | EUn | New | CZ11 | cPVVG | Cap-kBTUh | 15600 | 930000 | None | 0.001 | 0 | 0.426 | 0.001 | 0 | 0.426 | [7 empty] | Annual | 20
NG-HVAC-Blr-HW-gt2500kBtuh-90p0Et-CndStd | DEER2020 | D20v0 | 2019-01-03 09:32 | Any | EUn | New | CZ11 | cWVVG | Cap-kBTUh | 15900 | 930000 | None | 0.004 | 0 | 0.518 | 0.004 | 0 | 0.518 | [7 empty] | Annual | 20
NG-HVAC-Blr-HW-gt2500kBtuh-90p0Et-CndStd | DEER2020 | D20v0 | 2019-01-03 09:32 | Any | EUn | New | CZ12 | cAVVG | Cap-kBTUh | 16900 | 930000 | None | 0.003 | 0 | 0.531 | 0.003 | 0 | 0.531 | [7 empty] | Annual | 20
NG-HVAC-Blr-HW-gt2500kBtuh-90p0Et-CndStd | DEER2020 | D20v0 | 2019-01-03 09:32 | Any | EUn | New | CZ12 | cPVVG | Cap-kBTUh | 16700 | 930000 | None | 0 | 0 | 0.445 | 0 | 0 | 0.445 | [7 empty] | Annual | 20
NG-HVAC-Blr-HW-gt2500kBtuh-90p0Et-CndStd | DEER2020 | D20v0 | 2019-01-03 09:32 | Any | EUn | New | CZ12 | cWVVG | Cap-kBTUh | 16900 | 930000 | None | 0.004 | 0 | 0.531 | 0.004 | 0 | 0.531 | [7 empty] | Annual | 20
NG-HVAC-Blr-HW-gt2500kBtuh-90p0Et-CndStd | DEER2020 | D20v0 | 2019-01-03 09:32 | Any | EUn | New | CZ13 | cAVVG | Cap-kBTUh | 16200 | 930000 | None | 0.003 | 0 | 0.485 | 0.003 | 0 | 0.485 | [7 empty] | Annual | 20
NG-HVAC-Blr-HW-gt2500kBtuh-90p0Et-CndStd | DEER2020 | D20v0 | 2019-01-03 09:32 | Any | EUn | New | CZ13 | cPVVG | Cap-kBTUh | 16000 | 930000 | None | 0.001 | 0 | 0.39 | 0.001 | 0 | 0.39 | [7 empty] | Annual | 20
NG-HVAC-Blr-HW-gt2500kBtuh-90p0Et-CndStd | DEER2020 | D20v0 | 2019-01-03 09:32 | Any | EUn | New | CZ13 | cWVVG | Cap-kBTUh | 16200 | 930000 | None | 0.003 | 0 | 0.485 | 0.003 | 0 | 0.485 | [7 empty] | Annual | 20
NG-HVAC-Blr-HW-gt2500kBtuh-90p0Et-CndStd | DEER2020 | D20v0 | 2019-01-03 09:32 | Any | EUn | New | CZ14 | cAVVG | Cap-kBTUh | 17300 | 930000 | None | 0.003 | 0 | 0.504 | 0.003 | 0 | 0.504 | [7 empty] | Annual | 20
NG-HVAC-Blr-HW-gt2500kBtuh-90p0Et-CndStd | DEER2020 | D20v0 | 2019-01-03 09:32 | Any | EUn | New | CZ14 | cPVVG | Cap-kBTUh | 17100 | 930000 | None | 0 | 0 | 0.41 | 0 | 0 | 0.41 | [7 empty] | Annual | 20
NG-HVAC-Blr-HW-gt2500kBtuh-90p0Et-CndStd | DEER2020 | D20v0 | 2019-01-03 09:32 | Any | EUn | New | CZ14 | cWVVG | Cap-kBTUh | 17300 | 930000 | None | 0.003 | 0 | 0.504 | 0.003 | 0 | 0.504 | [7 empty] | Annual | 20
NG-HVAC-Blr-HW-gt2500kBtuh-90p0Et-CndStd | DEER2020 | D20v0 | 2019-01-03 09:32 | Any | EUn | New | CZ15 | cAVVG | Cap-kBTUh | 12900 | 930000 | None | 0.001 | 0 | 0.244 | 0.001 | 0 | 0.244 | [7 empty] | Annual | 20
NG-HVAC-Blr-HW-gt2500kBtuh-90p0Et-CndStd | DEER2020 | D20v0 | 2019-01-03 09:32 | Any | EUn | New | CZ15 | cPVVG | Cap-kBTUh | 12900 | 930000 | None | 0 | 0 | 0.233 | 0 | 0 | 0.233 | [7 empty] | Annual | 20
NG-HVAC-Blr-HW-gt2500kBtuh-90p0Et-CndStd | DEER2020 | D20v0 | 2019-01-03 09:32 | Any | EUn | New | CZ15 | cWVVG | Cap-kBTUh | 12900 | 930000 | None | 0.001 | 0 | 0.244 | 0.001 | 0 | 0.244 | [7 empty] | Annual | 20
NG-HVAC-Blr-HW-gt2500kBtuh-90p0Et-CndStd | DEER2020 | D20v0 | 2019-01-03 09:32 | Any | EUn | New | CZ16 | cAVVG | Cap-kBTUh | 18400 | 930000 | None | 0.008 | 0 | 0.808 | 0.008 | 0 | 0.808 | [7 empty] | Annual | 20
NG-HVAC-Blr-HW-gt2500kBtuh-90p0Et-CndStd | DEER2020 | D20v0 | 2019-01-03 09:32 | Any | EUn | New | CZ16 | cPVVG | Cap-kBTUh | 18700 | 930000 | None | 0 | 0 | 0.659 | 0 | 0 | 0.659 | [7 empty] | Annual | 20
NG-HVAC-Blr-HW-gt2500kBtuh-90p0Et-CndStd | DEER2020 | D20v0 | 2019-01-03 09:32 | Any | EUn | New | CZ16 | cWVVG | Cap-kBTUh | 18400 | 930000 | None | 0.008 | 0 | 0.808 | 0.008 | 0 | 0.808 | [7 empty] | Annual | 20
NG-HVAC-Blr-HW-gt2500kBtuh-90p0Et-CndStd | DEER2020 | D20v0 | 2019-01-03 09:32 | Any | Hsp | New | CZ01 | cAVVG | Cap-kBTUh | 2220 | 236000 | None | 0.014 | 0 | 2 | 0.014 | 0 | 2 | [7 empty] | Annual | 20
NG-HVAC-Blr-HW-gt2500kBtuh-90p0Et-CndStd | DEER2020 | D20v0 | 2019-01-03 09:32 | Any | Hsp | New | CZ01 | cPVVG | Cap-kBTUh | 2240 | 236000 | None | 0.003 | 0 | 1.7 | 0.003 | 0 | 1.7 | [7 empty] | Annual | 20
NG-HVAC-Blr-HW-gt2500kBtuh-90p0Et-CndStd | DEER2020 | D20v0 | 2019-01-03 09:32 | Any | Hsp | New | CZ01 | cWVVG | Cap-kBTUh | 2220 | 236000 | None | 0.014 | 0 | 2 | 0.014 | 0 | 2 | [7 empty] | Annual | 20
NG-HVAC-Blr-HW-gt2500kBtuh-90p0Et-CndStd | DEER2020 | D20v0 | 2019-01-03 09:32 | Any | Hsp | New | CZ02 | cAVVG | Cap-kBTUh | 2540 | 236000 | None | 0.01 | 0 | 1.39 | 0.01 | 0 | 1.39 | [7 empty] | Annual | 20
NG-HVAC-Blr-HW-gt2500kBtuh-90p0Et-CndStd | DEER2020 | D20v0 | 2019-01-03 09:32 | Any | Hsp | New | CZ02 | cPVVG | Cap-kBTUh | 2560 | 236000 | None | 0.001 | 0 | 1.24 | 0.001 | 0 | 1.24 | [7 empty] | Annual | 20
NG-HVAC-Blr-HW-gt2500kBtuh-90p0Et-CndStd | DEER2020 | D20v0 | 2019-01-03 09:32 | Any | Hsp | New | CZ02 | cWVVG | Cap-kBTUh | 2540 | 236000 | None | 0.01 | 0 | 1.39 | 0.01 | 0 | 1.39 | [7 empty] | Annual | 20
NG-HVAC-Blr-HW-gt2500kBtuh-90p0Et-CndStd | DEER2020 | D20v0 | 2019-01-03 09:32 | Any | Hsp | New | CZ03 | cAVVG | Cap-kBTUh | 2230 | 236000 | None | 0.007 | 0 | 1.36 | 0.007 | 0 | 1.36 | [7 empty] | Annual | 20
NG-HVAC-Blr-HW-gt2500kBtuh-90p0Et-CndStd | DEER2020 | D20v0 | 2019-01-03 09:32 | Any | Hsp | New | CZ03 | cPVVG | Cap-kBTUh | 2250 | 236000 | None | 0.001 | 0 | 1.19 | 0.001 | 0 | 1.19 | [7 empty] | Annual | 20
NG-HVAC-Blr-HW-gt2500kBtuh-90p0Et-CndStd | DEER2020 | D20v0 | 2019-01-03 09:32 | Any | Hsp | New | CZ03 | cWVVG | Cap-kBTUh | 2230 | 236000 | None | 0.007 | 0 | 1.36 | 0.007 | 0 | 1.36 | [7 empty] | Annual | 20
NG-HVAC-Blr-HW-gt2500kBtuh-90p0Et-CndStd | DEER2020 | D20v0 | 2019-01-03 09:32 | Any | Hsp | New | CZ04 | cAVVG | Cap-kBTUh | 2560 | 236000 | None | 0.007 | 0 | 1.2 | 0.007 | 0 | 1.2 | [7 empty] | Annual | 20
NG-HVAC-Blr-HW-gt2500kBtuh-90p0Et-CndStd | DEER2020 | D20v0 | 2019-01-03 09:32 | Any | Hsp | New | CZ04 | cPVVG | Cap-kBTUh | 2580 | 236000 | None | 0.001 | 0 | 1.08 | 0.001 | 0 | 1.08 | [7 empty] | Annual | 20
NG-HVAC-Blr-HW-gt2500kBtuh-90p0Et-CndStd | DEER2020 | D20v0 | 2019-01-03 09:32 | Any | Hsp | New | CZ04 | cWVVG | Cap-kBTUh | 2560 | 236000 | None | 0.007 | 0 | 1.2 | 0.007 | 0 | 1.2 | [7 empty] | Annual | 20
NG-HVAC-Blr-HW-gt2500kBtuh-90p0Et-CndStd | DEER2020 | D20v0 | 2019-01-03 09:32 | Any | Hsp | New | CZ05 | cAVVG | Cap-kBTUh | 2260 | 236000 | None | 0.006 | 0 | 1.49 | 0.006 | 0 | 1.49 | [7 empty] | Annual | 20
NG-HVAC-Blr-HW-gt2500kBtuh-90p0Et-CndStd | DEER2020 | D20v0 | 2019-01-03 09:32 | Any | Hsp | New | CZ05 | cPVVG | Cap-kBTUh | 2280 | 236000 | None | 0.001 | 0 | 1.29 | 0.001 | 0 | 1.29 | [7 empty] | Annual | 20
NG-HVAC-Blr-HW-gt2500kBtuh-90p0Et-CndStd | DEER2020 | D20v0 | 2019-01-03 09:32 | Any | Hsp | New | CZ05 | cWVVG | Cap-kBTUh | 2260 | 236000 | None | 0.007 | 0 | 1.49 | 0.007 | 0 | 1.49 | [7 empty] | Annual | 20
NG-HVAC-Blr-HW-gt2500kBtuh-90p0Et-CndStd | DEER2020 | D20v0 | 2019-01-03 09:32 | Any | Hsp | New | CZ06 | cAVVG | Cap-kBTUh | 1900 | 236000 | None | 0.004 | 0 | 1.3 | 0.004 | 0 | 1.3 | [7 empty] | Annual | 20
NG-HVAC-Blr-HW-gt2500kBtuh-90p0Et-CndStd | DEER2020 | D20v0 | 2019-01-03 09:32 | Any | Hsp | New | CZ06 | cPVVG | Cap-kBTUh | 1920 | 236000 | None | 0 | 0 | 1.07 | 0 | 0 | 1.07 | [7 empty] | Annual | 20
NG-HVAC-Blr-HW-gt2500kBtuh-90p0Et-CndStd | DEER2020 | D20v0 | 2019-01-03 09:32 | Any | Hsp | New | CZ06 | cWVVG | Cap-kBTUh | 1900 | 236000 | None | 0.004 | 0 | 1.3 | 0.004 | 0 | 1.3 | [7 empty] | Annual | 20
NG-HVAC-Blr-HW-gt2500kBtuh-90p0Et-CndStd | DEER2020 | D20v0 | 2019-01-03 09:32 | Any | Hsp | New | CZ07 | cAVVG | Cap-kBTUh | 1430 | 236000 | None | 0.006 | 0 | 1.43 | 0.006 | 0 | 1.43 | [7 empty] | Annual | 20
NG-HVAC-Blr-HW-gt2500kBtuh-90p0Et-CndStd | DEER2020 | D20v0 | 2019-01-03 09:32 | Any | Hsp | New | CZ07 | cPVVG | Cap-kBTUh | 1440 | 236000 | None | 0 | 0 | 1.08 | 0 | 0 | 1.08 | [7 empty] | Annual | 20
NG-HVAC-Blr-HW-gt2500kBtuh-90p0Et-CndStd | DEER2020 | D20v0 | 2019-01-03 09:32 | Any | Hsp | New | CZ07 | cWVVG | Cap-kBTUh | 1430 | 236000 | None | 0.007 | 0 | 1.43 | 0.007 | 0 | 1.43 | [7 empty] | Annual | 20
NG-HVAC-Blr-HW-gt2500kBtuh-90p0Et-CndStd | DEER2020 | D20v0 | 2019-01-03 09:32 | Any | Hsp | New | CZ08 | cAVVG | Cap-kBTUh | 1930 | 236000 | None | 0.002 | 0 | 1.13 | 0.002 | 0 | 1.13 | [7 empty] | Annual | 20
NG-HVAC-Blr-HW-gt2500kBtuh-90p0Et-CndStd | DEER2020 | D20v0 | 2019-01-03 09:32 | Any | Hsp | New | CZ08 | cPVVG | Cap-kBTUh | 1940 | 236000 | None | 0 | 0 | 0.958 | 0 | 0 | 0.958 | [7 empty] | Annual | 20
NG-HVAC-Blr-HW-gt2500kBtuh-90p0Et-CndStd | DEER2020 | D20v0 | 2019-01-03 09:32 | Any | Hsp | New | CZ08 | cWVVG | Cap-kBTUh | 1930 | 236000 | None | 0.003 | 0 | 1.13 | 0.003 | 0 | 1.13 | [7 empty] | Annual | 20
NG-HVAC-Blr-HW-gt2500kBtuh-90p0Et-CndStd | DEER2020 | D20v0 | 2019-01-03 09:32 | Any | Hsp | New | CZ09 | cAVVG | Cap-kBTUh | 1930 | 236000 | None | 0.004 | 0 | 1.24 | 0.004 | 0 | 1.24 | [7 empty] | Annual | 20
NG-HVAC-Blr-HW-gt2500kBtuh-90p0Et-CndStd | DEER2020 | D20v0 | 2019-01-03 09:32 | Any | Hsp | New | CZ09 | cPVVG | Cap-kBTUh | 1940 | 236000 | None | 0.001 | 0 | 1.05 | 0.001 | 0 | 1.05 | [7 empty] | Annual | 20
NG-HVAC-Blr-HW-gt2500kBtuh-90p0Et-CndStd | DEER2020 | D20v0 | 2019-01-03 09:32 | Any | Hsp | New | CZ09 | cWVVG | Cap-kBTUh | 1930 | 236000 | None | 0.004 | 0 | 1.24 | 0.004 | 0 | 1.24 | [7 empty] | Annual | 20
NG-HVAC-Blr-HW-gt2500kBtuh-90p0Et-CndStd | DEER2020 | D20v0 | 2019-01-03 09:32 | Any | Hsp | New | CZ10 | cAVVG | Cap-kBTUh | 2050 | 236000 | None | 0.005 | 0 | 1.25 | 0.005 | 0 | 1.25 | [7 empty] | Annual | 20
NG-HVAC-Blr-HW-gt2500kBtuh-90p0Et-CndStd | DEER2020 | D20v0 | 2019-01-03 09:32 | Any | Hsp | New | CZ10 | cPVVG | Cap-kBTUh | 2060 | 236000 | None | 0 | 0 | 1.08 | 0 | 0 | 1.08 | [7 empty] | Annual | 20
NG-HVAC-Blr-HW-gt2500kBtuh-90p0Et-CndStd | DEER2020 | D20v0 | 2019-01-03 09:32 | Any | Hsp | New | CZ10 | cWVVG | Cap-kBTUh | 2050 | 236000 | None | 0.005 | 0 | 1.25 | 0.005 | 0 | 1.25 | [7 empty] | Annual | 20
NG-HVAC-Blr-HW-gt2500kBtuh-90p0Et-CndStd | DEER2020 | D20v0 | 2019-01-03 09:32 | Any | Hsp | New | CZ11 | cAVVG | Cap-kBTUh | 2280 | 236000 | None | 0.006 | 0 | 1.45 | 0.006 | 0 | 1.45 | [7 empty] | Annual | 20
NG-HVAC-Blr-HW-gt2500kBtuh-90p0Et-CndStd | DEER2020 | D20v0 | 2019-01-03 09:32 | Any | Hsp | New | CZ11 | cPVVG | Cap-kBTUh | 2300 | 236000 | None | 0 | 0 | 1.26 | 0 | 0 | 1.26 | [7 empty] | Annual | 20
NG-HVAC-Blr-HW-gt2500kBtuh-90p0Et-CndStd | DEER2020 | D20v0 | 2019-01-03 09:32 | Any | Hsp | New | CZ11 | cWVVG | Cap-kBTUh | 2280 | 236000 | None | 0.006 | 0 | 1.45 | 0.006 | 0 | 1.45 | [7 empty] | Annual | 20
NG-HVAC-Blr-HW-gt2500kBtuh-90p0Et-CndStd | DEER2020 | D20v0 | 2019-01-03 09:32 | Any | Hsp | New | CZ12 | cAVVG | Cap-kBTUh | 2520 | 236000 | None | 0.008 | 0 | 1.28 | 0.008 | 0 | 1.28 | [7 empty] | Annual | 20
NG-HVAC-Blr-HW-gt2500kBtuh-90p0Et-CndStd | DEER2020 | D20v0 | 2019-01-03 09:32 | Any | Hsp | New | CZ12 | cPVVG | Cap-kBTUh | 2540 | 236000 | None | 0.001 | 0 | 1.15 | 0.001 | 0 | 1.15 | [7 empty] | Annual | 20
NG-HVAC-Blr-HW-gt2500kBtuh-90p0Et-CndStd | DEER2020 | D20v0 | 2019-01-03 09:32 | Any | Hsp | New | CZ12 | cWVVG | Cap-kBTUh | 2520 | 236000 | None | 0.008 | 0 | 1.28 | 0.008 | 0 | 1.28 | [7 empty] | Annual | 20
NG-HVAC-Blr-HW-gt2500kBtuh-90p0Et-CndStd | DEER2020 | D20v0 | 2019-01-03 09:32 | Any | Hsp | New | CZ13 | cAVVG | Cap-kBTUh | 2320 | 236000 | None | 0.008 | 0 | 1.33 | 0.008 | 0 | 1.33 | [7 empty] | Annual | 20
NG-HVAC-Blr-HW-gt2500kBtuh-90p0Et-CndStd | DEER2020 | D20v0 | 2019-01-03 09:32 | Any | Hsp | New | CZ13 | cPVVG | Cap-kBTUh | 2340 | 236000 | None | 0.002 | 0 | 1.18 | 0.002 | 0 | 1.18 | [7 empty] | Annual | 20
NG-HVAC-Blr-HW-gt2500kBtuh-90p0Et-CndStd | DEER2020 | D20v0 | 2019-01-03 09:32 | Any | Hsp | New | CZ13 | cWVVG | Cap-kBTUh | 2320 | 236000 | None | 0.008 | 0 | 1.33 | 0.008 | 0 | 1.33 | [7 empty] | Annual | 20
NG-HVAC-Blr-HW-gt2500kBtuh-90p0Et-CndStd | DEER2020 | D20v0 | 2019-01-03 09:32 | Any | Hsp | New | CZ14 | cAVVG | Cap-kBTUh | 2620 | 236000 | None | 0.008 | 0 | 1.36 | 0.008 | 0 | 1.36 | [7 empty] | Annual | 20
NG-HVAC-Blr-HW-gt2500kBtuh-90p0Et-CndStd | DEER2020 | D20v0 | 2019-01-03 09:32 | Any | Hsp | New | CZ14 | cPVVG | Cap-kBTUh | 2640 | 236000 | None | 0.001 | 0 | 1.21 | 0.001 | 0 | 1.21 | [7 empty] | Annual | 20
NG-HVAC-Blr-HW-gt2500kBtuh-90p0Et-CndStd | DEER2020 | D20v0 | 2019-01-03 09:32 | Any | Hsp | New | CZ14 | cWVVG | Cap-kBTUh | 2620 | 236000 | None | 0.008 | 0 | 1.36 | 0.008 | 0 | 1.36 | [7 empty] | Annual | 20
NG-HVAC-Blr-HW-gt2500kBtuh-90p0Et-CndStd | DEER2020 | D20v0 | 2019-01-03 09:32 | Any | Hsp | New | CZ15 | cAVVG | Cap-kBTUh | 1770 | 236000 | None | 0.001 | 0 | 1.03 | 0.001 | 0 | 1.03 | [7 empty] | Annual | 20
NG-HVAC-Blr-HW-gt2500kBtuh-90p0Et-CndStd | DEER2020 | D20v0 | 2019-01-03 09:32 | Any | Hsp | New | CZ15 | cPVVG | Cap-kBTUh | 1780 | 236000 | None | 0 | 0 | 0.869 | 0 | 0 | 0.869 | [7 empty] | Annual | 20
NG-HVAC-Blr-HW-gt2500kBtuh-90p0Et-CndStd | DEER2020 | D20v0 | 2019-01-03 09:32 | Any | Hsp | New | CZ15 | cWVVG | Cap-kBTUh | 1770 | 236000 | None | 0.001 | 0 | 1.03 | 0.001 | 0 | 1.03 | [7 empty] | Annual | 20
NG-HVAC-Blr-HW-gt2500kBtuh-90p0Et-CndStd | DEER2020 | D20v0 | 2019-01-03 09:32 | Any | Hsp | New | CZ16 | cAVVG | Cap-kBTUh | 3020 | 236000 | None | 0.017 | 0 | 1.68 | 0.017 | 0 | 1.68 | [7 empty] | Annual | 20
NG-HVAC-Blr-HW-gt2500kBtuh-90p0Et-CndStd | DEER2020 | D20v0 | 2019-01-03 09:32 | Any | Hsp | New | CZ16 | cPVVG | Cap-kBTUh | 3050 | 236000 | None | 0.004 | 0 | 1.54 | 0.004 | 0 | 1.54 | [7 empty] | Annual | 20
NG-HVAC-Blr-HW-gt2500kBtuh-90p0Et-CndStd | DEER2020 | D20v0 | 2019-01-03 09:32 | Any | Hsp | New | CZ16 | cWVVG | Cap-kBTUh | 3020 | 236000 | None | 0.017 | 0 | 1.68 | 0.017 | 0 | 1.68 | [7 empty] | Annual | 20
NG-HVAC-Blr-HW-gt2500kBtuh-90p0Et-CndStd | DEER2020 | D20v0 | 2019-01-03 09:32 | Any | Htl | New | CZ01 | cAVVG | Cap-kBTUh | 986 | 140000 | None | 0.004 | 0 | 1.3 | 0.004 | 0 | 1.3 | [7 empty] | Annual | 20
NG-HVAC-Blr-HW-gt2500kBtuh-90p0Et-CndStd | DEER2020 | D20v0 | 2019-01-03 09:32 | Any | Htl | New | CZ01 | cPVVG | Cap-kBTUh | 1130 | 140000 | None | 0.003 | 0 | 1.12 | 0.003 | 0 | 1.12 | [7 empty] | Annual | 20
NG-HVAC-Blr-HW-gt2500kBtuh-90p0Et-CndStd | DEER2020 | D20v0 | 2019-01-03 09:32 | Any | Htl | New | CZ01 | cWVVG | Cap-kBTUh | 986 | 140000 | None | 0.004 | 0 | 1.3 | 0.004 | 0 | 1.3 | [7 empty] | Annual | 20
NG-HVAC-Blr-HW-gt2500kBtuh-90p0Et-CndStd | DEER2020 | D20v0 | 2019-01-03 09:32 | Any | Htl | New | CZ02 | cAVVG | Cap-kBTUh | 1120 | 140000 | None | 0 | 0 | 0.972 | 0 | 0 | 0.972 | [7 empty] | Annual | 20
NG-HVAC-Blr-HW-gt2500kBtuh-90p0Et-CndStd | DEER2020 | D20v0 | 2019-01-03 09:32 | Any | Htl | New | CZ02 | cPVVG | Cap-kBTUh | 1260 | 140000 | None | 0.001 | 0 | 0.94 | 0.001 | 0 | 0.94 | [7 empty] | Annual | 20
NG-HVAC-Blr-HW-gt2500kBtuh-90p0Et-CndStd | DEER2020 | D20v0 | 2019-01-03 09:32 | Any | Htl | New | CZ02 | cWVVG | Cap-kBTUh | 1120 | 140000 | None | 0.001 | 0 | 0.972 | 0.001 | 0 | 0.972 | [7 empty] | Annual | 20
NG-HVAC-Blr-HW-gt2500kBtuh-90p0Et-CndStd | DEER2020 | D20v0 | 2019-01-03 09:32 | Any | Htl | New | CZ03 | cAVVG | Cap-kBTUh | 974 | 140000 | None | 0.001 | 0 | 0.963 | 0.001 | 0 | 0.963 | [7 empty] | Annual | 20
NG-HVAC-Blr-HW-gt2500kBtuh-90p0Et-CndStd | DEER2020 | D20v0 | 2019-01-03 09:32 | Any | Htl | New | CZ03 | cPVVG | Cap-kBTUh | 1090 | 140000 | None | 0 | 0 | 0.964 | 0 | 0 | 0.964 | [7 empty] | Annual | 20
NG-HVAC-Blr-HW-gt2500kBtuh-90p0Et-CndStd | DEER2020 | D20v0 | 2019-01-03 09:32 | Any | Htl | New | CZ03 | cWVVG | Cap-kBTUh | 974 | 140000 | None | 0.001 | 0 | 0.963 | 0.001 | 0 | 0.963 | [7 empty] | Annual | 20
NG-HVAC-Blr-HW-gt2500kBtuh-90p0Et-CndStd | DEER2020 | D20v0 | 2019-01-03 09:32 | Any | Htl | New | CZ04 | cAVVG | Cap-kBTUh | 1130 | 140000 | None | 0.001 | 0 | 0.872 | 0.001 | 0 | 0.872 | [7 empty] | Annual | 20
NG-HVAC-Blr-HW-gt2500kBtuh-90p0Et-CndStd | DEER2020 | D20v0 | 2019-01-03 09:32 | Any | Htl | New | CZ04 | cPVVG | Cap-kBTUh | 1270 | 140000 | None | 0 | 0 | 0.891 | 0 | 0 | 0.891 | [7 empty] | Annual | 20
NG-HVAC-Blr-HW-gt2500kBtuh-90p0Et-CndStd | DEER2020 | D20v0 | 2019-01-03 09:32 | Any | Htl | New | CZ04 | cWVVG | Cap-kBTUh | 1130 | 140000 | None | 0.001 | 0 | 0.872 | 0.001 | 0 | 0.872 | [7 empty] | Annual | 20
NG-HVAC-Blr-HW-gt2500kBtuh-90p0Et-CndStd | DEER2020 | D20v0 | 2019-01-03 09:32 | Any | Htl | New | CZ05 | cAVVG | Cap-kBTUh | 977 | 140000 | None | 0.001 | 0 | 1 | 0.001 | 0 | 1 | [7 empty] | Annual | 20
NG-HVAC-Blr-HW-gt2500kBtuh-90p0Et-CndStd | DEER2020 | D20v0 | 2019-01-03 09:32 | Any | Htl | New | CZ05 | cPVVG | Cap-kBTUh | 1100 | 140000 | None | 0 | 0 | 0.987 | 0 | 0 | 0.987 | [7 empty] | Annual | 20
NG-HVAC-Blr-HW-gt2500kBtuh-90p0Et-CndStd | DEER2020 | D20v0 | 2019-01-03 09:32 | Any | Htl | New | CZ05 | cWVVG | Cap-kBTUh | 977 | 140000 | None | 0.001 | 0 | 1 | 0.001 | 0 | 1 | [7 empty] | Annual | 20
NG-HVAC-Blr-HW-gt2500kBtuh-90p0Et-CndStd | DEER2020 | D20v0 | 2019-01-03 09:32 | Any | Htl | New | CZ06 | cAVVG | Cap-kBTUh | 908 | 140000 | None | 0.001 | 0 | 0.78 | 0.001 | 0 | 0.78 | [7 empty] | Annual | 20
NG-HVAC-Blr-HW-gt2500kBtuh-90p0Et-CndStd | DEER2020 | D20v0 | 2019-01-03 09:32 | Any | Htl | New | CZ06 | cPVVG | Cap-kBTUh | 887 | 140000 | None | 0 | 0 | 0.929 | 0 | 0 | 0.929 | [7 empty] | Annual | 20
NG-HVAC-Blr-HW-gt2500kBtuh-90p0Et-CndStd | DEER2020 | D20v0 | 2019-01-03 09:32 | Any | Htl | New | CZ06 | cWVVG | Cap-kBTUh | 908 | 140000 | None | 0.001 | 0 | 0.78 | 0.001 | 0 | 0.78 | [7 empty] | Annual | 20
NG-HVAC-Blr-HW-gt2500kBtuh-90p0Et-CndStd | DEER2020 | D20v0 | 2019-01-03 09:32 | Any | Htl | New | CZ07 | cAVVG | Cap-kBTUh | 803 | 140000 | None | 0 | 0 | 0.74 | 0 | 0 | 0.74 | [7 empty] | Annual | 20
NG-HVAC-Blr-HW-gt2500kBtuh-90p0Et-CndStd | DEER2020 | D20v0 | 2019-01-03 09:32 | Any | Htl | New | CZ07 | cPVVG | Cap-kBTUh | 640 | 140000 | None | 0 | 0 | 0.929 | 0 | 0 | 0.929 | [7 empty] | Annual | 20
NG-HVAC-Blr-HW-gt2500kBtuh-90p0Et-CndStd | DEER2020 | D20v0 | 2019-01-03 09:32 | Any | Htl | New | CZ07 | cWVVG | Cap-kBTUh | 803 | 140000 | None | 0 | 0 | 0.74 | 0 | 0 | 0.74 | [7 empty] | Annual | 20
NG-HVAC-Blr-HW-gt2500kBtuh-90p0Et-CndStd | DEER2020 | D20v0 | 2019-01-03 09:32 | Any | Htl | New | CZ08 | cAVVG | Cap-kBTUh | 927 | 140000 | None | 0.001 | 0 | 0.728 | 0.001 | 0 | 0.728 | [7 empty] | Annual | 20
NG-HVAC-Blr-HW-gt2500kBtuh-90p0Et-CndStd | DEER2020 | D20v0 | 2019-01-03 09:32 | Any | Htl | New | CZ08 | cPVVG | Cap-kBTUh | 880 | 140000 | None | 0 | 0 | 0.895 | 0 | 0 | 0.895 | [7 empty] | Annual | 20
NG-HVAC-Blr-HW-gt2500kBtuh-90p0Et-CndStd | DEER2020 | D20v0 | 2019-01-03 09:32 | Any | Htl | New | CZ08 | cWVVG | Cap-kBTUh | 927 | 140000 | None | 0.001 | 0 | 0.728 | 0.001 | 0 | 0.728 | [7 empty] | Annual | 20
NG-HVAC-Blr-HW-gt2500kBtuh-90p0Et-CndStd | DEER2020 | D20v0 | 2019-01-03 09:32 | Any | Htl | New | CZ09 | cAVVG | Cap-kBTUh | 948 | 140000 | None | 0.001 | 0 | 0.757 | 0.001 | 0 | 0.757 | [7 empty] | Annual | 20
NG-HVAC-Blr-HW-gt2500kBtuh-90p0Et-CndStd | DEER2020 | D20v0 | 2019-01-03 09:32 | Any | Htl | New | CZ09 | cPVVG | Cap-kBTUh | 891 | 140000 | None | 0.001 | 0 | 0.914 | 0.001 | 0 | 0.914 | [7 empty] | Annual | 20
NG-HVAC-Blr-HW-gt2500kBtuh-90p0Et-CndStd | DEER2020 | D20v0 | 2019-01-03 09:32 | Any | Htl | New | CZ09 | cWVVG | Cap-kBTUh | 948 | 140000 | None | 0.001 | 0 | 0.757 | 0.001 | 0 | 0.757 | [7 empty] | Annual | 20
NG-HVAC-Blr-HW-gt2500kBtuh-90p0Et-CndStd | DEER2020 | D20v0 | 2019-01-03 09:32 | Any | Htl | New | CZ10 | cAVVG | Cap-kBTUh | 979 | 140000 | None | 0.002 | 0 | 0.772 | 0.002 | 0 | 0.772 | [7 empty] | Annual | 20
NG-HVAC-Blr-HW-gt2500kBtuh-90p0Et-CndStd | DEER2020 | D20v0 | 2019-01-03 09:32 | Any | Htl | New | CZ10 | cPVVG | Cap-kBTUh | 952 | 140000 | None | 0.001 | 0 | 0.922 | 0.001 | 0 | 0.922 | [7 empty] | Annual | 20
NG-HVAC-Blr-HW-gt2500kBtuh-90p0Et-CndStd | DEER2020 | D20v0 | 2019-01-03 09:32 | Any | Htl | New | CZ10 | cWVVG | Cap-kBTUh | 979 | 140000 | None | 0.002 | 0 | 0.772 | 0.002 | 0 | 0.772 | [7 empty] | Annual | 20
NG-HVAC-Blr-HW-gt2500kBtuh-90p0Et-CndStd | DEER2020 | D20v0 | 2019-01-03 09:32 | Any | Htl | New | CZ11 | cAVVG | Cap-kBTUh | 1070 | 140000 | None | 0.003 | 0 | 0.93 | 0.003 | 0 | 0.93 | [7 empty] | Annual | 20
NG-HVAC-Blr-HW-gt2500kBtuh-90p0Et-CndStd | DEER2020 | D20v0 | 2019-01-03 09:32 | Any | Htl | New | CZ11 | cPVVG | Cap-kBTUh | 1150 | 140000 | None | 0 | 0 | 0.967 | 0 | 0 | 0.967 | [7 empty] | Annual | 20
NG-HVAC-Blr-HW-gt2500kBtuh-90p0Et-CndStd | DEER2020 | D20v0 | 2019-01-03 09:32 | Any | Htl | New | CZ11 | cWVVG | Cap-kBTUh | 1070 | 140000 | None | 0.003 | 0 | 0.93 | 0.003 | 0 | 0.93 | [7 empty] | Annual | 20
NG-HVAC-Blr-HW-gt2500kBtuh-90p0Et-CndStd | DEER2020 | D20v0 | 2019-01-03 09:32 | Any | Htl | New | CZ12 | cAVVG | Cap-kBTUh | 1120 | 140000 | None | 0.002 | 0 | 0.92 | 0.002 | 0 | 0.92 | [7 empty] | Annual | 20
NG-HVAC-Blr-HW-gt2500kBtuh-90p0Et-CndStd | DEER2020 | D20v0 | 2019-01-03 09:32 | Any | Htl | New | CZ12 | cPVVG | Cap-kBTUh | 1260 | 140000 | None | 0 | 0 | 0.912 | 0 | 0 | 0.912 | [7 empty] | Annual | 20
NG-HVAC-Blr-HW-gt2500kBtuh-90p0Et-CndStd | DEER2020 | D20v0 | 2019-01-03 09:32 | Any | Htl | New | CZ12 | cWVVG | Cap-kBTUh | 1120 | 140000 | None | 0.002 | 0 | 0.92 | 0.002 | 0 | 0.92 | [7 empty] | Annual | 20
NG-HVAC-Blr-HW-gt2500kBtuh-90p0Et-CndStd | DEER2020 | D20v0 | 2019-01-03 09:32 | Any | Htl | New | CZ13 | cAVVG | Cap-kBTUh | 1060 | 140000 | None | 0.001 | 0 | 0.882 | 0.001 | 0 | 0.882 | [7 empty] | Annual | 20
NG-HVAC-Blr-HW-gt2500kBtuh-90p0Et-CndStd | DEER2020 | D20v0 | 2019-01-03 09:32 | Any | Htl | New | CZ13 | cPVVG | Cap-kBTUh | 1150 | 140000 | None | 0.002 | 0 | 0.931 | 0.002 | 0 | 0.931 | [7 empty] | Annual | 20
NG-HVAC-Blr-HW-gt2500kBtuh-90p0Et-CndStd | DEER2020 | D20v0 | 2019-01-03 09:32 | Any | Htl | New | CZ13 | cWVVG | Cap-kBTUh | 1060 | 140000 | None | 0.001 | 0 | 0.882 | 0.001 | 0 | 0.882 | [7 empty] | Annual | 20
NG-HVAC-Blr-HW-gt2500kBtuh-90p0Et-CndStd | DEER2020 | D20v0 | 2019-01-03 09:32 | Any | Htl | New | CZ14 | cAVVG | Cap-kBTUh | 1200 | 140000 | None | 0.002 | 0 | 0.872 | 0.002 | 0 | 0.872 | [7 empty] | Annual | 20
NG-HVAC-Blr-HW-gt2500kBtuh-90p0Et-CndStd | DEER2020 | D20v0 | 2019-01-03 09:32 | Any | Htl | New | CZ14 | cPVVG | Cap-kBTUh | 1340 | 140000 | None | -0.001 | 0 | 0.911 | -0.001 | 0 | 0.911 | [7 empty] | Annual | 20
NG-HVAC-Blr-HW-gt2500kBtuh-90p0Et-CndStd | DEER2020 | D20v0 | 2019-01-03 09:32 | Any | Htl | New | CZ14 | cWVVG | Cap-kBTUh | 1200 | 140000 | None | 0.001 | 0 | 0.872 | 0.001 | 0 | 0.872 | [7 empty] | Annual | 20
NG-HVAC-Blr-HW-gt2500kBtuh-90p0Et-CndStd | DEER2020 | D20v0 | 2019-01-03 09:32 | Any | Htl | New | CZ15 | cAVVG | Cap-kBTUh | 969 | 140000 | None | 0.001 | 0 | 0.57 | 0.001 | 0 | 0.57 | [7 empty] | Annual | 20
NG-HVAC-Blr-HW-gt2500kBtuh-90p0Et-CndStd | DEER2020 | D20v0 | 2019-01-03 09:32 | Any | Htl | New | CZ15 | cPVVG | Cap-kBTUh | 925 | 140000 | None | 0 | 0 | 0.671 | 0 | 0 | 0.671 | [7 empty] | Annual | 20
NG-HVAC-Blr-HW-gt2500kBtuh-90p0Et-CndStd | DEER2020 | D20v0 | 2019-01-03 09:32 | Any | Htl | New | CZ15 | cWVVG | Cap-kBTUh | 969 | 140000 | None | 0 | 0 | 0.57 | 0 | 0 | 0.57 | [7 empty] | Annual | 20
NG-HVAC-Blr-HW-gt2500kBtuh-90p0Et-CndStd | DEER2020 | D20v0 | 2019-01-03 09:32 | Any | Htl | New | CZ16 | cAVVG | Cap-kBTUh | 1430 | 140000 | None | 0.002 | 0 | 1.14 | 0.002 | 0 | 1.14 | [7 empty] | Annual | 20
NG-HVAC-Blr-HW-gt2500kBtuh-90p0Et-CndStd | DEER2020 | D20v0 | 2019-01-03 09:32 | Any | Htl | New | CZ16 | cPVVG | Cap-kBTUh | 1660 | 140000 | None | -0.003 | 0 | 1.02 | -0.003 | 0 | 1.02 | [7 empty] | Annual | 20
NG-HVAC-Blr-HW-gt2500kBtuh-90p0Et-CndStd | DEER2020 | D20v0 | 2019-01-03 09:32 | Any | Htl | New | CZ16 | cWVVG | Cap-kBTUh | 1430 | 140000 | None | 0.002 | 0 | 1.14 | 0.002 | 0 | 1.14 | [7 empty] | Annual | 20
NG-HVAC-Blr-HW-gt2500kBtuh-90p0Et-CndStd | DEER2020 | D20v0 | 2019-01-03 09:32 | Any | MBT | New | CZ01 | cAVVG | Cap-kBTUh | 1380 | 200000 | None | 0.003 | 0 | 0.746 | 0.003 | 0 | 0.746 | [7 empty] | Annual | 20
NG-HVAC-Blr-HW-gt2500kBtuh-90p0Et-CndStd | DEER2020 | D20v0 | 2019-01-03 09:32 | Any | MBT | New | CZ01 | cPVVG | Cap-kBTUh | 1400 | 200000 | None | 0 | 0 | 0.67 | 0 | 0 | 0.67 | [7 empty] | Annual | 20
NG-HVAC-Blr-HW-gt2500kBtuh-90p0Et-CndStd | DEER2020 | D20v0 | 2019-01-03 09:32 | Any | MBT | New | CZ01 | cWVVG | Cap-kBTUh | 1380 | 200000 | None | 0.003 | 0 | 0.746 | 0.003 | 0 | 0.746 | [7 empty] | Annual | 20
NG-HVAC-Blr-HW-gt2500kBtuh-90p0Et-CndStd | DEER2020 | D20v0 | 2019-01-03 09:32 | Any | MBT | New | CZ02 | cAVVG | Cap-kBTUh | 1520 | 200000 | None | 0.001 | 0 | 0.615 | 0.001 | 0 | 0.615 | [7 empty] | Annual | 20
NG-HVAC-Blr-HW-gt2500kBtuh-90p0Et-CndStd | DEER2020 | D20v0 | 2019-01-03 09:32 | Any | MBT | New | CZ02 | cPVVG | Cap-kBTUh | 1530 | 200000 | None | 0 | 0 | 0.568 | 0 | 0 | 0.568 | [7 empty] | Annual | 20
NG-HVAC-Blr-HW-gt2500kBtuh-90p0Et-CndStd | DEER2020 | D20v0 | 2019-01-03 09:32 | Any | MBT | New | CZ02 | cWVVG | Cap-kBTUh | 1520 | 200000 | None | 0.001 | 0 | 0.615 | 0.001 | 0 | 0.615 | [7 empty] | Annual | 20
NG-HVAC-Blr-HW-gt2500kBtuh-90p0Et-CndStd | DEER2020 | D20v0 | 2019-01-03 09:32 | Any | MBT | New | CZ03 | cAVVG | Cap-kBTUh | 1330 | 200000 | None | 0.001 | 0 | 0.618 | 0.001 | 0 | 0.618 | [7 empty] | Annual | 20
NG-HVAC-Blr-HW-gt2500kBtuh-90p0Et-CndStd | DEER2020 | D20v0 | 2019-01-03 09:32 | Any | MBT | New | CZ03 | cPVVG | Cap-kBTUh | 1360 | 200000 | None | 0 | 0 | 0.579 | 0 | 0 | 0.579 | [7 empty] | Annual | 20
NG-HVAC-Blr-HW-gt2500kBtuh-90p0Et-CndStd | DEER2020 | D20v0 | 2019-01-03 09:32 | Any | MBT | New | CZ03 | cWVVG | Cap-kBTUh | 1330 | 200000 | None | 0.001 | 0 | 0.618 | 0.001 | 0 | 0.618 | [7 empty] | Annual | 20
NG-HVAC-Blr-HW-gt2500kBtuh-90p0Et-CndStd | DEER2020 | D20v0 | 2019-01-03 09:32 | Any | MBT | New | CZ04 | cAVVG | Cap-kBTUh | 1460 | 200000 | None | 0.001 | 0 | 0.576 | 0.001 | 0 | 0.576 | [7 empty] | Annual | 20
NG-HVAC-Blr-HW-gt2500kBtuh-90p0Et-CndStd | DEER2020 | D20v0 | 2019-01-03 09:32 | Any | MBT | New | CZ04 | cPVVG | Cap-kBTUh | 1470 | 200000 | None | 0 | 0 | 0.541 | 0 | 0 | 0.541 | [7 empty] | Annual | 20
NG-HVAC-Blr-HW-gt2500kBtuh-90p0Et-CndStd | DEER2020 | D20v0 | 2019-01-03 09:32 | Any | MBT | New | CZ04 | cWVVG | Cap-kBTUh | 1460 | 200000 | None | 0.001 | 0 | 0.576 | 0.001 | 0 | 0.576 | [7 empty] | Annual | 20
NG-HVAC-Blr-HW-gt2500kBtuh-90p0Et-CndStd | DEER2020 | D20v0 | 2019-01-03 09:32 | Any | MBT | New | CZ05 | cAVVG | Cap-kBTUh | 1270 | 200000 | None | 0.001 | 0 | 0.671 | 0.001 | 0 | 0.671 | [7 empty] | Annual | 20
NG-HVAC-Blr-HW-gt2500kBtuh-90p0Et-CndStd | DEER2020 | D20v0 | 2019-01-03 09:32 | Any | MBT | New | CZ05 | cPVVG | Cap-kBTUh | 1290 | 200000 | None | 0.001 | 0 | 0.611 | 0.001 | 0 | 0.611 | [7 empty] | Annual | 20
NG-HVAC-Blr-HW-gt2500kBtuh-90p0Et-CndStd | DEER2020 | D20v0 | 2019-01-03 09:32 | Any | MBT | New | CZ05 | cWVVG | Cap-kBTUh | 1270 | 200000 | None | 0.001 | 0 | 0.671 | 0.001 | 0 | 0.671 | [7 empty] | Annual | 20
NG-HVAC-Blr-HW-gt2500kBtuh-90p0Et-CndStd | DEER2020 | D20v0 | 2019-01-03 09:32 | Any | MBT | New | CZ06 | cAVVG | Cap-kBTUh | 1140 | 200000 | None | 0.002 | 0 | 0.598 | 0.002 | 0 | 0.598 | [7 empty] | Annual | 20
NG-HVAC-Blr-HW-gt2500kBtuh-90p0Et-CndStd | DEER2020 | D20v0 | 2019-01-03 09:32 | Any | MBT | New | CZ06 | cPVVG | Cap-kBTUh | 1160 | 200000 | None | 0.001 | 0 | 0.561 | 0.001 | 0 | 0.561 | [7 empty] | Annual | 20
NG-HVAC-Blr-HW-gt2500kBtuh-90p0Et-CndStd | DEER2020 | D20v0 | 2019-01-03 09:32 | Any | MBT | New | CZ06 | cWVVG | Cap-kBTUh | 1140 | 200000 | None | 0.001 | 0 | 0.598 | 0.001 | 0 | 0.598 | [7 empty] | Annual | 20
NG-HVAC-Blr-HW-gt2500kBtuh-90p0Et-CndStd | DEER2020 | D20v0 | 2019-01-03 09:32 | Any | MBT | New | CZ07 | cAVVG | Cap-kBTUh | 839 | 200000 | None | 0.001 | 0 | 0.645 | 0.001 | 0 | 0.645 | [7 empty] | Annual | 20
NG-HVAC-Blr-HW-gt2500kBtuh-90p0Et-CndStd | DEER2020 | D20v0 | 2019-01-03 09:32 | Any | MBT | New | CZ07 | cPVVG | Cap-kBTUh | 854 | 200000 | None | 0 | 0 | 0.606 | 0 | 0 | 0.606 | [7 empty] | Annual | 20
NG-HVAC-Blr-HW-gt2500kBtuh-90p0Et-CndStd | DEER2020 | D20v0 | 2019-01-03 09:32 | Any | MBT | New | CZ07 | cWVVG | Cap-kBTUh | 839 | 200000 | None | 0.002 | 0 | 0.645 | 0.002 | 0 | 0.645 | [7 empty] | Annual | 20
NG-HVAC-Blr-HW-gt2500kBtuh-90p0Et-CndStd | DEER2020 | D20v0 | 2019-01-03 09:32 | Any | MBT | New | CZ08 | cAVVG | Cap-kBTUh | 1140 | 200000 | None | 0.001 | 0 | 0.577 | 0.001 | 0 | 0.577 | [7 empty] | Annual | 20
NG-HVAC-Blr-HW-gt2500kBtuh-90p0Et-CndStd | DEER2020 | D20v0 | 2019-01-03 09:32 | Any | MBT | New | CZ08 | cPVVG | Cap-kBTUh | 1170 | 200000 | None | 0.001 | 0 | 0.54 | 0.001 | 0 | 0.54 | [7 empty] | Annual | 20
NG-HVAC-Blr-HW-gt2500kBtuh-90p0Et-CndStd | DEER2020 | D20v0 | 2019-01-03 09:32 | Any | MBT | New | CZ08 | cWVVG | Cap-kBTUh | 1140 | 200000 | None | 0.001 | 0 | 0.577 | 0.001 | 0 | 0.577 | [7 empty] | Annual | 20
NG-HVAC-Blr-HW-gt2500kBtuh-90p0Et-CndStd | DEER2020 | D20v0 | 2019-01-03 09:32 | Any | MBT | New | CZ09 | cAVVG | Cap-kBTUh | 1050 | 200000 | None | 0.002 | 0 | 0.613 | 0.002 | 0 | 0.613 | [7 empty] | Annual | 20
NG-HVAC-Blr-HW-gt2500kBtuh-90p0Et-CndStd | DEER2020 | D20v0 | 2019-01-03 09:32 | Any | MBT | New | CZ09 | cPVVG | Cap-kBTUh | 1130 | 200000 | None | 0 | 0 | 0.552 | 0 | 0 | 0.552 | [7 empty] | Annual | 20
NG-HVAC-Blr-HW-gt2500kBtuh-90p0Et-CndStd | DEER2020 | D20v0 | 2019-01-03 09:32 | Any | MBT | New | CZ09 | cWVVG | Cap-kBTUh | 1050 | 200000 | None | 0.002 | 0 | 0.613 | 0.002 | 0 | 0.613 | [7 empty] | Annual | 20
NG-HVAC-Blr-HW-gt2500kBtuh-90p0Et-CndStd | DEER2020 | D20v0 | 2019-01-03 09:32 | Any | MBT | New | CZ10 | cAVVG | Cap-kBTUh | 1120 | 200000 | None | 0.004 | 0 | 0.615 | 0.004 | 0 | 0.615 | [7 empty] | Annual | 20
NG-HVAC-Blr-HW-gt2500kBtuh-90p0Et-CndStd | DEER2020 | D20v0 | 2019-01-03 09:32 | Any | MBT | New | CZ10 | cPVVG | Cap-kBTUh | 1170 | 200000 | None | 0.001 | 0 | 0.556 | 0.001 | 0 | 0.556 | [7 empty] | Annual | 20
NG-HVAC-Blr-HW-gt2500kBtuh-90p0Et-CndStd | DEER2020 | D20v0 | 2019-01-03 09:32 | Any | MBT | New | CZ10 | cWVVG | Cap-kBTUh | 1120 | 200000 | None | 0.003 | 0 | 0.615 | 0.003 | 0 | 0.615 | [7 empty] | Annual | 20
NG-HVAC-Blr-HW-gt2500kBtuh-90p0Et-CndStd | DEER2020 | D20v0 | 2019-01-03 09:32 | Any | MBT | New | CZ11 | cAVVG | Cap-kBTUh | 1460 | 200000 | None | 0.002 | 0 | 0.62 | 0.002 | 0 | 0.62 | [7 empty] | Annual | 20
NG-HVAC-Blr-HW-gt2500kBtuh-90p0Et-CndStd | DEER2020 | D20v0 | 2019-01-03 09:32 | Any | MBT | New | CZ11 | cPVVG | Cap-kBTUh | 1530 | 200000 | None | 0 | 0 | 0.562 | 0 | 0 | 0.562 | [7 empty] | Annual | 20
NG-HVAC-Blr-HW-gt2500kBtuh-90p0Et-CndStd | DEER2020 | D20v0 | 2019-01-03 09:32 | Any | MBT | New | CZ11 | cWVVG | Cap-kBTUh | 1460 | 200000 | None | 0.001 | 0 | 0.62 | 0.001 | 0 | 0.62 | [7 empty] | Annual | 20
NG-HVAC-Blr-HW-gt2500kBtuh-90p0Et-CndStd | DEER2020 | D20v0 | 2019-01-03 09:32 | Any | MBT | New | CZ12 | cAVVG | Cap-kBTUh | 1540 | 200000 | None | 0.001 | 0 | 0.59 | 0.001 | 0 | 0.59 | [7 empty] | Annual | 20
NG-HVAC-Blr-HW-gt2500kBtuh-90p0Et-CndStd | DEER2020 | D20v0 | 2019-01-03 09:32 | Any | MBT | New | CZ12 | cPVVG | Cap-kBTUh | 1580 | 200000 | None | 0 | 0 | 0.547 | 0 | 0 | 0.547 | [7 empty] | Annual | 20
NG-HVAC-Blr-HW-gt2500kBtuh-90p0Et-CndStd | DEER2020 | D20v0 | 2019-01-03 09:32 | Any | MBT | New | CZ12 | cWVVG | Cap-kBTUh | 1540 | 200000 | None | 0.001 | 0 | 0.59 | 0.001 | 0 | 0.59 | [7 empty] | Annual | 20
NG-HVAC-Blr-HW-gt2500kBtuh-90p0Et-CndStd | DEER2020 | D20v0 | 2019-01-03 09:32 | Any | MBT | New | CZ13 | cAVVG | Cap-kBTUh | 1450 | 200000 | None | 0.002 | 0 | 0.599 | 0.002 | 0 | 0.599 | [7 empty] | Annual | 20
NG-HVAC-Blr-HW-gt2500kBtuh-90p0Et-CndStd | DEER2020 | D20v0 | 2019-01-03 09:32 | Any | MBT | New | CZ13 | cPVVG | Cap-kBTUh | 1530 | 200000 | None | -0.001 | 0 | 0.544 | -0.001 | 0 | 0.544 | [7 empty] | Annual | 20
NG-HVAC-Blr-HW-gt2500kBtuh-90p0Et-CndStd | DEER2020 | D20v0 | 2019-01-03 09:32 | Any | MBT | New | CZ13 | cWVVG | Cap-kBTUh | 1450 | 200000 | None | 0.002 | 0 | 0.599 | 0.002 | 0 | 0.599 | [7 empty] | Annual | 20
NG-HVAC-Blr-HW-gt2500kBtuh-90p0Et-CndStd | DEER2020 | D20v0 | 2019-01-03 09:32 | Any | MBT | New | CZ14 | cAVVG | Cap-kBTUh | 1660 | 200000 | None | 0.001 | 0 | 0.598 | 0.001 | 0 | 0.598 | [7 empty] | Annual | 20
NG-HVAC-Blr-HW-gt2500kBtuh-90p0Et-CndStd | DEER2020 | D20v0 | 2019-01-03 09:32 | Any | MBT | New | CZ14 | cPVVG | Cap-kBTUh | 1760 | 200000 | None | 0 | 0 | 0.548 | 0 | 0 | 0.548 | [7 empty] | Annual | 20
NG-HVAC-Blr-HW-gt2500kBtuh-90p0Et-CndStd | DEER2020 | D20v0 | 2019-01-03 09:32 | Any | MBT | New | CZ14 | cWVVG | Cap-kBTUh | 1660 | 200000 | None | 0.001 | 0 | 0.598 | 0.001 | 0 | 0.598 | [7 empty] | Annual | 20
NG-HVAC-Blr-HW-gt2500kBtuh-90p0Et-CndStd | DEER2020 | D20v0 | 2019-01-03 09:32 | Any | MBT | New | CZ15 | cAVVG | Cap-kBTUh | 1040 | 200000 | None | 0.001 | 0 | 0.548 | 0.001 | 0 | 0.548 | [7 empty] | Annual | 20
NG-HVAC-Blr-HW-gt2500kBtuh-90p0Et-CndStd | DEER2020 | D20v0 | 2019-01-03 09:32 | Any | MBT | New | CZ15 | cPVVG | Cap-kBTUh | 1100 | 200000 | None | 0 | 0 | 0.503 | 0 | 0 | 0.503 | [7 empty] | Annual | 20
NG-HVAC-Blr-HW-gt2500kBtuh-90p0Et-CndStd | DEER2020 | D20v0 | 2019-01-03 09:32 | Any | MBT | New | CZ15 | cWVVG | Cap-kBTUh | 1040 | 200000 | None | 0.002 | 0 | 0.548 | 0.002 | 0 | 0.548 | [7 empty] | Annual | 20
NG-HVAC-Blr-HW-gt2500kBtuh-90p0Et-CndStd | DEER2020 | D20v0 | 2019-01-03 09:32 | Any | MBT | New | CZ16 | cAVVG | Cap-kBTUh | 2270 | 200000 | None | 0.002 | 0 | 0.662 | 0.002 | 0 | 0.662 | [7 empty] | Annual | 20
NG-HVAC-Blr-HW-gt2500kBtuh-90p0Et-CndStd | DEER2020 | D20v0 | 2019-01-03 09:32 | Any | MBT | New | CZ16 | cPVVG | Cap-kBTUh | 2300 | 200000 | None | 0 | 0 | 0.626 | 0 | 0 | 0.626 | [7 empty] | Annual | 20
NG-HVAC-Blr-HW-gt2500kBtuh-90p0Et-CndStd | DEER2020 | D20v0 | 2019-01-03 09:32 | Any | MBT | New | CZ16 | cWVVG | Cap-kBTUh | 2270 | 200000 | None | 0.002 | 0 | 0.662 | 0.002 | 0 | 0.662 | [7 empty] | Annual | 20
NG-HVAC-Blr-HW-gt2500kBtuh-90p0Et-CndStd | DEER2020 | D20v0 | 2019-01-03 09:32 | Any | Nrs | New | CZ01 | cAVVG | Cap-kBTUh | 833 | 60700 | None | 0.02 | 0 | 2.19 | 0.02 | 0 | 2.19 | [7 empty] | Annual | 20
NG-HVAC-Blr-HW-gt2500kBtuh-90p0Et-CndStd | DEER2020 | D20v0 | 2019-01-03 09:32 | Any | Nrs | New | CZ01 | cPVVG | Cap-kBTUh | 407 | 60700 | None | 0.008 | 0 | 1.34 | 0.008 | 0 | 1.34 | [7 empty] | Annual | 20
NG-HVAC-Blr-HW-gt2500kBtuh-90p0Et-CndStd | DEER2020 | D20v0 | 2019-01-03 09:32 | Any | Nrs | New | CZ01 | cWVVG | Cap-kBTUh | 833 | 60700 | None | 0.02 | 0 | 2.19 | 0.02 | 0 | 2.19 | [7 empty] | Annual | 20
NG-HVAC-Blr-HW-gt2500kBtuh-90p0Et-CndStd | DEER2020 | D20v0 | 2019-01-03 09:32 | Any | Nrs | New | CZ02 | cAVVG | Cap-kBTUh | 896 | 60700 | None | 0.01 | 0 | 1.49 | 0.01 | 0 | 1.49 | [7 empty] | Annual | 20
NG-HVAC-Blr-HW-gt2500kBtuh-90p0Et-CndStd | DEER2020 | D20v0 | 2019-01-03 09:32 | Any | Nrs | New | CZ02 | cPVVG | Cap-kBTUh | 419 | 60700 | None | 0.004 | 0 | 1.18 | 0.004 | 0 | 1.18 | [7 empty] | Annual | 20
NG-HVAC-Blr-HW-gt2500kBtuh-90p0Et-CndStd | DEER2020 | D20v0 | 2019-01-03 09:32 | Any | Nrs | New | CZ02 | cWVVG | Cap-kBTUh | 896 | 60700 | None | 0.01 | 0 | 1.49 | 0.01 | 0 | 1.49 | [7 empty] | Annual | 20
NG-HVAC-Blr-HW-gt2500kBtuh-90p0Et-CndStd | DEER2020 | D20v0 | 2019-01-03 09:32 | Any | Nrs | New | CZ03 | cAVVG | Cap-kBTUh | 816 | 60700 | None | 0.011 | 0 | 1.49 | 0.011 | 0 | 1.49 | [7 empty] | Annual | 20
NG-HVAC-Blr-HW-gt2500kBtuh-90p0Et-CndStd | DEER2020 | D20v0 | 2019-01-03 09:32 | Any | Nrs | New | CZ03 | cPVVG | Cap-kBTUh | 393 | 60700 | None | 0.006 | 0 | 1.16 | 0.006 | 0 | 1.16 | [7 empty] | Annual | 20
NG-HVAC-Blr-HW-gt2500kBtuh-90p0Et-CndStd | DEER2020 | D20v0 | 2019-01-03 09:32 | Any | Nrs | New | CZ03 | cWVVG | Cap-kBTUh | 816 | 60700 | None | 0.011 | 0 | 1.49 | 0.011 | 0 | 1.49 | [7 empty] | Annual | 20
NG-HVAC-Blr-HW-gt2500kBtuh-90p0Et-CndStd | DEER2020 | D20v0 | 2019-01-03 09:32 | Any | Nrs | New | CZ04 | cAVVG | Cap-kBTUh | 904 | 60700 | None | 0.007 | 0 | 1.25 | 0.007 | 0 | 1.25 | [7 empty] | Annual | 20
NG-HVAC-Blr-HW-gt2500kBtuh-90p0Et-CndStd | DEER2020 | D20v0 | 2019-01-03 09:32 | Any | Nrs | New | CZ04 | cPVVG | Cap-kBTUh | 421 | 60700 | None | 0.003 | 0 | 1.11 | 0.003 | 0 | 1.11 | [7 empty] | Annual | 20
NG-HVAC-Blr-HW-gt2500kBtuh-90p0Et-CndStd | DEER2020 | D20v0 | 2019-01-03 09:32 | Any | Nrs | New | CZ04 | cWVVG | Cap-kBTUh | 904 | 60700 | None | 0.007 | 0 | 1.25 | 0.007 | 0 | 1.25 | [7 empty] | Annual | 20
NG-HVAC-Blr-HW-gt2500kBtuh-90p0Et-CndStd | DEER2020 | D20v0 | 2019-01-03 09:32 | Any | Nrs | New | CZ05 | cAVVG | Cap-kBTUh | 846 | 60700 | None | 0.012 | 0 | 1.59 | 0.012 | 0 | 1.59 | [7 empty] | Annual | 20
NG-HVAC-Blr-HW-gt2500kBtuh-90p0Et-CndStd | DEER2020 | D20v0 | 2019-01-03 09:32 | Any | Nrs | New | CZ05 | cPVVG | Cap-kBTUh | 405 | 60700 | None | 0.008 | 0 | 1.21 | 0.008 | 0 | 1.21 | [7 empty] | Annual | 20
NG-HVAC-Blr-HW-gt2500kBtuh-90p0Et-CndStd | DEER2020 | D20v0 | 2019-01-03 09:32 | Any | Nrs | New | CZ05 | cWVVG | Cap-kBTUh | 846 | 60700 | None | 0.012 | 0 | 1.59 | 0.012 | 0 | 1.59 | [7 empty] | Annual | 20
NG-HVAC-Blr-HW-gt2500kBtuh-90p0Et-CndStd | DEER2020 | D20v0 | 2019-01-03 09:32 | Any | Nrs | New | CZ06 | cAVVG | Cap-kBTUh | 728 | 60700 | None | 0.01 | 0 | 1.17 | 0.01 | 0 | 1.17 | [7 empty] | Annual | 20
NG-HVAC-Blr-HW-gt2500kBtuh-90p0Et-CndStd | DEER2020 | D20v0 | 2019-01-03 09:32 | Any | Nrs | New | CZ06 | cPVVG | Cap-kBTUh | 349 | 60700 | None | 0.005 | 0 | 1.13 | 0.005 | 0 | 1.13 | [7 empty] | Annual | 20
NG-HVAC-Blr-HW-gt2500kBtuh-90p0Et-CndStd | DEER2020 | D20v0 | 2019-01-03 09:32 | Any | Nrs | New | CZ06 | cWVVG | Cap-kBTUh | 728 | 60700 | None | 0.01 | 0 | 1.17 | 0.01 | 0 | 1.17 | [7 empty] | Annual | 20
NG-HVAC-Blr-HW-gt2500kBtuh-90p0Et-CndStd | DEER2020 | D20v0 | 2019-01-03 09:32 | Any | Nrs | New | CZ07 | cAVVG | Cap-kBTUh | 561 | 60700 | None | 0.013 | 0 | 1.12 | 0.013 | 0 | 1.12 | [7 empty] | Annual | 20
NG-HVAC-Blr-HW-gt2500kBtuh-90p0Et-CndStd | DEER2020 | D20v0 | 2019-01-03 09:32 | Any | Nrs | New | CZ07 | cPVVG | Cap-kBTUh | 306 | 60700 | None | 0.004 | 0 | 1.1 | 0.004 | 0 | 1.1 | [7 empty] | Annual | 20
NG-HVAC-Blr-HW-gt2500kBtuh-90p0Et-CndStd | DEER2020 | D20v0 | 2019-01-03 09:32 | Any | Nrs | New | CZ07 | cWVVG | Cap-kBTUh | 561 | 60700 | None | 0.013 | 0 | 1.12 | 0.013 | 0 | 1.12 | [7 empty] | Annual | 20
NG-HVAC-Blr-HW-gt2500kBtuh-90p0Et-CndStd | DEER2020 | D20v0 | 2019-01-03 09:32 | Any | Nrs | New | CZ08 | cAVVG | Cap-kBTUh | 731 | 60700 | None | 0.007 | 0 | 1.04 | 0.007 | 0 | 1.04 | [7 empty] | Annual | 20
NG-HVAC-Blr-HW-gt2500kBtuh-90p0Et-CndStd | DEER2020 | D20v0 | 2019-01-03 09:32 | Any | Nrs | New | CZ08 | cPVVG | Cap-kBTUh | 350 | 60700 | None | 0.008 | 0 | 1.09 | 0.008 | 0 | 1.09 | [7 empty] | Annual | 20
NG-HVAC-Blr-HW-gt2500kBtuh-90p0Et-CndStd | DEER2020 | D20v0 | 2019-01-03 09:32 | Any | Nrs | New | CZ08 | cWVVG | Cap-kBTUh | 731 | 60700 | None | 0.007 | 0 | 1.04 | 0.007 | 0 | 1.04 | [7 empty] | Annual | 20
NG-HVAC-Blr-HW-gt2500kBtuh-90p0Et-CndStd | DEER2020 | D20v0 | 2019-01-03 09:32 | Any | Nrs | New | CZ09 | cAVVG | Cap-kBTUh | 693 | 60700 | None | 0.009 | 0 | 1.11 | 0.009 | 0 | 1.11 | [7 empty] | Annual | 20
NG-HVAC-Blr-HW-gt2500kBtuh-90p0Et-CndStd | DEER2020 | D20v0 | 2019-01-03 09:32 | Any | Nrs | New | CZ09 | cPVVG | Cap-kBTUh | 340 | 60700 | None | 0.011 | 0 | 1.11 | 0.011 | 0 | 1.11 | [7 empty] | Annual | 20
NG-HVAC-Blr-HW-gt2500kBtuh-90p0Et-CndStd | DEER2020 | D20v0 | 2019-01-03 09:32 | Any | Nrs | New | CZ09 | cWVVG | Cap-kBTUh | 693 | 60700 | None | 0.009 | 0 | 1.11 | 0.009 | 0 | 1.11 | [7 empty] | Annual | 20
NG-HVAC-Blr-HW-gt2500kBtuh-90p0Et-CndStd | DEER2020 | D20v0 | 2019-01-03 09:32 | Any | Nrs | New | CZ10 | cAVVG | Cap-kBTUh | 721 | 60700 | None | 0.011 | 0 | 1.16 | 0.011 | 0 | 1.16 | [7 empty] | Annual | 20
NG-HVAC-Blr-HW-gt2500kBtuh-90p0Et-CndStd | DEER2020 | D20v0 | 2019-01-03 09:32 | Any | Nrs | New | CZ10 | cPVVG | Cap-kBTUh | 349 | 60700 | None | 0.009 | 0 | 1.14 | 0.009 | 0 | 1.14 | [7 empty] | Annual | 20
NG-HVAC-Blr-HW-gt2500kBtuh-90p0Et-CndStd | DEER2020 | D20v0 | 2019-01-03 09:32 | Any | Nrs | New | CZ10 | cWVVG | Cap-kBTUh | 721 | 60700 | None | 0.011 | 0 | 1.16 | 0.011 | 0 | 1.16 | [7 empty] | Annual | 20
NG-HVAC-Blr-HW-gt2500kBtuh-90p0Et-CndStd | DEER2020 | D20v0 | 2019-01-03 09:32 | Any | Nrs | New | CZ11 | cAVVG | Cap-kBTUh | 824 | 60700 | None | 0.015 | 0 | 1.4 | 0.015 | 0 | 1.4 | [7 empty] | Annual | 20
NG-HVAC-Blr-HW-gt2500kBtuh-90p0Et-CndStd | DEER2020 | D20v0 | 2019-01-03 09:32 | Any | Nrs | New | CZ11 | cPVVG | Cap-kBTUh | 388 | 60700 | None | 0.011 | 0 | 1.18 | 0.011 | 0 | 1.18 | [7 empty] | Annual | 20
NG-HVAC-Blr-HW-gt2500kBtuh-90p0Et-CndStd | DEER2020 | D20v0 | 2019-01-03 09:32 | Any | Nrs | New | CZ11 | cWVVG | Cap-kBTUh | 824 | 60700 | None | 0.015 | 0 | 1.4 | 0.015 | 0 | 1.4 | [7 empty] | Annual | 20
NG-HVAC-Blr-HW-gt2500kBtuh-90p0Et-CndStd | DEER2020 | D20v0 | 2019-01-03 09:32 | Any | Nrs | New | CZ12 | cAVVG | Cap-kBTUh | 897 | 60700 | None | 0.009 | 0 | 1.33 | 0.009 | 0 | 1.33 | [7 empty] | Annual | 20
NG-HVAC-Blr-HW-gt2500kBtuh-90p0Et-CndStd | DEER2020 | D20v0 | 2019-01-03 09:32 | Any | Nrs | New | CZ12 | cPVVG | Cap-kBTUh | 419 | 60700 | None | 0.006 | 0 | 1.13 | 0.006 | 0 | 1.13 | [7 empty] | Annual | 20
NG-HVAC-Blr-HW-gt2500kBtuh-90p0Et-CndStd | DEER2020 | D20v0 | 2019-01-03 09:32 | Any | Nrs | New | CZ12 | cWVVG | Cap-kBTUh | 897 | 60700 | None | 0.009 | 0 | 1.33 | 0.009 | 0 | 1.33 | [7 empty] | Annual | 20
NG-HVAC-Blr-HW-gt2500kBtuh-90p0Et-CndStd | DEER2020 | D20v0 | 2019-01-03 09:32 | Any | Nrs | New | CZ13 | cAVVG | Cap-kBTUh | 834 | 60700 | None | 0.009 | 0 | 1.32 | 0.009 | 0 | 1.32 | [7 empty] | Annual | 20
NG-HVAC-Blr-HW-gt2500kBtuh-90p0Et-CndStd | DEER2020 | D20v0 | 2019-01-03 09:32 | Any | Nrs | New | CZ13 | cPVVG | Cap-kBTUh | 393 | 60700 | None | 0.007 | 0 | 1.14 | 0.007 | 0 | 1.14 | [7 empty] | Annual | 20
NG-HVAC-Blr-HW-gt2500kBtuh-90p0Et-CndStd | DEER2020 | D20v0 | 2019-01-03 09:32 | Any | Nrs | New | CZ13 | cWVVG | Cap-kBTUh | 834 | 60700 | None | 0.009 | 0 | 1.32 | 0.009 | 0 | 1.32 | [7 empty] | Annual | 20
NG-HVAC-Blr-HW-gt2500kBtuh-90p0Et-CndStd | DEER2020 | D20v0 | 2019-01-03 09:32 | Any | Nrs | New | CZ14 | cAVVG | Cap-kBTUh | 963 | 60700 | None | 0.011 | 0 | 1.36 | 0.011 | 0 | 1.36 | [7 empty] | Annual | 20
NG-HVAC-Blr-HW-gt2500kBtuh-90p0Et-CndStd | DEER2020 | D20v0 | 2019-01-03 09:32 | Any | Nrs | New | CZ14 | cPVVG | Cap-kBTUh | 454 | 60700 | None | 0.002 | 0 | 1.14 | 0.002 | 0 | 1.14 | [7 empty] | Annual | 20
NG-HVAC-Blr-HW-gt2500kBtuh-90p0Et-CndStd | DEER2020 | D20v0 | 2019-01-03 09:32 | Any | Nrs | New | CZ14 | cWVVG | Cap-kBTUh | 963 | 60700 | None | 0.011 | 0 | 1.36 | 0.011 | 0 | 1.36 | [7 empty] | Annual | 20
NG-HVAC-Blr-HW-gt2500kBtuh-90p0Et-CndStd | DEER2020 | D20v0 | 2019-01-03 09:32 | Any | Nrs | New | CZ15 | cAVVG | Cap-kBTUh | 650 | 60700 | None | 0.006 | 0 | 0.776 | 0.006 | 0 | 0.776 | [7 empty] | Annual | 20
NG-HVAC-Blr-HW-gt2500kBtuh-90p0Et-CndStd | DEER2020 | D20v0 | 2019-01-03 09:32 | Any | Nrs | New | CZ15 | cPVVG | Cap-kBTUh | 334 | 60700 | None | 0.005 | 0 | 1 | 0.005 | 0 | 1 | [7 empty] | Annual | 20
NG-HVAC-Blr-HW-gt2500kBtuh-90p0Et-CndStd | DEER2020 | D20v0 | 2019-01-03 09:32 | Any | Nrs | New | CZ15 | cWVVG | Cap-kBTUh | 650 | 60700 | None | 0.006 | 0 | 0.776 | 0.006 | 0 | 0.776 | [7 empty] | Annual | 20
NG-HVAC-Blr-HW-gt2500kBtuh-90p0Et-CndStd | DEER2020 | D20v0 | 2019-01-03 09:32 | Any | Nrs | New | CZ16 | cAVVG | Cap-kBTUh | 1100 | 60700 | None | 0.016 | 0 | 1.98 | 0.016 | 0 | 1.98 | [7 empty] | Annual | 20
NG-HVAC-Blr-HW-gt2500kBtuh-90p0Et-CndStd | DEER2020 | D20v0 | 2019-01-03 09:32 | Any | Nrs | New | CZ16 | cPVVG | Cap-kBTUh | 585 | 60700 | None | -0.004 | 0 | 1.2 | -0.004 | 0 | 1.2 | [7 empty] | Annual | 20
NG-HVAC-Blr-HW-gt2500kBtuh-90p0Et-CndStd | DEER2020 | D20v0 | 2019-01-03 09:32 | Any | Nrs | New | CZ16 | cWVVG | Cap-kBTUh | 1100 | 60700 | None | 0.016 | 0 | 1.98 | 0.016 | 0 | 1.98 | [7 empty] | Annual | 20
NG-HVAC-Blr-HW-gt2500kBtuh-90p0Et-CndStd | DEER2020 | D20v0 | 2019-01-03 09:32 | Any | OfL | New | CZ01 | cAVVG | Cap-kBTUh | 1630 | 175000 | None | 0.001 | 0 | 0.401 | 0.001 | 0 | 0.401 | [7 empty] | Annual | 20
NG-HVAC-Blr-HW-gt2500kBtuh-90p0Et-CndStd | DEER2020 | D20v0 | 2019-01-03 09:32 | Any | OfL | New | CZ01 | cPVVG | Cap-kBTUh | 1620 | 175000 | None | 0.001 | 0 | 0.402 | 0.001 | 0 | 0.402 | [7 empty] | Annual | 20
NG-HVAC-Blr-HW-gt2500kBtuh-90p0Et-CndStd | DEER2020 | D20v0 | 2019-01-03 09:32 | Any | OfL | New | CZ01 | cWVVG | Cap-kBTUh | 1630 | 175000 | None | 0.001 | 0 | 0.401 | 0.001 | 0 | 0.401 | [7 empty] | Annual | 20
NG-HVAC-Blr-HW-gt2500kBtuh-90p0Et-CndStd | DEER2020 | D20v0 | 2019-01-03 09:32 | Any | OfL | New | CZ02 | cAVVG | Cap-kBTUh | 1830 | 175000 | None | 0.001 | 0 | 0.326 | 0.001 | 0 | 0.326 | [7 empty] | Annual | 20
NG-HVAC-Blr-HW-gt2500kBtuh-90p0Et-CndStd | DEER2020 | D20v0 | 2019-01-03 09:32 | Any | OfL | New | CZ02 | cPVVG | Cap-kBTUh | 1810 | 175000 | None | 0.001 | 0 | 0.324 | 0.001 | 0 | 0.324 | [7 empty] | Annual | 20
NG-HVAC-Blr-HW-gt2500kBtuh-90p0Et-CndStd | DEER2020 | D20v0 | 2019-01-03 09:32 | Any | OfL | New | CZ02 | cWVVG | Cap-kBTUh | 1830 | 175000 | None | 0.001 | 0 | 0.326 | 0.001 | 0 | 0.326 | [7 empty] | Annual | 20
NG-HVAC-Blr-HW-gt2500kBtuh-90p0Et-CndStd | DEER2020 | D20v0 | 2019-01-03 09:32 | Any | OfL | New | CZ03 | cAVVG | Cap-kBTUh | 1620 | 175000 | None | 0.001 | 0 | 0.308 | 0.001 | 0 | 0.308 | [7 empty] | Annual | 20
NG-HVAC-Blr-HW-gt2500kBtuh-90p0Et-CndStd | DEER2020 | D20v0 | 2019-01-03 09:32 | Any | OfL | New | CZ03 | cPVVG | Cap-kBTUh | 1610 | 175000 | None | 0 | 0 | 0.307 | 0 | 0 | 0.307 | [7 empty] | Annual | 20
NG-HVAC-Blr-HW-gt2500kBtuh-90p0Et-CndStd | DEER2020 | D20v0 | 2019-01-03 09:32 | Any | OfL | New | CZ03 | cWVVG | Cap-kBTUh | 1620 | 175000 | None | 0 | 0 | 0.308 | 0 | 0 | 0.308 | [7 empty] | Annual | 20
NG-HVAC-Blr-HW-gt2500kBtuh-90p0Et-CndStd | DEER2020 | D20v0 | 2019-01-03 09:32 | Any | OfL | New | CZ04 | cAVVG | Cap-kBTUh | 1710 | 175000 | None | 0 | 0 | 0.299 | 0 | 0 | 0.299 | [7 empty] | Annual | 20
NG-HVAC-Blr-HW-gt2500kBtuh-90p0Et-CndStd | DEER2020 | D20v0 | 2019-01-03 09:32 | Any | OfL | New | CZ04 | cPVVG | Cap-kBTUh | 1690 | 175000 | None | 0.001 | 0 | 0.296 | 0.001 | 0 | 0.296 | [7 empty] | Annual | 20
NG-HVAC-Blr-HW-gt2500kBtuh-90p0Et-CndStd | DEER2020 | D20v0 | 2019-01-03 09:32 | Any | OfL | New | CZ04 | cWVVG | Cap-kBTUh | 1710 | 175000 | None | 0 | 0 | 0.299 | 0 | 0 | 0.299 | [7 empty] | Annual | 20
NG-HVAC-Blr-HW-gt2500kBtuh-90p0Et-CndStd | DEER2020 | D20v0 | 2019-01-03 09:32 | Any | OfL | New | CZ05 | cAVVG | Cap-kBTUh | 1270 | 175000 | None | 0 | 0 | 0.317 | 0 | 0 | 0.317 | [7 empty] | Annual | 20
NG-HVAC-Blr-HW-gt2500kBtuh-90p0Et-CndStd | DEER2020 | D20v0 | 2019-01-03 09:32 | Any | OfL | New | CZ05 | cPVVG | Cap-kBTUh | 1250 | 175000 | None | -0.009 | 0 | 0.316 | -0.009 | 0 | 0.316 | [7 empty] | Annual | 20
NG-HVAC-Blr-HW-gt2500kBtuh-90p0Et-CndStd | DEER2020 | D20v0 | 2019-01-03 09:32 | Any | OfL | New | CZ05 | cWVVG | Cap-kBTUh | 1270 | 175000 | None | 0 | 0 | 0.317 | 0 | 0 | 0.317 | [7 empty] | Annual | 20
NG-HVAC-Blr-HW-gt2500kBtuh-90p0Et-CndStd | DEER2020 | D20v0 | 2019-01-03 09:32 | Any | OfL | New | CZ06 | cAVVG | Cap-kBTUh | 933 | 175000 | None | 0 | 0 | 0.279 | 0 | 0 | 0.279 | [7 empty] | Annual | 20
NG-HVAC-Blr-HW-gt2500kBtuh-90p0Et-CndStd | DEER2020 | D20v0 | 2019-01-03 09:32 | Any | OfL | New | CZ06 | cPVVG | Cap-kBTUh | 906 | 175000 | None | 0 | 0 | 0.278 | 0 | 0 | 0.278 | [7 empty] | Annual | 20
NG-HVAC-Blr-HW-gt2500kBtuh-90p0Et-CndStd | DEER2020 | D20v0 | 2019-01-03 09:32 | Any | OfL | New | CZ06 | cWVVG | Cap-kBTUh | 933 | 175000 | None | 0 | 0 | 0.279 | 0 | 0 | 0.279 | [7 empty] | Annual | 20
NG-HVAC-Blr-HW-gt2500kBtuh-90p0Et-CndStd | DEER2020 | D20v0 | 2019-01-03 09:32 | Any | OfL | New | CZ07 | cAVVG | Cap-kBTUh | 436 | 175000 | None | 0 | 0 | 0.284 | 0 | 0 | 0.284 | [7 empty] | Annual | 20
NG-HVAC-Blr-HW-gt2500kBtuh-90p0Et-CndStd | DEER2020 | D20v0 | 2019-01-03 09:32 | Any | OfL | New | CZ07 | cPVVG | Cap-kBTUh | 414 | 175000 | None | 0 | 0 | 0.286 | 0 | 0 | 0.286 | [7 empty] | Annual | 20
NG-HVAC-Blr-HW-gt2500kBtuh-90p0Et-CndStd | DEER2020 | D20v0 | 2019-01-03 09:32 | Any | OfL | New | CZ07 | cWVVG | Cap-kBTUh | 436 | 175000 | None | 0 | 0 | 0.284 | 0 | 0 | 0.284 | [7 empty] | Annual | 20
NG-HVAC-Blr-HW-gt2500kBtuh-90p0Et-CndStd | DEER2020 | D20v0 | 2019-01-03 09:32 | Any | OfL | New | CZ08 | cAVVG | Cap-kBTUh | 933 | 175000 | None | 0 | 0 | 0.27 | 0 | 0 | 0.27 | [7 empty] | Annual | 20
NG-HVAC-Blr-HW-gt2500kBtuh-90p0Et-CndStd | DEER2020 | D20v0 | 2019-01-03 09:32 | Any | OfL | New | CZ08 | cPVVG | Cap-kBTUh | 902 | 175000 | None | 0 | 0 | 0.278 | 0 | 0 | 0.278 | [7 empty] | Annual | 20
NG-HVAC-Blr-HW-gt2500kBtuh-90p0Et-CndStd | DEER2020 | D20v0 | 2019-01-03 09:32 | Any | OfL | New | CZ08 | cWVVG | Cap-kBTUh | 933 | 175000 | None | 0 | 0 | 0.27 | 0 | 0 | 0.27 | [7 empty] | Annual | 20
NG-HVAC-Blr-HW-gt2500kBtuh-90p0Et-CndStd | DEER2020 | D20v0 | 2019-01-03 09:32 | Any | OfL | New | CZ09 | cAVVG | Cap-kBTUh | 969 | 175000 | None | 0.001 | 0 | 0.289 | 0.001 | 0 | 0.289 | [7 empty] | Annual | 20
NG-HVAC-Blr-HW-gt2500kBtuh-90p0Et-CndStd | DEER2020 | D20v0 | 2019-01-03 09:32 | Any | OfL | New | CZ09 | cPVVG | Cap-kBTUh | 922 | 175000 | None | 0 | 0 | 0.292 | 0 | 0 | 0.292 | [7 empty] | Annual | 20
NG-HVAC-Blr-HW-gt2500kBtuh-90p0Et-CndStd | DEER2020 | D20v0 | 2019-01-03 09:32 | Any | OfL | New | CZ09 | cWVVG | Cap-kBTUh | 969 | 175000 | None | 0.002 | 0 | 0.289 | 0.002 | 0 | 0.289 | [7 empty] | Annual | 20
NG-HVAC-Blr-HW-gt2500kBtuh-90p0Et-CndStd | DEER2020 | D20v0 | 2019-01-03 09:32 | Any | OfL | New | CZ10 | cAVVG | Cap-kBTUh | 1070 | 175000 | None | 0.001 | 0 | 0.294 | 0.001 | 0 | 0.294 | [7 empty] | Annual | 20
NG-HVAC-Blr-HW-gt2500kBtuh-90p0Et-CndStd | DEER2020 | D20v0 | 2019-01-03 09:32 | Any | OfL | New | CZ10 | cPVVG | Cap-kBTUh | 1040 | 175000 | None | 0 | 0 | 0.293 | 0 | 0 | 0.293 | [7 empty] | Annual | 20
NG-HVAC-Blr-HW-gt2500kBtuh-90p0Et-CndStd | DEER2020 | D20v0 | 2019-01-03 09:32 | Any | OfL | New | CZ10 | cWVVG | Cap-kBTUh | 1070 | 175000 | None | 0 | 0 | 0.294 | 0 | 0 | 0.294 | [7 empty] | Annual | 20
NG-HVAC-Blr-HW-gt2500kBtuh-90p0Et-CndStd | DEER2020 | D20v0 | 2019-01-03 09:32 | Any | OfL | New | CZ11 | cAVVG | Cap-kBTUh | 1940 | 175000 | None | 0.001 | 0 | 0.337 | 0.001 | 0 | 0.337 | [7 empty] | Annual | 20
NG-HVAC-Blr-HW-gt2500kBtuh-90p0Et-CndStd | DEER2020 | D20v0 | 2019-01-03 09:32 | Any | OfL | New | CZ11 | cPVVG | Cap-kBTUh | 1920 | 175000 | None | 0.001 | 0 | 0.336 | 0.001 | 0 | 0.336 | [7 empty] | Annual | 20
NG-HVAC-Blr-HW-gt2500kBtuh-90p0Et-CndStd | DEER2020 | D20v0 | 2019-01-03 09:32 | Any | OfL | New | CZ11 | cWVVG | Cap-kBTUh | 1940 | 175000 | None | 0.001 | 0 | 0.337 | 0.001 | 0 | 0.337 | [7 empty] | Annual | 20
NG-HVAC-Blr-HW-gt2500kBtuh-90p0Et-CndStd | DEER2020 | D20v0 | 2019-01-03 09:32 | Any | OfL | New | CZ12 | cAVVG | Cap-kBTUh | 1920 | 175000 | None | 0 | 0 | 0.326 | 0 | 0 | 0.326 | [7 empty] | Annual | 20
NG-HVAC-Blr-HW-gt2500kBtuh-90p0Et-CndStd | DEER2020 | D20v0 | 2019-01-03 09:32 | Any | OfL | New | CZ12 | cPVVG | Cap-kBTUh | 1900 | 175000 | None | 0 | 0 | 0.325 | 0 | 0 | 0.325 | [7 empty] | Annual | 20
NG-HVAC-Blr-HW-gt2500kBtuh-90p0Et-CndStd | DEER2020 | D20v0 | 2019-01-03 09:32 | Any | OfL | New | CZ12 | cWVVG | Cap-kBTUh | 1920 | 175000 | None | 0 | 0 | 0.326 | 0 | 0 | 0.326 | [7 empty] | Annual | 20
NG-HVAC-Blr-HW-gt2500kBtuh-90p0Et-CndStd | DEER2020 | D20v0 | 2019-01-03 09:32 | Any | OfL | New | CZ13 | cAVVG | Cap-kBTUh | 1870 | 175000 | None | 0.001 | 0 | 0.322 | 0.001 | 0 | 0.322 | [7 empty] | Annual | 20
NG-HVAC-Blr-HW-gt2500kBtuh-90p0Et-CndStd | DEER2020 | D20v0 | 2019-01-03 09:32 | Any | OfL | New | CZ13 | cPVVG | Cap-kBTUh | 1850 | 175000 | None | 0.001 | 0 | 0.324 | 0.001 | 0 | 0.324 | [7 empty] | Annual | 20
NG-HVAC-Blr-HW-gt2500kBtuh-90p0Et-CndStd | DEER2020 | D20v0 | 2019-01-03 09:32 | Any | OfL | New | CZ13 | cWVVG | Cap-kBTUh | 1870 | 175000 | None | 0 | 0 | 0.322 | 0 | 0 | 0.322 | [7 empty] | Annual | 20
NG-HVAC-Blr-HW-gt2500kBtuh-90p0Et-CndStd | DEER2020 | D20v0 | 2019-01-03 09:32 | Any | OfL | New | CZ14 | cAVVG | Cap-kBTUh | 2030 | 175000 | None | 0 | 0 | 0.329 | 0 | 0 | 0.329 | [7 empty] | Annual | 20
NG-HVAC-Blr-HW-gt2500kBtuh-90p0Et-CndStd | DEER2020 | D20v0 | 2019-01-03 09:32 | Any | OfL | New | CZ14 | cPVVG | Cap-kBTUh | 2010 | 175000 | None | 0.001 | 0 | 0.327 | 0.001 | 0 | 0.327 | [7 empty] | Annual | 20
NG-HVAC-Blr-HW-gt2500kBtuh-90p0Et-CndStd | DEER2020 | D20v0 | 2019-01-03 09:32 | Any | OfL | New | CZ14 | cWVVG | Cap-kBTUh | 2030 | 175000 | None | 0.001 | 0 | 0.329 | 0.001 | 0 | 0.329 | [7 empty] | Annual | 20
NG-HVAC-Blr-HW-gt2500kBtuh-90p0Et-CndStd | DEER2020 | D20v0 | 2019-01-03 09:32 | Any | OfL | New | CZ15 | cAVVG | Cap-kBTUh | 893 | 175000 | None | 0.017 | 0 | 0.252 | 0.017 | 0 | 0.252 | [7 empty] | Annual | 20
NG-HVAC-Blr-HW-gt2500kBtuh-90p0Et-CndStd | DEER2020 | D20v0 | 2019-01-03 09:32 | Any | OfL | New | CZ15 | cPVVG | Cap-kBTUh | 862 | 175000 | None | 0.026 | 0 | 0.307 | 0.026 | 0 | 0.307 | [7 empty] | Annual | 20
NG-HVAC-Blr-HW-gt2500kBtuh-90p0Et-CndStd | DEER2020 | D20v0 | 2019-01-03 09:32 | Any | OfL | New | CZ15 | cWVVG | Cap-kBTUh | 893 | 175000 | None | 0.016 | 0 | 0.252 | 0.016 | 0 | 0.252 | [7 empty] | Annual | 20
NG-HVAC-Blr-HW-gt2500kBtuh-90p0Et-CndStd | DEER2020 | D20v0 | 2019-01-03 09:32 | Any | OfL | New | CZ16 | cAVVG | Cap-kBTUh | 3250 | 175000 | None | 0.001 | 0 | 0.397 | 0.001 | 0 | 0.397 | [7 empty] | Annual | 20
NG-HVAC-Blr-HW-gt2500kBtuh-90p0Et-CndStd | DEER2020 | D20v0 | 2019-01-03 09:32 | Any | OfL | New | CZ16 | cPVVG | Cap-kBTUh | 3250 | 175000 | None | 0.001 | 0 | 0.398 | 0.001 | 0 | 0.398 | [7 empty] | Annual | 20
NG-HVAC-Blr-HW-gt2500kBtuh-90p0Et-CndStd | DEER2020 | D20v0 | 2019-01-03 09:32 | Any | OfL | New | CZ16 | cWVVG | Cap-kBTUh | 3250 | 175000 | None | 0.001 | 0 | 0.397 | 0.001 | 0 | 0.397 | [7 empty] | Annual | 20
NG-HVAC-Blr-HW-gt2500kBtuh-90p0Et-CndStd | DEER2020 | D20v0 | 2019-01-03 09:32 | Any | OfS | New | CZ01 | cAVVG | Cap-kBTUh | 161 | 10000 | None | 0 | 0 | 0.781 | 0 | 0 | 0.781 | [7 empty] | Annual | 20
NG-HVAC-Blr-HW-gt2500kBtuh-90p0Et-CndStd | DEER2020 | D20v0 | 2019-01-03 09:32 | Any | OfS | New | CZ01 | cPVVG | Cap-kBTUh | 161 | 10000 | None | 0 | 0 | 0.779 | 0 | 0 | 0.779 | [7 empty] | Annual | 20
NG-HVAC-Blr-HW-gt2500kBtuh-90p0Et-CndStd | DEER2020 | D20v0 | 2019-01-03 09:32 | Any | OfS | New | CZ01 | cWVVG | Cap-kBTUh | 161 | 10000 | None | 0 | 0 | 0.781 | 0 | 0 | 0.781 | [7 empty] | Annual | 20
NG-HVAC-Blr-HW-gt2500kBtuh-90p0Et-CndStd | DEER2020 | D20v0 | 2019-01-03 09:32 | Any | OfS | New | CZ02 | cAVVG | Cap-kBTUh | 165 | 10000 | None | 0 | 0 | 0.619 | 0 | 0 | 0.619 | [7 empty] | Annual | 20
NG-HVAC-Blr-HW-gt2500kBtuh-90p0Et-CndStd | DEER2020 | D20v0 | 2019-01-03 09:32 | Any | OfS | New | CZ02 | cPVVG | Cap-kBTUh | 165 | 10000 | None | 0 | 0 | 0.616 | 0 | 0 | 0.616 | [7 empty] | Annual | 20
NG-HVAC-Blr-HW-gt2500kBtuh-90p0Et-CndStd | DEER2020 | D20v0 | 2019-01-03 09:32 | Any | OfS | New | CZ02 | cWVVG | Cap-kBTUh | 165 | 10000 | None | 0 | 0 | 0.619 | 0 | 0 | 0.619 | [7 empty] | Annual | 20
NG-HVAC-Blr-HW-gt2500kBtuh-90p0Et-CndStd | DEER2020 | D20v0 | 2019-01-03 09:32 | Any | OfS | New | CZ03 | cAVVG | Cap-kBTUh | 155 | 10000 | None | 0 | 0 | 0.622 | 0 | 0 | 0.622 | [7 empty] | Annual | 20
NG-HVAC-Blr-HW-gt2500kBtuh-90p0Et-CndStd | DEER2020 | D20v0 | 2019-01-03 09:32 | Any | OfS | New | CZ03 | cPVVG | Cap-kBTUh | 155 | 10000 | None | 0 | 0 | 0.618 | 0 | 0 | 0.618 | [7 empty] | Annual | 20
NG-HVAC-Blr-HW-gt2500kBtuh-90p0Et-CndStd | DEER2020 | D20v0 | 2019-01-03 09:32 | Any | OfS | New | CZ03 | cWVVG | Cap-kBTUh | 155 | 10000 | None | 0 | 0 | 0.622 | 0 | 0 | 0.622 | [7 empty] | Annual | 20
NG-HVAC-Blr-HW-gt2500kBtuh-90p0Et-CndStd | DEER2020 | D20v0 | 2019-01-03 09:32 | Any | OfS | New | CZ04 | cAVVG | Cap-kBTUh | 153 | 10000 | None | 0 | 0 | 0.576 | 0 | 0 | 0.576 | [7 empty] | Annual | 20
NG-HVAC-Blr-HW-gt2500kBtuh-90p0Et-CndStd | DEER2020 | D20v0 | 2019-01-03 09:32 | Any | OfS | New | CZ04 | cPVVG | Cap-kBTUh | 153 | 10000 | None | 0 | 0 | 0.575 | 0 | 0 | 0.575 | [7 empty] | Annual | 20
NG-HVAC-Blr-HW-gt2500kBtuh-90p0Et-CndStd | DEER2020 | D20v0 | 2019-01-03 09:32 | Any | OfS | New | CZ04 | cWVVG | Cap-kBTUh | 153 | 10000 | None | 0 | 0 | 0.576 | 0 | 0 | 0.576 | [7 empty] | Annual | 20
NG-HVAC-Blr-HW-gt2500kBtuh-90p0Et-CndStd | DEER2020 | D20v0 | 2019-01-03 09:32 | Any | OfS | New | CZ05 | cAVVG | Cap-kBTUh | 140 | 10000 | None | 0 | 0 | 0.651 | 0 | 0 | 0.651 | [7 empty] | Annual | 20
NG-HVAC-Blr-HW-gt2500kBtuh-90p0Et-CndStd | DEER2020 | D20v0 | 2019-01-03 09:32 | Any | OfS | New | CZ05 | cPVVG | Cap-kBTUh | 140 | 10000 | None | 0 | 0 | 0.647 | 0 | 0 | 0.647 | [7 empty] | Annual | 20
NG-HVAC-Blr-HW-gt2500kBtuh-90p0Et-CndStd | DEER2020 | D20v0 | 2019-01-03 09:32 | Any | OfS | New | CZ05 | cWVVG | Cap-kBTUh | 140 | 10000 | None | 0 | 0 | 0.651 | 0 | 0 | 0.651 | [7 empty] | Annual | 20
NG-HVAC-Blr-HW-gt2500kBtuh-90p0Et-CndStd | DEER2020 | D20v0 | 2019-01-03 09:32 | Any | OfS | New | CZ06 | cAVVG | Cap-kBTUh | 110 | 10000 | None | 0 | 0 | 0.546 | 0 | 0 | 0.546 | [7 empty] | Annual | 20
NG-HVAC-Blr-HW-gt2500kBtuh-90p0Et-CndStd | DEER2020 | D20v0 | 2019-01-03 09:32 | Any | OfS | New | CZ06 | cPVVG | Cap-kBTUh | 110 | 10000 | None | 0 | 0 | 0.539 | 0 | 0 | 0.539 | [7 empty] | Annual | 20
NG-HVAC-Blr-HW-gt2500kBtuh-90p0Et-CndStd | DEER2020 | D20v0 | 2019-01-03 09:32 | Any | OfS | New | CZ06 | cWVVG | Cap-kBTUh | 110 | 10000 | None | 0 | 0 | 0.546 | 0 | 0 | 0.546 | [7 empty] | Annual | 20
NG-HVAC-Blr-HW-gt2500kBtuh-90p0Et-CndStd | DEER2020 | D20v0 | 2019-01-03 09:32 | Any | OfS | New | CZ07 | cAVVG | Cap-kBTUh | 86.1 | 10000 | None | 0 | 0 | 0.536 | 0 | 0 | 0.536 | [7 empty] | Annual | 20
NG-HVAC-Blr-HW-gt2500kBtuh-90p0Et-CndStd | DEER2020 | D20v0 | 2019-01-03 09:32 | Any | OfS | New | CZ07 | cPVVG | Cap-kBTUh | 85.2 | 10000 | None | 0 | 0 | 0.532 | 0 | 0 | 0.532 | [7 empty] | Annual | 20
NG-HVAC-Blr-HW-gt2500kBtuh-90p0Et-CndStd | DEER2020 | D20v0 | 2019-01-03 09:32 | Any | OfS | New | CZ07 | cWVVG | Cap-kBTUh | 86.1 | 10000 | None | 0 | 0 | 0.536 | 0 | 0 | 0.536 | [7 empty] | Annual | 20
NG-HVAC-Blr-HW-gt2500kBtuh-90p0Et-CndStd | DEER2020 | D20v0 | 2019-01-03 09:32 | Any | OfS | New | CZ08 | cAVVG | Cap-kBTUh | 114 | 10000 | None | 0 | 0 | 0.524 | 0 | 0 | 0.524 | [7 empty] | Annual | 20
NG-HVAC-Blr-HW-gt2500kBtuh-90p0Et-CndStd | DEER2020 | D20v0 | 2019-01-03 09:32 | Any | OfS | New | CZ08 | cPVVG | Cap-kBTUh | 113 | 10000 | None | 0 | 0 | 0.517 | 0 | 0 | 0.517 | [7 empty] | Annual | 20
NG-HVAC-Blr-HW-gt2500kBtuh-90p0Et-CndStd | DEER2020 | D20v0 | 2019-01-03 09:32 | Any | OfS | New | CZ08 | cWVVG | Cap-kBTUh | 114 | 10000 | None | 0 | 0 | 0.524 | 0 | 0 | 0.524 | [7 empty] | Annual | 20
NG-HVAC-Blr-HW-gt2500kBtuh-90p0Et-CndStd | DEER2020 | D20v0 | 2019-01-03 09:32 | Any | OfS | New | CZ09 | cAVVG | Cap-kBTUh | 103 | 10000 | None | -0.063 | 0 | 0.541 | -0.063 | 0 | 0.541 | [7 empty] | Annual | 20
NG-HVAC-Blr-HW-gt2500kBtuh-90p0Et-CndStd | DEER2020 | D20v0 | 2019-01-03 09:32 | Any | OfS | New | CZ09 | cPVVG | Cap-kBTUh | 102 | 10000 | None | 0 | 0 | 0.533 | 0 | 0 | 0.533 | [7 empty] | Annual | 20
NG-HVAC-Blr-HW-gt2500kBtuh-90p0Et-CndStd | DEER2020 | D20v0 | 2019-01-03 09:32 | Any | OfS | New | CZ09 | cWVVG | Cap-kBTUh | 103 | 10000 | None | -0.063 | 0 | 0.541 | -0.063 | 0 | 0.541 | [7 empty] | Annual | 20
NG-HVAC-Blr-HW-gt2500kBtuh-90p0Et-CndStd | DEER2020 | D20v0 | 2019-01-03 09:32 | Any | OfS | New | CZ10 | cAVVG | Cap-kBTUh | 109 | 10000 | None | 0 | 0 | 0.538 | 0 | 0 | 0.538 | [7 empty] | Annual | 20
NG-HVAC-Blr-HW-gt2500kBtuh-90p0Et-CndStd | DEER2020 | D20v0 | 2019-01-03 09:32 | Any | OfS | New | CZ10 | cPVVG | Cap-kBTUh | 108 | 10000 | None | 0 | 0 | 0.533 | 0 | 0 | 0.533 | [7 empty] | Annual | 20
NG-HVAC-Blr-HW-gt2500kBtuh-90p0Et-CndStd | DEER2020 | D20v0 | 2019-01-03 09:32 | Any | OfS | New | CZ10 | cWVVG | Cap-kBTUh | 109 | 10000 | None | 0 | 0 | 0.538 | 0 | 0 | 0.538 | [7 empty] | Annual | 20
NG-HVAC-Blr-HW-gt2500kBtuh-90p0Et-CndStd | DEER2020 | D20v0 | 2019-01-03 09:32 | Any | OfS | New | CZ11 | cAVVG | Cap-kBTUh | 161 | 10000 | None | 0 | 0 | 0.576 | 0 | 0 | 0.576 | [7 empty] | Annual | 20
NG-HVAC-Blr-HW-gt2500kBtuh-90p0Et-CndStd | DEER2020 | D20v0 | 2019-01-03 09:32 | Any | OfS | New | CZ11 | cPVVG | Cap-kBTUh | 161 | 10000 | None | 0 | 0 | 0.569 | 0 | 0 | 0.569 | [7 empty] | Annual | 20
NG-HVAC-Blr-HW-gt2500kBtuh-90p0Et-CndStd | DEER2020 | D20v0 | 2019-01-03 09:32 | Any | OfS | New | CZ11 | cWVVG | Cap-kBTUh | 161 | 10000 | None | 0 | 0 | 0.576 | 0 | 0 | 0.576 | [7 empty] | Annual | 20
NG-HVAC-Blr-HW-gt2500kBtuh-90p0Et-CndStd | DEER2020 | D20v0 | 2019-01-03 09:32 | Any | OfS | New | CZ12 | cAVVG | Cap-kBTUh | 167 | 10000 | None | 0 | 0 | 0.599 | 0 | 0 | 0.599 | [7 empty] | Annual | 20
NG-HVAC-Blr-HW-gt2500kBtuh-90p0Et-CndStd | DEER2020 | D20v0 | 2019-01-03 09:32 | Any | OfS | New | CZ12 | cPVVG | Cap-kBTUh | 166 | 10000 | None | 0 | 0 | 0.598 | 0 | 0 | 0.598 | [7 empty] | Annual | 20
NG-HVAC-Blr-HW-gt2500kBtuh-90p0Et-CndStd | DEER2020 | D20v0 | 2019-01-03 09:32 | Any | OfS | New | CZ12 | cWVVG | Cap-kBTUh | 167 | 10000 | None | 0 | 0 | 0.599 | 0 | 0 | 0.599 | [7 empty] | Annual | 20
NG-HVAC-Blr-HW-gt2500kBtuh-90p0Et-CndStd | DEER2020 | D20v0 | 2019-01-03 09:32 | Any | OfS | New | CZ13 | cAVVG | Cap-kBTUh | 166 | 10000 | None | 0 | 0 | 0.544 | 0 | 0 | 0.544 | [7 empty] | Annual | 20
NG-HVAC-Blr-HW-gt2500kBtuh-90p0Et-CndStd | DEER2020 | D20v0 | 2019-01-03 09:32 | Any | OfS | New | CZ13 | cPVVG | Cap-kBTUh | 166 | 10000 | None | 0 | 0 | 0.542 | 0 | 0 | 0.542 | [7 empty] | Annual | 20
NG-HVAC-Blr-HW-gt2500kBtuh-90p0Et-CndStd | DEER2020 | D20v0 | 2019-01-03 09:32 | Any | OfS | New | CZ13 | cWVVG | Cap-kBTUh | 166 | 10000 | None | 0 | 0 | 0.544 | 0 | 0 | 0.544 | [7 empty] | Annual | 20
NG-HVAC-Blr-HW-gt2500kBtuh-90p0Et-CndStd | DEER2020 | D20v0 | 2019-01-03 09:32 | Any | OfS | New | CZ14 | cAVVG | Cap-kBTUh | 170 | 10000 | None | 0 | 0 | 0.546 | 0 | 0 | 0.546 | [7 empty] | Annual | 20
NG-HVAC-Blr-HW-gt2500kBtuh-90p0Et-CndStd | DEER2020 | D20v0 | 2019-01-03 09:32 | Any | OfS | New | CZ14 | cPVVG | Cap-kBTUh | 170 | 10000 | None | 0 | 0 | 0.543 | 0 | 0 | 0.543 | [7 empty] | Annual | 20
NG-HVAC-Blr-HW-gt2500kBtuh-90p0Et-CndStd | DEER2020 | D20v0 | 2019-01-03 09:32 | Any | OfS | New | CZ14 | cWVVG | Cap-kBTUh | 170 | 10000 | None | 0 | 0 | 0.546 | 0 | 0 | 0.546 | [7 empty] | Annual | 20
NG-HVAC-Blr-HW-gt2500kBtuh-90p0Et-CndStd | DEER2020 | D20v0 | 2019-01-03 09:32 | Any | OfS | New | CZ15 | cAVVG | Cap-kBTUh | 85.9 | 10000 | None | 0 | 0 | 0.358 | 0 | 0 | 0.358 | [7 empty] | Annual | 20
NG-HVAC-Blr-HW-gt2500kBtuh-90p0Et-CndStd | DEER2020 | D20v0 | 2019-01-03 09:32 | Any | OfS | New | CZ15 | cPVVG | Cap-kBTUh | 88.9 | 10000 | None | 0 | 0 | 0.365 | 0 | 0 | 0.365 | [7 empty] | Annual | 20
NG-HVAC-Blr-HW-gt2500kBtuh-90p0Et-CndStd | DEER2020 | D20v0 | 2019-01-03 09:32 | Any | OfS | New | CZ15 | cWVVG | Cap-kBTUh | 85.9 | 10000 | None | 0 | 0 | 0.358 | 0 | 0 | 0.358 | [7 empty] | Annual | 20
NG-HVAC-Blr-HW-gt2500kBtuh-90p0Et-CndStd | DEER2020 | D20v0 | 2019-01-03 09:32 | Any | OfS | New | CZ16 | cAVVG | Cap-kBTUh | 215 | 10000 | None | 0 | 0 | 0.755 | 0 | 0 | 0.755 | [7 empty] | Annual | 20
NG-HVAC-Blr-HW-gt2500kBtuh-90p0Et-CndStd | DEER2020 | D20v0 | 2019-01-03 09:32 | Any | OfS | New | CZ16 | cPVVG | Cap-kBTUh | 216 | 10000 | None | 0 | 0 | 0.755 | 0 | 0 | 0.755 | [7 empty] | Annual | 20
NG-HVAC-Blr-HW-gt2500kBtuh-90p0Et-CndStd | DEER2020 | D20v0 | 2019-01-03 09:32 | Any | OfS | New | CZ16 | cWVVG | Cap-kBTUh | 215 | 10000 | None | 0 | 0 | 0.755 | 0 | 0 | 0.755 | [7 empty] | Annual | 20
NG-HVAC-Blr-HW-gt2500kBtuh-90p0Et-CndStd | DEER2020 | D20v0 | 2019-01-03 09:32 | Any | Rt3 | New | CZ01 | cAVVG | Cap-kBTUh | 1140 | 120000 | None | 0.005 | 0 | 0.68 | 0.005 | 0 | 0.68 | [7 empty] | Annual | 20
NG-HVAC-Blr-HW-gt2500kBtuh-90p0Et-CndStd | DEER2020 | D20v0 | 2019-01-03 09:32 | Any | Rt3 | New | CZ01 | cPVVG | Cap-kBTUh | 1130 | 120000 | None | 0.004 | 0 | 0.677 | 0.004 | 0 | 0.677 | [7 empty] | Annual | 20
NG-HVAC-Blr-HW-gt2500kBtuh-90p0Et-CndStd | DEER2020 | D20v0 | 2019-01-03 09:32 | Any | Rt3 | New | CZ01 | cWVVG | Cap-kBTUh | 1140 | 120000 | None | 0.005 | 0 | 0.68 | 0.005 | 0 | 0.68 | [7 empty] | Annual | 20
NG-HVAC-Blr-HW-gt2500kBtuh-90p0Et-CndStd | DEER2020 | D20v0 | 2019-01-03 09:32 | Any | Rt3 | New | CZ02 | cAVVG | Cap-kBTUh | 1380 | 120000 | None | 0.004 | 0 | 0.512 | 0.004 | 0 | 0.512 | [7 empty] | Annual | 20
NG-HVAC-Blr-HW-gt2500kBtuh-90p0Et-CndStd | DEER2020 | D20v0 | 2019-01-03 09:32 | Any | Rt3 | New | CZ02 | cPVVG | Cap-kBTUh | 1380 | 120000 | None | 0.003 | 0 | 0.455 | 0.003 | 0 | 0.455 | [7 empty] | Annual | 20
NG-HVAC-Blr-HW-gt2500kBtuh-90p0Et-CndStd | DEER2020 | D20v0 | 2019-01-03 09:32 | Any | Rt3 | New | CZ02 | cWVVG | Cap-kBTUh | 1380 | 120000 | None | 0.004 | 0 | 0.512 | 0.004 | 0 | 0.512 | [7 empty] | Annual | 20
NG-HVAC-Blr-HW-gt2500kBtuh-90p0Et-CndStd | DEER2020 | D20v0 | 2019-01-03 09:32 | Any | Rt3 | New | CZ03 | cAVVG | Cap-kBTUh | 1240 | 120000 | None | 0.003 | 0 | 0.459 | 0.003 | 0 | 0.459 | [7 empty] | Annual | 20
NG-HVAC-Blr-HW-gt2500kBtuh-90p0Et-CndStd | DEER2020 | D20v0 | 2019-01-03 09:32 | Any | Rt3 | New | CZ03 | cPVVG | Cap-kBTUh | 1240 | 120000 | None | 0.002 | 0 | 0.462 | 0.002 | 0 | 0.462 | [7 empty] | Annual | 20
NG-HVAC-Blr-HW-gt2500kBtuh-90p0Et-CndStd | DEER2020 | D20v0 | 2019-01-03 09:32 | Any | Rt3 | New | CZ03 | cWVVG | Cap-kBTUh | 1240 | 120000 | None | 0.003 | 0 | 0.459 | 0.003 | 0 | 0.459 | [7 empty] | Annual | 20
NG-HVAC-Blr-HW-gt2500kBtuh-90p0Et-CndStd | DEER2020 | D20v0 | 2019-01-03 09:32 | Any | Rt3 | New | CZ04 | cAVVG | Cap-kBTUh | 1300 | 120000 | None | 0.003 | 0 | 0.422 | 0.003 | 0 | 0.422 | [7 empty] | Annual | 20
NG-HVAC-Blr-HW-gt2500kBtuh-90p0Et-CndStd | DEER2020 | D20v0 | 2019-01-03 09:32 | Any | Rt3 | New | CZ04 | cPVVG | Cap-kBTUh | 1310 | 120000 | None | 0.002 | 0 | 0.34 | 0.002 | 0 | 0.34 | [7 empty] | Annual | 20
NG-HVAC-Blr-HW-gt2500kBtuh-90p0Et-CndStd | DEER2020 | D20v0 | 2019-01-03 09:32 | Any | Rt3 | New | CZ04 | cWVVG | Cap-kBTUh | 1300 | 120000 | None | 0.002 | 0 | 0.422 | 0.002 | 0 | 0.422 | [7 empty] | Annual | 20
NG-HVAC-Blr-HW-gt2500kBtuh-90p0Et-CndStd | DEER2020 | D20v0 | 2019-01-03 09:32 | Any | Rt3 | New | CZ05 | cAVVG | Cap-kBTUh | 1100 | 120000 | None | 0.004 | 0 | 0.471 | 0.004 | 0 | 0.471 | [7 empty] | Annual | 20
NG-HVAC-Blr-HW-gt2500kBtuh-90p0Et-CndStd | DEER2020 | D20v0 | 2019-01-03 09:32 | Any | Rt3 | New | CZ05 | cPVVG | Cap-kBTUh | 1090 | 120000 | None | 0.003 | 0 | 0.475 | 0.003 | 0 | 0.475 | [7 empty] | Annual | 20
NG-HVAC-Blr-HW-gt2500kBtuh-90p0Et-CndStd | DEER2020 | D20v0 | 2019-01-03 09:32 | Any | Rt3 | New | CZ05 | cWVVG | Cap-kBTUh | 1100 | 120000 | None | 0.003 | 0 | 0.471 | 0.003 | 0 | 0.471 | [7 empty] | Annual | 20
NG-HVAC-Blr-HW-gt2500kBtuh-90p0Et-CndStd | DEER2020 | D20v0 | 2019-01-03 09:32 | Any | Rt3 | New | CZ06 | cAVVG | Cap-kBTUh | 874 | 120000 | None | 0.005 | 0 | 0.364 | 0.005 | 0 | 0.364 | [7 empty] | Annual | 20
NG-HVAC-Blr-HW-gt2500kBtuh-90p0Et-CndStd | DEER2020 | D20v0 | 2019-01-03 09:32 | Any | Rt3 | New | CZ06 | cPVVG | Cap-kBTUh | 862 | 120000 | None | 0.022 | 0 | 0.377 | 0.022 | 0 | 0.377 | [7 empty] | Annual | 20
NG-HVAC-Blr-HW-gt2500kBtuh-90p0Et-CndStd | DEER2020 | D20v0 | 2019-01-03 09:32 | Any | Rt3 | New | CZ06 | cWVVG | Cap-kBTUh | 874 | 120000 | None | 0.005 | 0 | 0.364 | 0.005 | 0 | 0.364 | [7 empty] | Annual | 20
NG-HVAC-Blr-HW-gt2500kBtuh-90p0Et-CndStd | DEER2020 | D20v0 | 2019-01-03 09:32 | Any | Rt3 | New | CZ07 | cAVVG | Cap-kBTUh | 608 | 120000 | None | 0.038 | 0 | 0.354 | 0.038 | 0 | 0.354 | [7 empty] | Annual | 20
NG-HVAC-Blr-HW-gt2500kBtuh-90p0Et-CndStd | DEER2020 | D20v0 | 2019-01-03 09:32 | Any | Rt3 | New | CZ07 | cPVVG | Cap-kBTUh | 605 | 120000 | None | 0.04 | 0 | 0.361 | 0.04 | 0 | 0.361 | [7 empty] | Annual | 20
NG-HVAC-Blr-HW-gt2500kBtuh-90p0Et-CndStd | DEER2020 | D20v0 | 2019-01-03 09:32 | Any | Rt3 | New | CZ07 | cWVVG | Cap-kBTUh | 608 | 120000 | None | 0.031 | 0 | 0.354 | 0.031 | 0 | 0.354 | [7 empty] | Annual | 20
NG-HVAC-Blr-HW-gt2500kBtuh-90p0Et-CndStd | DEER2020 | D20v0 | 2019-01-03 09:32 | Any | Rt3 | New | CZ08 | cAVVG | Cap-kBTUh | 933 | 120000 | None | 0.001 | 0 | 0.314 | 0.001 | 0 | 0.314 | [7 empty] | Annual | 20
NG-HVAC-Blr-HW-gt2500kBtuh-90p0Et-CndStd | DEER2020 | D20v0 | 2019-01-03 09:32 | Any | Rt3 | New | CZ08 | cPVVG | Cap-kBTUh | 956 | 120000 | None | 0 | 0 | 0.159 | 0 | 0 | 0.159 | [7 empty] | Annual | 20
NG-HVAC-Blr-HW-gt2500kBtuh-90p0Et-CndStd | DEER2020 | D20v0 | 2019-01-03 09:32 | Any | Rt3 | New | CZ08 | cWVVG | Cap-kBTUh | 933 | 120000 | None | 0.001 | 0 | 0.314 | 0.001 | 0 | 0.314 | [7 empty] | Annual | 20
NG-HVAC-Blr-HW-gt2500kBtuh-90p0Et-CndStd | DEER2020 | D20v0 | 2019-01-03 09:32 | Any | Rt3 | New | CZ09 | cAVVG | Cap-kBTUh | 958 | 120000 | None | 0.001 | 0 | 0.339 | 0.001 | 0 | 0.339 | [7 empty] | Annual | 20
NG-HVAC-Blr-HW-gt2500kBtuh-90p0Et-CndStd | DEER2020 | D20v0 | 2019-01-03 09:32 | Any | Rt3 | New | CZ09 | cPVVG | Cap-kBTUh | 1050 | 120000 | None | 0.001 | 0 | 0.255 | 0.001 | 0 | 0.255 | [7 empty] | Annual | 20
NG-HVAC-Blr-HW-gt2500kBtuh-90p0Et-CndStd | DEER2020 | D20v0 | 2019-01-03 09:32 | Any | Rt3 | New | CZ09 | cWVVG | Cap-kBTUh | 958 | 120000 | None | 0.001 | 0 | 0.339 | 0.001 | 0 | 0.339 | [7 empty] | Annual | 20
NG-HVAC-Blr-HW-gt2500kBtuh-90p0Et-CndStd | DEER2020 | D20v0 | 2019-01-03 09:32 | Any | Rt3 | New | CZ10 | cAVVG | Cap-kBTUh | 1090 | 120000 | None | 0.002 | 0 | 0.342 | 0.002 | 0 | 0.342 | [7 empty] | Annual | 20
NG-HVAC-Blr-HW-gt2500kBtuh-90p0Et-CndStd | DEER2020 | D20v0 | 2019-01-03 09:32 | Any | Rt3 | New | CZ10 | cPVVG | Cap-kBTUh | 1160 | 120000 | None | 0.001 | 0 | 0.207 | 0.001 | 0 | 0.207 | [7 empty] | Annual | 20
NG-HVAC-Blr-HW-gt2500kBtuh-90p0Et-CndStd | DEER2020 | D20v0 | 2019-01-03 09:32 | Any | Rt3 | New | CZ10 | cWVVG | Cap-kBTUh | 1090 | 120000 | None | 0.002 | 0 | 0.342 | 0.002 | 0 | 0.342 | [7 empty] | Annual | 20
NG-HVAC-Blr-HW-gt2500kBtuh-90p0Et-CndStd | DEER2020 | D20v0 | 2019-01-03 09:32 | Any | Rt3 | New | CZ11 | cAVVG | Cap-kBTUh | 1160 | 120000 | None | 0.003 | 0 | 0.463 | 0.003 | 0 | 0.463 | [7 empty] | Annual | 20
NG-HVAC-Blr-HW-gt2500kBtuh-90p0Et-CndStd | DEER2020 | D20v0 | 2019-01-03 09:32 | Any | Rt3 | New | CZ11 | cPVVG | Cap-kBTUh | 1260 | 120000 | None | 0.002 | 0 | 0.331 | 0.002 | 0 | 0.331 | [7 empty] | Annual | 20
NG-HVAC-Blr-HW-gt2500kBtuh-90p0Et-CndStd | DEER2020 | D20v0 | 2019-01-03 09:32 | Any | Rt3 | New | CZ11 | cWVVG | Cap-kBTUh | 1160 | 120000 | None | 0.003 | 0 | 0.463 | 0.003 | 0 | 0.463 | [7 empty] | Annual | 20
NG-HVAC-Blr-HW-gt2500kBtuh-90p0Et-CndStd | DEER2020 | D20v0 | 2019-11-06 16:00 | Any | Com | New | CZ05 | cAVVG | Cap-kBTUh | 3760 | 276000 | None | 0 | 0 | 0.66 | 0 | 0 | 0.66 | [7 empty] | Annual | 20
NG-HVAC-Blr-HW-gt2500kBtuh-90p0Et-CndStd | DEER2020 | D20v0 | 2019-11-06 16:00 | Any | Com | New | CZ05 | cPVVG | Cap-kBTUh | 3760 | 276000 | None | 0 | 0 | 0.62 | 0 | 0 | 0.62 | [7 empty] | Annual | 20
NG-HVAC-Blr-HW-gt2500kBtuh-90p0Et-CndStd | DEER2020 | D20v0 | 2019-11-06 16:00 | Any | Com | New | CZ05 | cWVVG | Cap-kBTUh | 3760 | 276000 | None | 0 | 0 | 0.66 | 0 | 0 | 0.66 | [7 empty] | Annual | 20
NG-HVAC-Blr-HW-gt2500kBtuh-90p0Et-CndStd | DEER2020 | D20v0 | 2019-11-06 16:00 | Any | Hsp | Old | CZ05 | cAVVG | Cap-kBTUh | 2020 | 236000 | None | 0.262 | 0 | 1.44 | 0.262 | 0 | 1.06 | [7 empty] | Annual | 20
NG-HVAC-Blr-HW-gt2500kBtuh-90p0Et-CndStd | DEER2020 | D20v0 | 2019-11-06 16:00 | Any | Hsp | Old | CZ05 | cPVVG | Cap-kBTUh | 2070 | 236000 | None | 0.253 | 0 | 1.52 | 0.253 | 0 | 1.13 | [7 empty] | Annual | 20
NG-HVAC-Blr-HW-gt2500kBtuh-90p0Et-CndStd | DEER2020 | D20v0 | 2019-11-06 16:00 | Any | Htl | Old | CZ05 | cAVVG | Cap-kBTUh | 1650 | 140000 | None | 4.23 | 0.002 | 2.94 | 4.23 | 0.002 | 2.49 | [7 empty] | Annual | 20
NG-HVAC-Blr-HW-gt2500kBtuh-90p0Et-CndStd | DEER2020 | D20v0 | 2019-11-06 16:00 | Any | Htl | Old | CZ05 | cPVVG | Cap-kBTUh | 1800 | 140000 | None | 2.72 | 0.001 | 2.1 | 2.72 | 0.001 | 1.74 | [7 empty] | Annual | 20
NG-HVAC-Blr-HW-gt2500kBtuh-90p0Et-CndStd | DEER2020 | D20v0 | 2019-11-06 16:00 | Any | Htl | Old | CZ05 | cWVVG | Cap-kBTUh | 1650 | 140000 | None | 3.82 | 0.001 | 2.94 | 3.82 | 0.001 | 2.49 | [7 empty] | Annual | 20
NG-HVAC-Blr-HW-gt2500kBtuh-90p0Et-CndStd | DEER2020 | D20v0 | 2019-11-06 16:00 | Any | Rt3 | Old | CZ05 | cAVVG | Cap-kBTUh | 853 | 120000 | None | 0.808 | 0 | 0.635 | 0.808 | 0 | 0.56 | [7 empty] | Annual | 20
NG-HVAC-Blr-HW-gt2500kBtuh-90p0Et-CndStd | DEER2020 | D20v0 | 2019-11-06 16:00 | Any | Com | Rec | CZ05 | cAVVG | Cap-kBTUh | 3720 | 276000 | None | 0 | 0 | 0.47 | 0 | 0 | 0.47 | [7 empty] | Annual | 20
NG-HVAC-Blr-HW-gt2500kBtuh-90p0Et-CndStd | DEER2020 | D20v0 | 2019-11-06 16:00 | Any | Com | Rec | CZ05 | cPVVG | Cap-kBTUh | 3720 | 276000 | None | 0 | 0 | 0.47 | 0 | 0 | 0.47 | [7 empty] | Annual | 20
NG-HVAC-Blr-HW-gt2500kBtuh-90p0Et-CndStd | DEER2020 | D20v0 | 2019-11-06 16:00 | Any | Com | Rec | CZ05 | cWVVG | Cap-kBTUh | 3720 | 276000 | None | 0 | 0 | 0.47 | 0 | 0 | 0.47 | [7 empty] | Annual | 20
NG-HVAC-Blr-HW-gt2500kBtuh-90p0Et-CndStd | DEER2020 | D20v0 | 2019-11-06 16:00 | Any | ECC | Rec | CZ05 | cAVVG | Cap-kBTUh | 5140 | 300000 | None | 0 | 0 | 0.391 | 0 | 0 | 0.391 | [7 empty] | Annual | 20
NG-HVAC-Blr-HW-gt2500kBtuh-90p0Et-CndStd | DEER2020 | D20v0 | 2019-11-06 16:00 | Any | ECC | Rec | CZ05 | cPVVG | Cap-kBTUh | 5120 | 300000 | None | -0.00275 | 0 | 0.386 | -0.00275 | 0 | 0.386 | [7 empty] | Annual | 20
NG-HVAC-Blr-HW-gt2500kBtuh-90p0Et-CndStd | DEER2020 | D20v0 | 2019-11-06 16:00 | Any | ECC | Rec | CZ05 | cWVVG | Cap-kBTUh | 5140 | 300000 | None | 0 | 0 | 0.391 | 0 | 0 | 0.391 | [7 empty] | Annual | 20
NG-HVAC-Blr-HW-gt2500kBtuh-90p0Et-CndStd | DEER2020 | D20v0 | 2019-11-06 16:00 | Any | ESe | Rec | CZ05 | cAVVG | Cap-kBTUh | 3110 | 150000 | None | 0.00097 | 0 | 0.378 | 0.00097 | 0 | 0.378 | [7 empty] | Annual | 20
NG-HVAC-Blr-HW-gt2500kBtuh-90p0Et-CndStd | DEER2020 | D20v0 | 2019-11-06 16:00 | Any | ESe | Rec | CZ05 | cPVVG | Cap-kBTUh | 3110 | 150000 | None | -0.00079 | 0 | 0.386 | -0.00079 | 0 | 0.386 | [7 empty] | Annual | 20
NG-HVAC-Blr-HW-gt2500kBtuh-90p0Et-CndStd | DEER2020 | D20v0 | 2019-11-06 16:00 | Any | ESe | Rec | CZ05 | cWVVG | Cap-kBTUh | 3110 | 150000 | None | 0.00024 | 0 | 0.378 | 0.00024 | 0 | 0.378 | [7 empty] | Annual | 20
NG-HVAC-Blr-HW-gt2500kBtuh-90p0Et-CndStd | DEER2020 | D20v0 | 2019-11-06 16:00 | Any | EUn | Rec | CZ05 | cAVVG | Cap-kBTUh | 15600 | 930000 | None | -0.00125 | 0 | 0.437 | -0.00125 | 0 | 0.437 | [7 empty] | Annual | 20
NG-HVAC-Blr-HW-gt2500kBtuh-90p0Et-CndStd | DEER2020 | D20v0 | 2019-11-06 16:00 | Any | EUn | Rec | CZ05 | cPVVG | Cap-kBTUh | 15700 | 930000 | None | -0.00625 | 0 | 0.403 | -0.00625 | 0 | 0.403 | [7 empty] | Annual | 20
NG-HVAC-Blr-HW-gt2500kBtuh-90p0Et-CndStd | DEER2020 | D20v0 | 2019-11-06 16:00 | Any | EUn | Rec | CZ05 | cWVVG | Cap-kBTUh | 15600 | 930000 | None | -0.00125 | 0 | 0.437 | -0.00125 | 0 | 0.437 | [7 empty] | Annual | 20
NG-HVAC-Blr-HW-gt2500kBtuh-90p0Et-CndStd | DEER2020 | D20v0 | 2019-11-06 16:00 | Any | Hsp | Rec | CZ05 | cAVVG | Cap-kBTUh | 2180 | 236000 | None | 0.00151 | 0 | 0.94 | 0.00151 | 0 | 0.94 | [7 empty] | Annual | 20
NG-HVAC-Blr-HW-gt2500kBtuh-90p0Et-CndStd | DEER2020 | D20v0 | 2019-11-06 16:00 | Any | Hsp | Rec | CZ05 | cPVVG | Cap-kBTUh | 2190 | 236000 | None | -0.0132 | 0 | 0.934 | -0.0132 | 0 | 0.934 | [7 empty] | Annual | 20
NG-HVAC-Blr-HW-gt2500kBtuh-90p0Et-CndStd | DEER2020 | D20v0 | 2019-11-06 16:00 | Any | Hsp | Rec | CZ05 | cWVVG | Cap-kBTUh | 2180 | 236000 | None | 0.00151 | 0 | 0.94 | 0.00151 | 0 | 0.94 | [7 empty] | Annual | 20
NG-HVAC-Blr-HW-gt2500kBtuh-90p0Et-CndStd | DEER2020 | D20v0 | 2019-11-06 16:00 | Any | Htl | Rec | CZ05 | cAVVG | Cap-kBTUh | 973 | 140000 | None | -0.0108 | 0 | 0.867 | -0.0108 | 0 | 0.867 | [7 empty] | Annual | 20
NG-HVAC-Blr-HW-gt2500kBtuh-90p0Et-CndStd | DEER2020 | D20v0 | 2019-11-06 16:00 | Any | Htl | Rec | CZ05 | cPVVG | Cap-kBTUh | 1100 | 140000 | None | -0.0095 | 0 | 0.875 | -0.0095 | 0 | 0.875 | [7 empty] | Annual | 20
NG-HVAC-Blr-HW-gt2500kBtuh-90p0Et-CndStd | DEER2020 | D20v0 | 2019-11-06 16:00 | Any | Htl | Rec | CZ05 | cWVVG | Cap-kBTUh | 973 | 140000 | None | -0.01 | 0 | 0.867 | -0.01 | 0 | 0.867 | [7 empty] | Annual | 20
NG-HVAC-Blr-HW-gt2500kBtuh-90p0Et-CndStd | DEER2020 | D20v0 | 2019-11-06 16:00 | Any | MBT | Rec | CZ05 | cAVVG | Cap-kBTUh | 1230 | 200000 | None | 0.00025 | 0 | 0.496 | 0.00025 | 0 | 0.496 | [7 empty] | Annual | 20
NG-HVAC-Blr-HW-gt2500kBtuh-90p0Et-CndStd | DEER2020 | D20v0 | 2019-11-06 16:00 | Any | MBT | Rec | CZ05 | cPVVG | Cap-kBTUh | 1250 | 200000 | None | -0.00575 | 0 | 0.49 | -0.00575 | 0 | 0.49 | [7 empty] | Annual | 20
NG-HVAC-Blr-HW-gt2500kBtuh-90p0Et-CndStd | DEER2020 | D20v0 | 2019-11-06 16:00 | Any | MBT | Rec | CZ05 | cWVVG | Cap-kBTUh | 1230 | 200000 | None | 0 | 0 | 0.496 | 0 | 0 | 0.496 | [7 empty] | Annual | 20
NG-HVAC-Blr-HW-gt2500kBtuh-90p0Et-CndStd | DEER2020 | D20v0 | 2019-11-06 16:00 | Any | Nrs | Rec | CZ05 | cAVVG | Cap-kBTUh | 836 | 60700 | None | 0.006 | 0 | 1.13 | 0.006 | 0 | 1.13 | [7 empty] | Annual | 20
NG-HVAC-Blr-HW-gt2500kBtuh-90p0Et-CndStd | DEER2020 | D20v0 | 2019-11-06 16:00 | Any | Nrs | Rec | CZ05 | cPVVG | Cap-kBTUh | 397 | 60700 | None | -0.047 | 0 | 1.11 | -0.047 | 0 | 1.11 | [7 empty] | Annual | 20
NG-HVAC-Blr-HW-gt2500kBtuh-90p0Et-CndStd | DEER2020 | D20v0 | 2019-11-06 16:00 | Any | Nrs | Rec | CZ05 | cWVVG | Cap-kBTUh | 836 | 60700 | None | 0.006 | 0 | 1.13 | 0.006 | 0 | 1.13 | [7 empty] | Annual | 20
NG-HVAC-Blr-HW-gt2500kBtuh-90p0Et-CndStd | DEER2020 | D20v0 | 2019-11-06 16:00 | Any | OfL | Rec | CZ05 | cAVVG | Cap-kBTUh | 1210 | 175000 | None | -0.00128 | 0 | 0.196 | -0.00128 | 0 | 0.196 | [7 empty] | Annual | 20
NG-HVAC-Blr-HW-gt2500kBtuh-90p0Et-CndStd | DEER2020 | D20v0 | 2019-11-06 16:00 | Any | OfL | Rec | CZ05 | cPVVG | Cap-kBTUh | 1190 | 175000 | None | 0.00275 | 0 | 0.194 | 0.00275 | 0 | 0.194 | [7 empty] | Annual | 20
NG-HVAC-Blr-HW-gt2500kBtuh-90p0Et-CndStd | DEER2020 | D20v0 | 2019-11-06 16:00 | Any | OfL | Rec | CZ05 | cWVVG | Cap-kBTUh | 1210 | 175000 | None | 0.00198 | 0 | 0.196 | 0.00198 | 0 | 0.196 | [7 empty] | Annual | 20
NG-HVAC-Blr-HW-gt2500kBtuh-90p0Et-CndStd | DEER2020 | D20v0 | 2019-11-06 16:00 | Any | OfS | Rec | CZ05 | cAVVG | Cap-kBTUh | 138 | 10000 | None | 0.007 | 0 | 0.473 | 0.007 | 0 | 0.473 | [7 empty] | Annual | 20
NG-HVAC-Blr-HW-gt2500kBtuh-90p0Et-CndStd | DEER2020 | D20v0 | 2019-11-06 16:00 | Any | OfS | Rec | CZ05 | cPVVG | Cap-kBTUh | 138 | 10000 | None | 0.00525 | 0 | 0.469 | 0.00525 | 0 | 0.469 | [7 empty] | Annual | 20
NG-HVAC-Blr-HW-gt2500kBtuh-90p0Et-CndStd | DEER2020 | D20v0 | 2019-11-06 16:00 | Any | OfS | Rec | CZ05 | cWVVG | Cap-kBTUh | 138 | 10000 | None | 0.00725 | 0 | 0.473 | 0.00725 | 0 | 0.473 | [7 empty] | Annual | 20
NG-HVAC-Blr-HW-gt2500kBtuh-90p0Et-CndStd | DEER2020 | D20v0 | 2019-11-06 16:00 | Any | Rt3 | Rec | CZ05 | cAVVG | Cap-kBTUh | 1030 | 120000 | None | 0.0145 | 0 | 0.259 | 0.0145 | 0 | 0.259 | [7 empty] | Annual | 20
NG-HVAC-Blr-HW-gt2500kBtuh-90p0Et-CndStd | DEER2020 | D20v0 | 2019-11-06 16:00 | Any | Rt3 | Rec | CZ05 | cPVVG | Cap-kBTUh | 1020 | 120000 | None | 0.014 | 0 | 0.265 | 0.014 | 0 | 0.265 | [7 empty] | Annual | 20
NG-HVAC-Blr-HW-gt2500kBtuh-90p0Et-CndStd | DEER2020 | D20v0 | 2019-11-06 16:00 | Any | Rt3 | Rec | CZ05 | cWVVG | Cap-kBTUh | 1030 | 120000 | None | 0.0233 | 0 | 0.259 | 0.0233 | 0 | 0.259 | [7 empty] | Annual | 20
NG-HVAC-Blr-HW-gt2500kBtuh-90p0Et-CndStd | DEER2020 | D20v0 | 2019-11-06 16:00 | Any | Com | Ex | CZ05 | cAVVG | Cap-kBTUh | 4350 | 286000 | None | 0.7 | 0 | 0.91 | 0.7 | 0 | 0.75 | [7 empty] | Annual | 20
NG-HVAC-Blr-HW-gt2500kBtuh-90p0Et-CndStd | DEER2020 | D20v0 | 2019-11-06 16:00 | Any | Com | Ex | CZ05 | cPVVG | Cap-kBTUh | 4350 | 286000 | None | 0.7 | 0 | 0.9 | 0.7 | 0 | 0.73 | [7 empty] | Annual | 20
NG-HVAC-Blr-HW-gt2500kBtuh-90p0Et-CndStd | DEER2020 | D20v0 | 2019-11-06 16:00 | Any | Com | Ex | CZ05 | cWVVG | Cap-kBTUh | 4350 | 286000 | None | 0.6 | 0 | 0.91 | 0.6 | 0 | 0.75 | [7 empty] | Annual | 20
NG-HVAC-Blr-HW-gt2500kBtuh-90p0Et-CndStd | DEER2020 | D20v0 | 2019-11-06 16:00 | Any | ECC | Ex | CZ05 | cAVVG | Cap-kBTUh | 5420 | 300000 | None | 0.237 | 0 | 0.671 | 0.237 | 0 | 0.536 | [7 empty] | Annual | 20
NG-HVAC-Blr-HW-gt2500kBtuh-90p0Et-CndStd | DEER2020 | D20v0 | 2019-11-06 16:00 | Any | ECC | Ex | CZ05 | cPVVG | Cap-kBTUh | 5410 | 300000 | None | 0.237 | 0 | 0.688 | 0.237 | 0 | 0.547 | [7 empty] | Annual | 20
NG-HVAC-Blr-HW-gt2500kBtuh-90p0Et-CndStd | DEER2020 | D20v0 | 2019-11-06 16:00 | Any | ECC | Ex | CZ05 | cWVVG | Cap-kBTUh | 5420 | 300000 | None | 0.187 | 0 | 0.671 | 0.187 | 0 | 0.536 | [7 empty] | Annual | 20
NG-HVAC-Blr-HW-gt2500kBtuh-90p0Et-CndStd | DEER2020 | D20v0 | 2019-11-06 16:00 | Any | ESe | Ex | CZ05 | cAVVG | Cap-kBTUh | 3210 | 150000 | None | 0.295 | 0 | 0.66 | 0.295 | 0 | 0.536 | [7 empty] | Annual | 20
NG-HVAC-Blr-HW-gt2500kBtuh-90p0Et-CndStd | DEER2020 | D20v0 | 2019-11-06 16:00 | Any | ESe | Ex | CZ05 | cPVVG | Cap-kBTUh | 3210 | 150000 | None | 0.229 | 0 | 0.665 | 0.229 | 0 | 0.54 | [7 empty] | Annual | 20
NG-HVAC-Blr-HW-gt2500kBtuh-90p0Et-CndStd | DEER2020 | D20v0 | 2019-11-06 16:00 | Any | ESe | Ex | CZ05 | cWVVG | Cap-kBTUh | 3210 | 150000 | None | 0.276 | 0 | 0.66 | 0.276 | 0 | 0.536 | [7 empty] | Annual | 20
NG-HVAC-Blr-HW-gt2500kBtuh-90p0Et-CndStd | DEER2020 | D20v0 | 2019-11-06 16:00 | Any | EUn | Ex | CZ05 | cAVVG | Cap-kBTUh | 17500 | 930000 | None | 0.439 | 0 | 0.762 | 0.439 | 0 | 0.602 | [7 empty] | Annual | 20
NG-HVAC-Blr-HW-gt2500kBtuh-90p0Et-CndStd | DEER2020 | D20v0 | 2019-11-06 16:00 | Any | EUn | Ex | CZ05 | cPVVG | Cap-kBTUh | 17500 | 930000 | None | 0.971 | 0.00049 | 0.786 | 0.971 | 0.00049 | 0.621 | [7 empty] | Annual | 20
NG-HVAC-Blr-HW-gt2500kBtuh-90p0Et-CndStd | DEER2020 | D20v0 | 2019-11-06 16:00 | Any | EUn | Ex | CZ05 | cWVVG | Cap-kBTUh | 17500 | 930000 | None | 0.314 | 0 | 0.762 | 0.314 | 0 | 0.602 | [7 empty] | Annual | 20
NG-HVAC-Blr-HW-gt2500kBtuh-90p0Et-CndStd | DEER2020 | D20v0 | 2019-11-06 16:00 | Any | Hsp | Ex | CZ05 | cAVVG | Cap-kBTUh | 2200 | 236000 | None | 0.117 | 0 | 1.33 | 0.117 | 0 | 0.983 | [7 empty] | Annual | 20
NG-HVAC-Blr-HW-gt2500kBtuh-90p0Et-CndStd | DEER2020 | D20v0 | 2019-11-06 16:00 | Any | Hsp | Ex | CZ05 | cPVVG | Cap-kBTUh | 2220 | 236000 | None | 0.13 | 0 | 1.36 | 0.13 | 0 | 1 | [7 empty] | Annual | 20
NG-HVAC-Blr-HW-gt2500kBtuh-90p0Et-CndStd | DEER2020 | D20v0 | 2019-11-06 16:00 | Any | Hsp | Ex | CZ05 | cWVVG | Cap-kBTUh | 2200 | 236000 | None | 0.0671 | 0 | 1.33 | 0.0671 | 0 | 0.983 | [7 empty] | Annual | 20
NG-HVAC-Blr-HW-gt2500kBtuh-90p0Et-CndStd | DEER2020 | D20v0 | 2019-11-06 16:00 | Any | Htl | Ex | CZ05 | cAVVG | Cap-kBTUh | 1130 | 140000 | None | 1.96 | 0.0004 | 1.92 | 1.96 | 0.0004 | 1.59 | [7 empty] | Annual | 20
NG-HVAC-Blr-HW-gt2500kBtuh-90p0Et-CndStd | DEER2020 | D20v0 | 2019-11-06 16:00 | Any | Htl | Ex | CZ05 | cPVVG | Cap-kBTUh | 1290 | 140000 | None | 1.52 | 0.0004 | 1.59 | 1.52 | 0.0004 | 1.28 | [7 empty] | Annual | 20
NG-HVAC-Blr-HW-gt2500kBtuh-90p0Et-CndStd | DEER2020 | D20v0 | 2019-11-06 16:00 | Any | Htl | Ex | CZ05 | cWVVG | Cap-kBTUh | 1130 | 140000 | None | 1.48 | 0.0004 | 1.92 | 1.48 | 0.0004 | 1.59 | [7 empty] | Annual | 20
NG-HVAC-Blr-HW-gt2500kBtuh-90p0Et-CndStd | DEER2020 | D20v0 | 2019-11-06 16:00 | Any | MBT | Ex | CZ05 | cAVVG | Cap-kBTUh | 1730 | 200000 | None | 0.169 | 0 | 0.908 | 0.169 | 0 | 0.742 | [7 empty] | Annual | 20
NG-HVAC-Blr-HW-gt2500kBtuh-90p0Et-CndStd | DEER2020 | D20v0 | 2019-11-06 16:00 | Any | MBT | Ex | CZ05 | cPVVG | Cap-kBTUh | 1750 | 200000 | None | 0.0843 | 0 | 0.905 | 0.0843 | 0 | 0.729 | [7 empty] | Annual | 20
NG-HVAC-Blr-HW-gt2500kBtuh-90p0Et-CndStd | DEER2020 | D20v0 | 2019-11-06 16:00 | Any | MBT | Ex | CZ05 | cWVVG | Cap-kBTUh | 1730 | 200000 | None | 0.154 | 0 | 0.908 | 0.154 | 0 | 0.742 | [7 empty] | Annual | 20
NG-HVAC-Blr-HW-gt2500kBtuh-90p0Et-CndStd | DEER2020 | D20v0 | 2019-11-06 16:00 | Any | Nrs | Ex | CZ05 | cAVVG | Cap-kBTUh | 890 | 60700 | None | 1.19 | 0.00044 | 2.01 | 1.19 | 0.00044 | 1.59 | [7 empty] | Annual | 20
NG-HVAC-Blr-HW-gt2500kBtuh-90p0Et-CndStd | DEER2020 | D20v0 | 2019-11-06 16:00 | Any | Nrs | Ex | CZ05 | cPVVG | Cap-kBTUh | 445 | 60700 | None | 2.75 | 0.00044 | 2.53 | 2.75 | 0.00044 | 2.03 | [7 empty] | Annual | 20
NG-HVAC-Blr-HW-gt2500kBtuh-90p0Et-CndStd | DEER2020 | D20v0 | 2019-11-06 16:00 | Any | Nrs | Ex | CZ05 | cWVVG | Cap-kBTUh | 890 | 60700 | None | 1.13 | 0.00044 | 2.01 | 1.13 | 0.00044 | 1.59 | [7 empty] | Annual | 20
NG-HVAC-Blr-HW-gt2500kBtuh-90p0Et-CndStd | DEER2020 | D20v0 | 2019-11-06 16:00 | Any | OfL | Ex | CZ05 | cAVVG | Cap-kBTUh | 1490 | 175000 | None | 0.694 | 0 | 0.573 | 0.694 | 0 | 0.495 | [7 empty] | Annual | 20
NG-HVAC-Blr-HW-gt2500kBtuh-90p0Et-CndStd | DEER2020 | D20v0 | 2019-11-06 16:00 | Any | OfL | Ex | CZ05 | cPVVG | Cap-kBTUh | 1470 | 175000 | None | 0.607 | 0 | 0.575 | 0.607 | 0 | 0.497 | [7 empty] | Annual | 20
NG-HVAC-Blr-HW-gt2500kBtuh-90p0Et-CndStd | DEER2020 | D20v0 | 2019-11-06 16:00 | Any | OfL | Ex | CZ05 | cWVVG | Cap-kBTUh | 1490 | 175000 | None | 0.647 | 0 | 0.573 | 0.647 | 0 | 0.495 | [7 empty] | Annual | 20
NG-HVAC-Blr-HW-gt2500kBtuh-90p0Et-CndStd | DEER2020 | D20v0 | 2019-11-06 16:00 | Any | OfS | Ex | CZ05 | cAVVG | Cap-kBTUh | 182 | 10000 | None | 0.373 | 0 | 0.783 | 0.373 | 0 | 0.646 | [7 empty] | Annual | 20
NG-HVAC-Blr-HW-gt2500kBtuh-90p0Et-CndStd | DEER2020 | D20v0 | 2019-11-06 16:00 | Any | OfS | Ex | CZ05 | cPVVG | Cap-kBTUh | 181 | 10000 | None | 0.305 | 0 | 0.784 | 0.305 | 0 | 0.647 | [7 empty] | Annual | 20
NG-HVAC-Blr-HW-gt2500kBtuh-90p0Et-CndStd | DEER2020 | D20v0 | 2019-11-06 16:00 | Any | OfS | Ex | CZ05 | cWVVG | Cap-kBTUh | 182 | 10000 | None | 0.356 | 0 | 0.783 | 0.356 | 0 | 0.646 | [7 empty] | Annual | 20
NG-HVAC-Blr-HW-gt2500kBtuh-90p0Et-CndStd | DEER2020 | D20v0 | 2019-11-06 16:00 | Any | Rt3 | Ex | CZ05 | cAVVG | Cap-kBTUh | 922 | 120000 | None | 0.582 | 0 | 0.504 | 0.582 | 0 | 0.437 | [7 empty] | Annual | 20
NG-HVAC-Blr-HW-gt2500kBtuh-90p0Et-CndStd | DEER2020 | D20v0 | 2019-11-06 16:00 | Any | Rt3 | Ex | CZ05 | cPVVG | Cap-kBTUh | 941 | 120000 | None | 0.413 | 0 | 0.482 | 0.413 | 0 | 0.417 | [7 empty] | Annual | 20
NG-HVAC-Blr-HW-gt2500kBtuh-90p0Et-CndStd | DEER2020 | D20v0 | 2019-11-06 16:00 | Any | Rt3 | Ex | CZ05 | cWVVG | Cap-kBTUh | 922 | 120000 | None | 0.503 | 0 | 0.504 | 0.503 | 0 | 0.437 | [7 empty] | Annual | 20
NG-HVAC-Blr-HW-gt2500kBtuh-90p0Et-CndStd | DEER2020 | D20v0 | 2019-11-06 16:01 | Any | Com | Old | CZ05 | cAVVG | Cap-kBTUh | 4690 | 280000 | None | 1.3 | 0 | 1.26 | 1.3 | 0 | 1.05 | [7 empty] | Annual | 20
NG-HVAC-Blr-HW-gt2500kBtuh-90p0Et-CndStd | DEER2020 | D20v0 | 2019-11-06 16:01 | Any | Com | Old | CZ05 | cPVVG | Cap-kBTUh | 4670 | 280000 | None | 1.2 | 0 | 1.21 | 1.2 | 0 | 1.01 | [7 empty] | Annual | 20
NG-HVAC-Blr-HW-gt2500kBtuh-90p0Et-CndStd | DEER2020 | D20v0 | 2019-11-06 16:01 | Any | Com | Old | CZ05 | cWVVG | Cap-kBTUh | 4690 | 280000 | None | 1.2 | 0 | 1.26 | 1.2 | 0 | 1.05 | [7 empty] | Annual | 20
NG-HVAC-Blr-HW-gt2500kBtuh-90p0Et-CndStd | DEER2020 | D20v0 | 2019-11-06 16:01 | Any | ECC | Old | CZ05 | cAVVG | Cap-kBTUh | 5660 | 300000 | None | 0.505 | 0 | 0.817 | 0.505 | 0 | 0.671 | [7 empty] | Annual | 20
NG-HVAC-Blr-HW-gt2500kBtuh-90p0Et-CndStd | DEER2020 | D20v0 | 2019-11-06 16:01 | Any | ECC | Old | CZ05 | cPVVG | Cap-kBTUh | 5660 | 300000 | None | 0.408 | 0 | 0.875 | 0.408 | 0 | 0.721 | [7 empty] | Annual | 20
NG-HVAC-Blr-HW-gt2500kBtuh-90p0Et-CndStd | DEER2020 | D20v0 | 2019-11-06 16:01 | Any | ECC | Old | CZ05 | cWVVG | Cap-kBTUh | 5660 | 300000 | None | 0.473 | 0 | 0.817 | 0.473 | 0 | 0.671 | [7 empty] | Annual | 20
NG-HVAC-Blr-HW-gt2500kBtuh-90p0Et-CndStd | DEER2020 | D20v0 | 2019-11-06 16:01 | Any | ESe | Old | CZ05 | cAVVG | Cap-kBTUh | 3390 | 150000 | None | 0.578 | 0 | 0.819 | 0.578 | 0 | 0.678 | [7 empty] | Annual | 20
NG-HVAC-Blr-HW-gt2500kBtuh-90p0Et-CndStd | DEER2020 | D20v0 | 2019-11-06 16:01 | Any | ESe | Old | CZ05 | cPVVG | Cap-kBTUh | 3350 | 150000 | None | 0.423 | 0 | 0.824 | 0.423 | 0 | 0.682 | [7 empty] | Annual | 20
NG-HVAC-Blr-HW-gt2500kBtuh-90p0Et-CndStd | DEER2020 | D20v0 | 2019-11-06 16:01 | Any | ESe | Old | CZ05 | cWVVG | Cap-kBTUh | 3390 | 150000 | None | 0.563 | 0 | 0.819 | 0.563 | 0 | 0.678 | [7 empty] | Annual | 20
NG-HVAC-Blr-HW-gt2500kBtuh-90p0Et-CndStd | DEER2020 | D20v0 | 2019-11-06 16:01 | Any | EUn | Old | CZ05 | cAVVG | Cap-kBTUh | 19100 | 930000 | None | 0.824 | 0 | 0.922 | 0.824 | 0 | 0.74 | [7 empty] | Annual | 20
NG-HVAC-Blr-HW-gt2500kBtuh-90p0Et-CndStd | DEER2020 | D20v0 | 2019-11-06 16:01 | Any | EUn | Old | CZ05 | cPVVG | Cap-kBTUh | 19000 | 930000 | None | 2.03 | 0.001 | 1.06 | 2.03 | 0.001 | 0.868 | [7 empty] | Annual | 20
NG-HVAC-Blr-HW-gt2500kBtuh-90p0Et-CndStd | DEER2020 | D20v0 | 2019-11-06 16:01 | Any | EUn | Old | CZ05 | cWVVG | Cap-kBTUh | 19100 | 930000 | None | 0.716 | 0 | 0.922 | 0.716 | 0 | 0.74 | [7 empty] | Annual | 20
NG-HVAC-Blr-HW-gt2500kBtuh-90p0Et-CndStd | DEER2020 | D20v0 | 2019-11-06 16:01 | Any | Hsp | Old | CZ05 | cWVVG | Cap-kBTUh | 2020 | 236000 | None | 0.199 | 0 | 1.44 | 0.199 | 0 | 1.06 | [7 empty] | Annual | 20
NG-HVAC-Blr-HW-gt2500kBtuh-90p0Et-CndStd | DEER2020 | D20v0 | 2019-11-06 16:01 | Any | MBT | Old | CZ05 | cAVVG | Cap-kBTUh | 1870 | 200000 | None | 0.638 | 0 | 1.36 | 0.638 | 0 | 1.16 | [7 empty] | Annual | 20
NG-HVAC-Blr-HW-gt2500kBtuh-90p0Et-CndStd | DEER2020 | D20v0 | 2019-11-06 16:01 | Any | MBT | Old | CZ05 | cPVVG | Cap-kBTUh | 1870 | 200000 | None | 0.402 | 0 | 1.32 | 0.402 | 0 | 1.13 | [7 empty] | Annual | 20
NG-HVAC-Blr-HW-gt2500kBtuh-90p0Et-CndStd | DEER2020 | D20v0 | 2019-11-06 16:01 | Any | MBT | Old | CZ05 | cWVVG | Cap-kBTUh | 1870 | 200000 | None | 0.61 | 0 | 1.36 | 0.61 | 0 | 1.16 | [7 empty] | Annual | 20
NG-HVAC-Blr-HW-gt2500kBtuh-90p0Et-CndStd | DEER2020 | D20v0 | 2019-11-06 16:01 | Any | Nrs | Old | CZ05 | cAVVG | Cap-kBTUh | 953 | 60700 | None | 2.46 | 0.001 | 2.71 | 2.46 | 0.001 | 2.19 | [7 empty] | Annual | 20
NG-HVAC-Blr-HW-gt2500kBtuh-90p0Et-CndStd | DEER2020 | D20v0 | 2019-11-06 16:01 | Any | Nrs | Old | CZ05 | cPVVG | Cap-kBTUh | 550 | 60700 | None | 4.81 | 0.001 | 3.31 | 4.81 | 0.001 | 2.81 | [7 empty] | Annual | 20
NG-HVAC-Blr-HW-gt2500kBtuh-90p0Et-CndStd | DEER2020 | D20v0 | 2019-11-06 16:01 | Any | Nrs | Old | CZ05 | cWVVG | Cap-kBTUh | 953 | 60700 | None | 2.5 | 0.001 | 2.71 | 2.5 | 0.001 | 2.19 | [7 empty] | Annual | 20
NG-HVAC-Blr-HW-gt2500kBtuh-90p0Et-CndStd | DEER2020 | D20v0 | 2019-11-06 16:01 | Any | OfL | Old | CZ05 | cAVVG | Cap-kBTUh | 1910 | 175000 | None | 1.21 | 0 | 0.8 | 1.21 | 0 | 0.687 | [7 empty] | Annual | 20
NG-HVAC-Blr-HW-gt2500kBtuh-90p0Et-CndStd | DEER2020 | D20v0 | 2019-11-06 16:01 | Any | OfL | Old | CZ05 | cPVVG | Cap-kBTUh | 1890 | 175000 | None | 0.729 | 0 | 0.8 | 0.729 | 0 | 0.688 | [7 empty] | Annual | 20
NG-HVAC-Blr-HW-gt2500kBtuh-90p0Et-CndStd | DEER2020 | D20v0 | 2019-11-06 16:01 | Any | OfL | Old | CZ05 | cWVVG | Cap-kBTUh | 1910 | 175000 | None | 1.22 | 0 | 0.8 | 1.22 | 0 | 0.687 | [7 empty] | Annual | 20
NG-HVAC-Blr-HW-gt2500kBtuh-90p0Et-CndStd | DEER2020 | D20v0 | 2019-11-06 16:01 | Any | OfS | Old | CZ05 | cAVVG | Cap-kBTUh | 192 | 10000 | None | 1.03 | 0.00209 | 1.23 | 1.03 | 0.00209 | 1.02 | [7 empty] | Annual | 20
NG-HVAC-Blr-HW-gt2500kBtuh-90p0Et-CndStd | DEER2020 | D20v0 | 2019-11-06 16:01 | Any | OfS | Old | CZ05 | cPVVG | Cap-kBTUh | 190 | 10000 | None | 0.606 | 0 | 1.2 | 0.606 | 0 | 1 | [7 empty] | Annual | 20
NG-HVAC-Blr-HW-gt2500kBtuh-90p0Et-CndStd | DEER2020 | D20v0 | 2019-11-06 16:01 | Any | OfS | Old | CZ05 | cWVVG | Cap-kBTUh | 192 | 10000 | None | 1.02 | 0.00209 | 1.23 | 1.02 | 0.00209 | 1.02 | [7 empty] | Annual | 20
NG-HVAC-Blr-HW-gt2500kBtuh-90p0Et-CndStd | DEER2020 | D20v0 | 2019-11-06 16:01 | Any | Rt3 | Old | CZ05 | cPVVG | Cap-kBTUh | 845 | 120000 | None | 0.485 | 0 | 0.625 | 0.485 | 0 | 0.551 | [7 empty] | Annual | 20
NG-HVAC-Blr-HW-gt2500kBtuh-90p0Et-CndStd | DEER2020 | D20v0 | 2019-11-06 16:01 | Any | Rt3 | Old | CZ05 | cWVVG | Cap-kBTUh | 853 | 120000 | None | 0.825 | 0 | 0.624 | 0.825 | 0 | 0.55 | [7 empty] | Annual | 20
NG-HVAC-Blr-HW-gt2500kBtuh-90p0Et-CndStd | DEER2020 | D20v0 | 2019-11-06 16:01 | Any | Com | New | CZ06 | cWVVG | Cap-kBTUh | 1720 | 187000 | None | 0 | 0 | 0.51 | 0 | 0 | 0.51 | [7 empty] | Annual | 20
NG-HVAC-Blr-HW-gt2500kBtuh-90p0Et-CndStd | DEER2020 | D20v0 | 2019-11-06 16:01 | Any | Com | New | CZ06 | cAVVG | Cap-kBTUh | 1720 | 187000 | None | 0 | 0 | 0.51 | 0 | 0 | 0.51 | [7 empty] | Annual | 20
NG-HVAC-Blr-HW-gt2500kBtuh-90p0Et-CndStd | DEER2020 | D20v0 | 2019-11-06 16:01 | Any | Com | New | CZ06 | cPVVG | Cap-kBTUh | 1690 | 187000 | None | 0 | 0 | 0.5 | 0 | 0 | 0.5 | [7 empty] | Annual | 20
NG-HVAC-Blr-HW-gt2500kBtuh-90p0Et-CndStd | DEER2020 | D20v0 | 2019-11-06 16:01 | Any | Com | Old | CZ06 | cAVVG | Cap-kBTUh | 2100 | 190000 | None | 1.9 | 0 | 1.17 | 1.9 | 0 | 1.02 | [7 empty] | Annual | 20
NG-HVAC-Blr-HW-gt2500kBtuh-90p0Et-CndStd | DEER2020 | D20v0 | 2019-11-06 16:01 | Any | Com | Old | CZ06 | cPVVG | Cap-kBTUh | 2050 | 190000 | None | 1.7 | 0 | 1.19 | 1.7 | 0 | 1.04 | [7 empty] | Annual | 20
NG-HVAC-Blr-HW-gt2500kBtuh-90p0Et-CndStd | DEER2020 | D20v0 | 2019-11-06 16:01 | Any | Com | Old | CZ06 | cWVVG | Cap-kBTUh | 2100 | 190000 | None | 1.8 | 0 | 1.17 | 1.8 | 0 | 1.02 | [7 empty] | Annual | 20
NG-HVAC-Blr-HW-gt2500kBtuh-90p0Et-CndStd | DEER2020 | D20v0 | 2019-11-06 16:01 | Any | ECC | Old | CZ06 | cAVVG | Cap-kBTUh | 4950 | 300000 | None | 1.05 | 0 | 0.698 | 1.05 | 0 | 0.598 | [7 empty] | Annual | 20
NG-HVAC-Blr-HW-gt2500kBtuh-90p0Et-CndStd | DEER2020 | D20v0 | 2019-11-06 16:01 | Any | ECC | Old | CZ06 | cPVVG | Cap-kBTUh | 4920 | 300000 | None | 0.808 | 0 | 0.765 | 0.808 | 0 | 0.658 | [7 empty] | Annual | 20
NG-HVAC-Blr-HW-gt2500kBtuh-90p0Et-CndStd | DEER2020 | D20v0 | 2019-11-06 16:01 | Any | ECC | Old | CZ06 | cWVVG | Cap-kBTUh | 4950 | 300000 | None | 1.05 | 0 | 0.698 | 1.05 | 0 | 0.598 | [7 empty] | Annual | 20
NG-HVAC-Blr-HW-gt2500kBtuh-90p0Et-CndStd | DEER2020 | D20v0 | 2019-11-06 16:01 | Any | ESe | Old | CZ06 | cAVVG | Cap-kBTUh | 2910 | 150000 | None | 1.04 | 0 | 0.753 | 1.04 | 0 | 0.655 | [7 empty] | Annual | 20
NG-HVAC-Blr-HW-gt2500kBtuh-90p0Et-CndStd | DEER2020 | D20v0 | 2019-11-06 16:01 | Any | Hsp | Old | CZ06 | cAVVG | Cap-kBTUh | 1630 | 236000 | None | 0.625 | 0.00077 | 1.38 | 0.625 | 0.00077 | 1.04 | [7 empty] | Annual | 20
NG-HVAC-Blr-HW-gt2500kBtuh-90p0Et-CndStd | DEER2020 | D20v0 | 2019-11-06 16:01 | Any | Hsp | Old | CZ06 | cPVVG | Cap-kBTUh | 1680 | 236000 | None | 0.756 | 0 | 1.46 | 0.756 | 0 | 1.12 | [7 empty] | Annual | 20
NG-HVAC-Blr-HW-gt2500kBtuh-90p0Et-CndStd | DEER2020 | D20v0 | 2019-11-06 16:01 | Any | Hsp | Old | CZ06 | cWVVG | Cap-kBTUh | 1630 | 236000 | None | 0.509 | 0 | 1.38 | 0.509 | 0 | 1.04 | [7 empty] | Annual | 20
NG-HVAC-Blr-HW-gt2500kBtuh-90p0Et-CndStd | DEER2020 | D20v0 | 2019-11-06 16:01 | Any | Htl | Old | CZ06 | cAVVG | Cap-kBTUh | 1580 | 140000 | None | 5.72 | 0.00179 | 3.14 | 5.72 | 0.00179 | 2.77 | [7 empty] | Annual | 20
NG-HVAC-Blr-HW-gt2500kBtuh-90p0Et-CndStd | DEER2020 | D20v0 | 2019-11-06 16:01 | Any | Htl | Old | CZ06 | cPVVG | Cap-kBTUh | 1500 | 140000 | None | 4.66 | 0.001 | 2.43 | 4.66 | 0.001 | 2.12 | [7 empty] | Annual | 20
NG-HVAC-Blr-HW-gt2500kBtuh-90p0Et-CndStd | DEER2020 | D20v0 | 2019-11-06 16:01 | Any | Htl | Old | CZ06 | cWVVG | Cap-kBTUh | 1580 | 140000 | None | 5.06 | 0.001 | 3.14 | 5.06 | 0.001 | 2.77 | [7 empty] | Annual | 20
NG-HVAC-Blr-HW-gt2500kBtuh-90p0Et-CndStd | DEER2020 | D20v0 | 2019-11-06 16:01 | Any | MBT | Old | CZ06 | cAVVG | Cap-kBTUh | 1520 | 200000 | None | 1.39 | 0 | 1.61 | 1.39 | 0 | 1.42 | [7 empty] | Annual | 20
NG-HVAC-Blr-HW-gt2500kBtuh-90p0Et-CndStd | DEER2020 | D20v0 | 2019-11-06 16:01 | Any | MBT | Old | CZ06 | cPVVG | Cap-kBTUh | 1520 | 200000 | None | 0.905 | 0 | 1.56 | 0.905 | 0 | 1.37 | [7 empty] | Annual | 20
NG-HVAC-Blr-HW-gt2500kBtuh-90p0Et-CndStd | DEER2020 | D20v0 | 2019-11-06 16:01 | Any | MBT | Old | CZ06 | cWVVG | Cap-kBTUh | 1520 | 200000 | None | 1.19 | 0 | 1.61 | 1.19 | 0 | 1.42 | [7 empty] | Annual | 20
NG-HVAC-Blr-HW-gt2500kBtuh-90p0Et-CndStd | DEER2020 | D20v0 | 2019-11-06 16:01 | Any | Nrs | Old | CZ06 | cAVVG | Cap-kBTUh | 801 | 60700 | None | 4.9 | 0.002 | 3.1 | 4.9 | 0.002 | 2.68 | [7 empty] | Annual | 20
NG-HVAC-Blr-HW-gt2500kBtuh-90p0Et-CndStd | DEER2020 | D20v0 | 2019-11-06 16:01 | Any | Nrs | Old | CZ06 | cPVVG | Cap-kBTUh | 409 | 60700 | None | 9.2 | 0.002 | 4.27 | 9.2 | 0.002 | 3.76 | [7 empty] | Annual | 20
NG-HVAC-Blr-HW-gt2500kBtuh-90p0Et-CndStd | DEER2020 | D20v0 | 2019-11-06 16:01 | Any | Nrs | Old | CZ06 | cWVVG | Cap-kBTUh | 801 | 60700 | None | 5.05 | 0.00123 | 3.1 | 5.05 | 0.00123 | 2.68 | [7 empty] | Annual | 20
NG-HVAC-Blr-HW-gt2500kBtuh-90p0Et-CndStd | DEER2020 | D20v0 | 2019-11-06 16:01 | Any | OfL | Old | CZ06 | cAVVG | Cap-kBTUh | 1400 | 175000 | None | 2.16 | 0 | 0.914 | 2.16 | 0 | 0.812 | [7 empty] | Annual | 20
NG-HVAC-Blr-HW-gt2500kBtuh-90p0Et-CndStd | DEER2020 | D20v0 | 2019-11-06 16:01 | Any | OfL | Old | CZ06 | cPVVG | Cap-kBTUh | 1380 | 175000 | None | 1.46 | 0 | 0.93 | 1.46 | 0 | 0.828 | [7 empty] | Annual | 20
NG-HVAC-Blr-HW-gt2500kBtuh-90p0Et-CndStd | DEER2020 | D20v0 | 2019-11-06 16:01 | Any | Rt3 | Old | CZ06 | cAVVG | Cap-kBTUh | 637 | 120000 | None | 0.351 | 0 | 0.292 | 0.351 | 0 | 0.261 | [7 empty] | Annual | 20
NG-HVAC-Blr-HW-gt2500kBtuh-90p0Et-CndStd | DEER2020 | D20v0 | 2019-11-06 16:01 | Any | Rt3 | Old | CZ06 | cPVVG | Cap-kBTUh | 633 | 120000 | None | 0.201 | 0 | 0.285 | 0.201 | 0 | 0.255 | [7 empty] | Annual | 20
NG-HVAC-Blr-HW-gt2500kBtuh-90p0Et-CndStd | DEER2020 | D20v0 | 2019-11-06 16:01 | Any | Rt3 | Old | CZ06 | cWVVG | Cap-kBTUh | 637 | 120000 | None | 0.364 | 0 | 0.292 | 0.364 | 0 | 0.261 | [7 empty] | Annual | 20
NG-HVAC-Blr-HW-gt2500kBtuh-90p0Et-CndStd | DEER2020 | D20v0 | 2019-11-06 16:01 | Any | Com | Rec | CZ06 | cAVVG | Cap-kBTUh | 1660 | 187000 | None | 0 | 0 | 0.33 | 0 | 0 | 0.33 | [7 empty] | Annual | 20
NG-HVAC-Blr-HW-gt2500kBtuh-90p0Et-CndStd | DEER2020 | D20v0 | 2019-11-06 16:01 | Any | Com | Rec | CZ06 | cPVVG | Cap-kBTUh | 1640 | 187000 | None | 0 | 0 | 0.34 | 0 | 0 | 0.34 | [7 empty] | Annual | 20
NG-HVAC-Blr-HW-gt2500kBtuh-90p0Et-CndStd | DEER2020 | D20v0 | 2019-11-06 16:01 | Any | Com | Rec | CZ06 | cWVVG | Cap-kBTUh | 1660 | 187000 | None | 0 | 0 | 0.33 | 0 | 0 | 0.33 | [7 empty] | Annual | 20
NG-HVAC-Blr-HW-gt2500kBtuh-90p0Et-CndStd | DEER2020 | D20v0 | 2019-11-06 16:01 | Any | ECC | Rec | CZ06 | cAVVG | Cap-kBTUh | 4190 | 300000 | None | 0 | 0 | 0.306 | 0 | 0 | 0.306 | [7 empty] | Annual | 20
NG-HVAC-Blr-HW-gt2500kBtuh-90p0Et-CndStd | DEER2020 | D20v0 | 2019-11-06 16:01 | Any | ECC | Rec | CZ06 | cPVVG | Cap-kBTUh | 4180 | 300000 | None | -0.001 | 0 | 0.307 | -0.001 | 0 | 0.307 | [7 empty] | Annual | 20
NG-HVAC-Blr-HW-gt2500kBtuh-90p0Et-CndStd | DEER2020 | D20v0 | 2019-11-06 16:01 | Any | ECC | Rec | CZ06 | cWVVG | Cap-kBTUh | 4190 | 300000 | None | 0.00025 | 0 | 0.306 | 0.00025 | 0 | 0.306 | [7 empty] | Annual | 20
NG-HVAC-Blr-HW-gt2500kBtuh-90p0Et-CndStd | DEER2020 | D20v0 | 2019-11-06 16:01 | Any | ESe | Rec | CZ06 | cAVVG | Cap-kBTUh | 2790 | 150000 | None | -0.00075 | 0 | 0.272 | -0.00075 | 0 | 0.272 | [7 empty] | Annual | 20
NG-HVAC-Blr-HW-gt2500kBtuh-90p0Et-CndStd | DEER2020 | D20v0 | 2019-11-06 16:01 | Any | ESe | Rec | CZ06 | cPVVG | Cap-kBTUh | 2780 | 150000 | None | -0.00075 | 0 | 0.285 | -0.00075 | 0 | 0.285 | [7 empty] | Annual | 20
NG-HVAC-Blr-HW-gt2500kBtuh-90p0Et-CndStd | DEER2020 | D20v0 | 2019-11-06 16:01 | Any | ESe | Rec | CZ06 | cWVVG | Cap-kBTUh | 2790 | 150000 | None | 0 | 0 | 0.272 | 0 | 0 | 0.272 | [7 empty] | Annual | 20
NG-HVAC-Blr-HW-gt2500kBtuh-90p0Et-CndStd | DEER2020 | D20v0 | 2019-11-06 16:01 | Any | EUn | Rec | CZ06 | cAVVG | Cap-kBTUh | 13900 | 930000 | None | 0 | 0 | 0.283 | 0 | 0 | 0.283 | [7 empty] | Annual | 20
NG-HVAC-Blr-HW-gt2500kBtuh-90p0Et-CndStd | DEER2020 | D20v0 | 2019-11-06 16:01 | Any | EUn | Rec | CZ06 | cPVVG | Cap-kBTUh | 13900 | 930000 | None | -0.00275 | 0 | 0.269 | -0.00275 | 0 | 0.269 | [7 empty] | Annual | 20
NG-HVAC-Blr-HW-gt2500kBtuh-90p0Et-CndStd | DEER2020 | D20v0 | 2019-11-06 16:01 | Any | EUn | Rec | CZ06 | cWVVG | Cap-kBTUh | 13900 | 930000 | None | -0.00125 | 0 | 0.283 | -0.00125 | 0 | 0.283 | [7 empty] | Annual | 20
NG-HVAC-Blr-HW-gt2500kBtuh-90p0Et-CndStd | DEER2020 | D20v0 | 2019-11-06 16:01 | Any | Hsp | Rec | CZ06 | cAVVG | Cap-kBTUh | 1810 | 236000 | None | 0.0025 | 0 | 0.835 | 0.0025 | 0 | 0.835 | [7 empty] | Annual | 20
NG-HVAC-Blr-HW-gt2500kBtuh-90p0Et-CndStd | DEER2020 | D20v0 | 2019-11-06 16:01 | Any | Hsp | Rec | CZ06 | cPVVG | Cap-kBTUh | 1830 | 236000 | None | -0.0108 | 0 | 0.828 | -0.0108 | 0 | 0.828 | [7 empty] | Annual | 20
NG-HVAC-Blr-HW-gt2500kBtuh-90p0Et-CndStd | DEER2020 | D20v0 | 2019-11-06 16:01 | Any | Hsp | Rec | CZ06 | cWVVG | Cap-kBTUh | 1810 | 236000 | None | 0.00225 | 0 | 0.835 | 0.00225 | 0 | 0.835 | [7 empty] | Annual | 20
NG-HVAC-Blr-HW-gt2500kBtuh-90p0Et-CndStd | DEER2020 | D20v0 | 2019-11-06 16:01 | Any | Htl | Rec | CZ06 | cAVVG | Cap-kBTUh | 905 | 140000 | None | -0.003 | 0 | 0.677 | -0.003 | 0 | 0.677 | [7 empty] | Annual | 20
NG-HVAC-Blr-HW-gt2500kBtuh-90p0Et-CndStd | DEER2020 | D20v0 | 2019-11-06 16:01 | Any | Htl | Rec | CZ06 | cPVVG | Cap-kBTUh | 881 | 140000 | None | -0.011 | 0 | 0.811 | -0.011 | 0 | 0.811 | [7 empty] | Annual | 20
NG-HVAC-Blr-HW-gt2500kBtuh-90p0Et-CndStd | DEER2020 | D20v0 | 2019-11-06 16:01 | Any | Htl | Rec | CZ06 | cWVVG | Cap-kBTUh | 905 | 140000 | None | -0.003 | 0 | 0.677 | -0.003 | 0 | 0.677 | [7 empty] | Annual | 20
NG-HVAC-Blr-HW-gt2500kBtuh-90p0Et-CndStd | DEER2020 | D20v0 | 2019-11-06 16:01 | Any | MBT | Rec | CZ06 | cAVVG | Cap-kBTUh | 1100 | 200000 | None | 0.0045 | 0 | 0.466 | 0.0045 | 0 | 0.466 | [7 empty] | Annual | 20
NG-HVAC-Blr-HW-gt2500kBtuh-90p0Et-CndStd | DEER2020 | D20v0 | 2019-11-06 16:01 | Any | MBT | Rec | CZ06 | cPVVG | Cap-kBTUh | 1120 | 200000 | None | -0.001 | 0 | 0.464 | -0.001 | 0 | 0.464 | [7 empty] | Annual | 20
NG-HVAC-Blr-HW-gt2500kBtuh-90p0Et-CndStd | DEER2020 | D20v0 | 2019-11-06 16:01 | Any | MBT | Rec | CZ06 | cWVVG | Cap-kBTUh | 1100 | 200000 | None | 0.0115 | 0 | 0.466 | 0.0115 | 0 | 0.466 | [7 empty] | Annual | 20
NG-HVAC-Blr-HW-gt2500kBtuh-90p0Et-CndStd | DEER2020 | D20v0 | 2019-11-06 16:01 | Any | Nrs | Rec | CZ06 | cAVVG | Cap-kBTUh | 718 | 60700 | None | 0.0025 | 0 | 0.899 | 0.0025 | 0 | 0.899 | [7 empty] | Annual | 20
NG-HVAC-Blr-HW-gt2500kBtuh-90p0Et-CndStd | DEER2020 | D20v0 | 2019-11-06 16:01 | Any | Nrs | Rec | CZ06 | cPVVG | Cap-kBTUh | 345 | 60700 | None | -0.0215 | 0 | 1.04 | -0.0215 | 0 | 1.04 | [7 empty] | Annual | 20
NG-HVAC-Blr-HW-gt2500kBtuh-90p0Et-CndStd | DEER2020 | D20v0 | 2019-11-06 16:01 | Any | Nrs | Rec | CZ06 | cWVVG | Cap-kBTUh | 718 | 60700 | None | 0.00275 | 0 | 0.899 | 0.00275 | 0 | 0.899 | [7 empty] | Annual | 20
NG-HVAC-Blr-HW-gt2500kBtuh-90p0Et-CndStd | DEER2020 | D20v0 | 2019-11-06 16:01 | Any | OfL | Rec | CZ06 | cAVVG | Cap-kBTUh | 870 | 175000 | None | 0.00125 | 0 | 0.144 | 0.00125 | 0 | 0.144 | [7 empty] | Annual | 20
NG-HVAC-Blr-HW-gt2500kBtuh-90p0Et-CndStd | DEER2020 | D20v0 | 2019-11-06 16:01 | Any | OfL | Rec | CZ06 | cPVVG | Cap-kBTUh | 842 | 175000 | None | -0.00025 | 0 | 0.142 | -0.00025 | 0 | 0.142 | [7 empty] | Annual | 20
NG-HVAC-Blr-HW-gt2500kBtuh-90p0Et-CndStd | DEER2020 | D20v0 | 2019-11-06 16:01 | Any | OfL | Rec | CZ06 | cWVVG | Cap-kBTUh | 870 | 175000 | None | 0.00125 | 0 | 0.144 | 0.00125 | 0 | 0.144 | [7 empty] | Annual | 20
NG-HVAC-Blr-HW-gt2500kBtuh-90p0Et-CndStd | DEER2020 | D20v0 | 2019-11-06 16:01 | Any | OfS | Rec | CZ06 | cAVVG | Cap-kBTUh | 108 | 10000 | None | 0.009 | 0 | 0.363 | 0.009 | 0 | 0.363 | [7 empty] | Annual | 20
NG-HVAC-Blr-HW-gt2500kBtuh-90p0Et-CndStd | DEER2020 | D20v0 | 2019-11-06 16:01 | Any | OfS | Rec | CZ06 | cPVVG | Cap-kBTUh | 108 | 10000 | None | 0.00725 | 0 | 0.356 | 0.00725 | 0 | 0.356 | [7 empty] | Annual | 20
NG-HVAC-Blr-HW-gt2500kBtuh-90p0Et-CndStd | DEER2020 | D20v0 | 2019-11-06 16:01 | Any | OfS | Rec | CZ06 | cWVVG | Cap-kBTUh | 108 | 10000 | None | 0.009 | 0 | 0.363 | 0.009 | 0 | 0.363 | [7 empty] | Annual | 20
NG-HVAC-Blr-HW-gt2500kBtuh-90p0Et-CndStd | DEER2020 | D20v0 | 2019-11-06 16:01 | Any | Rt3 | Rec | CZ06 | cAVVG | Cap-kBTUh | 835 | 120000 | None | 0.00375 | 0 | 0.112 | 0.00375 | 0 | 0.112 | [7 empty] | Annual | 20
NG-HVAC-Blr-HW-gt2500kBtuh-90p0Et-CndStd | DEER2020 | D20v0 | 2019-11-06 16:01 | Any | Rt3 | Rec | CZ06 | cPVVG | Cap-kBTUh | 832 | 120000 | None | 0.005 | 0 | 0.116 | 0.005 | 0 | 0.116 | [7 empty] | Annual | 20
NG-HVAC-Blr-HW-gt2500kBtuh-90p0Et-CndStd | DEER2020 | D20v0 | 2019-11-06 16:01 | Any | Rt3 | Rec | CZ06 | cWVVG | Cap-kBTUh | 835 | 120000 | None | 0.0045 | 0 | 0.112 | 0.0045 | 0 | 0.112 | [7 empty] | Annual | 20
NG-HVAC-Blr-HW-gt2500kBtuh-90p0Et-CndStd | DEER2020 | D20v0 | 2019-11-06 16:01 | Any | Com | Ex | CZ06 | cAVVG | Cap-kBTUh | 2020 | 192000 | None | 0.9 | 0 | 0.76 | 0.9 | 0 | 0.65 | [7 empty] | Annual | 20
NG-HVAC-Blr-HW-gt2500kBtuh-90p0Et-CndStd | DEER2020 | D20v0 | 2019-11-06 16:01 | Any | Com | Ex | CZ06 | cPVVG | Cap-kBTUh | 1980 | 192000 | None | 1 | 0 | 0.81 | 1 | 0 | 0.69 | [7 empty] | Annual | 20
NG-HVAC-Blr-HW-gt2500kBtuh-90p0Et-CndStd | DEER2020 | D20v0 | 2019-11-06 16:01 | Any | Com | Ex | CZ06 | cWVVG | Cap-kBTUh | 2020 | 192000 | None | 0.8 | 0 | 0.76 | 0.8 | 0 | 0.65 | [7 empty] | Annual | 20
NG-HVAC-Blr-HW-gt2500kBtuh-90p0Et-CndStd | DEER2020 | D20v0 | 2019-11-06 16:01 | Any | ECC | Ex | CZ06 | cAVVG | Cap-kBTUh | 4810 | 300000 | None | 0.465 | 0 | 0.518 | 0.465 | 0 | 0.433 | [7 empty] | Annual | 20
NG-HVAC-Blr-HW-gt2500kBtuh-90p0Et-CndStd | DEER2020 | D20v0 | 2019-11-06 16:01 | Any | ECC | Ex | CZ06 | cPVVG | Cap-kBTUh | 4800 | 300000 | None | 0.398 | 0 | 0.554 | 0.398 | 0 | 0.463 | [7 empty] | Annual | 20
NG-HVAC-Blr-HW-gt2500kBtuh-90p0Et-CndStd | DEER2020 | D20v0 | 2019-11-06 16:01 | Any | ECC | Ex | CZ06 | cWVVG | Cap-kBTUh | 4810 | 300000 | None | 0.403 | 0 | 0.518 | 0.403 | 0 | 0.433 | [7 empty] | Annual | 20
NG-HVAC-Blr-HW-gt2500kBtuh-90p0Et-CndStd | DEER2020 | D20v0 | 2019-11-06 16:01 | Any | ESe | Ex | CZ06 | cAVVG | Cap-kBTUh | 2880 | 150000 | None | 0.556 | 0 | 0.558 | 0.556 | 0 | 0.476 | [7 empty] | Annual | 20
NG-HVAC-Blr-HW-gt2500kBtuh-90p0Et-CndStd | DEER2020 | D20v0 | 2019-11-06 16:01 | Any | ESe | Ex | CZ06 | cPVVG | Cap-kBTUh | 2860 | 150000 | None | 0.479 | 0 | 0.565 | 0.479 | 0 | 0.482 | [7 empty] | Annual | 20
NG-HVAC-Blr-HW-gt2500kBtuh-90p0Et-CndStd | DEER2020 | D20v0 | 2019-11-06 16:01 | Any | ESe | Ex | CZ06 | cWVVG | Cap-kBTUh | 2880 | 150000 | None | 0.496 | 0 | 0.558 | 0.496 | 0 | 0.476 | [7 empty] | Annual | 20
NG-HVAC-Blr-HW-gt2500kBtuh-90p0Et-CndStd | DEER2020 | D20v0 | 2019-11-06 16:01 | Any | EUn | Ex | CZ06 | cAVVG | Cap-kBTUh | 15900 | 930000 | None | 0.683 | 0 | 0.554 | 0.683 | 0 | 0.458 | [7 empty] | Annual | 20
NG-HVAC-Blr-HW-gt2500kBtuh-90p0Et-CndStd | DEER2020 | D20v0 | 2019-11-06 16:01 | Any | EUn | Ex | CZ06 | cPVVG | Cap-kBTUh | 15700 | 930000 | None | 1.26 | 0 | 0.623 | 1.26 | 0 | 0.521 | [7 empty] | Annual | 20
NG-HVAC-Blr-HW-gt2500kBtuh-90p0Et-CndStd | DEER2020 | D20v0 | 2019-11-06 16:01 | Any | EUn | Ex | CZ06 | cWVVG | Cap-kBTUh | 15900 | 930000 | None | 0.524 | 0 | 0.554 | 0.524 | 0 | 0.458 | [7 empty] | Annual | 20
NG-HVAC-Blr-HW-gt2500kBtuh-90p0Et-CndStd | DEER2020 | D20v0 | 2019-11-06 16:01 | Any | Hsp | Ex | CZ06 | cAVVG | Cap-kBTUh | 1820 | 236000 | None | 0.393 | 0 | 1.23 | 0.393 | 0 | 0.927 | [7 empty] | Annual | 20
NG-HVAC-Blr-HW-gt2500kBtuh-90p0Et-CndStd | DEER2020 | D20v0 | 2019-11-06 16:01 | Any | Hsp | Ex | CZ06 | cPVVG | Cap-kBTUh | 1840 | 236000 | None | 0.466 | 0.00053 | 1.28 | 0.466 | 0.00053 | 0.968 | [7 empty] | Annual | 20
NG-HVAC-Blr-HW-gt2500kBtuh-90p0Et-CndStd | DEER2020 | D20v0 | 2019-11-06 16:01 | Any | Hsp | Ex | CZ06 | cWVVG | Cap-kBTUh | 1820 | 236000 | None | 0.231 | 0 | 1.23 | 0.231 | 0 | 0.927 | [7 empty] | Annual | 20
NG-HVAC-Blr-HW-gt2500kBtuh-90p0Et-CndStd | DEER2020 | D20v0 | 2019-11-06 16:01 | Any | Htl | Ex | CZ06 | cAVVG | Cap-kBTUh | 1060 | 140000 | None | 3.14 | 0.00088 | 1.95 | 3.14 | 0.00088 | 1.69 | [7 empty] | Annual | 20
NG-HVAC-Blr-HW-gt2500kBtuh-90p0Et-CndStd | DEER2020 | D20v0 | 2019-11-06 16:01 | Any | Htl | Ex | CZ06 | cPVVG | Cap-kBTUh | 1110 | 140000 | None | 2.77 | 0.00044 | 1.72 | 2.77 | 0.00044 | 1.47 | [7 empty] | Annual | 20
NG-HVAC-Blr-HW-gt2500kBtuh-90p0Et-CndStd | DEER2020 | D20v0 | 2019-11-06 16:01 | Any | Htl | Ex | CZ06 | cWVVG | Cap-kBTUh | 1060 | 140000 | None | 2.4 | 0.00044 | 1.95 | 2.4 | 0.00044 | 1.69 | [7 empty] | Annual | 20
NG-HVAC-Blr-HW-gt2500kBtuh-90p0Et-CndStd | DEER2020 | D20v0 | 2019-11-06 16:01 | Any | MBT | Ex | CZ06 | cAVVG | Cap-kBTUh | 1580 | 200000 | None | 0.385 | 0 | 0.905 | 0.385 | 0 | 0.76 | [7 empty] | Annual | 20
NG-HVAC-Blr-HW-gt2500kBtuh-90p0Et-CndStd | DEER2020 | D20v0 | 2019-11-06 16:01 | Any | MBT | Ex | CZ06 | cPVVG | Cap-kBTUh | 1600 | 200000 | None | 0.203 | 0 | 0.899 | 0.203 | 0 | 0.743 | [7 empty] | Annual | 20
NG-HVAC-Blr-HW-gt2500kBtuh-90p0Et-CndStd | DEER2020 | D20v0 | 2019-11-06 16:01 | Any | MBT | Ex | CZ06 | cWVVG | Cap-kBTUh | 1580 | 200000 | None | 0.304 | 0 | 0.905 | 0.304 | 0 | 0.76 | [7 empty] | Annual | 20
NG-HVAC-Blr-HW-gt2500kBtuh-90p0Et-CndStd | DEER2020 | D20v0 | 2019-11-06 16:01 | Any | Nrs | Ex | CZ06 | cAVVG | Cap-kBTUh | 764 | 60700 | None | 2.73 | 0.00105 | 2.16 | 2.73 | 0.00105 | 1.83 | [7 empty] | Annual | 20
NG-HVAC-Blr-HW-gt2500kBtuh-90p0Et-CndStd | DEER2020 | D20v0 | 2019-11-06 16:01 | Any | Nrs | Ex | CZ06 | cPVVG | Cap-kBTUh | 368 | 60700 | None | 5.35 | 0.00158 | 3.07 | 5.35 | 0.00158 | 2.61 | [7 empty] | Annual | 20
NG-HVAC-Blr-HW-gt2500kBtuh-90p0Et-CndStd | DEER2020 | D20v0 | 2019-11-06 16:01 | Any | Nrs | Ex | CZ06 | cWVVG | Cap-kBTUh | 764 | 60700 | None | 2.72 | 0.00053 | 2.16 | 2.72 | 0.00053 | 1.83 | [7 empty] | Annual | 20
NG-HVAC-Blr-HW-gt2500kBtuh-90p0Et-CndStd | DEER2020 | D20v0 | 2019-11-06 16:01 | Any | OfL | Ex | CZ06 | cAVVG | Cap-kBTUh | 1100 | 175000 | None | 1.13 | 0 | 0.553 | 1.13 | 0 | 0.492 | [7 empty] | Annual | 20
NG-HVAC-Blr-HW-gt2500kBtuh-90p0Et-CndStd | DEER2020 | D20v0 | 2019-11-06 16:01 | Any | OfL | Ex | CZ06 | cPVVG | Cap-kBTUh | 1070 | 175000 | None | 0.994 | 0 | 0.561 | 0.994 | 0 | 0.498 | [7 empty] | Annual | 20
NG-HVAC-Blr-HW-gt2500kBtuh-90p0Et-CndStd | DEER2020 | D20v0 | 2019-11-06 16:01 | Any | OfL | Ex | CZ06 | cWVVG | Cap-kBTUh | 1100 | 175000 | None | 1.04 | 0 | 0.553 | 1.04 | 0 | 0.492 | [7 empty] | Annual | 20
NG-HVAC-Blr-HW-gt2500kBtuh-90p0Et-CndStd | DEER2020 | D20v0 | 2019-11-06 16:01 | Any | OfS | Ex | CZ06 | cAVVG | Cap-kBTUh | 157 | 10000 | None | 0.521 | 0 | 0.622 | 0.521 | 0 | 0.524 | [7 empty] | Annual | 20
NG-HVAC-Blr-HW-gt2500kBtuh-90p0Et-CndStd | DEER2020 | D20v0 | 2019-11-06 16:01 | Any | OfS | Ex | CZ06 | cPVVG | Cap-kBTUh | 156 | 10000 | None | 0.424 | 0 | 0.614 | 0.424 | 0 | 0.517 | [7 empty] | Annual | 20
NG-HVAC-Blr-HW-gt2500kBtuh-90p0Et-CndStd | DEER2020 | D20v0 | 2019-11-06 16:01 | Any | OfS | Ex | CZ06 | cWVVG | Cap-kBTUh | 157 | 10000 | None | 0.515 | 0 | 0.622 | 0.515 | 0 | 0.524 | [7 empty] | Annual | 20
NG-HVAC-Blr-HW-gt2500kBtuh-90p0Et-CndStd | DEER2020 | D20v0 | 2019-11-06 16:01 | Any | Rt3 | Ex | CZ06 | cAVVG | Cap-kBTUh | 734 | 120000 | None | 0.351 | 0 | 0.22 | 0.351 | 0 | 0.195 | [7 empty] | Annual | 20
NG-HVAC-Blr-HW-gt2500kBtuh-90p0Et-CndStd | DEER2020 | D20v0 | 2019-11-06 16:01 | Any | Rt3 | Ex | CZ06 | cPVVG | Cap-kBTUh | 732 | 120000 | None | 0.238 | 0 | 0.222 | 0.238 | 0 | 0.196 | [7 empty] | Annual | 20
NG-HVAC-Blr-HW-gt2500kBtuh-90p0Et-CndStd | DEER2020 | D20v0 | 2019-11-06 16:01 | Any | Rt3 | Ex | CZ06 | cWVVG | Cap-kBTUh | 734 | 120000 | None | 0.285 | 0 | 0.22 | 0.285 | 0 | 0.195 | [7 empty] | Annual | 20
NG-HVAC-Blr-HW-gt2500kBtuh-90p0Et-CndStd | DEER2020 | D20v0 | 2019-11-06 16:02 | Any | ESe | Old | CZ06 | cPVVG | Cap-kBTUh | 2850 | 150000 | None | 0.786 | 0 | 0.759 | 0.786 | 0 | 0.66 | [7 empty] | Annual | 20
NG-HVAC-Blr-HW-gt2500kBtuh-90p0Et-CndStd | DEER2020 | D20v0 | 2019-11-06 16:02 | Any | ESe | Old | CZ06 | cWVVG | Cap-kBTUh | 2910 | 150000 | None | 0.999 | 0 | 0.753 | 0.999 | 0 | 0.655 | [7 empty] | Annual | 20
NG-HVAC-Blr-HW-gt2500kBtuh-90p0Et-CndStd | DEER2020 | D20v0 | 2019-11-06 16:02 | Any | EUn | Old | CZ06 | cAVVG | Cap-kBTUh | 16900 | 930000 | None | 1.28 | 0 | 0.752 | 1.28 | 0 | 0.633 | [7 empty] | Annual | 20
NG-HVAC-Blr-HW-gt2500kBtuh-90p0Et-CndStd | DEER2020 | D20v0 | 2019-11-06 16:02 | Any | EUn | Old | CZ06 | cPVVG | Cap-kBTUh | 16700 | 930000 | None | 2.73 | 0 | 0.933 | 2.73 | 0 | 0.802 | [7 empty] | Annual | 20
NG-HVAC-Blr-HW-gt2500kBtuh-90p0Et-CndStd | DEER2020 | D20v0 | 2019-11-06 16:02 | Any | EUn | Old | CZ06 | cWVVG | Cap-kBTUh | 16900 | 930000 | None | 1.16 | 0 | 0.752 | 1.16 | 0 | 0.633 | [7 empty] | Annual | 20
NG-HVAC-Blr-HW-gt2500kBtuh-90p0Et-CndStd | DEER2020 | D20v0 | 2019-11-06 16:02 | Any | OfL | Old | CZ06 | cWVVG | Cap-kBTUh | 1400 | 175000 | None | 1.87 | 0 | 0.914 | 1.87 | 0 | 0.812 | [7 empty] | Annual | 20
NG-HVAC-Blr-HW-gt2500kBtuh-90p0Et-CndStd | DEER2020 | D20v0 | 2019-11-06 16:02 | Any | OfS | Old | CZ06 | cAVVG | Cap-kBTUh | 169 | 10000 | None | 1.58 | 0 | 1.09 | 1.58 | 0 | 0.937 | [7 empty] | Annual | 20
NG-HVAC-Blr-HW-gt2500kBtuh-90p0Et-CndStd | DEER2020 | D20v0 | 2019-11-06 16:02 | Any | OfS | Old | CZ06 | cPVVG | Cap-kBTUh | 168 | 10000 | None | 1.15 | 0 | 1.08 | 1.15 | 0 | 0.93 | [7 empty] | Annual | 20
NG-HVAC-Blr-HW-gt2500kBtuh-90p0Et-CndStd | DEER2020 | D20v0 | 2019-11-06 16:02 | Any | OfS | Old | CZ06 | cWVVG | Cap-kBTUh | 169 | 10000 | None | 1.52 | 0 | 1.09 | 1.52 | 0 | 0.937 | [7 empty] | Annual | 20
NG-HVAC-Blr-HW-gt2500kBtuh-90p0Et-CndStd | DEER2020 | D20v0 | 2019-11-06 16:02 | Any | Com | Old | CZ07 | cAVVG | Cap-kBTUh | 1570 | 172000 | None | 2.4 | 0 | 1.33 | 2.4 | 0 | 1.17 | [7 empty] | Annual | 20
NG-HVAC-Blr-HW-gt2500kBtuh-90p0Et-CndStd | DEER2020 | D20v0 | 2019-11-06 16:02 | Any | Com | Old | CZ07 | cPVVG | Cap-kBTUh | 1500 | 172000 | None | 2.2 | 0 | 1.39 | 2.2 | 0 | 1.23 | [7 empty] | Annual | 20
NG-HVAC-Blr-HW-gt2500kBtuh-90p0Et-CndStd | DEER2020 | D20v0 | 2019-11-06 16:02 | Any | Com | Old | CZ07 | cWVVG | Cap-kBTUh | 1570 | 172000 | None | 2.2 | 0 | 1.33 | 2.2 | 0 | 1.17 | [7 empty] | Annual | 20
NG-HVAC-Blr-HW-gt2500kBtuh-90p0Et-CndStd | DEER2020 | D20v0 | 2019-11-06 16:02 | Any | Com | New | CZ07 | cAVVG | Cap-kBTUh | 1270 | 185000 | None | 0 | 0 | 0.51 | 0 | 0 | 0.51 | [7 empty] | Annual | 20
NG-HVAC-Blr-HW-gt2500kBtuh-90p0Et-CndStd | DEER2020 | D20v0 | 2019-11-06 16:02 | Any | ECC | Old | CZ07 | cAVVG | Cap-kBTUh | 3890 | 300000 | None | 0.916 | 0 | 0.639 | 0.916 | 0 | 0.548 | [7 empty] | Annual | 20
NG-HVAC-Blr-HW-gt2500kBtuh-90p0Et-CndStd | DEER2020 | D20v0 | 2019-11-06 16:02 | Any | ECC | Old | CZ07 | cPVVG | Cap-kBTUh | 3850 | 300000 | None | 0.788 | 0 | 0.722 | 0.788 | 0 | 0.624 | [7 empty] | Annual | 20
NG-HVAC-Blr-HW-gt2500kBtuh-90p0Et-CndStd | DEER2020 | D20v0 | 2019-11-06 16:02 | Any | ESe | Old | CZ07 | cAVVG | Cap-kBTUh | 2430 | 150000 | None | 1.25 | 0.00049 | 0.782 | 1.25 | 0.00049 | 0.69 | [7 empty] | Annual | 20
NG-HVAC-Blr-HW-gt2500kBtuh-90p0Et-CndStd | DEER2020 | D20v0 | 2019-11-06 16:02 | Any | ESe | Old | CZ07 | cPVVG | Cap-kBTUh | 2390 | 150000 | None | 0.896 | 0 | 0.783 | 0.896 | 0 | 0.691 | [7 empty] | Annual | 20
NG-HVAC-Blr-HW-gt2500kBtuh-90p0Et-CndStd | DEER2020 | D20v0 | 2019-11-06 16:02 | Any | ESe | Old | CZ07 | cWVVG | Cap-kBTUh | 2430 | 150000 | None | 1.3 | 0 | 0.782 | 1.3 | 0 | 0.69 | [7 empty] | Annual | 20
NG-HVAC-Blr-HW-gt2500kBtuh-90p0Et-CndStd | DEER2020 | D20v0 | 2019-11-06 16:02 | Any | EUn | Old | CZ07 | cAVVG | Cap-kBTUh | 14000 | 930000 | None | 1.16 | 0 | 0.697 | 1.16 | 0 | 0.596 | [7 empty] | Annual | 20
NG-HVAC-Blr-HW-gt2500kBtuh-90p0Et-CndStd | DEER2020 | D20v0 | 2019-11-06 16:02 | Any | EUn | Old | CZ07 | cPVVG | Cap-kBTUh | 13600 | 930000 | None | 3.15 | 0 | 0.941 | 3.15 | 0 | 0.824 | [7 empty] | Annual | 20
NG-HVAC-Blr-HW-gt2500kBtuh-90p0Et-CndStd | DEER2020 | D20v0 | 2019-11-06 16:02 | Any | EUn | Old | CZ07 | cWVVG | Cap-kBTUh | 14000 | 930000 | None | 1.09 | 0 | 0.697 | 1.09 | 0 | 0.596 | [7 empty] | Annual | 20
NG-HVAC-Blr-HW-gt2500kBtuh-90p0Et-CndStd | DEER2020 | D20v0 | 2019-11-06 16:02 | Any | Hsp | Old | CZ07 | cAVVG | Cap-kBTUh | 1170 | 236000 | None | 0.778 | 0.00025 | 1.6 | 0.778 | 0.00025 | 1.23 | [7 empty] | Annual | 20
NG-HVAC-Blr-HW-gt2500kBtuh-90p0Et-CndStd | DEER2020 | D20v0 | 2019-11-06 16:02 | Any | Hsp | Old | CZ07 | cPVVG | Cap-kBTUh | 1210 | 236000 | None | 0.828 | 0 | 1.64 | 0.828 | 0 | 1.26 | [7 empty] | Annual | 20
NG-HVAC-Blr-HW-gt2500kBtuh-90p0Et-CndStd | DEER2020 | D20v0 | 2019-11-06 16:02 | Any | Hsp | Old | CZ07 | cWVVG | Cap-kBTUh | 1170 | 236000 | None | 0.649 | 0 | 1.6 | 0.649 | 0 | 1.23 | [7 empty] | Annual | 20
NG-HVAC-Blr-HW-gt2500kBtuh-90p0Et-CndStd | DEER2020 | D20v0 | 2019-11-06 16:02 | Any | Htl | Old | CZ07 | cAVVG | Cap-kBTUh | 1440 | 140000 | None | 6.97 | 0.002 | 3.33 | 6.97 | 0.002 | 3.01 | [7 empty] | Annual | 20
NG-HVAC-Blr-HW-gt2500kBtuh-90p0Et-CndStd | DEER2020 | D20v0 | 2019-11-06 16:02 | Any | Htl | Old | CZ07 | cPVVG | Cap-kBTUh | 1150 | 140000 | None | 6.75 | 0.001 | 2.88 | 6.75 | 0.001 | 2.57 | [7 empty] | Annual | 20
NG-HVAC-Blr-HW-gt2500kBtuh-90p0Et-CndStd | DEER2020 | D20v0 | 2019-11-06 16:02 | Any | Htl | Old | CZ07 | cWVVG | Cap-kBTUh | 1440 | 140000 | None | 5.95 | 0.00118 | 3.33 | 5.95 | 0.00118 | 3.01 | [7 empty] | Annual | 20
NG-HVAC-Blr-HW-gt2500kBtuh-90p0Et-CndStd | DEER2020 | D20v0 | 2019-11-06 16:02 | Any | MBT | Old | CZ07 | cAVVG | Cap-kBTUh | 1220 | 200000 | None | 1.52 | 0.0006 | 1.81 | 1.52 | 0.0006 | 1.6 | [7 empty] | Annual | 20
NG-HVAC-Blr-HW-gt2500kBtuh-90p0Et-CndStd | DEER2020 | D20v0 | 2019-11-06 16:02 | Any | Nrs | Old | CZ07 | cAVVG | Cap-kBTUh | 614 | 60700 | None | 5.91 | 0.002 | 3.62 | 5.91 | 0.002 | 3.2 | [7 empty] | Annual | 20
NG-HVAC-Blr-HW-gt2500kBtuh-90p0Et-CndStd | DEER2020 | D20v0 | 2019-11-06 16:02 | Any | Nrs | Old | CZ07 | cPVVG | Cap-kBTUh | 323 | 60700 | None | 10.9 | 0.003 | 4.98 | 10.9 | 0.003 | 4.45 | [7 empty] | Annual | 20
NG-HVAC-Blr-HW-gt2500kBtuh-90p0Et-CndStd | DEER2020 | D20v0 | 2019-11-06 16:02 | Any | Nrs | Old | CZ07 | cWVVG | Cap-kBTUh | 614 | 60700 | None | 6.24 | 0.00225 | 3.62 | 6.24 | 0.00225 | 3.2 | [7 empty] | Annual | 20
NG-HVAC-Blr-HW-gt2500kBtuh-90p0Et-CndStd | DEER2020 | D20v0 | 2019-11-06 16:02 | Any | OfS | Old | CZ07 | cAVVG | Cap-kBTUh | 142 | 10000 | None | 1.66 | 0 | 1.12 | 1.66 | 0 | 0.977 | [7 empty] | Annual | 20
NG-HVAC-Blr-HW-gt2500kBtuh-90p0Et-CndStd | DEER2020 | D20v0 | 2019-11-06 16:02 | Any | OfS | Old | CZ07 | cPVVG | Cap-kBTUh | 140 | 10000 | None | 1.17 | 0 | 1.12 | 1.17 | 0 | 0.98 | [7 empty] | Annual | 20
NG-HVAC-Blr-HW-gt2500kBtuh-90p0Et-CndStd | DEER2020 | D20v0 | 2019-11-06 16:02 | Any | OfS | Old | CZ07 | cWVVG | Cap-kBTUh | 142 | 10000 | None | 1.6 | 0 | 1.12 | 1.6 | 0 | 0.977 | [7 empty] | Annual | 20
NG-HVAC-Blr-HW-gt2500kBtuh-90p0Et-CndStd | DEER2020 | D20v0 | 2019-11-06 16:02 | Any | Com | Rec | CZ07 | cAVVG | Cap-kBTUh | 1230 | 185000 | None | 0 | 0 | 0.35 | 0 | 0 | 0.35 | [7 empty] | Annual | 20
NG-HVAC-Blr-HW-gt2500kBtuh-90p0Et-CndStd | DEER2020 | D20v0 | 2019-11-06 16:02 | Any | Com | Rec | CZ07 | cPVVG | Cap-kBTUh | 1200 | 185000 | None | 0 | 0 | 0.37 | 0 | 0 | 0.37 | [7 empty] | Annual | 20
NG-HVAC-Blr-HW-gt2500kBtuh-90p0Et-CndStd | DEER2020 | D20v0 | 2019-11-06 16:02 | Any | Com | Rec | CZ07 | cWVVG | Cap-kBTUh | 1230 | 185000 | None | 0 | 0 | 0.35 | 0 | 0 | 0.35 | [7 empty] | Annual | 20
NG-HVAC-Blr-HW-gt2500kBtuh-90p0Et-CndStd | DEER2020 | D20v0 | 2019-11-06 16:02 | Any | ECC | Rec | CZ07 | cAVVG | Cap-kBTUh | 3250 | 300000 | None | 0.00075 | 0 | 0.305 | 0.00075 | 0 | 0.305 | [7 empty] | Annual | 20
NG-HVAC-Blr-HW-gt2500kBtuh-90p0Et-CndStd | DEER2020 | D20v0 | 2019-11-06 16:02 | Any | ECC | Rec | CZ07 | cPVVG | Cap-kBTUh | 3240 | 300000 | None | -0.001 | 0 | 0.308 | -0.001 | 0 | 0.308 | [7 empty] | Annual | 20
NG-HVAC-Blr-HW-gt2500kBtuh-90p0Et-CndStd | DEER2020 | D20v0 | 2019-11-06 16:02 | Any | ECC | Rec | CZ07 | cWVVG | Cap-kBTUh | 3250 | 300000 | None | 0.00075 | 0 | 0.305 | 0.00075 | 0 | 0.305 | [7 empty] | Annual | 20
NG-HVAC-Blr-HW-gt2500kBtuh-90p0Et-CndStd | DEER2020 | D20v0 | 2019-11-06 16:02 | Any | ESe | Rec | CZ07 | cAVVG | Cap-kBTUh | 2350 | 150000 | None | 0.00025 | 0 | 0.259 | 0.00025 | 0 | 0.259 | [7 empty] | Annual | 20
NG-HVAC-Blr-HW-gt2500kBtuh-90p0Et-CndStd | DEER2020 | D20v0 | 2019-11-06 16:02 | Any | ESe | Rec | CZ07 | cPVVG | Cap-kBTUh | 2340 | 150000 | None | 0 | 0 | 0.272 | 0 | 0 | 0.272 | [7 empty] | Annual | 20
NG-HVAC-Blr-HW-gt2500kBtuh-90p0Et-CndStd | DEER2020 | D20v0 | 2019-11-06 16:02 | Any | ESe | Rec | CZ07 | cWVVG | Cap-kBTUh | 2350 | 150000 | None | 0.001 | 0 | 0.259 | 0.001 | 0 | 0.259 | [7 empty] | Annual | 20
NG-HVAC-Blr-HW-gt2500kBtuh-90p0Et-CndStd | DEER2020 | D20v0 | 2019-11-06 16:02 | Any | EUn | Rec | CZ07 | cAVVG | Cap-kBTUh | 11400 | 930000 | None | 0.00325 | 0 | 0.267 | 0.00325 | 0 | 0.267 | [7 empty] | Annual | 20
NG-HVAC-Blr-HW-gt2500kBtuh-90p0Et-CndStd | DEER2020 | D20v0 | 2019-11-06 16:02 | Any | EUn | Rec | CZ07 | cPVVG | Cap-kBTUh | 11400 | 930000 | None | -0.002 | 0 | 0.256 | -0.002 | 0 | 0.256 | [7 empty] | Annual | 20
NG-HVAC-Blr-HW-gt2500kBtuh-90p0Et-CndStd | DEER2020 | D20v0 | 2019-11-06 16:02 | Any | EUn | Rec | CZ07 | cWVVG | Cap-kBTUh | 11400 | 930000 | None | 0.0055 | 0 | 0.267 | 0.0055 | 0 | 0.267 | [7 empty] | Annual | 20
NG-HVAC-Blr-HW-gt2500kBtuh-90p0Et-CndStd | DEER2020 | D20v0 | 2019-11-06 16:02 | Any | Hsp | Rec | CZ07 | cAVVG | Cap-kBTUh | 1340 | 236000 | None | 0.003 | 0 | 0.893 | 0.003 | 0 | 0.893 | [7 empty] | Annual | 20
NG-HVAC-Blr-HW-gt2500kBtuh-90p0Et-CndStd | DEER2020 | D20v0 | 2019-11-06 16:02 | Any | Hsp | Rec | CZ07 | cPVVG | Cap-kBTUh | 1350 | 236000 | None | -0.0115 | 0 | 0.868 | -0.0115 | 0 | 0.868 | [7 empty] | Annual | 20
NG-HVAC-Blr-HW-gt2500kBtuh-90p0Et-CndStd | DEER2020 | D20v0 | 2019-11-06 16:02 | Any | Hsp | Rec | CZ07 | cWVVG | Cap-kBTUh | 1340 | 236000 | None | 0.00474 | 0 | 0.893 | 0.00474 | 0 | 0.893 | [7 empty] | Annual | 20
NG-HVAC-Blr-HW-gt2500kBtuh-90p0Et-CndStd | DEER2020 | D20v0 | 2019-11-06 16:02 | Any | Htl | Rec | CZ07 | cAVVG | Cap-kBTUh | 800 | 140000 | None | -0.001 | 0 | 0.654 | -0.001 | 0 | 0.654 | [7 empty] | Annual | 20
NG-HVAC-Blr-HW-gt2500kBtuh-90p0Et-CndStd | DEER2020 | D20v0 | 2019-11-06 16:02 | Any | Htl | Rec | CZ07 | cPVVG | Cap-kBTUh | 636 | 140000 | None | -0.001 | 0 | 0.82 | -0.001 | 0 | 0.82 | [7 empty] | Annual | 20
NG-HVAC-Blr-HW-gt2500kBtuh-90p0Et-CndStd | DEER2020 | D20v0 | 2019-11-06 16:02 | Any | Htl | Rec | CZ07 | cWVVG | Cap-kBTUh | 800 | 140000 | None | -0.001 | 0 | 0.654 | -0.001 | 0 | 0.654 | [7 empty] | Annual | 20
NG-HVAC-Blr-HW-gt2500kBtuh-90p0Et-CndStd | DEER2020 | D20v0 | 2019-11-06 16:02 | Any | MBT | Rec | CZ07 | cAVVG | Cap-kBTUh | 819 | 200000 | None | 0.016 | 0 | 0.519 | 0.016 | 0 | 0.519 | [7 empty] | Annual | 20
NG-HVAC-Blr-HW-gt2500kBtuh-90p0Et-CndStd | DEER2020 | D20v0 | 2019-11-06 16:02 | Any | MBT | Rec | CZ07 | cPVVG | Cap-kBTUh | 833 | 200000 | None | -0.001 | 0 | 0.502 | -0.001 | 0 | 0.502 | [7 empty] | Annual | 20
NG-HVAC-Blr-HW-gt2500kBtuh-90p0Et-CndStd | DEER2020 | D20v0 | 2019-11-06 16:02 | Any | MBT | Rec | CZ07 | cWVVG | Cap-kBTUh | 819 | 200000 | None | 0.0255 | 0 | 0.519 | 0.0255 | 0 | 0.519 | [7 empty] | Annual | 20
NG-HVAC-Blr-HW-gt2500kBtuh-90p0Et-CndStd | DEER2020 | D20v0 | 2019-11-06 16:02 | Any | Nrs | Rec | CZ07 | cAVVG | Cap-kBTUh | 552 | 60700 | None | 0.00425 | 0 | 0.911 | 0.00425 | 0 | 0.911 | [7 empty] | Annual | 20
NG-HVAC-Blr-HW-gt2500kBtuh-90p0Et-CndStd | DEER2020 | D20v0 | 2019-11-06 16:02 | Any | Nrs | Rec | CZ07 | cPVVG | Cap-kBTUh | 305 | 60700 | None | -0.015 | 0 | 0.995 | -0.015 | 0 | 0.995 | [7 empty] | Annual | 20
NG-HVAC-Blr-HW-gt2500kBtuh-90p0Et-CndStd | DEER2020 | D20v0 | 2019-11-06 16:02 | Any | Nrs | Rec | CZ07 | cWVVG | Cap-kBTUh | 552 | 60700 | None | 0.0045 | 0 | 0.911 | 0.0045 | 0 | 0.911 | [7 empty] | Annual | 20
NG-HVAC-Blr-HW-gt2500kBtuh-90p0Et-CndStd | DEER2020 | D20v0 | 2019-11-06 16:02 | Any | OfL | Rec | CZ07 | cAVVG | Cap-kBTUh | 390 | 175000 | None | 0.0005 | 0 | 0.151 | 0.0005 | 0 | 0.151 | [7 empty] | Annual | 20
NG-HVAC-Blr-HW-gt2500kBtuh-90p0Et-CndStd | DEER2020 | D20v0 | 2019-11-06 16:02 | Any | OfL | Rec | CZ07 | cPVVG | Cap-kBTUh | 368 | 175000 | None | 0 | 0 | 0.152 | 0 | 0 | 0.152 | [7 empty] | Annual | 20
NG-HVAC-Blr-HW-gt2500kBtuh-90p0Et-CndStd | DEER2020 | D20v0 | 2019-11-06 16:02 | Any | OfL | Rec | CZ07 | cWVVG | Cap-kBTUh | 390 | 175000 | None | 0 | 0 | 0.151 | 0 | 0 | 0.151 | [7 empty] | Annual | 20
NG-HVAC-Blr-HW-gt2500kBtuh-90p0Et-CndStd | DEER2020 | D20v0 | 2019-11-06 16:02 | Any | OfS | Rec | CZ07 | cAVVG | Cap-kBTUh | 84.7 | 10000 | None | 0.0075 | 0 | 0.346 | 0.0075 | 0 | 0.346 | [7 empty] | Annual | 20
NG-HVAC-Blr-HW-gt2500kBtuh-90p0Et-CndStd | DEER2020 | D20v0 | 2019-11-06 16:02 | Any | OfS | Rec | CZ07 | cPVVG | Cap-kBTUh | 83.7 | 10000 | None | 0.0075 | 0 | 0.341 | 0.0075 | 0 | 0.341 | [7 empty] | Annual | 20
NG-HVAC-Blr-HW-gt2500kBtuh-90p0Et-CndStd | DEER2020 | D20v0 | 2019-11-06 16:02 | Any | OfS | Rec | CZ07 | cWVVG | Cap-kBTUh | 84.7 | 10000 | None | 0.00675 | 0 | 0.346 | 0.00675 | 0 | 0.346 | [7 empty] | Annual | 20
NG-HVAC-Blr-HW-gt2500kBtuh-90p0Et-CndStd | DEER2020 | D20v0 | 2019-11-06 16:02 | Any | Rt3 | Rec | CZ07 | cAVVG | Cap-kBTUh | 568 | 120000 | None | 0.00225 | 0 | 0.0816 | 0.00225 | 0 | 0.0816 | [7 empty] | Annual | 20
NG-HVAC-Blr-HW-gt2500kBtuh-90p0Et-CndStd | DEER2020 | D20v0 | 2019-11-06 16:02 | Any | Rt3 | Rec | CZ07 | cPVVG | Cap-kBTUh | 564 | 120000 | None | 0.0065 | 0 | 0.0848 | 0.0065 | 0 | 0.0848 | [7 empty] | Annual | 20
NG-HVAC-Blr-HW-gt2500kBtuh-90p0Et-CndStd | DEER2020 | D20v0 | 2019-11-06 16:02 | Any | Rt3 | Rec | CZ07 | cWVVG | Cap-kBTUh | 568 | 120000 | None | 0.0065 | 0 | 0.0816 | 0.0065 | 0 | 0.0816 | [7 empty] | Annual | 20
NG-HVAC-Blr-HW-gt2500kBtuh-90p0Et-CndStd | DEER2020 | D20v0 | 2019-11-06 16:02 | Any | Com | Ex | CZ07 | cAVVG | Cap-kBTUh | 1710 | 197000 | None | 1.2 | 0 | 0.89 | 1.2 | 0 | 0.77 | [7 empty] | Annual | 20
NG-HVAC-Blr-HW-gt2500kBtuh-90p0Et-CndStd | DEER2020 | D20v0 | 2019-11-06 16:02 | Any | Com | Ex | CZ07 | cPVVG | Cap-kBTUh | 1660 | 197000 | None | 1.3 | 0 | 0.93 | 1.3 | 0 | 0.8 | [7 empty] | Annual | 20
NG-HVAC-Blr-HW-gt2500kBtuh-90p0Et-CndStd | DEER2020 | D20v0 | 2019-11-06 16:02 | Any | Com | Ex | CZ07 | cWVVG | Cap-kBTUh | 1710 | 197000 | None | 1.1 | 0 | 0.89 | 1.1 | 0 | 0.77 | [7 empty] | Annual | 20
NG-HVAC-Blr-HW-gt2500kBtuh-90p0Et-CndStd | DEER2020 | D20v0 | 2019-11-06 16:02 | Any | ECC | Ex | CZ07 | cAVVG | Cap-kBTUh | 3800 | 300000 | None | 0.505 | 0 | 0.522 | 0.505 | 0 | 0.438 | [7 empty] | Annual | 20
NG-HVAC-Blr-HW-gt2500kBtuh-90p0Et-CndStd | DEER2020 | D20v0 | 2019-11-06 16:02 | Any | ECC | Ex | CZ07 | cPVVG | Cap-kBTUh | 3780 | 300000 | None | 0.415 | 0 | 0.573 | 0.415 | 0 | 0.483 | [7 empty] | Annual | 20
NG-HVAC-Blr-HW-gt2500kBtuh-90p0Et-CndStd | DEER2020 | D20v0 | 2019-11-06 16:02 | Any | ECC | Ex | CZ07 | cWVVG | Cap-kBTUh | 3800 | 300000 | None | 0.446 | 0 | 0.522 | 0.446 | 0 | 0.438 | [7 empty] | Annual | 20
NG-HVAC-Blr-HW-gt2500kBtuh-90p0Et-CndStd | DEER2020 | D20v0 | 2019-11-06 16:02 | Any | ESe | Ex | CZ07 | cAVVG | Cap-kBTUh | 2460 | 150000 | None | 0.702 | 0 | 0.594 | 0.702 | 0 | 0.517 | [7 empty] | Annual | 20
NG-HVAC-Blr-HW-gt2500kBtuh-90p0Et-CndStd | DEER2020 | D20v0 | 2019-11-06 16:02 | Any | ESe | Ex | CZ07 | cPVVG | Cap-kBTUh | 2420 | 150000 | None | 0.577 | 0 | 0.605 | 0.577 | 0 | 0.526 | [7 empty] | Annual | 20
NG-HVAC-Blr-HW-gt2500kBtuh-90p0Et-CndStd | DEER2020 | D20v0 | 2019-11-06 16:02 | Any | ESe | Ex | CZ07 | cWVVG | Cap-kBTUh | 2460 | 150000 | None | 0.714 | 0 | 0.594 | 0.714 | 0 | 0.517 | [7 empty] | Annual | 20
NG-HVAC-Blr-HW-gt2500kBtuh-90p0Et-CndStd | DEER2020 | D20v0 | 2019-11-06 16:02 | Any | EUn | Ex | CZ07 | cAVVG | Cap-kBTUh | 13200 | 930000 | None | 0.72 | 0 | 0.555 | 0.72 | 0 | 0.468 | [7 empty] | Annual | 20
NG-HVAC-Blr-HW-gt2500kBtuh-90p0Et-CndStd | DEER2020 | D20v0 | 2019-11-06 16:02 | Any | EUn | Ex | CZ07 | cPVVG | Cap-kBTUh | 12900 | 930000 | None | 1.7 | 0 | 0.671 | 1.7 | 0 | 0.574 | [7 empty] | Annual | 20
NG-HVAC-Blr-HW-gt2500kBtuh-90p0Et-CndStd | DEER2020 | D20v0 | 2019-11-06 16:02 | Any | EUn | Ex | CZ07 | cWVVG | Cap-kBTUh | 13200 | 930000 | None | 0.571 | 0 | 0.555 | 0.571 | 0 | 0.468 | [7 empty] | Annual | 20
NG-HVAC-Blr-HW-gt2500kBtuh-90p0Et-CndStd | DEER2020 | D20v0 | 2019-11-06 16:02 | Any | Hsp | Ex | CZ07 | cAVVG | Cap-kBTUh | 1340 | 236000 | None | 0.51 | 0 | 1.36 | 0.51 | 0 | 1.03 | [7 empty] | Annual | 20
NG-HVAC-Blr-HW-gt2500kBtuh-90p0Et-CndStd | DEER2020 | D20v0 | 2019-11-06 16:02 | Any | Hsp | Ex | CZ07 | cPVVG | Cap-kBTUh | 1350 | 236000 | None | 0.507 | 0.0005 | 1.39 | 0.507 | 0.0005 | 1.06 | [7 empty] | Annual | 20
NG-HVAC-Blr-HW-gt2500kBtuh-90p0Et-CndStd | DEER2020 | D20v0 | 2019-11-06 16:02 | Any | Hsp | Ex | CZ07 | cWVVG | Cap-kBTUh | 1340 | 236000 | None | 0.332 | 0 | 1.36 | 0.332 | 0 | 1.03 | [7 empty] | Annual | 20
NG-HVAC-Blr-HW-gt2500kBtuh-90p0Et-CndStd | DEER2020 | D20v0 | 2019-11-06 16:02 | Any | Htl | Ex | CZ07 | cAVVG | Cap-kBTUh | 933 | 140000 | None | 3.2 | 0.00079 | 1.92 | 3.2 | 0.00079 | 1.71 | [7 empty] | Annual | 20
NG-HVAC-Blr-HW-gt2500kBtuh-90p0Et-CndStd | DEER2020 | D20v0 | 2019-11-06 16:02 | Any | Htl | Ex | CZ07 | cPVVG | Cap-kBTUh | 806 | 140000 | None | 3.44 | 0.00079 | 1.9 | 3.44 | 0.00079 | 1.65 | [7 empty] | Annual | 20
NG-HVAC-Blr-HW-gt2500kBtuh-90p0Et-CndStd | DEER2020 | D20v0 | 2019-11-06 16:02 | Any | Htl | Ex | CZ07 | cWVVG | Cap-kBTUh | 933 | 140000 | None | 2.31 | 0.0004 | 1.92 | 2.31 | 0.0004 | 1.71 | [7 empty] | Annual | 20
NG-HVAC-Blr-HW-gt2500kBtuh-90p0Et-CndStd | DEER2020 | D20v0 | 2019-11-06 16:02 | Any | MBT | Ex | CZ07 | cAVVG | Cap-kBTUh | 1200 | 200000 | None | 0.361 | 0 | 1.04 | 0.361 | 0 | 0.873 | [7 empty] | Annual | 20
NG-HVAC-Blr-HW-gt2500kBtuh-90p0Et-CndStd | DEER2020 | D20v0 | 2019-11-06 16:02 | Any | MBT | Ex | CZ07 | cPVVG | Cap-kBTUh | 1220 | 200000 | None | 0.22 | 0 | 1.03 | 0.22 | 0 | 0.848 | [7 empty] | Annual | 20
NG-HVAC-Blr-HW-gt2500kBtuh-90p0Et-CndStd | DEER2020 | D20v0 | 2019-11-06 16:02 | Any | MBT | Ex | CZ07 | cWVVG | Cap-kBTUh | 1200 | 200000 | None | 0.286 | 0 | 1.04 | 0.286 | 0 | 0.873 | [7 empty] | Annual | 20
NG-HVAC-Blr-HW-gt2500kBtuh-90p0Et-CndStd | DEER2020 | D20v0 | 2019-11-06 16:02 | Any | Nrs | Ex | CZ07 | cAVVG | Cap-kBTUh | 584 | 60700 | None | 3.18 | 0.00101 | 2.38 | 3.18 | 0.00101 | 2.06 | [7 empty] | Annual | 20
NG-HVAC-Blr-HW-gt2500kBtuh-90p0Et-CndStd | DEER2020 | D20v0 | 2019-11-06 16:02 | Any | Nrs | Ex | CZ07 | cPVVG | Cap-kBTUh | 313 | 60700 | None | 5.67 | 0.00151 | 3.21 | 5.67 | 0.00151 | 2.76 | [7 empty] | Annual | 20
NG-HVAC-Blr-HW-gt2500kBtuh-90p0Et-CndStd | DEER2020 | D20v0 | 2019-11-06 16:02 | Any | Nrs | Ex | CZ07 | cWVVG | Cap-kBTUh | 584 | 60700 | None | 3.23 | 0.0005 | 2.38 | 3.23 | 0.0005 | 2.06 | [7 empty] | Annual | 20
NG-HVAC-Blr-HW-gt2500kBtuh-90p0Et-CndStd | DEER2020 | D20v0 | 2019-11-06 16:02 | Any | OfL | Ex | CZ07 | cAVVG | Cap-kBTUh | 764 | 175000 | None | 1.43 | 0 | 0.697 | 1.43 | 0 | 0.625 | [7 empty] | Annual | 20
NG-HVAC-Blr-HW-gt2500kBtuh-90p0Et-CndStd | DEER2020 | D20v0 | 2019-11-06 16:02 | Any | OfL | Ex | CZ07 | cPVVG | Cap-kBTUh | 750 | 175000 | None | 1.37 | 0 | 0.7 | 1.37 | 0 | 0.633 | [7 empty] | Annual | 20
NG-HVAC-Blr-HW-gt2500kBtuh-90p0Et-CndStd | DEER2020 | D20v0 | 2019-11-06 16:02 | Any | OfL | Ex | CZ07 | cWVVG | Cap-kBTUh | 764 | 175000 | None | 1.35 | 0 | 0.697 | 1.35 | 0 | 0.625 | [7 empty] | Annual | 20
NG-HVAC-Blr-HW-gt2500kBtuh-90p0Et-CndStd | DEER2020 | D20v0 | 2019-11-06 16:02 | Any | OfS | Ex | CZ07 | cAVVG | Cap-kBTUh | 129 | 10000 | None | 0.731 | 0 | 0.664 | 0.731 | 0 | 0.571 | [7 empty] | Annual | 20
NG-HVAC-Blr-HW-gt2500kBtuh-90p0Et-CndStd | DEER2020 | D20v0 | 2019-11-06 16:02 | Any | OfS | Ex | CZ07 | cPVVG | Cap-kBTUh | 128 | 10000 | None | 0.542 | 0 | 0.659 | 0.542 | 0 | 0.566 | [7 empty] | Annual | 20
NG-HVAC-Blr-HW-gt2500kBtuh-90p0Et-CndStd | DEER2020 | D20v0 | 2019-11-06 16:02 | Any | OfS | Ex | CZ07 | cWVVG | Cap-kBTUh | 129 | 10000 | None | 0.708 | 0 | 0.664 | 0.708 | 0 | 0.571 | [7 empty] | Annual | 20
NG-HVAC-Blr-HW-gt2500kBtuh-90p0Et-CndStd | DEER2020 | D20v0 | 2019-11-06 16:02 | Any | Rt3 | Ex | CZ07 | cAVVG | Cap-kBTUh | 462 | 120000 | None | 0.195 | 0 | 0.174 | 0.195 | 0 | 0.155 | [7 empty] | Annual | 20
NG-HVAC-Blr-HW-gt2500kBtuh-90p0Et-CndStd | DEER2020 | D20v0 | 2019-11-06 16:02 | Any | Rt3 | Ex | CZ07 | cPVVG | Cap-kBTUh | 458 | 120000 | None | 0.204 | 0 | 0.171 | 0.204 | 0 | 0.154 | [7 empty] | Annual | 20
NG-HVAC-Blr-HW-gt2500kBtuh-90p0Et-CndStd | DEER2020 | D20v0 | 2019-11-06 16:02 | Any | Rt3 | Ex | CZ07 | cWVVG | Cap-kBTUh | 462 | 120000 | None | 0.185 | 0 | 0.174 | 0.185 | 0 | 0.155 | [7 empty] | Annual | 20
NG-HVAC-Blr-HW-gt2500kBtuh-90p0Et-CndStd | DEER2020 | D20v0 | 2019-11-06 16:03 | Any | ECC | Old | CZ07 | cWVVG | Cap-kBTUh | 3890 | 300000 | None | 0.965 | 0 | 0.639 | 0.965 | 0 | 0.548 | [7 empty] | Annual | 20
NG-HVAC-Blr-HW-gt2500kBtuh-90p0Et-CndStd | DEER2020 | D20v0 | 2019-11-06 16:03 | Any | MBT | Old | CZ07 | cPVVG | Cap-kBTUh | 1150 | 200000 | None | 1.08 | 0 | 1.85 | 1.08 | 0 | 1.63 | [7 empty] | Annual | 20
NG-HVAC-Blr-HW-gt2500kBtuh-90p0Et-CndStd | DEER2020 | D20v0 | 2019-11-06 16:03 | Any | MBT | Old | CZ07 | cWVVG | Cap-kBTUh | 1220 | 200000 | None | 1.32 | 0 | 1.81 | 1.32 | 0 | 1.6 | [7 empty] | Annual | 20
NG-HVAC-Blr-HW-gt2500kBtuh-90p0Et-CndStd | DEER2020 | D20v0 | 2019-11-06 16:03 | Any | OfL | Old | CZ07 | cAVVG | Cap-kBTUh | 1040 | 175000 | None | 2.72 | 0 | 1.09 | 2.72 | 0 | 0.979 | [7 empty] | Annual | 20
NG-HVAC-Blr-HW-gt2500kBtuh-90p0Et-CndStd | DEER2020 | D20v0 | 2019-11-06 16:03 | Any | OfL | Old | CZ07 | cPVVG | Cap-kBTUh | 1010 | 175000 | None | 1.76 | 0 | 1.09 | 1.76 | 0 | 0.987 | [7 empty] | Annual | 20
NG-HVAC-Blr-HW-gt2500kBtuh-90p0Et-CndStd | DEER2020 | D20v0 | 2019-11-06 16:03 | Any | OfL | Old | CZ07 | cWVVG | Cap-kBTUh | 1040 | 175000 | None | 2.66 | 0 | 1.09 | 2.66 | 0 | 0.979 | [7 empty] | Annual | 20
NG-HVAC-Blr-HW-gt2500kBtuh-90p0Et-CndStd | DEER2020 | D20v0 | 2019-11-06 16:03 | Any | Rt3 | Old | CZ07 | cAVVG | Cap-kBTUh | 380 | 120000 | None | 0.207 | 0 | 0.144 | 0.207 | 0 | 0.129 | [7 empty] | Annual | 20
NG-HVAC-Blr-HW-gt2500kBtuh-90p0Et-CndStd | DEER2020 | D20v0 | 2019-11-06 16:03 | Any | Rt3 | Old | CZ07 | cPVVG | Cap-kBTUh | 372 | 120000 | None | 0.108 | 0 | 0.137 | 0.108 | 0 | 0.122 | [7 empty] | Annual | 20
NG-HVAC-Blr-HW-gt2500kBtuh-90p0Et-CndStd | DEER2020 | D20v0 | 2019-11-06 16:03 | Any | Rt3 | Old | CZ07 | cWVVG | Cap-kBTUh | 380 | 120000 | None | 0.216 | 0 | 0.144 | 0.216 | 0 | 0.129 | [7 empty] | Annual | 20
NG-HVAC-Blr-HW-gt2500kBtuh-90p0Et-CndStd | DEER2020 | D20v0 | 2019-11-06 16:03 | Any | Com | New | CZ07 | cPVVG | Cap-kBTUh | 1230 | 185000 | None | 0 | 0 | 0.52 | 0 | 0 | 0.52 | [7 empty] | Annual | 20
NG-HVAC-Blr-HW-gt2500kBtuh-90p0Et-CndStd | DEER2020 | D20v0 | 2019-11-06 16:03 | Any | Com | New | CZ07 | cWVVG | Cap-kBTUh | 1270 | 185000 | None | 0 | 0 | 0.51 | 0 | 0 | 0.51 | [7 empty] | Annual | 20
NG-HVAC-Blr-HW-gt2500kBtuh-90p0Et-CndStd | DEER2020 | D20v0 | 2019-11-06 16:03 | Any | Com | Old | CZ08 | cAVVG | Cap-kBTUh | 2400 | 202000 | None | 1.8 | 0 | 1.07 | 1.8 | 0 | 0.94 | [7 empty] | Annual | 20
NG-HVAC-Blr-HW-gt2500kBtuh-90p0Et-CndStd | DEER2020 | D20v0 | 2019-11-06 16:03 | Any | Com | Old | CZ08 | cPVVG | Cap-kBTUh | 2370 | 202000 | None | 1.7 | 0 | 1.11 | 1.7 | 0 | 0.98 | [7 empty] | Annual | 20
NG-HVAC-Blr-HW-gt2500kBtuh-90p0Et-CndStd | DEER2020 | D20v0 | 2019-11-06 16:03 | Any | Com | Old | CZ08 | cWVVG | Cap-kBTUh | 2400 | 202000 | None | 1.6 | 0 | 1.07 | 1.6 | 0 | 0.94 | [7 empty] | Annual | 20
NG-HVAC-Blr-HW-gt2500kBtuh-90p0Et-CndStd | DEER2020 | D20v0 | 2019-11-06 16:03 | Any | ECC | Old | CZ08 | cAVVG | Cap-kBTUh | 5060 | 300000 | None | 1.03 | 0 | 0.677 | 1.03 | 0 | 0.586 | [7 empty] | Annual | 20
NG-HVAC-Blr-HW-gt2500kBtuh-90p0Et-CndStd | DEER2020 | D20v0 | 2019-11-06 16:03 | Any | ECC | Old | CZ08 | cPVVG | Cap-kBTUh | 5010 | 300000 | None | 0.957 | 0 | 0.765 | 0.957 | 0 | 0.666 | [7 empty] | Annual | 20
NG-HVAC-Blr-HW-gt2500kBtuh-90p0Et-CndStd | DEER2020 | D20v0 | 2019-11-06 16:03 | Any | ECC | Old | CZ08 | cWVVG | Cap-kBTUh | 5060 | 300000 | None | 0.969 | 0.0004 | 0.677 | 0.969 | 0.0004 | 0.586 | [7 empty] | Annual | 20
NG-HVAC-Blr-HW-gt2500kBtuh-90p0Et-CndStd | DEER2020 | D20v0 | 2019-11-06 16:03 | Any | Hsp | Old | CZ08 | cAVVG | Cap-kBTUh | 1660 | 236000 | None | 0.748 | 0 | 1.31 | 0.748 | 0 | 0.998 | [7 empty] | Annual | 20
NG-HVAC-Blr-HW-gt2500kBtuh-90p0Et-CndStd | DEER2020 | D20v0 | 2019-11-06 16:03 | Any | Htl | Old | CZ08 | cAVVG | Cap-kBTUh | 1620 | 140000 | None | 6.96 | 0.002 | 3.25 | 6.96 | 0.002 | 2.89 | [7 empty] | Annual | 20
NG-HVAC-Blr-HW-gt2500kBtuh-90p0Et-CndStd | DEER2020 | D20v0 | 2019-11-06 16:03 | Any | Htl | Old | CZ08 | cPVVG | Cap-kBTUh | 1470 | 140000 | None | 4.98 | 0 | 2.48 | 4.98 | 0 | 2.19 | [7 empty] | Annual | 20
NG-HVAC-Blr-HW-gt2500kBtuh-90p0Et-CndStd | DEER2020 | D20v0 | 2019-11-06 16:03 | Any | Htl | Old | CZ08 | cWVVG | Cap-kBTUh | 1620 | 140000 | None | 5.97 | 0.001 | 3.25 | 5.97 | 0.001 | 2.89 | [7 empty] | Annual | 20
NG-HVAC-Blr-HW-gt2500kBtuh-90p0Et-CndStd | DEER2020 | D20v0 | 2019-11-06 16:03 | Any | MBT | Old | CZ08 | cAVVG | Cap-kBTUh | 1550 | 200000 | None | 1.5 | 0.00067 | 1.59 | 1.5 | 0.00067 | 1.4 | [7 empty] | Annual | 20
NG-HVAC-Blr-HW-gt2500kBtuh-90p0Et-CndStd | DEER2020 | D20v0 | 2019-11-06 16:03 | Any | MBT | Old | CZ08 | cPVVG | Cap-kBTUh | 1520 | 200000 | None | 1.01 | 0 | 1.54 | 1.01 | 0 | 1.36 | [7 empty] | Annual | 20
NG-HVAC-Blr-HW-gt2500kBtuh-90p0Et-CndStd | DEER2020 | D20v0 | 2019-11-06 16:03 | Any | MBT | Old | CZ08 | cWVVG | Cap-kBTUh | 1550 | 200000 | None | 1.22 | 0 | 1.59 | 1.22 | 0 | 1.4 | [7 empty] | Annual | 20
NG-HVAC-Blr-HW-gt2500kBtuh-90p0Et-CndStd | DEER2020 | D20v0 | 2019-11-06 16:03 | Any | Nrs | Old | CZ08 | cAVVG | Cap-kBTUh | 806 | 60700 | None | 5.4 | 0.002 | 3.09 | 5.4 | 0.002 | 2.71 | [7 empty] | Annual | 20
NG-HVAC-Blr-HW-gt2500kBtuh-90p0Et-CndStd | DEER2020 | D20v0 | 2019-11-06 16:03 | Any | Nrs | Old | CZ08 | cPVVG | Cap-kBTUh | 411 | 60700 | None | 9.79 | 0.002 | 4.3 | 9.79 | 0.002 | 3.83 | [7 empty] | Annual | 20
NG-HVAC-Blr-HW-gt2500kBtuh-90p0Et-CndStd | DEER2020 | D20v0 | 2019-11-06 16:03 | Any | Nrs | Old | CZ08 | cWVVG | Cap-kBTUh | 806 | 60700 | None | 5.51 | 0.00177 | 3.09 | 5.51 | 0.00177 | 2.71 | [7 empty] | Annual | 20
NG-HVAC-Blr-HW-gt2500kBtuh-90p0Et-CndStd | DEER2020 | D20v0 | 2019-11-06 16:03 | Any | Com | Rec | CZ08 | cAVVG | Cap-kBTUh | 1860 | 198000 | None | 0 | 0 | 0.29 | 0 | 0 | 0.29 | [7 empty] | Annual | 20
NG-HVAC-Blr-HW-gt2500kBtuh-90p0Et-CndStd | DEER2020 | D20v0 | 2019-11-06 16:03 | Any | Com | Rec | CZ08 | cPVVG | Cap-kBTUh | 1830 | 198000 | None | 0 | 0 | 0.3 | 0 | 0 | 0.3 | [7 empty] | Annual | 20
NG-HVAC-Blr-HW-gt2500kBtuh-90p0Et-CndStd | DEER2020 | D20v0 | 2019-11-06 16:03 | Any | Com | Rec | CZ08 | cWVVG | Cap-kBTUh | 1860 | 198000 | None | 0 | 0 | 0.29 | 0 | 0 | 0.29 | [7 empty] | Annual | 20
NG-HVAC-Blr-HW-gt2500kBtuh-90p0Et-CndStd | DEER2020 | D20v0 | 2019-11-06 16:03 | Any | ECC | Rec | CZ08 | cAVVG | Cap-kBTUh | 4450 | 300000 | None | 0 | 0 | 0.278 | 0 | 0 | 0.278 | [7 empty] | Annual | 20
NG-HVAC-Blr-HW-gt2500kBtuh-90p0Et-CndStd | DEER2020 | D20v0 | 2019-11-06 16:03 | Any | ECC | Rec | CZ08 | cPVVG | Cap-kBTUh | 4410 | 300000 | None | -0.001 | 0 | 0.283 | -0.001 | 0 | 0.283 | [7 empty] | Annual | 20
NG-HVAC-Blr-HW-gt2500kBtuh-90p0Et-CndStd | DEER2020 | D20v0 | 2019-11-06 16:03 | Any | ECC | Rec | CZ08 | cWVVG | Cap-kBTUh | 4450 | 300000 | None | 0 | 0 | 0.278 | 0 | 0 | 0.278 | [7 empty] | Annual | 20
NG-HVAC-Blr-HW-gt2500kBtuh-90p0Et-CndStd | DEER2020 | D20v0 | 2019-11-06 16:03 | Any | ESe | Rec | CZ08 | cAVVG | Cap-kBTUh | 2820 | 150000 | None | 0 | 0 | 0.25 | 0 | 0 | 0.25 | [7 empty] | Annual | 20
NG-HVAC-Blr-HW-gt2500kBtuh-90p0Et-CndStd | DEER2020 | D20v0 | 2019-11-06 16:03 | Any | ESe | Rec | CZ08 | cPVVG | Cap-kBTUh | 2790 | 150000 | None | -0.00025 | 0 | 0.259 | -0.00025 | 0 | 0.259 | [7 empty] | Annual | 20
NG-HVAC-Blr-HW-gt2500kBtuh-90p0Et-CndStd | DEER2020 | D20v0 | 2019-11-06 16:03 | Any | ESe | Rec | CZ08 | cWVVG | Cap-kBTUh | 2820 | 150000 | None | 0 | 0 | 0.25 | 0 | 0 | 0.25 | [7 empty] | Annual | 20
NG-HVAC-Blr-HW-gt2500kBtuh-90p0Et-CndStd | DEER2020 | D20v0 | 2019-11-06 16:03 | Any | EUn | Rec | CZ08 | cAVVG | Cap-kBTUh | 14000 | 930000 | None | -0.001 | 0 | 0.252 | -0.001 | 0 | 0.252 | [7 empty] | Annual | 20
NG-HVAC-Blr-HW-gt2500kBtuh-90p0Et-CndStd | DEER2020 | D20v0 | 2019-11-06 16:03 | Any | EUn | Rec | CZ08 | cPVVG | Cap-kBTUh | 13800 | 930000 | None | -0.001 | 0 | 0.24 | -0.001 | 0 | 0.24 | [7 empty] | Annual | 20
NG-HVAC-Blr-HW-gt2500kBtuh-90p0Et-CndStd | DEER2020 | D20v0 | 2019-11-06 16:03 | Any | EUn | Rec | CZ08 | cWVVG | Cap-kBTUh | 14000 | 930000 | None | 0 | 0 | 0.252 | 0 | 0 | 0.252 | [7 empty] | Annual | 20
NG-HVAC-Blr-HW-gt2500kBtuh-90p0Et-CndStd | DEER2020 | D20v0 | 2019-11-06 16:03 | Any | Hsp | Rec | CZ08 | cAVVG | Cap-kBTUh | 1840 | 236000 | None | 0.00325 | 0 | 0.76 | 0.00325 | 0 | 0.76 | [7 empty] | Annual | 20
NG-HVAC-Blr-HW-gt2500kBtuh-90p0Et-CndStd | DEER2020 | D20v0 | 2019-11-06 16:03 | Any | Hsp | Rec | CZ08 | cPVVG | Cap-kBTUh | 1850 | 236000 | None | -0.00625 | 0 | 0.759 | -0.00625 | 0 | 0.759 | [7 empty] | Annual | 20
NG-HVAC-Blr-HW-gt2500kBtuh-90p0Et-CndStd | DEER2020 | D20v0 | 2019-11-06 16:03 | Any | Hsp | Rec | CZ08 | cWVVG | Cap-kBTUh | 1840 | 236000 | None | 0.003 | 0 | 0.76 | 0.003 | 0 | 0.76 | [7 empty] | Annual | 20
NG-HVAC-Blr-HW-gt2500kBtuh-90p0Et-CndStd | DEER2020 | D20v0 | 2019-11-06 16:03 | Any | Htl | Rec | CZ08 | cAVVG | Cap-kBTUh | 924 | 140000 | None | -0.00275 | 0 | 0.627 | -0.00275 | 0 | 0.627 | [7 empty] | Annual | 20
NG-HVAC-Blr-HW-gt2500kBtuh-90p0Et-CndStd | DEER2020 | D20v0 | 2019-11-06 16:03 | Any | Htl | Rec | CZ08 | cPVVG | Cap-kBTUh | 876 | 140000 | None | -0.003 | 0 | 0.787 | -0.003 | 0 | 0.787 | [7 empty] | Annual | 20
NG-HVAC-Blr-HW-gt2500kBtuh-90p0Et-CndStd | DEER2020 | D20v0 | 2019-11-06 16:03 | Any | Htl | Rec | CZ08 | cWVVG | Cap-kBTUh | 924 | 140000 | None | -0.00275 | 0 | 0.627 | -0.00275 | 0 | 0.627 | [7 empty] | Annual | 20
NG-HVAC-Blr-HW-gt2500kBtuh-90p0Et-CndStd | DEER2020 | D20v0 | 2019-11-06 16:03 | Any | MBT | Rec | CZ08 | cAVVG | Cap-kBTUh | 1100 | 200000 | None | 0.00075 | 0 | 0.454 | 0.00075 | 0 | 0.454 | [7 empty] | Annual | 20
NG-HVAC-Blr-HW-gt2500kBtuh-90p0Et-CndStd | DEER2020 | D20v0 | 2019-11-06 16:03 | Any | MBT | Rec | CZ08 | cPVVG | Cap-kBTUh | 1130 | 200000 | None | -0.001 | 0 | 0.445 | -0.001 | 0 | 0.445 | [7 empty] | Annual | 20
NG-HVAC-Blr-HW-gt2500kBtuh-90p0Et-CndStd | DEER2020 | D20v0 | 2019-11-06 16:03 | Any | MBT | Rec | CZ08 | cWVVG | Cap-kBTUh | 1100 | 200000 | None | 0 | 0 | 0.454 | 0 | 0 | 0.454 | [7 empty] | Annual | 20
NG-HVAC-Blr-HW-gt2500kBtuh-90p0Et-CndStd | DEER2020 | D20v0 | 2019-11-06 16:03 | Any | Nrs | Rec | CZ08 | cAVVG | Cap-kBTUh | 722 | 60700 | None | 0.0045 | 0 | 0.813 | 0.0045 | 0 | 0.813 | [7 empty] | Annual | 20
NG-HVAC-Blr-HW-gt2500kBtuh-90p0Et-CndStd | DEER2020 | D20v0 | 2019-11-06 16:03 | Any | Nrs | Rec | CZ08 | cPVVG | Cap-kBTUh | 346 | 60700 | None | -0.016 | 0 | 1 | -0.016 | 0 | 1 | [7 empty] | Annual | 20
NG-HVAC-Blr-HW-gt2500kBtuh-90p0Et-CndStd | DEER2020 | D20v0 | 2019-11-06 16:03 | Any | Nrs | Rec | CZ08 | cWVVG | Cap-kBTUh | 722 | 60700 | None | 0.0045 | 0 | 0.813 | 0.0045 | 0 | 0.813 | [7 empty] | Annual | 20
NG-HVAC-Blr-HW-gt2500kBtuh-90p0Et-CndStd | DEER2020 | D20v0 | 2019-11-06 16:03 | Any | OfL | Rec | CZ08 | cAVVG | Cap-kBTUh | 872 | 175000 | None | 0.0035 | 0 | 0.136 | 0.0035 | 0 | 0.136 | [7 empty] | Annual | 20
NG-HVAC-Blr-HW-gt2500kBtuh-90p0Et-CndStd | DEER2020 | D20v0 | 2019-11-06 16:03 | Any | OfL | Rec | CZ08 | cPVVG | Cap-kBTUh | 840 | 175000 | None | 0.001 | 0 | 0.134 | 0.001 | 0 | 0.134 | [7 empty] | Annual | 20
NG-HVAC-Blr-HW-gt2500kBtuh-90p0Et-CndStd | DEER2020 | D20v0 | 2019-11-06 16:03 | Any | OfL | Rec | CZ08 | cWVVG | Cap-kBTUh | 872 | 175000 | None | 0.002 | 0 | 0.136 | 0.002 | 0 | 0.136 | [7 empty] | Annual | 20
NG-HVAC-Blr-HW-gt2500kBtuh-90p0Et-CndStd | DEER2020 | D20v0 | 2019-11-06 16:03 | Any | OfS | Rec | CZ08 | cAVVG | Cap-kBTUh | 113 | 10000 | None | 0.00675 | 0 | 0.334 | 0.00675 | 0 | 0.334 | [7 empty] | Annual | 20
NG-HVAC-Blr-HW-gt2500kBtuh-90p0Et-CndStd | DEER2020 | D20v0 | 2019-11-06 16:03 | Any | OfS | Rec | CZ08 | cPVVG | Cap-kBTUh | 112 | 10000 | None | 0.00425 | 0 | 0.329 | 0.00425 | 0 | 0.329 | [7 empty] | Annual | 20
NG-HVAC-Blr-HW-gt2500kBtuh-90p0Et-CndStd | DEER2020 | D20v0 | 2019-11-06 16:03 | Any | OfS | Rec | CZ08 | cWVVG | Cap-kBTUh | 113 | 10000 | None | 0.0065 | 0 | 0.334 | 0.0065 | 0 | 0.334 | [7 empty] | Annual | 20
NG-HVAC-Blr-HW-gt2500kBtuh-90p0Et-CndStd | DEER2020 | D20v0 | 2019-11-06 16:03 | Any | Rt3 | Rec | CZ08 | cAVVG | Cap-kBTUh | 892 | 120000 | None | 0.00325 | 0 | 0.0863 | 0.00325 | 0 | 0.0863 | [7 empty] | Annual | 20
NG-HVAC-Blr-HW-gt2500kBtuh-90p0Et-CndStd | DEER2020 | D20v0 | 2019-11-06 16:03 | Any | Rt3 | Rec | CZ08 | cPVVG | Cap-kBTUh | 929 | 120000 | None | 0.0005 | 0 | 0.0569 | 0.0005 | 0 | 0.0569 | [7 empty] | Annual | 20
NG-HVAC-Blr-HW-gt2500kBtuh-90p0Et-CndStd | DEER2020 | D20v0 | 2019-11-06 16:03 | Any | Rt3 | Rec | CZ08 | cWVVG | Cap-kBTUh | 892 | 120000 | None | -0.005 | 0 | 0.0863 | -0.005 | 0 | 0.0863 | [7 empty] | Annual | 20
NG-HVAC-Blr-HW-gt2500kBtuh-90p0Et-CndStd | DEER2020 | D20v0 | 2019-11-06 16:03 | Any | Com | Ex | CZ08 | cAVVG | Cap-kBTUh | 2270 | 204000 | None | 0.8 | 0 | 0.67 | 0.8 | 0 | 0.57 | [7 empty] | Annual | 20
NG-HVAC-Blr-HW-gt2500kBtuh-90p0Et-CndStd | DEER2020 | D20v0 | 2019-11-06 16:03 | Any | Com | Ex | CZ08 | cPVVG | Cap-kBTUh | 2250 | 204000 | None | 0.8 | 0 | 0.71 | 0.8 | 0 | 0.61 | [7 empty] | Annual | 20
NG-HVAC-Blr-HW-gt2500kBtuh-90p0Et-CndStd | DEER2020 | D20v0 | 2019-11-06 16:03 | Any | Com | Ex | CZ08 | cWVVG | Cap-kBTUh | 2270 | 204000 | None | 0.7 | 0 | 0.67 | 0.7 | 0 | 0.57 | [7 empty] | Annual | 20
NG-HVAC-Blr-HW-gt2500kBtuh-90p0Et-CndStd | DEER2020 | D20v0 | 2019-11-06 16:03 | Any | ECC | Ex | CZ08 | cAVVG | Cap-kBTUh | 4900 | 300000 | None | 0.487 | 0 | 0.496 | 0.487 | 0 | 0.417 | [7 empty] | Annual | 20
NG-HVAC-Blr-HW-gt2500kBtuh-90p0Et-CndStd | DEER2020 | D20v0 | 2019-11-06 16:03 | Any | ECC | Ex | CZ08 | cPVVG | Cap-kBTUh | 4850 | 300000 | None | 0.427 | 0 | 0.542 | 0.427 | 0 | 0.458 | [7 empty] | Annual | 20
NG-HVAC-Blr-HW-gt2500kBtuh-90p0Et-CndStd | DEER2020 | D20v0 | 2019-11-06 16:03 | Any | ECC | Ex | CZ08 | cWVVG | Cap-kBTUh | 4900 | 300000 | None | 0.423 | 0 | 0.496 | 0.423 | 0 | 0.417 | [7 empty] | Annual | 20
NG-HVAC-Blr-HW-gt2500kBtuh-90p0Et-CndStd | DEER2020 | D20v0 | 2019-11-06 16:03 | Any | ESe | Ex | CZ08 | cAVVG | Cap-kBTUh | 2920 | 150000 | None | 0.656 | 0 | 0.537 | 0.656 | 0 | 0.462 | [7 empty] | Annual | 20
NG-HVAC-Blr-HW-gt2500kBtuh-90p0Et-CndStd | DEER2020 | D20v0 | 2019-11-06 16:03 | Any | ESe | Ex | CZ08 | cPVVG | Cap-kBTUh | 2880 | 150000 | None | 0.546 | 0 | 0.562 | 0.546 | 0 | 0.485 | [7 empty] | Annual | 20
NG-HVAC-Blr-HW-gt2500kBtuh-90p0Et-CndStd | DEER2020 | D20v0 | 2019-11-06 16:03 | Any | ESe | Ex | CZ08 | cWVVG | Cap-kBTUh | 2920 | 150000 | None | 0.584 | 0 | 0.537 | 0.584 | 0 | 0.462 | [7 empty] | Annual | 20
NG-HVAC-Blr-HW-gt2500kBtuh-90p0Et-CndStd | DEER2020 | D20v0 | 2019-11-06 16:03 | Any | EUn | Ex | CZ08 | cAVVG | Cap-kBTUh | 16100 | 930000 | None | 0.6 | 0 | 0.507 | 0.6 | 0 | 0.421 | [7 empty] | Annual | 20
NG-HVAC-Blr-HW-gt2500kBtuh-90p0Et-CndStd | DEER2020 | D20v0 | 2019-11-06 16:03 | Any | EUn | Ex | CZ08 | cPVVG | Cap-kBTUh | 16100 | 930000 | None | 1.23 | 0 | 0.588 | 1.23 | 0 | 0.495 | [7 empty] | Annual | 20
NG-HVAC-Blr-HW-gt2500kBtuh-90p0Et-CndStd | DEER2020 | D20v0 | 2019-11-06 16:03 | Any | EUn | Ex | CZ08 | cWVVG | Cap-kBTUh | 16100 | 930000 | None | 0.438 | 0 | 0.507 | 0.438 | 0 | 0.421 | [7 empty] | Annual | 20
NG-HVAC-Blr-HW-gt2500kBtuh-90p0Et-CndStd | DEER2020 | D20v0 | 2019-11-06 16:03 | Any | Hsp | Ex | CZ08 | cAVVG | Cap-kBTUh | 1850 | 236000 | None | 0.449 | 0 | 1.14 | 0.449 | 0 | 0.87 | [7 empty] | Annual | 20
NG-HVAC-Blr-HW-gt2500kBtuh-90p0Et-CndStd | DEER2020 | D20v0 | 2019-11-06 16:03 | Any | Hsp | Ex | CZ08 | cPVVG | Cap-kBTUh | 1870 | 236000 | None | 0.533 | 0.00051 | 1.19 | 0.533 | 0.00051 | 0.914 | [7 empty] | Annual | 20
NG-HVAC-Blr-HW-gt2500kBtuh-90p0Et-CndStd | DEER2020 | D20v0 | 2019-11-06 16:03 | Any | Hsp | Ex | CZ08 | cWVVG | Cap-kBTUh | 1850 | 236000 | None | 0.265 | 0 | 1.14 | 0.265 | 0 | 0.87 | [7 empty] | Annual | 20
NG-HVAC-Blr-HW-gt2500kBtuh-90p0Et-CndStd | DEER2020 | D20v0 | 2019-11-06 16:03 | Any | Htl | Ex | CZ08 | cAVVG | Cap-kBTUh | 1090 | 140000 | None | 3 | 0.00082 | 1.8 | 3 | 0.00082 | 1.57 | [7 empty] | Annual | 20
NG-HVAC-Blr-HW-gt2500kBtuh-90p0Et-CndStd | DEER2020 | D20v0 | 2019-11-06 16:03 | Any | Htl | Ex | CZ08 | cPVVG | Cap-kBTUh | 1090 | 140000 | None | 2.51 | 0.00041 | 1.63 | 2.51 | 0.00041 | 1.41 | [7 empty] | Annual | 20
NG-HVAC-Blr-HW-gt2500kBtuh-90p0Et-CndStd | DEER2020 | D20v0 | 2019-11-06 16:03 | Any | Htl | Ex | CZ08 | cWVVG | Cap-kBTUh | 1090 | 140000 | None | 2.21 | 0.00041 | 1.8 | 2.21 | 0.00041 | 1.57 | [7 empty] | Annual | 20
NG-HVAC-Blr-HW-gt2500kBtuh-90p0Et-CndStd | DEER2020 | D20v0 | 2019-11-06 16:03 | Any | MBT | Ex | CZ08 | cAVVG | Cap-kBTUh | 1560 | 200000 | None | 0.359 | 0 | 0.889 | 0.359 | 0 | 0.751 | [7 empty] | Annual | 20
NG-HVAC-Blr-HW-gt2500kBtuh-90p0Et-CndStd | DEER2020 | D20v0 | 2019-11-06 16:03 | Any | MBT | Ex | CZ08 | cPVVG | Cap-kBTUh | 1570 | 200000 | None | 0.237 | 0 | 0.879 | 0.237 | 0 | 0.735 | [7 empty] | Annual | 20
NG-HVAC-Blr-HW-gt2500kBtuh-90p0Et-CndStd | DEER2020 | D20v0 | 2019-11-06 16:03 | Any | MBT | Ex | CZ08 | cWVVG | Cap-kBTUh | 1560 | 200000 | None | 0.268 | 0 | 0.889 | 0.268 | 0 | 0.751 | [7 empty] | Annual | 20
NG-HVAC-Blr-HW-gt2500kBtuh-90p0Et-CndStd | DEER2020 | D20v0 | 2019-11-06 16:03 | Any | Nrs | Ex | CZ08 | cAVVG | Cap-kBTUh | 767 | 60700 | None | 2.8 | 0.00103 | 2.08 | 2.8 | 0.00103 | 1.78 | [7 empty] | Annual | 20
NG-HVAC-Blr-HW-gt2500kBtuh-90p0Et-CndStd | DEER2020 | D20v0 | 2019-11-06 16:03 | Any | Nrs | Ex | CZ08 | cPVVG | Cap-kBTUh | 368 | 60700 | None | 5.5 | 0.00154 | 3.02 | 5.5 | 0.00154 | 2.59 | [7 empty] | Annual | 20
NG-HVAC-Blr-HW-gt2500kBtuh-90p0Et-CndStd | DEER2020 | D20v0 | 2019-11-06 16:03 | Any | Nrs | Ex | CZ08 | cWVVG | Cap-kBTUh | 767 | 60700 | None | 2.72 | 0.00103 | 2.08 | 2.72 | 0.00103 | 1.78 | [7 empty] | Annual | 20
NG-HVAC-Blr-HW-gt2500kBtuh-90p0Et-CndStd | DEER2020 | D20v0 | 2019-11-06 16:03 | Any | OfL | Ex | CZ08 | cAVVG | Cap-kBTUh | 1100 | 175000 | None | 0.933 | 0 | 0.495 | 0.933 | 0 | 0.438 | [7 empty] | Annual | 20
NG-HVAC-Blr-HW-gt2500kBtuh-90p0Et-CndStd | DEER2020 | D20v0 | 2019-11-06 16:03 | Any | OfL | Ex | CZ08 | cPVVG | Cap-kBTUh | 1080 | 175000 | None | 0.705 | 0 | 0.484 | 0.705 | 0 | 0.429 | [7 empty] | Annual | 20
NG-HVAC-Blr-HW-gt2500kBtuh-90p0Et-CndStd | DEER2020 | D20v0 | 2019-11-06 16:03 | Any | OfL | Ex | CZ08 | cWVVG | Cap-kBTUh | 1100 | 175000 | None | 0.829 | 0 | 0.495 | 0.829 | 0 | 0.438 | [7 empty] | Annual | 20
NG-HVAC-Blr-HW-gt2500kBtuh-90p0Et-CndStd | DEER2020 | D20v0 | 2019-11-06 16:03 | Any | OfS | Ex | CZ08 | cAVVG | Cap-kBTUh | 162 | 10000 | None | 0.501 | 0 | 0.583 | 0.501 | 0 | 0.492 | [7 empty] | Annual | 20
NG-HVAC-Blr-HW-gt2500kBtuh-90p0Et-CndStd | DEER2020 | D20v0 | 2019-11-06 16:03 | Any | OfS | Ex | CZ08 | cPVVG | Cap-kBTUh | 160 | 10000 | None | 0.374 | 0 | 0.577 | 0.374 | 0 | 0.487 | [7 empty] | Annual | 20
NG-HVAC-Blr-HW-gt2500kBtuh-90p0Et-CndStd | DEER2020 | D20v0 | 2019-11-06 16:03 | Any | OfS | Ex | CZ08 | cWVVG | Cap-kBTUh | 162 | 10000 | None | 0.477 | 0 | 0.583 | 0.477 | 0 | 0.492 | [7 empty] | Annual | 20
NG-HVAC-Blr-HW-gt2500kBtuh-90p0Et-CndStd | DEER2020 | D20v0 | 2019-11-06 16:03 | Any | Rt3 | Ex | CZ08 | cAVVG | Cap-kBTUh | 809 | 120000 | None | 0.294 | 0 | 0.156 | 0.294 | 0 | 0.138 | [7 empty] | Annual | 20
NG-HVAC-Blr-HW-gt2500kBtuh-90p0Et-CndStd | DEER2020 | D20v0 | 2019-11-06 16:03 | Any | Rt3 | Ex | CZ08 | cPVVG | Cap-kBTUh | 876 | 120000 | None | 0.0489 | 0 | 0.118 | 0.0489 | 0 | 0.103 | [7 empty] | Annual | 20
NG-HVAC-Blr-HW-gt2500kBtuh-90p0Et-CndStd | DEER2020 | D20v0 | 2019-11-06 16:03 | Any | Rt3 | Ex | CZ08 | cWVVG | Cap-kBTUh | 809 | 120000 | None | 0.186 | 0 | 0.156 | 0.186 | 0 | 0.138 | [7 empty] | Annual | 20
NG-HVAC-Blr-HW-gt2500kBtuh-90p0Et-CndStd | DEER2020 | D20v0 | 2019-11-06 16:04 | Any | ESe | Old | CZ08 | cAVVG | Cap-kBTUh | 2970 | 150000 | None | 1.17 | 0 | 0.729 | 1.17 | 0 | 0.637 | [7 empty] | Annual | 20
NG-HVAC-Blr-HW-gt2500kBtuh-90p0Et-CndStd | DEER2020 | D20v0 | 2019-11-06 16:04 | Any | ESe | Old | CZ08 | cPVVG | Cap-kBTUh | 2860 | 150000 | None | 0.974 | 0 | 0.77 | 0.974 | 0 | 0.677 | [7 empty] | Annual | 20
NG-HVAC-Blr-HW-gt2500kBtuh-90p0Et-CndStd | DEER2020 | D20v0 | 2019-11-06 16:04 | Any | ESe | Old | CZ08 | cWVVG | Cap-kBTUh | 2970 | 150000 | None | 1.15 | 0 | 0.729 | 1.15 | 0 | 0.637 | [7 empty] | Annual | 20
NG-HVAC-Blr-HW-gt2500kBtuh-90p0Et-CndStd | DEER2020 | D20v0 | 2019-11-06 16:04 | Any | EUn | Old | CZ08 | cAVVG | Cap-kBTUh | 17100 | 930000 | None | 1.35 | 0 | 0.725 | 1.35 | 0 | 0.615 | [7 empty] | Annual | 20
NG-HVAC-Blr-HW-gt2500kBtuh-90p0Et-CndStd | DEER2020 | D20v0 | 2019-11-06 16:04 | Any | EUn | Old | CZ08 | cPVVG | Cap-kBTUh | 17200 | 930000 | None | 2.86 | 0 | 0.939 | 2.86 | 0 | 0.817 | [7 empty] | Annual | 20
NG-HVAC-Blr-HW-gt2500kBtuh-90p0Et-CndStd | DEER2020 | D20v0 | 2019-11-06 16:04 | Any | EUn | Old | CZ08 | cWVVG | Cap-kBTUh | 17100 | 930000 | None | 1.16 | 0 | 0.726 | 1.16 | 0 | 0.616 | [7 empty] | Annual | 20
NG-HVAC-Blr-HW-gt2500kBtuh-90p0Et-CndStd | DEER2020 | D20v0 | 2019-11-06 16:04 | Any | Hsp | Old | CZ08 | cPVVG | Cap-kBTUh | 1710 | 236000 | None | 0.887 | 0 | 1.39 | 0.887 | 0 | 1.08 | [7 empty] | Annual | 20
NG-HVAC-Blr-HW-gt2500kBtuh-90p0Et-CndStd | DEER2020 | D20v0 | 2019-11-06 16:04 | Any | Hsp | Old | CZ08 | cWVVG | Cap-kBTUh | 1660 | 236000 | None | 0.604 | 0 | 1.31 | 0.604 | 0 | 0.998 | [7 empty] | Annual | 20
NG-HVAC-Blr-HW-gt2500kBtuh-90p0Et-CndStd | DEER2020 | D20v0 | 2019-11-06 16:04 | Any | OfL | Old | CZ08 | cAVVG | Cap-kBTUh | 1460 | 175000 | None | 1.97 | 0 | 0.88 | 1.97 | 0 | 0.785 | [7 empty] | Annual | 20
NG-HVAC-Blr-HW-gt2500kBtuh-90p0Et-CndStd | DEER2020 | D20v0 | 2019-11-06 16:04 | Any | OfL | Old | CZ08 | cPVVG | Cap-kBTUh | 1440 | 175000 | None | 1.4 | 0 | 0.883 | 1.4 | 0 | 0.787 | [7 empty] | Annual | 20
NG-HVAC-Blr-HW-gt2500kBtuh-90p0Et-CndStd | DEER2020 | D20v0 | 2019-11-06 16:04 | Any | OfL | Old | CZ08 | cWVVG | Cap-kBTUh | 1460 | 175000 | None | 1.74 | 0 | 0.88 | 1.74 | 0 | 0.785 | [7 empty] | Annual | 20
NG-HVAC-Blr-HW-gt2500kBtuh-90p0Et-CndStd | DEER2020 | D20v0 | 2019-11-06 16:04 | Any | OfS | Old | CZ08 | cAVVG | Cap-kBTUh | 173 | 10000 | None | 1.61 | 0 | 1.05 | 1.61 | 0 | 0.903 | [7 empty] | Annual | 20
NG-HVAC-Blr-HW-gt2500kBtuh-90p0Et-CndStd | DEER2020 | D20v0 | 2019-11-06 16:04 | Any | OfS | Old | CZ08 | cPVVG | Cap-kBTUh | 171 | 10000 | None | 1.32 | 0.00143 | 1.05 | 1.32 | 0.00143 | 0.901 | [7 empty] | Annual | 20
NG-HVAC-Blr-HW-gt2500kBtuh-90p0Et-CndStd | DEER2020 | D20v0 | 2019-11-06 16:04 | Any | OfS | Old | CZ08 | cWVVG | Cap-kBTUh | 173 | 10000 | None | 1.52 | 0 | 1.05 | 1.52 | 0 | 0.903 | [7 empty] | Annual | 20
NG-HVAC-Blr-HW-gt2500kBtuh-90p0Et-CndStd | DEER2020 | D20v0 | 2019-11-06 16:04 | Any | Rt3 | Old | CZ08 | cAVVG | Cap-kBTUh | 717 | 120000 | None | 0.251 | 0 | 0.204 | 0.251 | 0 | 0.183 | [7 empty] | Annual | 20
NG-HVAC-Blr-HW-gt2500kBtuh-90p0Et-CndStd | DEER2020 | D20v0 | 2019-11-06 16:04 | Any | Rt3 | Old | CZ08 | cPVVG | Cap-kBTUh | 751 | 120000 | None | 0.0883 | 0 | 0.183 | 0.0883 | 0 | 0.163 | [7 empty] | Annual | 20
NG-HVAC-Blr-HW-gt2500kBtuh-90p0Et-CndStd | DEER2020 | D20v0 | 2019-11-06 16:04 | Any | Rt3 | Old | CZ08 | cWVVG | Cap-kBTUh | 717 | 120000 | None | 0.24 | 0 | 0.202 | 0.24 | 0 | 0.181 | [7 empty] | Annual | 20
NG-HVAC-Blr-HW-gt2500kBtuh-90p0Et-CndStd | DEER2020 | D20v0 | 2019-11-06 16:04 | Any | Com | New | CZ08 | cAVVG | Cap-kBTUh | 1920 | 198000 | None | 0 | 0 | 0.46 | 0 | 0 | 0.46 | [7 empty] | Annual | 20
NG-HVAC-Blr-HW-gt2500kBtuh-90p0Et-CndStd | DEER2020 | D20v0 | 2019-11-06 16:04 | Any | Com | New | CZ08 | cPVVG | Cap-kBTUh | 1880 | 198000 | None | 0 | 0 | 0.42 | 0 | 0 | 0.42 | [7 empty] | Annual | 20
NG-HVAC-Blr-HW-gt2500kBtuh-90p0Et-CndStd | DEER2020 | D20v0 | 2019-11-06 16:04 | Any | Com | New | CZ08 | cWVVG | Cap-kBTUh | 1920 | 198000 | None | 0 | 0 | 0.46 | 0 | 0 | 0.46 | [7 empty] | Annual | 20
NG-HVAC-Blr-HW-gt2500kBtuh-90p0Et-CndStd | DEER2020 | D20v0 | 2019-11-06 16:04 | Any | Com | Old | CZ09 | cAVVG | Cap-kBTUh | 2200 | 191000 | None | 2 | 0 | 1.12 | 2 | 0 | 0.97 | [7 empty] | Annual | 20
NG-HVAC-Blr-HW-gt2500kBtuh-90p0Et-CndStd | DEER2020 | D20v0 | 2019-11-06 16:04 | Any | Com | Old | CZ09 | cPVVG | Cap-kBTUh | 2180 | 191000 | None | 1.6 | 0 | 1.15 | 1.6 | 0 | 1 | [7 empty] | Annual | 20
NG-HVAC-Blr-HW-gt2500kBtuh-90p0Et-CndStd | DEER2020 | D20v0 | 2019-11-06 16:04 | Any | Com | Old | CZ09 | cWVVG | Cap-kBTUh | 2200 | 191000 | None | 1.8 | 0 | 1.12 | 1.8 | 0 | 0.97 | [7 empty] | Annual | 20
NG-HVAC-Blr-HW-gt2500kBtuh-90p0Et-CndStd | DEER2020 | D20v0 | 2019-11-06 16:04 | Any | ECC | Old | CZ09 | cAVVG | Cap-kBTUh | 5140 | 300000 | None | 0.927 | 0.001 | 0.701 | 0.927 | 0.001 | 0.597 | [7 empty] | Annual | 20
NG-HVAC-Blr-HW-gt2500kBtuh-90p0Et-CndStd | DEER2020 | D20v0 | 2019-11-06 16:04 | Any | ECC | Old | CZ09 | cPVVG | Cap-kBTUh | 5040 | 300000 | None | 0.902 | 0 | 0.795 | 0.902 | 0 | 0.685 | [7 empty] | Annual | 20
NG-HVAC-Blr-HW-gt2500kBtuh-90p0Et-CndStd | DEER2020 | D20v0 | 2019-11-06 16:04 | Any | Htl | Old | CZ09 | cAVVG | Cap-kBTUh | 1640 | 140000 | None | 7.6 | 0.002 | 3.3 | 7.6 | 0.002 | 2.92 | [7 empty] | Annual | 20
NG-HVAC-Blr-HW-gt2500kBtuh-90p0Et-CndStd | DEER2020 | D20v0 | 2019-11-06 16:04 | Any | Htl | Old | CZ09 | cPVVG | Cap-kBTUh | 1460 | 140000 | None | 4.91 | 0.001 | 2.66 | 4.91 | 0.001 | 2.32 | [7 empty] | Annual | 20
NG-HVAC-Blr-HW-gt2500kBtuh-90p0Et-CndStd | DEER2020 | D20v0 | 2019-11-06 16:04 | Any | Htl | Old | CZ09 | cWVVG | Cap-kBTUh | 1640 | 140000 | None | 6.48 | 0.00177 | 3.3 | 6.48 | 0.00177 | 2.92 | [7 empty] | Annual | 20
NG-HVAC-Blr-HW-gt2500kBtuh-90p0Et-CndStd | DEER2020 | D20v0 | 2019-11-06 16:04 | Any | MBT | Old | CZ09 | cAVVG | Cap-kBTUh | 1580 | 200000 | None | 1.73 | 0.001 | 1.57 | 1.73 | 0.001 | 1.38 | [7 empty] | Annual | 20
NG-HVAC-Blr-HW-gt2500kBtuh-90p0Et-CndStd | DEER2020 | D20v0 | 2019-11-06 16:04 | Any | MBT | Old | CZ09 | cPVVG | Cap-kBTUh | 1560 | 200000 | None | 1.16 | 0 | 1.57 | 1.16 | 0 | 1.38 | [7 empty] | Annual | 20
NG-HVAC-Blr-HW-gt2500kBtuh-90p0Et-CndStd | DEER2020 | D20v0 | 2019-11-06 16:04 | Any | MBT | Old | CZ09 | cWVVG | Cap-kBTUh | 1580 | 200000 | None | 1.44 | 0 | 1.57 | 1.44 | 0 | 1.38 | [7 empty] | Annual | 20
NG-HVAC-Blr-HW-gt2500kBtuh-90p0Et-CndStd | DEER2020 | D20v0 | 2019-11-06 16:04 | Any | Nrs | Old | CZ09 | cAVVG | Cap-kBTUh | 815 | 60700 | None | 5.57 | 0.002 | 3.11 | 5.57 | 0.002 | 2.68 | [7 empty] | Annual | 20
NG-HVAC-Blr-HW-gt2500kBtuh-90p0Et-CndStd | DEER2020 | D20v0 | 2019-11-06 16:04 | Any | Nrs | Old | CZ09 | cPVVG | Cap-kBTUh | 422 | 60700 | None | 9.61 | 0.003 | 4.2 | 9.61 | 0.003 | 3.71 | [7 empty] | Annual | 20
NG-HVAC-Blr-HW-gt2500kBtuh-90p0Et-CndStd | DEER2020 | D20v0 | 2019-11-06 16:04 | Any | Nrs | Old | CZ09 | cWVVG | Cap-kBTUh | 815 | 60700 | None | 5.57 | 0.001 | 3.11 | 5.57 | 0.001 | 2.68 | [7 empty] | Annual | 20
NG-HVAC-Blr-HW-gt2500kBtuh-90p0Et-CndStd | DEER2020 | D20v0 | 2019-11-06 16:04 | Any | Com | Rec | CZ09 | cAVVG | Cap-kBTUh | 1440 | 176000 | None | 0 | 0 | 0.31 | 0 | 0 | 0.31 | [7 empty] | Annual | 20
NG-HVAC-Blr-HW-gt2500kBtuh-90p0Et-CndStd | DEER2020 | D20v0 | 2019-11-06 16:04 | Any | Com | Rec | CZ09 | cPVVG | Cap-kBTUh | 1420 | 176000 | None | 0 | 0 | 0.31 | 0 | 0 | 0.31 | [7 empty] | Annual | 20
NG-HVAC-Blr-HW-gt2500kBtuh-90p0Et-CndStd | DEER2020 | D20v0 | 2019-11-06 16:04 | Any | Com | Rec | CZ09 | cWVVG | Cap-kBTUh | 1440 | 176000 | None | 0 | 0 | 0.31 | 0 | 0 | 0.31 | [7 empty] | Annual | 20
NG-HVAC-Blr-HW-gt2500kBtuh-90p0Et-CndStd | DEER2020 | D20v0 | 2019-11-06 16:04 | Any | ECC | Rec | CZ09 | cAVVG | Cap-kBTUh | 4490 | 300000 | None | -0.004 | 0 | 0.297 | -0.004 | 0 | 0.297 | [7 empty] | Annual | 20
NG-HVAC-Blr-HW-gt2500kBtuh-90p0Et-CndStd | DEER2020 | D20v0 | 2019-11-06 16:04 | Any | ECC | Rec | CZ09 | cPVVG | Cap-kBTUh | 4450 | 300000 | None | -0.001 | 0 | 0.295 | -0.001 | 0 | 0.295 | [7 empty] | Annual | 20
NG-HVAC-Blr-HW-gt2500kBtuh-90p0Et-CndStd | DEER2020 | D20v0 | 2019-11-06 16:04 | Any | ECC | Rec | CZ09 | cWVVG | Cap-kBTUh | 4490 | 300000 | None | -0.00251 | 0 | 0.297 | -0.00251 | 0 | 0.297 | [7 empty] | Annual | 20
NG-HVAC-Blr-HW-gt2500kBtuh-90p0Et-CndStd | DEER2020 | D20v0 | 2019-11-06 16:04 | Any | ESe | Rec | CZ09 | cAVVG | Cap-kBTUh | 2820 | 150000 | None | 0 | 0 | 0.274 | 0 | 0 | 0.274 | [7 empty] | Annual | 20
NG-HVAC-Blr-HW-gt2500kBtuh-90p0Et-CndStd | DEER2020 | D20v0 | 2019-11-06 16:04 | Any | ESe | Rec | CZ09 | cPVVG | Cap-kBTUh | 2790 | 150000 | None | -0.00175 | 0 | 0.28 | -0.00175 | 0 | 0.28 | [7 empty] | Annual | 20
NG-HVAC-Blr-HW-gt2500kBtuh-90p0Et-CndStd | DEER2020 | D20v0 | 2019-11-06 16:04 | Any | ESe | Rec | CZ09 | cWVVG | Cap-kBTUh | 2820 | 150000 | None | 0 | 0 | 0.274 | 0 | 0 | 0.274 | [7 empty] | Annual | 20
NG-HVAC-Blr-HW-gt2500kBtuh-90p0Et-CndStd | DEER2020 | D20v0 | 2019-11-06 16:04 | Any | EUn | Rec | CZ09 | cAVVG | Cap-kBTUh | 13900 | 930000 | None | 0.00225 | 0 | 0.274 | 0.00225 | 0 | 0.274 | [7 empty] | Annual | 20
NG-HVAC-Blr-HW-gt2500kBtuh-90p0Et-CndStd | DEER2020 | D20v0 | 2019-11-06 16:04 | Any | EUn | Rec | CZ09 | cPVVG | Cap-kBTUh | 13800 | 930000 | None | -0.00275 | 0 | 0.255 | -0.00275 | 0 | 0.255 | [7 empty] | Annual | 20
NG-HVAC-Blr-HW-gt2500kBtuh-90p0Et-CndStd | DEER2020 | D20v0 | 2019-11-06 16:04 | Any | EUn | Rec | CZ09 | cWVVG | Cap-kBTUh | 13900 | 930000 | None | -0.002 | 0 | 0.274 | -0.002 | 0 | 0.274 | [7 empty] | Annual | 20
NG-HVAC-Blr-HW-gt2500kBtuh-90p0Et-CndStd | DEER2020 | D20v0 | 2019-11-06 16:04 | Any | Hsp | Rec | CZ09 | cAVVG | Cap-kBTUh | 1840 | 236000 | None | 0.00325 | 0 | 0.811 | 0.00325 | 0 | 0.811 | [7 empty] | Annual | 20
NG-HVAC-Blr-HW-gt2500kBtuh-90p0Et-CndStd | DEER2020 | D20v0 | 2019-11-06 16:04 | Any | Hsp | Rec | CZ09 | cPVVG | Cap-kBTUh | 1860 | 236000 | None | -0.008 | 0 | 0.804 | -0.008 | 0 | 0.804 | [7 empty] | Annual | 20
NG-HVAC-Blr-HW-gt2500kBtuh-90p0Et-CndStd | DEER2020 | D20v0 | 2019-11-06 16:04 | Any | Hsp | Rec | CZ09 | cWVVG | Cap-kBTUh | 1840 | 236000 | None | 0.00325 | 0 | 0.811 | 0.00325 | 0 | 0.811 | [7 empty] | Annual | 20
NG-HVAC-Blr-HW-gt2500kBtuh-90p0Et-CndStd | DEER2020 | D20v0 | 2019-11-06 16:04 | Any | Htl | Rec | CZ09 | cAVVG | Cap-kBTUh | 945 | 140000 | None | -0.003 | 0 | 0.649 | -0.003 | 0 | 0.649 | [7 empty] | Annual | 20
NG-HVAC-Blr-HW-gt2500kBtuh-90p0Et-CndStd | DEER2020 | D20v0 | 2019-11-06 16:04 | Any | Htl | Rec | CZ09 | cPVVG | Cap-kBTUh | 887 | 140000 | None | -0.008 | 0 | 0.722 | -0.008 | 0 | 0.722 | [7 empty] | Annual | 20
NG-HVAC-Blr-HW-gt2500kBtuh-90p0Et-CndStd | DEER2020 | D20v0 | 2019-11-06 16:04 | Any | Htl | Rec | CZ09 | cWVVG | Cap-kBTUh | 945 | 140000 | None | -0.003 | 0 | 0.649 | -0.003 | 0 | 0.649 | [7 empty] | Annual | 20
NG-HVAC-Blr-HW-gt2500kBtuh-90p0Et-CndStd | DEER2020 | D20v0 | 2019-11-06 16:04 | Any | MBT | Rec | CZ09 | cAVVG | Cap-kBTUh | 1040 | 200000 | None | 0.001 | 0 | 0.47 | 0.001 | 0 | 0.47 | [7 empty] | Annual | 20
NG-HVAC-Blr-HW-gt2500kBtuh-90p0Et-CndStd | DEER2020 | D20v0 | 2019-11-06 16:04 | Any | MBT | Rec | CZ09 | cPVVG | Cap-kBTUh | 1110 | 200000 | None | -0.002 | 0 | 0.446 | -0.002 | 0 | 0.446 | [7 empty] | Annual | 20
NG-HVAC-Blr-HW-gt2500kBtuh-90p0Et-CndStd | DEER2020 | D20v0 | 2019-11-06 16:04 | Any | MBT | Rec | CZ09 | cWVVG | Cap-kBTUh | 1040 | 200000 | None | 0.001 | 0 | 0.47 | 0.001 | 0 | 0.47 | [7 empty] | Annual | 20
NG-HVAC-Blr-HW-gt2500kBtuh-90p0Et-CndStd | DEER2020 | D20v0 | 2019-11-06 16:04 | Any | Nrs | Rec | CZ09 | cAVVG | Cap-kBTUh | 683 | 60700 | None | 0.00425 | 0 | 0.867 | 0.00425 | 0 | 0.867 | [7 empty] | Annual | 20
NG-HVAC-Blr-HW-gt2500kBtuh-90p0Et-CndStd | DEER2020 | D20v0 | 2019-11-06 16:04 | Any | Nrs | Rec | CZ09 | cPVVG | Cap-kBTUh | 338 | 60700 | None | -0.029 | 0 | 1.02 | -0.029 | 0 | 1.02 | [7 empty] | Annual | 20
NG-HVAC-Blr-HW-gt2500kBtuh-90p0Et-CndStd | DEER2020 | D20v0 | 2019-11-06 16:04 | Any | Nrs | Rec | CZ09 | cWVVG | Cap-kBTUh | 683 | 60700 | None | 0.00425 | 0 | 0.867 | 0.00425 | 0 | 0.867 | [7 empty] | Annual | 20
NG-HVAC-Blr-HW-gt2500kBtuh-90p0Et-CndStd | DEER2020 | D20v0 | 2019-11-06 16:04 | Any | OfL | Rec | CZ09 | cAVVG | Cap-kBTUh | 906 | 175000 | None | 0.0015 | 0 | 0.161 | 0.0015 | 0 | 0.161 | [7 empty] | Annual | 20
NG-HVAC-Blr-HW-gt2500kBtuh-90p0Et-CndStd | DEER2020 | D20v0 | 2019-11-06 16:04 | Any | OfL | Rec | CZ09 | cPVVG | Cap-kBTUh | 861 | 175000 | None | 0.001 | 0 | 0.151 | 0.001 | 0 | 0.151 | [7 empty] | Annual | 20
NG-HVAC-Blr-HW-gt2500kBtuh-90p0Et-CndStd | DEER2020 | D20v0 | 2019-11-06 16:04 | Any | OfL | Rec | CZ09 | cWVVG | Cap-kBTUh | 906 | 175000 | None | -0.004 | 0 | 0.161 | -0.004 | 0 | 0.161 | [7 empty] | Annual | 20
NG-HVAC-Blr-HW-gt2500kBtuh-90p0Et-CndStd | DEER2020 | D20v0 | 2019-11-06 16:04 | Any | OfS | Rec | CZ09 | cAVVG | Cap-kBTUh | 102 | 10000 | None | 0.00925 | 0 | 0.346 | 0.00925 | 0 | 0.346 | [7 empty] | Annual | 20
NG-HVAC-Blr-HW-gt2500kBtuh-90p0Et-CndStd | DEER2020 | D20v0 | 2019-11-06 16:04 | Any | OfS | Rec | CZ09 | cPVVG | Cap-kBTUh | 100 | 10000 | None | 0.00375 | 0 | 0.335 | 0.00375 | 0 | 0.335 | [7 empty] | Annual | 20
NG-HVAC-Blr-HW-gt2500kBtuh-90p0Et-CndStd | DEER2020 | D20v0 | 2019-11-06 16:04 | Any | OfS | Rec | CZ09 | cWVVG | Cap-kBTUh | 102 | 10000 | None | 0.00775 | 0 | 0.346 | 0.00775 | 0 | 0.346 | [7 empty] | Annual | 20
NG-HVAC-Blr-HW-gt2500kBtuh-90p0Et-CndStd | DEER2020 | D20v0 | 2019-11-06 16:04 | Any | Rt3 | Rec | CZ09 | cAVVG | Cap-kBTUh | 911 | 120000 | None | 0.00175 | 0 | 0.108 | 0.00175 | 0 | 0.108 | [7 empty] | Annual | 20
NG-HVAC-Blr-HW-gt2500kBtuh-90p0Et-CndStd | DEER2020 | D20v0 | 2019-11-06 16:04 | Any | Rt3 | Rec | CZ09 | cPVVG | Cap-kBTUh | 977 | 120000 | None | 0.00025 | 0 | 0.098 | 0.00025 | 0 | 0.098 | [7 empty] | Annual | 20
NG-HVAC-Blr-HW-gt2500kBtuh-90p0Et-CndStd | DEER2020 | D20v0 | 2019-11-06 16:04 | Any | Rt3 | Rec | CZ09 | cWVVG | Cap-kBTUh | 911 | 120000 | None | 0.0035 | 0 | 0.108 | 0.0035 | 0 | 0.108 | [7 empty] | Annual | 20
NG-HVAC-Blr-HW-gt2500kBtuh-90p0Et-CndStd | DEER2020 | D20v0 | 2019-11-06 16:04 | Any | Com | Ex | CZ09 | cAVVG | Cap-kBTUh | 1800 | 181000 | None | 0.8 | 0 | 0.69 | 0.8 | 0 | 0.58 | [7 empty] | Annual | 20
NG-HVAC-Blr-HW-gt2500kBtuh-90p0Et-CndStd | DEER2020 | D20v0 | 2019-11-06 16:04 | Any | Com | Ex | CZ09 | cPVVG | Cap-kBTUh | 1810 | 181000 | None | 0.7 | 0 | 0.74 | 0.7 | 0 | 0.62 | [7 empty] | Annual | 20
NG-HVAC-Blr-HW-gt2500kBtuh-90p0Et-CndStd | DEER2020 | D20v0 | 2019-11-06 16:04 | Any | Com | Ex | CZ09 | cWVVG | Cap-kBTUh | 1800 | 181000 | None | 0.7 | 0 | 0.69 | 0.7 | 0 | 0.58 | [7 empty] | Annual | 20
NG-HVAC-Blr-HW-gt2500kBtuh-90p0Et-CndStd | DEER2020 | D20v0 | 2019-11-06 16:04 | Any | ECC | Ex | CZ09 | cAVVG | Cap-kBTUh | 4990 | 300000 | None | 0.528 | 0.00048 | 0.529 | 0.528 | 0.00048 | 0.439 | [7 empty] | Annual | 20
NG-HVAC-Blr-HW-gt2500kBtuh-90p0Et-CndStd | DEER2020 | D20v0 | 2019-11-06 16:04 | Any | ECC | Ex | CZ09 | cPVVG | Cap-kBTUh | 4920 | 300000 | None | 0.459 | 0 | 0.576 | 0.459 | 0 | 0.482 | [7 empty] | Annual | 20
NG-HVAC-Blr-HW-gt2500kBtuh-90p0Et-CndStd | DEER2020 | D20v0 | 2019-11-06 16:04 | Any | ECC | Ex | CZ09 | cWVVG | Cap-kBTUh | 4990 | 300000 | None | 0.436 | 0 | 0.529 | 0.436 | 0 | 0.439 | [7 empty] | Annual | 20
NG-HVAC-Blr-HW-gt2500kBtuh-90p0Et-CndStd | DEER2020 | D20v0 | 2019-11-06 16:04 | Any | ESe | Ex | CZ09 | cAVVG | Cap-kBTUh | 2950 | 150000 | None | 0.681 | 0.0006 | 0.592 | 0.681 | 0.0006 | 0.503 | [7 empty] | Annual | 20
NG-HVAC-Blr-HW-gt2500kBtuh-90p0Et-CndStd | DEER2020 | D20v0 | 2019-11-06 16:04 | Any | ESe | Ex | CZ09 | cPVVG | Cap-kBTUh | 2890 | 150000 | None | 0.51 | 0 | 0.628 | 0.51 | 0 | 0.537 | [7 empty] | Annual | 20
NG-HVAC-Blr-HW-gt2500kBtuh-90p0Et-CndStd | DEER2020 | D20v0 | 2019-11-06 16:04 | Any | ESe | Ex | CZ09 | cWVVG | Cap-kBTUh | 2950 | 150000 | None | 0.621 | 0 | 0.592 | 0.621 | 0 | 0.503 | [7 empty] | Annual | 20
NG-HVAC-Blr-HW-gt2500kBtuh-90p0Et-CndStd | DEER2020 | D20v0 | 2019-11-06 16:04 | Any | EUn | Ex | CZ09 | cAVVG | Cap-kBTUh | 16100 | 930000 | None | 0.551 | 0 | 0.539 | 0.551 | 0 | 0.439 | [7 empty] | Annual | 20
NG-HVAC-Blr-HW-gt2500kBtuh-90p0Et-CndStd | DEER2020 | D20v0 | 2019-11-06 16:04 | Any | EUn | Ex | CZ09 | cPVVG | Cap-kBTUh | 16900 | 930000 | None | 1.21 | 0 | 0.625 | 1.21 | 0 | 0.522 | [7 empty] | Annual | 20
NG-HVAC-Blr-HW-gt2500kBtuh-90p0Et-CndStd | DEER2020 | D20v0 | 2019-11-06 16:04 | Any | EUn | Ex | CZ09 | cWVVG | Cap-kBTUh | 16100 | 930000 | None | 0.39 | 0 | 0.539 | 0.39 | 0 | 0.439 | [7 empty] | Annual | 20
NG-HVAC-Blr-HW-gt2500kBtuh-90p0Et-CndStd | DEER2020 | D20v0 | 2019-11-06 16:04 | Any | Hsp | Ex | CZ09 | cAVVG | Cap-kBTUh | 1860 | 236000 | None | 0.435 | 0 | 1.2 | 0.435 | 0 | 0.905 | [7 empty] | Annual | 20
NG-HVAC-Blr-HW-gt2500kBtuh-90p0Et-CndStd | DEER2020 | D20v0 | 2019-11-06 16:04 | Any | Hsp | Ex | CZ09 | cPVVG | Cap-kBTUh | 1880 | 236000 | None | 0.544 | 0.00048 | 1.24 | 0.544 | 0.00048 | 0.939 | [7 empty] | Annual | 20
NG-HVAC-Blr-HW-gt2500kBtuh-90p0Et-CndStd | DEER2020 | D20v0 | 2019-11-06 16:04 | Any | Hsp | Ex | CZ09 | cWVVG | Cap-kBTUh | 1860 | 236000 | None | 0.264 | 0 | 1.2 | 0.264 | 0 | 0.905 | [7 empty] | Annual | 20
NG-HVAC-Blr-HW-gt2500kBtuh-90p0Et-CndStd | DEER2020 | D20v0 | 2019-11-06 16:04 | Any | Htl | Ex | CZ09 | cAVVG | Cap-kBTUh | 1100 | 140000 | None | 2.17 | 0.00061 | 1.54 | 2.17 | 0.00061 | 1.31 | [7 empty] | Annual | 20
NG-HVAC-Blr-HW-gt2500kBtuh-90p0Et-CndStd | DEER2020 | D20v0 | 2019-11-06 16:04 | Any | Htl | Ex | CZ09 | cPVVG | Cap-kBTUh | 1080 | 140000 | None | 1.48 | 0.0003 | 1.32 | 1.48 | 0.0003 | 1.09 | [7 empty] | Annual | 20
NG-HVAC-Blr-HW-gt2500kBtuh-90p0Et-CndStd | DEER2020 | D20v0 | 2019-11-06 16:04 | Any | Htl | Ex | CZ09 | cWVVG | Cap-kBTUh | 1100 | 140000 | None | 1.57 | 0.00061 | 1.54 | 1.57 | 0.00061 | 1.31 | [7 empty] | Annual | 20
NG-HVAC-Blr-HW-gt2500kBtuh-90p0Et-CndStd | DEER2020 | D20v0 | 2019-11-06 16:04 | Any | MBT | Ex | CZ09 | cAVVG | Cap-kBTUh | 1500 | 200000 | None | 0.47 | 0.00039 | 0.93 | 0.47 | 0.00039 | 0.781 | [7 empty] | Annual | 20
NG-HVAC-Blr-HW-gt2500kBtuh-90p0Et-CndStd | DEER2020 | D20v0 | 2019-11-06 16:04 | Any | MBT | Ex | CZ09 | cPVVG | Cap-kBTUh | 1540 | 200000 | None | 0.291 | 0 | 0.928 | 0.291 | 0 | 0.766 | [7 empty] | Annual | 20
NG-HVAC-Blr-HW-gt2500kBtuh-90p0Et-CndStd | DEER2020 | D20v0 | 2019-11-06 16:04 | Any | MBT | Ex | CZ09 | cWVVG | Cap-kBTUh | 1500 | 200000 | None | 0.312 | 0 | 0.93 | 0.312 | 0 | 0.781 | [7 empty] | Annual | 20
NG-HVAC-Blr-HW-gt2500kBtuh-90p0Et-CndStd | DEER2020 | D20v0 | 2019-11-06 16:04 | Any | Nrs | Ex | CZ09 | cAVVG | Cap-kBTUh | 754 | 60700 | None | 2.79 | 0.00096 | 2.05 | 2.79 | 0.00096 | 1.73 | [7 empty] | Annual | 20
NG-HVAC-Blr-HW-gt2500kBtuh-90p0Et-CndStd | DEER2020 | D20v0 | 2019-11-06 16:04 | Any | Nrs | Ex | CZ09 | cPVVG | Cap-kBTUh | 367 | 60700 | None | 5.03 | 0.00144 | 2.89 | 5.03 | 0.00144 | 2.44 | [7 empty] | Annual | 20
NG-HVAC-Blr-HW-gt2500kBtuh-90p0Et-CndStd | DEER2020 | D20v0 | 2019-11-06 16:04 | Any | Nrs | Ex | CZ09 | cWVVG | Cap-kBTUh | 754 | 60700 | None | 2.62 | 0.00048 | 2.05 | 2.62 | 0.00048 | 1.73 | [7 empty] | Annual | 20
NG-HVAC-Blr-HW-gt2500kBtuh-90p0Et-CndStd | DEER2020 | D20v0 | 2019-11-06 16:04 | Any | OfL | Ex | CZ09 | cAVVG | Cap-kBTUh | 1110 | 175000 | None | 0.771 | 0 | 0.466 | 0.771 | 0 | 0.405 | [7 empty] | Annual | 20
NG-HVAC-Blr-HW-gt2500kBtuh-90p0Et-CndStd | DEER2020 | D20v0 | 2019-11-06 16:04 | Any | OfL | Ex | CZ09 | cPVVG | Cap-kBTUh | 1070 | 175000 | None | 0.431 | 0 | 0.465 | 0.431 | 0 | 0.405 | [7 empty] | Annual | 20
NG-HVAC-Blr-HW-gt2500kBtuh-90p0Et-CndStd | DEER2020 | D20v0 | 2019-11-06 16:04 | Any | OfL | Ex | CZ09 | cWVVG | Cap-kBTUh | 1110 | 175000 | None | 0.676 | 0 | 0.465 | 0.676 | 0 | 0.404 | [7 empty] | Annual | 20
NG-HVAC-Blr-HW-gt2500kBtuh-90p0Et-CndStd | DEER2020 | D20v0 | 2019-11-06 16:04 | Any | OfS | Ex | CZ09 | cAVVG | Cap-kBTUh | 161 | 10000 | None | 0.498 | 0 | 0.627 | 0.498 | 0 | 0.525 | [7 empty] | Annual | 20
NG-HVAC-Blr-HW-gt2500kBtuh-90p0Et-CndStd | DEER2020 | D20v0 | 2019-11-06 16:04 | Any | OfS | Ex | CZ09 | cPVVG | Cap-kBTUh | 159 | 10000 | None | 0.381 | 0 | 0.615 | 0.381 | 0 | 0.515 | [7 empty] | Annual | 20
NG-HVAC-Blr-HW-gt2500kBtuh-90p0Et-CndStd | DEER2020 | D20v0 | 2019-11-06 16:04 | Any | OfS | Ex | CZ09 | cWVVG | Cap-kBTUh | 161 | 10000 | None | 0.488 | 0 | 0.627 | 0.488 | 0 | 0.525 | [7 empty] | Annual | 20
NG-HVAC-Blr-HW-gt2500kBtuh-90p0Et-CndStd | DEER2020 | D20v0 | 2019-11-06 16:04 | Any | Rt3 | Ex | CZ09 | cAVVG | Cap-kBTUh | 852 | 120000 | None | 0.293 | 0 | 0.199 | 0.293 | 0 | 0.172 | [7 empty] | Annual | 20
NG-HVAC-Blr-HW-gt2500kBtuh-90p0Et-CndStd | DEER2020 | D20v0 | 2019-11-06 16:04 | Any | Rt3 | Ex | CZ09 | cPVVG | Cap-kBTUh | 952 | 120000 | None | 0.0461 | 0 | 0.194 | 0.0461 | 0 | 0.167 | [7 empty] | Annual | 20
NG-HVAC-Blr-HW-gt2500kBtuh-90p0Et-CndStd | DEER2020 | D20v0 | 2019-11-06 16:04 | Any | Rt3 | Ex | CZ09 | cWVVG | Cap-kBTUh | 852 | 120000 | None | 0.241 | 0 | 0.199 | 0.241 | 0 | 0.172 | [7 empty] | Annual | 20
NG-HVAC-Blr-HW-gt2500kBtuh-90p0Et-CndStd | DEER2020 | D20v0 | 2019-11-06 16:05 | Any | ECC | Old | CZ09 | cWVVG | Cap-kBTUh | 5140 | 300000 | None | 0.807 | 0 | 0.701 | 0.807 | 0 | 0.597 | [7 empty] | Annual | 20
NG-HVAC-Blr-HW-gt2500kBtuh-90p0Et-CndStd | DEER2020 | D20v0 | 2019-11-06 16:05 | Any | ESe | Old | CZ09 | cAVVG | Cap-kBTUh | 3010 | 150000 | None | 1.09 | 0.0005 | 0.763 | 1.09 | 0.0005 | 0.658 | [7 empty] | Annual | 20
NG-HVAC-Blr-HW-gt2500kBtuh-90p0Et-CndStd | DEER2020 | D20v0 | 2019-11-06 16:05 | Any | ESe | Old | CZ09 | cPVVG | Cap-kBTUh | 2860 | 150000 | None | 0.864 | 0.0015 | 0.828 | 0.864 | 0.0015 | 0.72 | [7 empty] | Annual | 20
NG-HVAC-Blr-HW-gt2500kBtuh-90p0Et-CndStd | DEER2020 | D20v0 | 2019-11-06 16:05 | Any | ESe | Old | CZ09 | cWVVG | Cap-kBTUh | 3010 | 150000 | None | 1.02 | 0 | 0.763 | 1.02 | 0 | 0.658 | [7 empty] | Annual | 20
NG-HVAC-Blr-HW-gt2500kBtuh-90p0Et-CndStd | DEER2020 | D20v0 | 2019-11-06 16:05 | Any | EUn | Old | CZ09 | cAVVG | Cap-kBTUh | 17200 | 930000 | None | 1.27 | 0 | 0.765 | 1.27 | 0 | 0.639 | [7 empty] | Annual | 20
NG-HVAC-Blr-HW-gt2500kBtuh-90p0Et-CndStd | DEER2020 | D20v0 | 2019-11-06 16:05 | Any | EUn | Old | CZ09 | cPVVG | Cap-kBTUh | 18100 | 930000 | None | 2.83 | 0 | 1 | 2.83 | 0 | 0.866 | [7 empty] | Annual | 20
NG-HVAC-Blr-HW-gt2500kBtuh-90p0Et-CndStd | DEER2020 | D20v0 | 2019-11-06 16:05 | Any | EUn | Old | CZ09 | cWVVG | Cap-kBTUh | 17200 | 930000 | None | 1.09 | 0 | 0.765 | 1.09 | 0 | 0.639 | [7 empty] | Annual | 20
NG-HVAC-Blr-HW-gt2500kBtuh-90p0Et-CndStd | DEER2020 | D20v0 | 2019-11-06 16:05 | Any | Hsp | Old | CZ09 | cAVVG | Cap-kBTUh | 1680 | 236000 | None | 0.776 | 0 | 1.36 | 0.776 | 0 | 1.03 | [7 empty] | Annual | 20
NG-HVAC-Blr-HW-gt2500kBtuh-90p0Et-CndStd | DEER2020 | D20v0 | 2019-11-06 16:05 | Any | Hsp | Old | CZ09 | cPVVG | Cap-kBTUh | 1730 | 236000 | None | 0.918 | 0.001 | 1.45 | 0.918 | 0.001 | 1.11 | [7 empty] | Annual | 20
NG-HVAC-Blr-HW-gt2500kBtuh-90p0Et-CndStd | DEER2020 | D20v0 | 2019-11-06 16:05 | Any | Hsp | Old | CZ09 | cWVVG | Cap-kBTUh | 1680 | 236000 | None | 0.533 | 0 | 1.36 | 0.533 | 0 | 1.03 | [7 empty] | Annual | 20
NG-HVAC-Blr-HW-gt2500kBtuh-90p0Et-CndStd | DEER2020 | D20v0 | 2019-11-06 16:05 | Any | OfL | Old | CZ09 | cAVVG | Cap-kBTUh | 1520 | 175000 | None | 1.97 | 0 | 0.914 | 1.97 | 0 | 0.807 | [7 empty] | Annual | 20
NG-HVAC-Blr-HW-gt2500kBtuh-90p0Et-CndStd | DEER2020 | D20v0 | 2019-11-06 16:05 | Any | OfL | Old | CZ09 | cPVVG | Cap-kBTUh | 1470 | 175000 | None | 1.18 | 0 | 0.897 | 1.18 | 0 | 0.792 | [7 empty] | Annual | 20
NG-HVAC-Blr-HW-gt2500kBtuh-90p0Et-CndStd | DEER2020 | D20v0 | 2019-11-06 16:05 | Any | OfL | Old | CZ09 | cWVVG | Cap-kBTUh | 1520 | 175000 | None | 1.83 | 0 | 0.914 | 1.83 | 0 | 0.807 | [7 empty] | Annual | 20
NG-HVAC-Blr-HW-gt2500kBtuh-90p0Et-CndStd | DEER2020 | D20v0 | 2019-11-06 16:05 | Any | OfS | Old | CZ09 | cAVVG | Cap-kBTUh | 178 | 10000 | None | 1.71 | 0 | 1.07 | 1.71 | 0 | 0.916 | [7 empty] | Annual | 20
NG-HVAC-Blr-HW-gt2500kBtuh-90p0Et-CndStd | DEER2020 | D20v0 | 2019-11-06 16:05 | Any | OfS | Old | CZ09 | cPVVG | Cap-kBTUh | 174 | 10000 | None | 1.05 | 0 | 1.06 | 1.05 | 0 | 0.899 | [7 empty] | Annual | 20
NG-HVAC-Blr-HW-gt2500kBtuh-90p0Et-CndStd | DEER2020 | D20v0 | 2019-11-06 16:05 | Any | OfS | Old | CZ09 | cWVVG | Cap-kBTUh | 178 | 10000 | None | 1.61 | 0 | 1.07 | 1.61 | 0 | 0.916 | [7 empty] | Annual | 20
NG-HVAC-Blr-HW-gt2500kBtuh-90p0Et-CndStd | DEER2020 | D20v0 | 2019-11-06 16:05 | Any | Rt3 | Old | CZ09 | cAVVG | Cap-kBTUh | 769 | 120000 | None | 0.266 | 0 | 0.267 | 0.266 | 0 | 0.235 | [7 empty] | Annual | 20
NG-HVAC-Blr-HW-gt2500kBtuh-90p0Et-CndStd | DEER2020 | D20v0 | 2019-11-06 16:05 | Any | Rt3 | Old | CZ09 | cPVVG | Cap-kBTUh | 819 | 120000 | None | 0.108 | 0 | 0.339 | 0.108 | 0 | 0.301 | [7 empty] | Annual | 20
NG-HVAC-Blr-HW-gt2500kBtuh-90p0Et-CndStd | DEER2020 | D20v0 | 2019-11-06 16:05 | Any | Rt3 | Old | CZ09 | cWVVG | Cap-kBTUh | 769 | 120000 | None | 0.209 | 0 | 0.267 | 0.209 | 0 | 0.235 | [7 empty] | Annual | 20
NG-HVAC-Blr-HW-gt2500kBtuh-90p0Et-CndStd | DEER2020 | D20v0 | 2019-11-06 16:05 | Any | Com | New | CZ09 | cAVVG | Cap-kBTUh | 1490 | 176000 | None | 0 | 0 | 0.49 | 0 | 0 | 0.49 | [7 empty] | Annual | 20
NG-HVAC-Blr-HW-gt2500kBtuh-90p0Et-CndStd | DEER2020 | D20v0 | 2019-11-06 16:05 | Any | Com | New | CZ09 | cPVVG | Cap-kBTUh | 1470 | 176000 | None | 0 | 0 | 0.46 | 0 | 0 | 0.46 | [7 empty] | Annual | 20
NG-HVAC-Blr-HW-gt2500kBtuh-90p0Et-CndStd | DEER2020 | D20v0 | 2019-11-06 16:05 | Any | Com | New | CZ09 | cWVVG | Cap-kBTUh | 1490 | 176000 | None | 0 | 0 | 0.49 | 0 | 0 | 0.49 | [7 empty] | Annual | 20
NG-HVAC-Blr-HW-gt2500kBtuh-90p0Et-CndStd | DEER2020 | D20v0 | 2019-11-06 16:05 | Any | Com | Old | CZ10 | cAVVG | Cap-kBTUh | 2130 | 168000 | None | 1.5 | 0.001 | 1.05 | 1.5 | 0.001 | 0.9 | [7 empty] | Annual | 20
NG-HVAC-Blr-HW-gt2500kBtuh-90p0Et-CndStd | DEER2020 | D20v0 | 2019-11-06 16:05 | Any | Com | Old | CZ10 | cPVVG | Cap-kBTUh | 2100 | 168000 | None | 1.4 | 0 | 1.1 | 1.4 | 0 | 0.95 | [7 empty] | Annual | 20
NG-HVAC-Blr-HW-gt2500kBtuh-90p0Et-CndStd | DEER2020 | D20v0 | 2019-11-06 16:05 | Any | Com | Old | CZ10 | cWVVG | Cap-kBTUh | 2130 | 168000 | None | 1.4 | 0 | 1.05 | 1.4 | 0 | 0.9 | [7 empty] | Annual | 20
NG-HVAC-Blr-HW-gt2500kBtuh-90p0Et-CndStd | DEER2020 | D20v0 | 2019-11-06 16:05 | Any | Htl | Old | CZ10 | cAVVG | Cap-kBTUh | 1700 | 140000 | None | 7.75 | -0.00056 | 3.26 | 7.75 | -0.00056 | 2.87 | [7 empty] | Annual | 20
NG-HVAC-Blr-HW-gt2500kBtuh-90p0Et-CndStd | DEER2020 | D20v0 | 2019-11-06 16:05 | Any | Htl | Old | CZ10 | cPVVG | Cap-kBTUh | 1570 | 140000 | None | 4.48 | 0.00085 | 2.49 | 4.48 | 0.00085 | 2.16 | [7 empty] | Annual | 20
NG-HVAC-Blr-HW-gt2500kBtuh-90p0Et-CndStd | DEER2020 | D20v0 | 2019-11-06 16:05 | Any | MBT | Old | CZ10 | cAVVG | Cap-kBTUh | 1710 | 200000 | None | 1.45 | 0.001 | 1.49 | 1.45 | 0.001 | 1.3 | [7 empty] | Annual | 20
NG-HVAC-Blr-HW-gt2500kBtuh-90p0Et-CndStd | DEER2020 | D20v0 | 2019-11-06 16:05 | Any | MBT | Old | CZ10 | cPVVG | Cap-kBTUh | 1690 | 200000 | None | 1.07 | 0 | 1.45 | 1.07 | 0 | 1.27 | [7 empty] | Annual | 20
NG-HVAC-Blr-HW-gt2500kBtuh-90p0Et-CndStd | DEER2020 | D20v0 | 2019-11-06 16:05 | Any | MBT | Old | CZ10 | cWVVG | Cap-kBTUh | 1710 | 200000 | None | 1.25 | 0 | 1.49 | 1.25 | 0 | 1.3 | [7 empty] | Annual | 20
NG-HVAC-Blr-HW-gt2500kBtuh-90p0Et-CndStd | DEER2020 | D20v0 | 2019-11-06 16:05 | Any | Com | Rec | CZ10 | cAVVG | Cap-kBTUh | 1640 | 174000 | None | 0 | 0 | 0.33 | 0 | 0 | 0.33 | [7 empty] | Annual | 20
NG-HVAC-Blr-HW-gt2500kBtuh-90p0Et-CndStd | DEER2020 | D20v0 | 2019-11-06 16:05 | Any | Com | Rec | CZ10 | cPVVG | Cap-kBTUh | 1650 | 174000 | None | 0 | 0 | 0.32 | 0 | 0 | 0.32 | [7 empty] | Annual | 20
NG-HVAC-Blr-HW-gt2500kBtuh-90p0Et-CndStd | DEER2020 | D20v0 | 2019-11-06 16:05 | Any | Com | Rec | CZ10 | cWVVG | Cap-kBTUh | 1640 | 174000 | None | 0 | 0 | 0.33 | 0 | 0 | 0.33 | [7 empty] | Annual | 20
NG-HVAC-Blr-HW-gt2500kBtuh-90p0Et-CndStd | DEER2020 | D20v0 | 2019-11-06 16:05 | Any | ECC | Rec | CZ10 | cAVVG | Cap-kBTUh | 4880 | 300000 | None | 0 | 0 | 0.298 | 0 | 0 | 0.298 | [7 empty] | Annual | 20
NG-HVAC-Blr-HW-gt2500kBtuh-90p0Et-CndStd | DEER2020 | D20v0 | 2019-11-06 16:05 | Any | ECC | Rec | CZ10 | cPVVG | Cap-kBTUh | 4820 | 300000 | None | -0.00125 | 0 | 0.3 | -0.00125 | 0 | 0.3 | [7 empty] | Annual | 20
NG-HVAC-Blr-HW-gt2500kBtuh-90p0Et-CndStd | DEER2020 | D20v0 | 2019-11-06 16:05 | Any | ECC | Rec | CZ10 | cWVVG | Cap-kBTUh | 4880 | 300000 | None | 0 | 0 | 0.298 | 0 | 0 | 0.298 | [7 empty] | Annual | 20
NG-HVAC-Blr-HW-gt2500kBtuh-90p0Et-CndStd | DEER2020 | D20v0 | 2019-11-06 16:05 | Any | ESe | Rec | CZ10 | cAVVG | Cap-kBTUh | 2960 | 150000 | None | 0 | 0 | 0.276 | 0 | 0 | 0.276 | [7 empty] | Annual | 20
NG-HVAC-Blr-HW-gt2500kBtuh-90p0Et-CndStd | DEER2020 | D20v0 | 2019-11-06 16:05 | Any | ESe | Rec | CZ10 | cPVVG | Cap-kBTUh | 2910 | 150000 | None | -0.0005 | 0 | 0.286 | -0.0005 | 0 | 0.286 | [7 empty] | Annual | 20
NG-HVAC-Blr-HW-gt2500kBtuh-90p0Et-CndStd | DEER2020 | D20v0 | 2019-11-06 16:05 | Any | ESe | Rec | CZ10 | cWVVG | Cap-kBTUh | 2960 | 150000 | None | 0 | 0 | 0.276 | 0 | 0 | 0.276 | [7 empty] | Annual | 20
NG-HVAC-Blr-HW-gt2500kBtuh-90p0Et-CndStd | DEER2020 | D20v0 | 2019-11-06 16:05 | Any | EUn | Rec | CZ10 | cAVVG | Cap-kBTUh | 14500 | 930000 | None | -0.00025 | 0 | 0.274 | -0.00025 | 0 | 0.274 | [7 empty] | Annual | 20
NG-HVAC-Blr-HW-gt2500kBtuh-90p0Et-CndStd | DEER2020 | D20v0 | 2019-11-06 16:05 | Any | EUn | Rec | CZ10 | cPVVG | Cap-kBTUh | 14400 | 930000 | None | -0.004 | 0 | 0.255 | -0.004 | 0 | 0.255 | [7 empty] | Annual | 20
NG-HVAC-Blr-HW-gt2500kBtuh-90p0Et-CndStd | DEER2020 | D20v0 | 2019-11-06 16:05 | Any | EUn | Rec | CZ10 | cWVVG | Cap-kBTUh | 14500 | 930000 | None | -0.00025 | 0 | 0.274 | -0.00025 | 0 | 0.274 | [7 empty] | Annual | 20
NG-HVAC-Blr-HW-gt2500kBtuh-90p0Et-CndStd | DEER2020 | D20v0 | 2019-11-06 16:05 | Any | Hsp | Rec | CZ10 | cAVVG | Cap-kBTUh | 1960 | 236000 | None | 0.00275 | 0 | 0.821 | 0.00275 | 0 | 0.821 | [7 empty] | Annual | 20
NG-HVAC-Blr-HW-gt2500kBtuh-90p0Et-CndStd | DEER2020 | D20v0 | 2019-11-06 16:05 | Any | Hsp | Rec | CZ10 | cPVVG | Cap-kBTUh | 1980 | 236000 | None | -0.0108 | 0 | 0.815 | -0.0108 | 0 | 0.815 | [7 empty] | Annual | 20
NG-HVAC-Blr-HW-gt2500kBtuh-90p0Et-CndStd | DEER2020 | D20v0 | 2019-11-06 16:05 | Any | Hsp | Rec | CZ10 | cWVVG | Cap-kBTUh | 1960 | 236000 | None | 0.0025 | 0 | 0.821 | 0.0025 | 0 | 0.821 | [7 empty] | Annual | 20
NG-HVAC-Blr-HW-gt2500kBtuh-90p0Et-CndStd | DEER2020 | D20v0 | 2019-11-06 16:05 | Any | Htl | Rec | CZ10 | cAVVG | Cap-kBTUh | 974 | 140000 | None | -0.005 | 0 | 0.657 | -0.005 | 0 | 0.657 | [7 empty] | Annual | 20
NG-HVAC-Blr-HW-gt2500kBtuh-90p0Et-CndStd | DEER2020 | D20v0 | 2019-11-06 16:05 | Any | Htl | Rec | CZ10 | cPVVG | Cap-kBTUh | 945 | 140000 | None | -0.012 | 0 | 0.792 | -0.012 | 0 | 0.792 | [7 empty] | Annual | 20
NG-HVAC-Blr-HW-gt2500kBtuh-90p0Et-CndStd | DEER2020 | D20v0 | 2019-11-06 16:05 | Any | Htl | Rec | CZ10 | cWVVG | Cap-kBTUh | 974 | 140000 | None | -0.0065 | 0 | 0.657 | -0.0065 | 0 | 0.657 | [7 empty] | Annual | 20
NG-HVAC-Blr-HW-gt2500kBtuh-90p0Et-CndStd | DEER2020 | D20v0 | 2019-11-06 16:05 | Any | MBT | Rec | CZ10 | cAVVG | Cap-kBTUh | 1090 | 200000 | None | 0.001 | 0 | 0.467 | 0.001 | 0 | 0.467 | [7 empty] | Annual | 20
NG-HVAC-Blr-HW-gt2500kBtuh-90p0Et-CndStd | DEER2020 | D20v0 | 2019-11-06 16:05 | Any | MBT | Rec | CZ10 | cPVVG | Cap-kBTUh | 1150 | 200000 | None | -0.004 | 0 | 0.445 | -0.004 | 0 | 0.445 | [7 empty] | Annual | 20
NG-HVAC-Blr-HW-gt2500kBtuh-90p0Et-CndStd | DEER2020 | D20v0 | 2019-11-06 16:05 | Any | MBT | Rec | CZ10 | cWVVG | Cap-kBTUh | 1090 | 200000 | None | 0.00175 | 0 | 0.467 | 0.00175 | 0 | 0.467 | [7 empty] | Annual | 20
NG-HVAC-Blr-HW-gt2500kBtuh-90p0Et-CndStd | DEER2020 | D20v0 | 2019-11-06 16:05 | Any | Nrs | Rec | CZ10 | cAVVG | Cap-kBTUh | 711 | 60700 | None | 0.00425 | 0 | 0.886 | 0.00425 | 0 | 0.886 | [7 empty] | Annual | 20
NG-HVAC-Blr-HW-gt2500kBtuh-90p0Et-CndStd | DEER2020 | D20v0 | 2019-11-06 16:05 | Any | Nrs | Rec | CZ10 | cPVVG | Cap-kBTUh | 345 | 60700 | None | -0.0353 | 0 | 1.04 | -0.0353 | 0 | 1.04 | [7 empty] | Annual | 20
NG-HVAC-Blr-HW-gt2500kBtuh-90p0Et-CndStd | DEER2020 | D20v0 | 2019-11-06 16:05 | Any | Nrs | Rec | CZ10 | cWVVG | Cap-kBTUh | 711 | 60700 | None | 0.004 | 0 | 0.886 | 0.004 | 0 | 0.886 | [7 empty] | Annual | 20
NG-HVAC-Blr-HW-gt2500kBtuh-90p0Et-CndStd | DEER2020 | D20v0 | 2019-11-06 16:05 | Any | OfL | Rec | CZ10 | cAVVG | Cap-kBTUh | 1010 | 175000 | None | 0.00225 | 0 | 0.164 | 0.00225 | 0 | 0.164 | [7 empty] | Annual | 20
NG-HVAC-Blr-HW-gt2500kBtuh-90p0Et-CndStd | DEER2020 | D20v0 | 2019-11-06 16:05 | Any | OfL | Rec | CZ10 | cPVVG | Cap-kBTUh | 985 | 175000 | None | 0.001 | 0 | 0.156 | 0.001 | 0 | 0.156 | [7 empty] | Annual | 20
NG-HVAC-Blr-HW-gt2500kBtuh-90p0Et-CndStd | DEER2020 | D20v0 | 2019-11-06 16:05 | Any | OfL | Rec | CZ10 | cWVVG | Cap-kBTUh | 1010 | 175000 | None | 0.00225 | 0 | 0.164 | 0.00225 | 0 | 0.164 | [7 empty] | Annual | 20
NG-HVAC-Blr-HW-gt2500kBtuh-90p0Et-CndStd | DEER2020 | D20v0 | 2019-11-06 16:05 | Any | OfS | Rec | CZ10 | cAVVG | Cap-kBTUh | 108 | 10000 | None | 0.00925 | 0 | 0.346 | 0.00925 | 0 | 0.346 | [7 empty] | Annual | 20
NG-HVAC-Blr-HW-gt2500kBtuh-90p0Et-CndStd | DEER2020 | D20v0 | 2019-11-06 16:05 | Any | OfS | Rec | CZ10 | cPVVG | Cap-kBTUh | 107 | 10000 | None | 0.004 | 0 | 0.338 | 0.004 | 0 | 0.338 | [7 empty] | Annual | 20
NG-HVAC-Blr-HW-gt2500kBtuh-90p0Et-CndStd | DEER2020 | D20v0 | 2019-11-06 16:05 | Any | OfS | Rec | CZ10 | cWVVG | Cap-kBTUh | 108 | 10000 | None | 0.0095 | 0 | 0.346 | 0.0095 | 0 | 0.346 | [7 empty] | Annual | 20
NG-HVAC-Blr-HW-gt2500kBtuh-90p0Et-CndStd | DEER2020 | D20v0 | 2019-11-06 16:05 | Any | Rt3 | Rec | CZ10 | cAVVG | Cap-kBTUh | 1030 | 120000 | None | 0.00525 | 0 | 0.115 | 0.00525 | 0 | 0.115 | [7 empty] | Annual | 20
NG-HVAC-Blr-HW-gt2500kBtuh-90p0Et-CndStd | DEER2020 | D20v0 | 2019-11-06 16:05 | Any | Rt3 | Rec | CZ10 | cPVVG | Cap-kBTUh | 1100 | 120000 | None | 0.001 | 0 | 0.093 | 0.001 | 0 | 0.093 | [7 empty] | Annual | 20
NG-HVAC-Blr-HW-gt2500kBtuh-90p0Et-CndStd | DEER2020 | D20v0 | 2019-11-06 16:05 | Any | Rt3 | Rec | CZ10 | cWVVG | Cap-kBTUh | 1030 | 120000 | None | 0.0095 | 0 | 0.115 | 0.0095 | 0 | 0.115 | [7 empty] | Annual | 20
NG-HVAC-Blr-HW-gt2500kBtuh-90p0Et-CndStd | DEER2020 | D20v0 | 2019-11-06 16:05 | Any | Com | Ex | CZ10 | cAVVG | Cap-kBTUh | 1810 | 177000 | None | 0.7 | 0 | 0.66 | 0.7 | 0 | 0.55 | [7 empty] | Annual | 20
NG-HVAC-Blr-HW-gt2500kBtuh-90p0Et-CndStd | DEER2020 | D20v0 | 2019-11-06 16:05 | Any | Com | Ex | CZ10 | cPVVG | Cap-kBTUh | 1830 | 177000 | None | 0.5 | 0 | 0.67 | 0.5 | 0 | 0.56 | [7 empty] | Annual | 20
NG-HVAC-Blr-HW-gt2500kBtuh-90p0Et-CndStd | DEER2020 | D20v0 | 2019-11-06 16:05 | Any | Com | Ex | CZ10 | cWVVG | Cap-kBTUh | 1810 | 177000 | None | 0.5 | 0 | 0.66 | 0.5 | 0 | 0.55 | [7 empty] | Annual | 20
NG-HVAC-Blr-HW-gt2500kBtuh-90p0Et-CndStd | DEER2020 | D20v0 | 2019-11-06 16:05 | Any | ECC | Ex | CZ10 | cAVVG | Cap-kBTUh | 5030 | 300000 | None | 0.516 | 0.00047 | 0.517 | 0.516 | 0.00047 | 0.43 | [7 empty] | Annual | 20
NG-HVAC-Blr-HW-gt2500kBtuh-90p0Et-CndStd | DEER2020 | D20v0 | 2019-11-06 16:05 | Any | ECC | Ex | CZ10 | cPVVG | Cap-kBTUh | 4980 | 300000 | None | 0.425 | 0 | 0.565 | 0.425 | 0 | 0.472 | [7 empty] | Annual | 20
NG-HVAC-Blr-HW-gt2500kBtuh-90p0Et-CndStd | DEER2020 | D20v0 | 2019-11-06 16:05 | Any | ECC | Ex | CZ10 | cWVVG | Cap-kBTUh | 5030 | 300000 | None | 0.399 | 0 | 0.517 | 0.399 | 0 | 0.43 | [7 empty] | Annual | 20
NG-HVAC-Blr-HW-gt2500kBtuh-90p0Et-CndStd | DEER2020 | D20v0 | 2019-11-06 16:05 | Any | ESe | Ex | CZ10 | cAVVG | Cap-kBTUh | 3060 | 150000 | None | 0.563 | 0.00059 | 0.558 | 0.563 | 0.00059 | 0.469 | [7 empty] | Annual | 20
NG-HVAC-Blr-HW-gt2500kBtuh-90p0Et-CndStd | DEER2020 | D20v0 | 2019-11-06 16:05 | Any | ESe | Ex | CZ10 | cPVVG | Cap-kBTUh | 3010 | 150000 | None | 0.467 | 0 | 0.589 | 0.467 | 0 | 0.498 | [7 empty] | Annual | 20
NG-HVAC-Blr-HW-gt2500kBtuh-90p0Et-CndStd | DEER2020 | D20v0 | 2019-11-06 16:05 | Any | ESe | Ex | CZ10 | cWVVG | Cap-kBTUh | 3060 | 150000 | None | 0.548 | 0 | 0.558 | 0.548 | 0 | 0.469 | [7 empty] | Annual | 20
NG-HVAC-Blr-HW-gt2500kBtuh-90p0Et-CndStd | DEER2020 | D20v0 | 2019-11-06 16:05 | Any | EUn | Ex | CZ10 | cAVVG | Cap-kBTUh | 15800 | 930000 | None | 0.443 | 0 | 0.494 | 0.443 | 0 | 0.399 | [7 empty] | Annual | 20
NG-HVAC-Blr-HW-gt2500kBtuh-90p0Et-CndStd | DEER2020 | D20v0 | 2019-11-06 16:05 | Any | EUn | Ex | CZ10 | cPVVG | Cap-kBTUh | 16200 | 930000 | None | 1.07 | 0 | 0.561 | 1.07 | 0 | 0.464 | [7 empty] | Annual | 20
NG-HVAC-Blr-HW-gt2500kBtuh-90p0Et-CndStd | DEER2020 | D20v0 | 2019-11-06 16:05 | Any | EUn | Ex | CZ10 | cWVVG | Cap-kBTUh | 15800 | 930000 | None | 0.311 | 0 | 0.494 | 0.311 | 0 | 0.399 | [7 empty] | Annual | 20
NG-HVAC-Blr-HW-gt2500kBtuh-90p0Et-CndStd | DEER2020 | D20v0 | 2019-11-06 16:05 | Any | Hsp | Ex | CZ10 | cAVVG | Cap-kBTUh | 1960 | 236000 | None | 0.278 | 0 | 1.15 | 0.278 | 0 | 0.873 | [7 empty] | Annual | 20
NG-HVAC-Blr-HW-gt2500kBtuh-90p0Et-CndStd | DEER2020 | D20v0 | 2019-11-06 16:05 | Any | Hsp | Ex | CZ10 | cPVVG | Cap-kBTUh | 1980 | 236000 | None | 0.337 | 0.00032 | 1.17 | 0.337 | 0.00032 | 0.892 | [7 empty] | Annual | 20
NG-HVAC-Blr-HW-gt2500kBtuh-90p0Et-CndStd | DEER2020 | D20v0 | 2019-11-06 16:05 | Any | Hsp | Ex | CZ10 | cWVVG | Cap-kBTUh | 1960 | 236000 | None | 0.177 | 0 | 1.15 | 0.177 | 0 | 0.873 | [7 empty] | Annual | 20
NG-HVAC-Blr-HW-gt2500kBtuh-90p0Et-CndStd | DEER2020 | D20v0 | 2019-11-06 16:05 | Any | Htl | Ex | CZ10 | cAVVG | Cap-kBTUh | 1110 | 140000 | None | 2.81 | 0.0008 | 1.74 | 2.81 | 0.0008 | 1.49 | [7 empty] | Annual | 20
NG-HVAC-Blr-HW-gt2500kBtuh-90p0Et-CndStd | DEER2020 | D20v0 | 2019-11-06 16:05 | Any | Htl | Ex | CZ10 | cPVVG | Cap-kBTUh | 1070 | 140000 | None | 1.97 | 0.0004 | 1.53 | 1.97 | 0.0004 | 1.27 | [7 empty] | Annual | 20
NG-HVAC-Blr-HW-gt2500kBtuh-90p0Et-CndStd | DEER2020 | D20v0 | 2019-11-06 16:05 | Any | Htl | Ex | CZ10 | cWVVG | Cap-kBTUh | 1110 | 140000 | None | 2.03 | 0.0004 | 1.74 | 2.03 | 0.0004 | 1.49 | [7 empty] | Annual | 20
NG-HVAC-Blr-HW-gt2500kBtuh-90p0Et-CndStd | DEER2020 | D20v0 | 2019-11-06 16:05 | Any | MBT | Ex | CZ10 | cAVVG | Cap-kBTUh | 1390 | 200000 | None | 0.454 | 0.0004 | 0.96 | 0.454 | 0.0004 | 0.8 | [7 empty] | Annual | 20
NG-HVAC-Blr-HW-gt2500kBtuh-90p0Et-CndStd | DEER2020 | D20v0 | 2019-11-06 16:05 | Any | MBT | Ex | CZ10 | cPVVG | Cap-kBTUh | 1430 | 200000 | None | 0.29 | 0 | 0.946 | 0.29 | 0 | 0.782 | [7 empty] | Annual | 20
NG-HVAC-Blr-HW-gt2500kBtuh-90p0Et-CndStd | DEER2020 | D20v0 | 2019-11-06 16:05 | Any | MBT | Ex | CZ10 | cWVVG | Cap-kBTUh | 1390 | 200000 | None | 0.314 | 0 | 0.96 | 0.314 | 0 | 0.8 | [7 empty] | Annual | 20
NG-HVAC-Blr-HW-gt2500kBtuh-90p0Et-CndStd | DEER2020 | D20v0 | 2019-11-06 16:05 | Any | Nrs | Ex | CZ10 | cAVVG | Cap-kBTUh | 752 | 60700 | None | 1.68 | 0.00063 | 1.72 | 1.68 | 0.00063 | 1.42 | [7 empty] | Annual | 20
NG-HVAC-Blr-HW-gt2500kBtuh-90p0Et-CndStd | DEER2020 | D20v0 | 2019-11-06 16:05 | Any | Nrs | Ex | CZ10 | cPVVG | Cap-kBTUh | 357 | 60700 | None | 3.42 | 0.00095 | 2.4 | 3.42 | 0.00095 | 1.96 | [7 empty] | Annual | 20
NG-HVAC-Blr-HW-gt2500kBtuh-90p0Et-CndStd | DEER2020 | D20v0 | 2019-11-06 16:05 | Any | Nrs | Ex | CZ10 | cWVVG | Cap-kBTUh | 752 | 60700 | None | 1.48 | 0.00032 | 1.72 | 1.48 | 0.00032 | 1.42 | [7 empty] | Annual | 20
NG-HVAC-Blr-HW-gt2500kBtuh-90p0Et-CndStd | DEER2020 | D20v0 | 2019-11-06 16:05 | Any | OfL | Ex | CZ10 | cAVVG | Cap-kBTUh | 805 | 175000 | None | 1.19 | 0 | 0.565 | 1.19 | 0 | 0.499 | [7 empty] | Annual | 20
NG-HVAC-Blr-HW-gt2500kBtuh-90p0Et-CndStd | DEER2020 | D20v0 | 2019-11-06 16:05 | Any | OfL | Ex | CZ10 | cPVVG | Cap-kBTUh | 769 | 175000 | None | 0.758 | 0 | 0.557 | 0.758 | 0 | 0.495 | [7 empty] | Annual | 20
NG-HVAC-Blr-HW-gt2500kBtuh-90p0Et-CndStd | DEER2020 | D20v0 | 2019-11-06 16:05 | Any | OfL | Ex | CZ10 | cWVVG | Cap-kBTUh | 805 | 175000 | None | 0.987 | 0 | 0.565 | 0.987 | 0 | 0.501 | [7 empty] | Annual | 20
NG-HVAC-Blr-HW-gt2500kBtuh-90p0Et-CndStd | DEER2020 | D20v0 | 2019-11-06 16:05 | Any | OfS | Ex | CZ10 | cAVVG | Cap-kBTUh | 133 | 10000 | None | 0.621 | 0 | 0.619 | 0.621 | 0 | 0.522 | [7 empty] | Annual | 20
NG-HVAC-Blr-HW-gt2500kBtuh-90p0Et-CndStd | DEER2020 | D20v0 | 2019-11-06 16:05 | Any | OfS | Ex | CZ10 | cPVVG | Cap-kBTUh | 131 | 10000 | None | 0.43 | 0.00082 | 0.607 | 0.43 | 0.00082 | 0.512 | [7 empty] | Annual | 20
NG-HVAC-Blr-HW-gt2500kBtuh-90p0Et-CndStd | DEER2020 | D20v0 | 2019-11-06 16:05 | Any | OfS | Ex | CZ10 | cWVVG | Cap-kBTUh | 133 | 10000 | None | 0.588 | 0 | 0.619 | 0.588 | 0 | 0.522 | [7 empty] | Annual | 20
NG-HVAC-Blr-HW-gt2500kBtuh-90p0Et-CndStd | DEER2020 | D20v0 | 2019-11-06 16:05 | Any | Rt3 | Ex | CZ10 | cAVVG | Cap-kBTUh | 938 | 120000 | None | 0.272 | 0 | 0.215 | 0.272 | 0 | 0.186 | [7 empty] | Annual | 20
NG-HVAC-Blr-HW-gt2500kBtuh-90p0Et-CndStd | DEER2020 | D20v0 | 2019-11-06 16:05 | Any | Rt3 | Ex | CZ10 | cPVVG | Cap-kBTUh | 1010 | 120000 | None | 0.0449 | 0 | 0.187 | 0.0449 | 0 | 0.161 | [7 empty] | Annual | 20
NG-HVAC-Blr-HW-gt2500kBtuh-90p0Et-CndStd | DEER2020 | D20v0 | 2019-11-06 16:05 | Any | Rt3 | Ex | CZ10 | cWVVG | Cap-kBTUh | 938 | 120000 | None | 0.233 | 0 | 0.215 | 0.233 | 0 | 0.186 | [7 empty] | Annual | 20
NG-HVAC-Blr-HW-gt2500kBtuh-90p0Et-CndStd | DEER2020 | D20v0 | 2019-01-03 09:32 | Any | Rt3 | New | CZ12 | cAVVG | Cap-kBTUh | 1330 | 120000 | None | 0.002 | 0 | 0.464 | 0.002 | 0 | 0.464 | [7 empty] | Annual | 20
NG-HVAC-Blr-HW-gt2500kBtuh-90p0Et-CndStd | DEER2020 | D20v0 | 2019-01-03 09:32 | Any | Rt3 | New | CZ12 | cPVVG | Cap-kBTUh | 1420 | 120000 | None | 0.001 | 0 | 0.333 | 0.001 | 0 | 0.333 | [7 empty] | Annual | 20
NG-HVAC-Blr-HW-gt2500kBtuh-90p0Et-CndStd | DEER2020 | D20v0 | 2019-01-03 09:32 | Any | Rt3 | New | CZ12 | cWVVG | Cap-kBTUh | 1330 | 120000 | None | 0.002 | 0 | 0.464 | 0.002 | 0 | 0.464 | [7 empty] | Annual | 20
NG-HVAC-Blr-HW-gt2500kBtuh-90p0Et-CndStd | DEER2020 | D20v0 | 2019-01-03 09:32 | Any | Rt3 | New | CZ13 | cAVVG | Cap-kBTUh | 1280 | 120000 | None | 0.002 | 0 | 0.429 | 0.002 | 0 | 0.429 | [7 empty] | Annual | 20
NG-HVAC-Blr-HW-gt2500kBtuh-90p0Et-CndStd | DEER2020 | D20v0 | 2019-01-03 09:32 | Any | Rt3 | New | CZ13 | cPVVG | Cap-kBTUh | 1390 | 120000 | None | 0.001 | 0 | 0.304 | 0.001 | 0 | 0.304 | [7 empty] | Annual | 20
NG-HVAC-Blr-HW-gt2500kBtuh-90p0Et-CndStd | DEER2020 | D20v0 | 2019-01-03 09:32 | Any | Rt3 | New | CZ13 | cWVVG | Cap-kBTUh | 1280 | 120000 | None | 0.002 | 0 | 0.429 | 0.002 | 0 | 0.429 | [7 empty] | Annual | 20
NG-HVAC-Blr-HW-gt2500kBtuh-90p0Et-CndStd | DEER2020 | D20v0 | 2019-01-03 09:32 | Any | Rt3 | New | CZ14 | cAVVG | Cap-kBTUh | 1240 | 120000 | None | 0.003 | 0 | 0.453 | 0.003 | 0 | 0.453 | [7 empty] | Annual | 20
NG-HVAC-Blr-HW-gt2500kBtuh-90p0Et-CndStd | DEER2020 | D20v0 | 2019-01-03 09:32 | Any | Rt3 | New | CZ14 | cPVVG | Cap-kBTUh | 1360 | 120000 | None | 0.001 | 0 | 0.338 | 0.001 | 0 | 0.338 | [7 empty] | Annual | 20
NG-HVAC-Blr-HW-gt2500kBtuh-90p0Et-CndStd | DEER2020 | D20v0 | 2019-01-03 09:32 | Any | Rt3 | New | CZ14 | cWVVG | Cap-kBTUh | 1240 | 120000 | None | 0.004 | 0 | 0.453 | 0.004 | 0 | 0.453 | [7 empty] | Annual | 20
NG-HVAC-Blr-HW-gt2500kBtuh-90p0Et-CndStd | DEER2020 | D20v0 | 2019-01-03 09:32 | Any | Rt3 | New | CZ15 | cAVVG | Cap-kBTUh | 563 | 120000 | None | 0.014 | 0 | 0.232 | 0.014 | 0 | 0.232 | [7 empty] | Annual | 20
NG-HVAC-Blr-HW-gt2500kBtuh-90p0Et-CndStd | DEER2020 | D20v0 | 2019-01-03 09:32 | Any | Rt3 | New | CZ15 | cPVVG | Cap-kBTUh | 726 | 120000 | None | 0.021 | 0 | 0.274 | 0.021 | 0 | 0.274 | [7 empty] | Annual | 20
NG-HVAC-Blr-HW-gt2500kBtuh-90p0Et-CndStd | DEER2020 | D20v0 | 2019-01-03 09:32 | Any | Rt3 | New | CZ15 | cWVVG | Cap-kBTUh | 563 | 120000 | None | 0.025 | 0 | 0.232 | 0.025 | 0 | 0.232 | [7 empty] | Annual | 20
NG-HVAC-Blr-HW-gt2500kBtuh-90p0Et-CndStd | DEER2020 | D20v0 | 2019-01-03 09:32 | Any | Rt3 | New | CZ16 | cAVVG | Cap-kBTUh | 1540 | 120000 | None | 0.01 | 0 | 0.718 | 0.01 | 0 | 0.718 | [7 empty] | Annual | 20
NG-HVAC-Blr-HW-gt2500kBtuh-90p0Et-CndStd | DEER2020 | D20v0 | 2019-01-03 09:32 | Any | Rt3 | New | CZ16 | cPVVG | Cap-kBTUh | 1540 | 120000 | None | 0.006 | 0 | 0.709 | 0.006 | 0 | 0.709 | [7 empty] | Annual | 20
NG-HVAC-Blr-HW-gt2500kBtuh-90p0Et-CndStd | DEER2020 | D20v0 | 2019-01-03 09:32 | Any | Rt3 | New | CZ16 | cWVVG | Cap-kBTUh | 1540 | 120000 | None | 0.01 | 0 | 0.718 | 0.01 | 0 | 0.718 | [7 empty] | Annual | 20
NG-HVAC-Blr-HW-gt2500kBtuh-90p0Et-CndStd | DEER2020 | D20v0 | 2019-11-06 16:06 | Any | ECC | Old | CZ10 | cAVVG | Cap-kBTUh | 5470 | 300000 | None | 1.08 | 0.001 | 0.718 | 1.08 | 0.001 | 0.611 | [7 empty] | Annual | 20
NG-HVAC-Blr-HW-gt2500kBtuh-90p0Et-CndStd | DEER2020 | D20v0 | 2019-11-06 16:06 | Any | ECC | Old | CZ10 | cPVVG | Cap-kBTUh | 5420 | 300000 | None | 0.972 | 0 | 0.803 | 0.972 | 0 | 0.689 | [7 empty] | Annual | 20
NG-HVAC-Blr-HW-gt2500kBtuh-90p0Et-CndStd | DEER2020 | D20v0 | 2019-11-06 16:06 | Any | ECC | Old | CZ10 | cWVVG | Cap-kBTUh | 5470 | 300000 | None | 0.956 | 0 | 0.717 | 0.956 | 0 | 0.611 | [7 empty] | Annual | 20
NG-HVAC-Blr-HW-gt2500kBtuh-90p0Et-CndStd | DEER2020 | D20v0 | 2019-11-06 16:06 | Any | ESe | Old | CZ10 | cAVVG | Cap-kBTUh | 3200 | 150000 | None | 1.08 | 0.0015 | 0.745 | 1.08 | 0.0015 | 0.64 | [7 empty] | Annual | 20
NG-HVAC-Blr-HW-gt2500kBtuh-90p0Et-CndStd | DEER2020 | D20v0 | 2019-11-06 16:06 | Any | ESe | Old | CZ10 | cPVVG | Cap-kBTUh | 3080 | 150000 | None | 0.897 | 0.0005 | 0.793 | 0.897 | 0.0005 | 0.685 | [7 empty] | Annual | 20
NG-HVAC-Blr-HW-gt2500kBtuh-90p0Et-CndStd | DEER2020 | D20v0 | 2019-11-06 16:06 | Any | ESe | Old | CZ10 | cWVVG | Cap-kBTUh | 3200 | 150000 | None | 1.04 | 0.00101 | 0.745 | 1.04 | 0.00101 | 0.64 | [7 empty] | Annual | 20
NG-HVAC-Blr-HW-gt2500kBtuh-90p0Et-CndStd | DEER2020 | D20v0 | 2019-11-06 16:06 | Any | EUn | Old | CZ10 | cAVVG | Cap-kBTUh | 18100 | 930000 | None | 1.27 | 0 | 0.762 | 1.27 | 0 | 0.632 | [7 empty] | Annual | 20
NG-HVAC-Blr-HW-gt2500kBtuh-90p0Et-CndStd | DEER2020 | D20v0 | 2019-11-06 16:06 | Any | EUn | Old | CZ10 | cPVVG | Cap-kBTUh | 18600 | 930000 | None | 2.62 | 0 | 0.96 | 2.62 | 0 | 0.822 | [7 empty] | Annual | 20
NG-HVAC-Blr-HW-gt2500kBtuh-90p0Et-CndStd | DEER2020 | D20v0 | 2019-11-06 16:06 | Any | EUn | Old | CZ10 | cWVVG | Cap-kBTUh | 18100 | 930000 | None | 1.01 | 0 | 0.762 | 1.01 | 0 | 0.632 | [7 empty] | Annual | 20
NG-HVAC-Blr-HW-gt2500kBtuh-90p0Et-CndStd | DEER2020 | D20v0 | 2019-11-06 16:06 | Any | Hsp | Old | CZ10 | cAVVG | Cap-kBTUh | 1820 | 236000 | None | 0.737 | 0 | 1.37 | 0.737 | 0 | 1.03 | [7 empty] | Annual | 20
NG-HVAC-Blr-HW-gt2500kBtuh-90p0Et-CndStd | DEER2020 | D20v0 | 2019-11-06 16:06 | Any | Hsp | Old | CZ10 | cPVVG | Cap-kBTUh | 1870 | 236000 | None | 0.94 | 0.001 | 1.45 | 0.94 | 0.001 | 1.11 | [7 empty] | Annual | 20
NG-HVAC-Blr-HW-gt2500kBtuh-90p0Et-CndStd | DEER2020 | D20v0 | 2019-11-06 16:06 | Any | Hsp | Old | CZ10 | cWVVG | Cap-kBTUh | 1820 | 236000 | None | 0.597 | 0 | 1.37 | 0.597 | 0 | 1.03 | [7 empty] | Annual | 20
NG-HVAC-Blr-HW-gt2500kBtuh-90p0Et-CndStd | DEER2020 | D20v0 | 2019-11-06 16:06 | Any | Htl | Old | CZ10 | cWVVG | Cap-kBTUh | 1700 | 140000 | None | 6.58 | 0.0013 | 3.26 | 6.58 | 0.0013 | 2.87 | [7 empty] | Annual | 20
NG-HVAC-Blr-HW-gt2500kBtuh-90p0Et-CndStd | DEER2020 | D20v0 | 2019-11-06 16:06 | Any | Nrs | Old | CZ10 | cAVVG | Cap-kBTUh | 860 | 60700 | None | 5.37 | 0.002 | 3.01 | 5.37 | 0.002 | 2.57 | [7 empty] | Annual | 20
NG-HVAC-Blr-HW-gt2500kBtuh-90p0Et-CndStd | DEER2020 | D20v0 | 2019-11-06 16:06 | Any | Nrs | Old | CZ10 | cPVVG | Cap-kBTUh | 470 | 60700 | None | 8.58 | 0.00263 | 3.85 | 8.58 | 0.00263 | 3.37 | [7 empty] | Annual | 20
NG-HVAC-Blr-HW-gt2500kBtuh-90p0Et-CndStd | DEER2020 | D20v0 | 2019-11-06 16:06 | Any | Nrs | Old | CZ10 | cWVVG | Cap-kBTUh | 860 | 60700 | None | 5.13 | 0.003 | 3.01 | 5.13 | 0.003 | 2.57 | [7 empty] | Annual | 20
NG-HVAC-Blr-HW-gt2500kBtuh-90p0Et-CndStd | DEER2020 | D20v0 | 2019-11-06 16:06 | Any | OfL | Old | CZ10 | cAVVG | Cap-kBTUh | 1730 | 175000 | None | 1.72 | 0 | 0.851 | 1.72 | 0 | 0.747 | [7 empty] | Annual | 20
NG-HVAC-Blr-HW-gt2500kBtuh-90p0Et-CndStd | DEER2020 | D20v0 | 2019-11-06 16:06 | Any | OfL | Old | CZ10 | cPVVG | Cap-kBTUh | 1680 | 175000 | None | 1.13 | 0 | 0.849 | 1.13 | 0 | 0.746 | [7 empty] | Annual | 20
NG-HVAC-Blr-HW-gt2500kBtuh-90p0Et-CndStd | DEER2020 | D20v0 | 2019-11-06 16:06 | Any | OfL | Old | CZ10 | cWVVG | Cap-kBTUh | 1730 | 175000 | None | 1.52 | 0 | 0.851 | 1.52 | 0 | 0.747 | [7 empty] | Annual | 20
NG-HVAC-Blr-HW-gt2500kBtuh-90p0Et-CndStd | DEER2020 | D20v0 | 2019-11-06 16:06 | Any | OfS | Old | CZ10 | cAVVG | Cap-kBTUh | 188 | 10000 | None | 1.5 | 0.0013 | 1.06 | 1.5 | 0.0013 | 0.897 | [7 empty] | Annual | 20
NG-HVAC-Blr-HW-gt2500kBtuh-90p0Et-CndStd | DEER2020 | D20v0 | 2019-11-06 16:06 | Any | OfS | Old | CZ10 | cPVVG | Cap-kBTUh | 186 | 10000 | None | 1.13 | 0 | 1.05 | 1.13 | 0 | 0.891 | [7 empty] | Annual | 20
NG-HVAC-Blr-HW-gt2500kBtuh-90p0Et-CndStd | DEER2020 | D20v0 | 2019-11-06 16:06 | Any | OfS | Old | CZ10 | cWVVG | Cap-kBTUh | 188 | 10000 | None | 1.34 | 0 | 1.06 | 1.34 | 0 | 0.897 | [7 empty] | Annual | 20
NG-HVAC-Blr-HW-gt2500kBtuh-90p0Et-CndStd | DEER2020 | D20v0 | 2019-11-06 16:06 | Any | Rt3 | Old | CZ10 | cAVVG | Cap-kBTUh | 865 | 120000 | None | 0.264 | 0 | 0.278 | 0.264 | 0 | 0.245 | [7 empty] | Annual | 20
NG-HVAC-Blr-HW-gt2500kBtuh-90p0Et-CndStd | DEER2020 | D20v0 | 2019-11-06 16:06 | Any | Rt3 | Old | CZ10 | cPVVG | Cap-kBTUh | 886 | 120000 | None | 0.0867 | 0 | 0.287 | 0.0867 | 0 | 0.253 | [7 empty] | Annual | 20
NG-HVAC-Blr-HW-gt2500kBtuh-90p0Et-CndStd | DEER2020 | D20v0 | 2019-11-06 16:06 | Any | Rt3 | Old | CZ10 | cWVVG | Cap-kBTUh | 865 | 120000 | None | 0.279 | 0 | 0.278 | 0.279 | 0 | 0.245 | [7 empty] | Annual | 20
NG-HVAC-Blr-HW-gt2500kBtuh-90p0Et-CndStd | DEER2020 | D20v0 | 2019-11-06 16:06 | Any | Com | New | CZ10 | cAVVG | Cap-kBTUh | 1690 | 174000 | None | 0 | 0 | 0.51 | 0 | 0 | 0.51 | [7 empty] | Annual | 20
NG-HVAC-Blr-HW-gt2500kBtuh-90p0Et-CndStd | DEER2020 | D20v0 | 2019-11-06 16:06 | Any | Com | New | CZ10 | cPVVG | Cap-kBTUh | 1690 | 174000 | None | 0 | 0 | 0.46 | 0 | 0 | 0.46 | [7 empty] | Annual | 20
NG-HVAC-Blr-HW-gt2500kBtuh-90p0Et-CndStd | DEER2020 | D20v0 | 2019-11-06 16:06 | Any | Com | New | CZ10 | cWVVG | Cap-kBTUh | 1690 | 174000 | None | 0 | 0 | 0.51 | 0 | 0 | 0.51 | [7 empty] | Annual | 20
NG-HVAC-Blr-HW-gt2500kBtuh-90p0Et-CndStd | DEER2020 | D20v0 | 2019-11-06 16:06 | Any | ECC | Rec | CZ11 | cWVVG | Cap-kBTUh | 5250 | 300000 | None | -0.00025 | 0 | 0.355 | -0.00025 | 0 | 0.355 | [7 empty] | Annual | 20
NG-HVAC-Blr-HW-gt2500kBtuh-90p0Et-CndStd | DEER2020 | D20v0 | 2019-11-06 16:06 | Any | Htl | Old | CZ11 | cAVVG | Cap-kBTUh | 1780 | 140000 | None | 6.45 | 0.00252 | 3.08 | 6.45 | 0.00252 | 2.6 | [7 empty] | Annual | 20
NG-HVAC-Blr-HW-gt2500kBtuh-90p0Et-CndStd | DEER2020 | D20v0 | 2019-11-06 16:06 | Any | Htl | Old | CZ11 | cPVVG | Cap-kBTUh | 1810 | 140000 | None | 3.15 | 0.001 | 2.28 | 3.15 | 0.001 | 1.87 | [7 empty] | Annual | 20
NG-HVAC-Blr-HW-gt2500kBtuh-90p0Et-CndStd | DEER2020 | D20v0 | 2019-11-06 16:06 | Any | Htl | Old | CZ11 | cWVVG | Cap-kBTUh | 1780 | 140000 | None | 5.18 | 0.001 | 3.08 | 5.18 | 0.001 | 2.6 | [7 empty] | Annual | 20
NG-HVAC-Blr-HW-gt2500kBtuh-90p0Et-CndStd | DEER2020 | D20v0 | 2019-11-06 16:06 | Any | Com | Rec | CZ11 | cAVVG | Cap-kBTUh | 3130 | 227000 | None | 0 | 0 | 0.43 | 0 | 0 | 0.43 | [7 empty] | Annual | 20
NG-HVAC-Blr-HW-gt2500kBtuh-90p0Et-CndStd | DEER2020 | D20v0 | 2019-11-06 16:06 | Any | Com | Rec | CZ11 | cPVVG | Cap-kBTUh | 3100 | 227000 | None | 0 | 0 | 0.43 | 0 | 0 | 0.43 | [7 empty] | Annual | 20
NG-HVAC-Blr-HW-gt2500kBtuh-90p0Et-CndStd | DEER2020 | D20v0 | 2019-11-06 16:06 | Any | Com | Rec | CZ11 | cWVVG | Cap-kBTUh | 3130 | 227000 | None | 0 | 0 | 0.43 | 0 | 0 | 0.43 | [7 empty] | Annual | 20
NG-HVAC-Blr-HW-gt2500kBtuh-90p0Et-CndStd | DEER2020 | D20v0 | 2019-11-06 16:06 | Any | ECC | Rec | CZ11 | cAVVG | Cap-kBTUh | 5250 | 300000 | None | -0.00025 | 0 | 0.355 | -0.00025 | 0 | 0.355 | [7 empty] | Annual | 20
NG-HVAC-Blr-HW-gt2500kBtuh-90p0Et-CndStd | DEER2020 | D20v0 | 2019-11-06 16:06 | Any | ECC | Rec | CZ11 | cPVVG | Cap-kBTUh | 5190 | 300000 | None | -0.00325 | 0 | 0.356 | -0.00325 | 0 | 0.356 | [7 empty] | Annual | 20
NG-HVAC-Blr-HW-gt2500kBtuh-90p0Et-CndStd | DEER2020 | D20v0 | 2019-11-06 16:06 | Any | ESe | Rec | CZ11 | cAVVG | Cap-kBTUh | 3120 | 150000 | None | 0.00125 | 0 | 0.337 | 0.00125 | 0 | 0.337 | [7 empty] | Annual | 20
NG-HVAC-Blr-HW-gt2500kBtuh-90p0Et-CndStd | DEER2020 | D20v0 | 2019-11-06 16:06 | Any | ESe | Rec | CZ11 | cPVVG | Cap-kBTUh | 3090 | 150000 | None | -0.003 | 0 | 0.343 | -0.003 | 0 | 0.343 | [7 empty] | Annual | 20
NG-HVAC-Blr-HW-gt2500kBtuh-90p0Et-CndStd | DEER2020 | D20v0 | 2019-11-06 16:06 | Any | ESe | Rec | CZ11 | cWVVG | Cap-kBTUh | 3120 | 150000 | None | 0.00125 | 0 | 0.337 | 0.00125 | 0 | 0.337 | [7 empty] | Annual | 20
NG-HVAC-Blr-HW-gt2500kBtuh-90p0Et-CndStd | DEER2020 | D20v0 | 2019-11-06 16:06 | Any | EUn | Rec | CZ11 | cAVVG | Cap-kBTUh | 15700 | 930000 | None | 0.00024 | 0 | 0.33 | 0.00024 | 0 | 0.33 | [7 empty] | Annual | 20
NG-HVAC-Blr-HW-gt2500kBtuh-90p0Et-CndStd | DEER2020 | D20v0 | 2019-11-06 16:06 | Any | EUn | Rec | CZ11 | cPVVG | Cap-kBTUh | 15600 | 930000 | None | -0.00625 | 0 | 0.296 | -0.00625 | 0 | 0.296 | [7 empty] | Annual | 20
NG-HVAC-Blr-HW-gt2500kBtuh-90p0Et-CndStd | DEER2020 | D20v0 | 2019-11-06 16:06 | Any | EUn | Rec | CZ11 | cWVVG | Cap-kBTUh | 15700 | 930000 | None | -0.00125 | 0 | 0.33 | -0.00125 | 0 | 0.33 | [7 empty] | Annual | 20
NG-HVAC-Blr-HW-gt2500kBtuh-90p0Et-CndStd | DEER2020 | D20v0 | 2019-11-06 16:06 | Any | Hsp | Rec | CZ11 | cAVVG | Cap-kBTUh | 2200 | 236000 | None | 0.002 | 0 | 0.902 | 0.002 | 0 | 0.902 | [7 empty] | Annual | 20
NG-HVAC-Blr-HW-gt2500kBtuh-90p0Et-CndStd | DEER2020 | D20v0 | 2019-11-06 16:06 | Any | Hsp | Rec | CZ11 | cPVVG | Cap-kBTUh | 2230 | 236000 | None | -0.0133 | 0 | 0.907 | -0.0133 | 0 | 0.907 | [7 empty] | Annual | 20
NG-HVAC-Blr-HW-gt2500kBtuh-90p0Et-CndStd | DEER2020 | D20v0 | 2019-11-06 16:06 | Any | Hsp | Rec | CZ11 | cWVVG | Cap-kBTUh | 2200 | 236000 | None | 0.002 | 0 | 0.902 | 0.002 | 0 | 0.902 | [7 empty] | Annual | 20
NG-HVAC-Blr-HW-gt2500kBtuh-90p0Et-CndStd | DEER2020 | D20v0 | 2019-11-06 16:06 | Any | Htl | Rec | CZ11 | cAVVG | Cap-kBTUh | 1070 | 140000 | None | -0.0178 | 0 | 0.781 | -0.0178 | 0 | 0.781 | [7 empty] | Annual | 20
NG-HVAC-Blr-HW-gt2500kBtuh-90p0Et-CndStd | DEER2020 | D20v0 | 2019-11-06 16:06 | Any | Htl | Rec | CZ11 | cPVVG | Cap-kBTUh | 1150 | 140000 | None | -0.0273 | 0 | 0.8 | -0.0273 | 0 | 0.8 | [7 empty] | Annual | 20
NG-HVAC-Blr-HW-gt2500kBtuh-90p0Et-CndStd | DEER2020 | D20v0 | 2019-11-06 16:06 | Any | Htl | Rec | CZ11 | cWVVG | Cap-kBTUh | 1070 | 140000 | None | -0.0193 | 0 | 0.781 | -0.0193 | 0 | 0.781 | [7 empty] | Annual | 20
NG-HVAC-Blr-HW-gt2500kBtuh-90p0Et-CndStd | DEER2020 | D20v0 | 2019-11-06 16:06 | Any | MBT | Rec | CZ11 | cAVVG | Cap-kBTUh | 1370 | 200000 | None | 0.004 | 0 | 0.47 | 0.004 | 0 | 0.47 | [7 empty] | Annual | 20
NG-HVAC-Blr-HW-gt2500kBtuh-90p0Et-CndStd | DEER2020 | D20v0 | 2019-11-06 16:06 | Any | MBT | Rec | CZ11 | cPVVG | Cap-kBTUh | 1460 | 200000 | None | -0.00325 | 0 | 0.451 | -0.00325 | 0 | 0.451 | [7 empty] | Annual | 20
NG-HVAC-Blr-HW-gt2500kBtuh-90p0Et-CndStd | DEER2020 | D20v0 | 2019-11-06 16:06 | Any | MBT | Rec | CZ11 | cWVVG | Cap-kBTUh | 1370 | 200000 | None | 0.00525 | 0 | 0.47 | 0.00525 | 0 | 0.47 | [7 empty] | Annual | 20
NG-HVAC-Blr-HW-gt2500kBtuh-90p0Et-CndStd | DEER2020 | D20v0 | 2019-11-06 16:06 | Any | Nrs | Rec | CZ11 | cAVVG | Cap-kBTUh | 815 | 60700 | None | 0.00525 | 0 | 0.976 | 0.00525 | 0 | 0.976 | [7 empty] | Annual | 20
NG-HVAC-Blr-HW-gt2500kBtuh-90p0Et-CndStd | DEER2020 | D20v0 | 2019-11-06 16:06 | Any | Nrs | Rec | CZ11 | cPVVG | Cap-kBTUh | 384 | 60700 | None | -0.0453 | 0 | 1.06 | -0.0453 | 0 | 1.06 | [7 empty] | Annual | 20
NG-HVAC-Blr-HW-gt2500kBtuh-90p0Et-CndStd | DEER2020 | D20v0 | 2019-11-06 16:06 | Any | Nrs | Rec | CZ11 | cWVVG | Cap-kBTUh | 815 | 60700 | None | 0.00525 | 0 | 0.976 | 0.00525 | 0 | 0.976 | [7 empty] | Annual | 20
NG-HVAC-Blr-HW-gt2500kBtuh-90p0Et-CndStd | DEER2020 | D20v0 | 2019-11-06 16:06 | Any | OfL | Rec | CZ11 | cAVVG | Cap-kBTUh | 1870 | 175000 | None | 0.0015 | 0 | 0.221 | 0.0015 | 0 | 0.221 | [7 empty] | Annual | 20
NG-HVAC-Blr-HW-gt2500kBtuh-90p0Et-CndStd | DEER2020 | D20v0 | 2019-11-06 16:06 | Any | OfL | Rec | CZ11 | cPVVG | Cap-kBTUh | 1850 | 175000 | None | 0.001 | 0 | 0.214 | 0.001 | 0 | 0.214 | [7 empty] | Annual | 20
NG-HVAC-Blr-HW-gt2500kBtuh-90p0Et-CndStd | DEER2020 | D20v0 | 2019-11-06 16:06 | Any | OfL | Rec | CZ11 | cWVVG | Cap-kBTUh | 1870 | 175000 | None | 0.001 | 0 | 0.221 | 0.001 | 0 | 0.221 | [7 empty] | Annual | 20
NG-HVAC-Blr-HW-gt2500kBtuh-90p0Et-CndStd | DEER2020 | D20v0 | 2019-11-06 16:06 | Any | OfS | Rec | CZ11 | cAVVG | Cap-kBTUh | 159 | 10000 | None | 0.0015 | 0 | 0.385 | 0.0015 | 0 | 0.385 | [7 empty] | Annual | 20
NG-HVAC-Blr-HW-gt2500kBtuh-90p0Et-CndStd | DEER2020 | D20v0 | 2019-11-06 16:06 | Any | OfS | Rec | CZ11 | cPVVG | Cap-kBTUh | 158 | 10000 | None | 0.00025 | 0 | 0.378 | 0.00025 | 0 | 0.378 | [7 empty] | Annual | 20
NG-HVAC-Blr-HW-gt2500kBtuh-90p0Et-CndStd | DEER2020 | D20v0 | 2019-11-06 16:06 | Any | OfS | Rec | CZ11 | cWVVG | Cap-kBTUh | 159 | 10000 | None | 0.00175 | 0 | 0.385 | 0.00175 | 0 | 0.385 | [7 empty] | Annual | 20
NG-HVAC-Blr-HW-gt2500kBtuh-90p0Et-CndStd | DEER2020 | D20v0 | 2019-11-06 16:06 | Any | Rt3 | Rec | CZ11 | cAVVG | Cap-kBTUh | 1130 | 120000 | None | 0.004 | 0 | 0.196 | 0.004 | 0 | 0.196 | [7 empty] | Annual | 20
NG-HVAC-Blr-HW-gt2500kBtuh-90p0Et-CndStd | DEER2020 | D20v0 | 2019-11-06 16:06 | Any | Rt3 | Rec | CZ11 | cPVVG | Cap-kBTUh | 1200 | 120000 | None | -0.00225 | 0 | 0.173 | -0.00225 | 0 | 0.173 | [7 empty] | Annual | 20
NG-HVAC-Blr-HW-gt2500kBtuh-90p0Et-CndStd | DEER2020 | D20v0 | 2019-11-06 16:06 | Any | Rt3 | Rec | CZ11 | cWVVG | Cap-kBTUh | 1130 | 120000 | None | -0.00024 | 0 | 0.197 | -0.00024 | 0 | 0.197 | [7 empty] | Annual | 20
NG-HVAC-Blr-HW-gt2500kBtuh-90p0Et-CndStd | DEER2020 | D20v0 | 2019-11-06 16:06 | Any | Com | Ex | CZ11 | cAVVG | Cap-kBTUh | 3560 | 232000 | None | 0.6 | 0 | 0.79 | 0.6 | 0 | 0.63 | [7 empty] | Annual | 20
NG-HVAC-Blr-HW-gt2500kBtuh-90p0Et-CndStd | DEER2020 | D20v0 | 2019-11-06 16:06 | Any | Com | Ex | CZ11 | cPVVG | Cap-kBTUh | 3580 | 232000 | None | 0.7 | 0 | 0.83 | 0.7 | 0 | 0.66 | [7 empty] | Annual | 20
NG-HVAC-Blr-HW-gt2500kBtuh-90p0Et-CndStd | DEER2020 | D20v0 | 2019-11-06 16:06 | Any | Com | Ex | CZ11 | cWVVG | Cap-kBTUh | 3560 | 232000 | None | 0.5 | 0 | 0.79 | 0.5 | 0 | 0.63 | [7 empty] | Annual | 20
NG-HVAC-Blr-HW-gt2500kBtuh-90p0Et-CndStd | DEER2020 | D20v0 | 2019-11-06 16:06 | Any | ECC | Ex | CZ11 | cAVVG | Cap-kBTUh | 5640 | 300000 | None | 0.516 | 0.00046 | 0.639 | 0.516 | 0.00046 | 0.51 | [7 empty] | Annual | 20
NG-HVAC-Blr-HW-gt2500kBtuh-90p0Et-CndStd | DEER2020 | D20v0 | 2019-11-06 16:06 | Any | ECC | Ex | CZ11 | cPVVG | Cap-kBTUh | 5620 | 300000 | None | 0.432 | 0 | 0.678 | 0.432 | 0 | 0.544 | [7 empty] | Annual | 20
NG-HVAC-Blr-HW-gt2500kBtuh-90p0Et-CndStd | DEER2020 | D20v0 | 2019-11-06 16:06 | Any | ECC | Ex | CZ11 | cWVVG | Cap-kBTUh | 5640 | 300000 | None | 0.444 | 0 | 0.639 | 0.444 | 0 | 0.51 | [7 empty] | Annual | 20
NG-HVAC-Blr-HW-gt2500kBtuh-90p0Et-CndStd | DEER2020 | D20v0 | 2019-11-06 16:06 | Any | ESe | Ex | CZ11 | cAVVG | Cap-kBTUh | 3430 | 150000 | None | 0.355 | 0 | 0.618 | 0.355 | 0 | 0.494 | [7 empty] | Annual | 20
NG-HVAC-Blr-HW-gt2500kBtuh-90p0Et-CndStd | DEER2020 | D20v0 | 2019-11-06 16:06 | Any | ESe | Ex | CZ11 | cPVVG | Cap-kBTUh | 3420 | 150000 | None | 0.271 | 0 | 0.635 | 0.271 | 0 | 0.507 | [7 empty] | Annual | 20
NG-HVAC-Blr-HW-gt2500kBtuh-90p0Et-CndStd | DEER2020 | D20v0 | 2019-11-06 16:06 | Any | ESe | Ex | CZ11 | cWVVG | Cap-kBTUh | 3430 | 150000 | None | 0.308 | 0 | 0.618 | 0.308 | 0 | 0.494 | [7 empty] | Annual | 20
NG-HVAC-Blr-HW-gt2500kBtuh-90p0Et-CndStd | DEER2020 | D20v0 | 2019-11-06 16:06 | Any | EUn | Ex | CZ11 | cAVVG | Cap-kBTUh | 17700 | 930000 | None | 0.304 | 0 | 0.586 | 0.304 | 0 | 0.447 | [7 empty] | Annual | 20
NG-HVAC-Blr-HW-gt2500kBtuh-90p0Et-CndStd | DEER2020 | D20v0 | 2019-11-06 16:06 | Any | EUn | Ex | CZ11 | cPVVG | Cap-kBTUh | 18100 | 930000 | None | 0.73 | 0 | 0.608 | 0.73 | 0 | 0.47 | [7 empty] | Annual | 20
NG-HVAC-Blr-HW-gt2500kBtuh-90p0Et-CndStd | DEER2020 | D20v0 | 2019-11-06 16:06 | Any | EUn | Ex | CZ11 | cWVVG | Cap-kBTUh | 17700 | 930000 | None | 0.2 | 0 | 0.586 | 0.2 | 0 | 0.447 | [7 empty] | Annual | 20
NG-HVAC-Blr-HW-gt2500kBtuh-90p0Et-CndStd | DEER2020 | D20v0 | 2019-11-06 16:06 | Any | Hsp | Ex | CZ11 | cAVVG | Cap-kBTUh | 2330 | 236000 | None | 0.4 | 0 | 1.35 | 0.4 | 0 | 1.01 | [7 empty] | Annual | 20
NG-HVAC-Blr-HW-gt2500kBtuh-90p0Et-CndStd | DEER2020 | D20v0 | 2019-11-06 16:06 | Any | Hsp | Ex | CZ11 | cPVVG | Cap-kBTUh | 2360 | 236000 | None | 0.532 | 0.00046 | 1.4 | 0.532 | 0.00046 | 1.04 | [7 empty] | Annual | 20
NG-HVAC-Blr-HW-gt2500kBtuh-90p0Et-CndStd | DEER2020 | D20v0 | 2019-11-06 16:06 | Any | Hsp | Ex | CZ11 | cWVVG | Cap-kBTUh | 2330 | 236000 | None | 0.248 | 0 | 1.35 | 0.248 | 0 | 1.01 | [7 empty] | Annual | 20
NG-HVAC-Blr-HW-gt2500kBtuh-90p0Et-CndStd | DEER2020 | D20v0 | 2019-11-06 16:06 | Any | Htl | Ex | CZ11 | cAVVG | Cap-kBTUh | 1220 | 140000 | None | 2.36 | 0.00081 | 1.79 | 2.36 | 0.00081 | 1.45 | [7 empty] | Annual | 20
NG-HVAC-Blr-HW-gt2500kBtuh-90p0Et-CndStd | DEER2020 | D20v0 | 2019-11-06 16:06 | Any | Htl | Ex | CZ11 | cPVVG | Cap-kBTUh | 1290 | 140000 | None | 1.07 | 0.00041 | 1.39 | 1.07 | 0.00041 | 1.07 | [7 empty] | Annual | 20
NG-HVAC-Blr-HW-gt2500kBtuh-90p0Et-CndStd | DEER2020 | D20v0 | 2019-11-06 16:06 | Any | Htl | Ex | CZ11 | cWVVG | Cap-kBTUh | 1220 | 140000 | None | 1.62 | 0.00041 | 1.79 | 1.62 | 0.00041 | 1.45 | [7 empty] | Annual | 20
NG-HVAC-Blr-HW-gt2500kBtuh-90p0Et-CndStd | DEER2020 | D20v0 | 2019-11-06 16:06 | Any | MBT | Ex | CZ11 | cAVVG | Cap-kBTUh | 1850 | 200000 | None | 0.355 | 0 | 0.849 | 0.355 | 0 | 0.694 | [7 empty] | Annual | 20
NG-HVAC-Blr-HW-gt2500kBtuh-90p0Et-CndStd | DEER2020 | D20v0 | 2019-11-06 16:06 | Any | MBT | Ex | CZ11 | cPVVG | Cap-kBTUh | 1910 | 200000 | None | 0.235 | 0 | 0.843 | 0.235 | 0 | 0.684 | [7 empty] | Annual | 20
NG-HVAC-Blr-HW-gt2500kBtuh-90p0Et-CndStd | DEER2020 | D20v0 | 2019-11-06 16:06 | Any | MBT | Ex | CZ11 | cWVVG | Cap-kBTUh | 1850 | 200000 | None | 0.226 | 0 | 0.849 | 0.226 | 0 | 0.694 | [7 empty] | Annual | 20
NG-HVAC-Blr-HW-gt2500kBtuh-90p0Et-CndStd | DEER2020 | D20v0 | 2019-11-06 16:06 | Any | Nrs | Ex | CZ11 | cAVVG | Cap-kBTUh | 887 | 60700 | None | 2.15 | 0.00092 | 2 | 2.15 | 0.00092 | 1.6 | [7 empty] | Annual | 20
NG-HVAC-Blr-HW-gt2500kBtuh-90p0Et-CndStd | DEER2020 | D20v0 | 2019-11-06 16:06 | Any | Nrs | Ex | CZ11 | cPVVG | Cap-kBTUh | 431 | 60700 | None | 4.07 | 0.00138 | 2.58 | 4.07 | 0.00138 | 2.11 | [7 empty] | Annual | 20
NG-HVAC-Blr-HW-gt2500kBtuh-90p0Et-CndStd | DEER2020 | D20v0 | 2019-11-06 16:06 | Any | Nrs | Ex | CZ11 | cWVVG | Cap-kBTUh | 887 | 60700 | None | 1.88 | 0.00046 | 2 | 1.88 | 0.00046 | 1.6 | [7 empty] | Annual | 20
NG-HVAC-Blr-HW-gt2500kBtuh-90p0Et-CndStd | DEER2020 | D20v0 | 2019-11-06 16:06 | Any | OfL | Ex | CZ11 | cAVVG | Cap-kBTUh | 1580 | 175000 | None | 0.464 | 0 | 0.411 | 0.464 | 0 | 0.347 | [7 empty] | Annual | 20
NG-HVAC-Blr-HW-gt2500kBtuh-90p0Et-CndStd | DEER2020 | D20v0 | 2019-11-06 16:06 | Any | OfL | Ex | CZ11 | cPVVG | Cap-kBTUh | 1550 | 175000 | None | 0.265 | 0 | 0.392 | 0.265 | 0 | 0.33 | [7 empty] | Annual | 20
NG-HVAC-Blr-HW-gt2500kBtuh-90p0Et-CndStd | DEER2020 | D20v0 | 2019-11-06 16:06 | Any | OfL | Ex | CZ11 | cWVVG | Cap-kBTUh | 1580 | 175000 | None | 0.419 | 0 | 0.409 | 0.419 | 0 | 0.346 | [7 empty] | Annual | 20
NG-HVAC-Blr-HW-gt2500kBtuh-90p0Et-CndStd | DEER2020 | D20v0 | 2019-11-06 16:06 | Any | OfS | Ex | CZ11 | cAVVG | Cap-kBTUh | 181 | 10000 | None | 0.424 | 0 | 0.657 | 0.424 | 0 | 0.54 | [7 empty] | Annual | 20
NG-HVAC-Blr-HW-gt2500kBtuh-90p0Et-CndStd | DEER2020 | D20v0 | 2019-11-06 16:06 | Any | OfS | Ex | CZ11 | cPVVG | Cap-kBTUh | 180 | 10000 | None | 0.342 | 0 | 0.649 | 0.342 | 0 | 0.533 | [7 empty] | Annual | 20
NG-HVAC-Blr-HW-gt2500kBtuh-90p0Et-CndStd | DEER2020 | D20v0 | 2019-11-06 16:06 | Any | OfS | Ex | CZ11 | cWVVG | Cap-kBTUh | 181 | 10000 | None | 0.393 | 0 | 0.657 | 0.393 | 0 | 0.54 | [7 empty] | Annual | 20
NG-HVAC-Blr-HW-gt2500kBtuh-90p0Et-CndStd | DEER2020 | D20v0 | 2019-11-06 16:06 | Any | Rt3 | Ex | CZ11 | cAVVG | Cap-kBTUh | 1270 | 120000 | None | 0.189 | 0 | 0.337 | 0.189 | 0 | 0.269 | [7 empty] | Annual | 20
NG-HVAC-Blr-HW-gt2500kBtuh-90p0Et-CndStd | DEER2020 | D20v0 | 2019-11-06 16:06 | Any | Rt3 | Ex | CZ11 | cPVVG | Cap-kBTUh | 1340 | 120000 | None | 0.034 | 0 | 0.346 | 0.034 | 0 | 0.277 | [7 empty] | Annual | 20
NG-HVAC-Blr-HW-gt2500kBtuh-90p0Et-CndStd | DEER2020 | D20v0 | 2019-11-06 16:06 | Any | Rt3 | Ex | CZ11 | cWVVG | Cap-kBTUh | 1270 | 120000 | None | 0.149 | 0 | 0.337 | 0.149 | 0 | 0.269 | [7 empty] | Annual | 20
NG-HVAC-Blr-HW-gt2500kBtuh-90p0Et-CndStd | DEER2020 | D20v0 | 2019-11-06 16:07 | Any | Com | Old | CZ11 | cAVVG | Cap-kBTUh | 4080 | 229000 | None | 1.4 | 0 | 1.15 | 1.4 | 0 | 0.94 | [7 empty] | Annual | 20
NG-HVAC-Blr-HW-gt2500kBtuh-90p0Et-CndStd | DEER2020 | D20v0 | 2019-11-06 16:07 | Any | Com | Old | CZ11 | cPVVG | Cap-kBTUh | 4080 | 229000 | None | 1.4 | 0 | 1.18 | 1.4 | 0 | 0.98 | [7 empty] | Annual | 20
NG-HVAC-Blr-HW-gt2500kBtuh-90p0Et-CndStd | DEER2020 | D20v0 | 2019-11-06 16:07 | Any | Com | Old | CZ11 | cWVVG | Cap-kBTUh | 4080 | 229000 | None | 1.2 | 0 | 1.15 | 1.2 | 0 | 0.94 | [7 empty] | Annual | 20
NG-HVAC-Blr-HW-gt2500kBtuh-90p0Et-CndStd | DEER2020 | D20v0 | 2019-11-06 16:07 | Any | ECC | Old | CZ11 | cAVVG | Cap-kBTUh | 6150 | 300000 | None | 1.06 | 0.001 | 0.833 | 1.06 | 0.001 | 0.682 | [7 empty] | Annual | 20
NG-HVAC-Blr-HW-gt2500kBtuh-90p0Et-CndStd | DEER2020 | D20v0 | 2019-11-06 16:07 | Any | ECC | Old | CZ11 | cPVVG | Cap-kBTUh | 6130 | 300000 | None | 1.01 | 0.00049 | 0.913 | 1.01 | 0.00049 | 0.755 | [7 empty] | Annual | 20
NG-HVAC-Blr-HW-gt2500kBtuh-90p0Et-CndStd | DEER2020 | D20v0 | 2019-11-06 16:07 | Any | ECC | Old | CZ11 | cWVVG | Cap-kBTUh | 6150 | 300000 | None | 0.916 | 0 | 0.833 | 0.916 | 0 | 0.682 | [7 empty] | Annual | 20
NG-HVAC-Blr-HW-gt2500kBtuh-90p0Et-CndStd | DEER2020 | D20v0 | 2019-11-06 16:07 | Any | ESe | Old | CZ11 | cAVVG | Cap-kBTUh | 3660 | 150000 | None | 0.829 | 0 | 0.809 | 0.829 | 0 | 0.662 | [7 empty] | Annual | 20
NG-HVAC-Blr-HW-gt2500kBtuh-90p0Et-CndStd | DEER2020 | D20v0 | 2019-11-06 16:07 | Any | ESe | Old | CZ11 | cPVVG | Cap-kBTUh | 3610 | 150000 | None | 0.75 | 0 | 0.831 | 0.75 | 0 | 0.683 | [7 empty] | Annual | 20
NG-HVAC-Blr-HW-gt2500kBtuh-90p0Et-CndStd | DEER2020 | D20v0 | 2019-11-06 16:07 | Any | ESe | Old | CZ11 | cWVVG | Cap-kBTUh | 3660 | 150000 | None | 0.752 | 0 | 0.809 | 0.752 | 0 | 0.662 | [7 empty] | Annual | 20
NG-HVAC-Blr-HW-gt2500kBtuh-90p0Et-CndStd | DEER2020 | D20v0 | 2019-11-06 16:07 | Any | EUn | Old | CZ11 | cAVVG | Cap-kBTUh | 20200 | 930000 | None | 0.958 | 0 | 0.821 | 0.958 | 0 | 0.645 | [7 empty] | Annual | 20
NG-HVAC-Blr-HW-gt2500kBtuh-90p0Et-CndStd | DEER2020 | D20v0 | 2019-11-06 16:07 | Any | EUn | Old | CZ11 | cPVVG | Cap-kBTUh | 20600 | 930000 | None | 1.98 | 0 | 0.94 | 1.98 | 0 | 0.76 | [7 empty] | Annual | 20
NG-HVAC-Blr-HW-gt2500kBtuh-90p0Et-CndStd | DEER2020 | D20v0 | 2019-11-06 16:07 | Any | EUn | Old | CZ11 | cWVVG | Cap-kBTUh | 20200 | 930000 | None | 0.769 | 0 | 0.821 | 0.769 | 0 | 0.644 | [7 empty] | Annual | 20
NG-HVAC-Blr-HW-gt2500kBtuh-90p0Et-CndStd | DEER2020 | D20v0 | 2019-11-06 16:07 | Any | Hsp | Old | CZ11 | cAVVG | Cap-kBTUh | 2260 | 236000 | None | 0.773 | 0 | 1.51 | 0.773 | 0 | 1.11 | [7 empty] | Annual | 20
NG-HVAC-Blr-HW-gt2500kBtuh-90p0Et-CndStd | DEER2020 | D20v0 | 2019-11-06 16:07 | Any | Hsp | Old | CZ11 | cPVVG | Cap-kBTUh | 2320 | 236000 | None | 0.966 | 0.001 | 1.59 | 0.966 | 0.001 | 1.19 | [7 empty] | Annual | 20
NG-HVAC-Blr-HW-gt2500kBtuh-90p0Et-CndStd | DEER2020 | D20v0 | 2019-11-06 16:07 | Any | Hsp | Old | CZ11 | cWVVG | Cap-kBTUh | 2260 | 236000 | None | 0.561 | 0 | 1.51 | 0.561 | 0 | 1.11 | [7 empty] | Annual | 20
NG-HVAC-Blr-HW-gt2500kBtuh-90p0Et-CndStd | DEER2020 | D20v0 | 2019-11-06 16:07 | Any | MBT | Old | CZ11 | cAVVG | Cap-kBTUh | 2120 | 200000 | None | 1.11 | 0.00037 | 1.26 | 1.11 | 0.00037 | 1.08 | [7 empty] | Annual | 20
NG-HVAC-Blr-HW-gt2500kBtuh-90p0Et-CndStd | DEER2020 | D20v0 | 2019-11-06 16:07 | Any | MBT | Old | CZ11 | cPVVG | Cap-kBTUh | 2140 | 200000 | None | 0.857 | 0.001 | 1.25 | 0.857 | 0.001 | 1.07 | [7 empty] | Annual | 20
NG-HVAC-Blr-HW-gt2500kBtuh-90p0Et-CndStd | DEER2020 | D20v0 | 2019-11-06 16:07 | Any | MBT | Old | CZ11 | cWVVG | Cap-kBTUh | 2120 | 200000 | None | 0.826 | 0 | 1.26 | 0.826 | 0 | 1.08 | [7 empty] | Annual | 20
NG-HVAC-Blr-HW-gt2500kBtuh-90p0Et-CndStd | DEER2020 | D20v0 | 2019-11-06 16:07 | Any | Nrs | Old | CZ11 | cAVVG | Cap-kBTUh | 978 | 60700 | None | 4.71 | 0.002 | 2.83 | 4.71 | 0.002 | 2.32 | [7 empty] | Annual | 20
NG-HVAC-Blr-HW-gt2500kBtuh-90p0Et-CndStd | DEER2020 | D20v0 | 2019-11-06 16:07 | Any | Nrs | Old | CZ11 | cPVVG | Cap-kBTUh | 588 | 60700 | None | 6.87 | 0.00238 | 3.26 | 6.87 | 0.00238 | 2.8 | [7 empty] | Annual | 20
NG-HVAC-Blr-HW-gt2500kBtuh-90p0Et-CndStd | DEER2020 | D20v0 | 2019-11-06 16:07 | Any | Nrs | Old | CZ11 | cWVVG | Cap-kBTUh | 978 | 60700 | None | 4.17 | 0.001 | 2.83 | 4.17 | 0.001 | 2.32 | [7 empty] | Annual | 20
NG-HVAC-Blr-HW-gt2500kBtuh-90p0Et-CndStd | DEER2020 | D20v0 | 2019-11-06 16:07 | Any | OfL | Old | CZ11 | cAVVG | Cap-kBTUh | 2570 | 175000 | None | 1.19 | 0 | 0.679 | 1.19 | 0 | 0.571 | [7 empty] | Annual | 20
NG-HVAC-Blr-HW-gt2500kBtuh-90p0Et-CndStd | DEER2020 | D20v0 | 2019-11-06 16:07 | Any | OfL | Old | CZ11 | cPVVG | Cap-kBTUh | 2530 | 175000 | None | 0.721 | 0 | 0.666 | 0.721 | 0 | 0.559 | [7 empty] | Annual | 20
NG-HVAC-Blr-HW-gt2500kBtuh-90p0Et-CndStd | DEER2020 | D20v0 | 2019-11-06 16:07 | Any | OfL | Old | CZ11 | cWVVG | Cap-kBTUh | 2570 | 175000 | None | 0.97 | 0 | 0.679 | 0.97 | 0 | 0.571 | [7 empty] | Annual | 20
NG-HVAC-Blr-HW-gt2500kBtuh-90p0Et-CndStd | DEER2020 | D20v0 | 2019-11-06 16:07 | Any | OfS | Old | CZ11 | cAVVG | Cap-kBTUh | 215 | 10000 | None | 1.07 | 0 | 1.08 | 1.07 | 0 | 0.881 | [7 empty] | Annual | 20
NG-HVAC-Blr-HW-gt2500kBtuh-90p0Et-CndStd | DEER2020 | D20v0 | 2019-11-06 16:07 | Any | OfS | Old | CZ11 | cPVVG | Cap-kBTUh | 214 | 10000 | None | 0.772 | 0 | 1.06 | 0.772 | 0 | 0.868 | [7 empty] | Annual | 20
NG-HVAC-Blr-HW-gt2500kBtuh-90p0Et-CndStd | DEER2020 | D20v0 | 2019-11-06 16:07 | Any | OfS | Old | CZ11 | cWVVG | Cap-kBTUh | 215 | 10000 | None | 0.945 | 0 | 1.08 | 0.945 | 0 | 0.881 | [7 empty] | Annual | 20
NG-HVAC-Blr-HW-gt2500kBtuh-90p0Et-CndStd | DEER2020 | D20v0 | 2019-11-06 16:07 | Any | Rt3 | Old | CZ11 | cAVVG | Cap-kBTUh | 1350 | 120000 | None | 0.197 | 0 | 0.428 | 0.197 | 0 | 0.348 | [7 empty] | Annual | 20
NG-HVAC-Blr-HW-gt2500kBtuh-90p0Et-CndStd | DEER2020 | D20v0 | 2019-11-06 16:07 | Any | Rt3 | Old | CZ11 | cPVVG | Cap-kBTUh | 1360 | 120000 | None | 0.0635 | 0 | 0.528 | 0.0635 | 0 | 0.438 | [7 empty] | Annual | 20
NG-HVAC-Blr-HW-gt2500kBtuh-90p0Et-CndStd | DEER2020 | D20v0 | 2019-11-06 16:07 | Any | Rt3 | Old | CZ11 | cWVVG | Cap-kBTUh | 1350 | 120000 | None | 0.203 | 0 | 0.428 | 0.203 | 0 | 0.348 | [7 empty] | Annual | 20
NG-HVAC-Blr-HW-gt2500kBtuh-90p0Et-CndStd | DEER2020 | D20v0 | 2019-11-06 16:07 | Any | Com | New | CZ11 | cAVVG | Cap-kBTUh | 3180 | 227000 | None | 0 | 0 | 0.65 | 0 | 0 | 0.65 | [7 empty] | Annual | 20
NG-HVAC-Blr-HW-gt2500kBtuh-90p0Et-CndStd | DEER2020 | D20v0 | 2019-11-06 16:07 | Any | Com | New | CZ11 | cPVVG | Cap-kBTUh | 3150 | 227000 | None | 0 | 0 | 0.58 | 0 | 0 | 0.58 | [7 empty] | Annual | 20
NG-HVAC-Blr-HW-gt2500kBtuh-90p0Et-CndStd | DEER2020 | D20v0 | 2019-11-06 16:07 | Any | Com | New | CZ11 | cWVVG | Cap-kBTUh | 3180 | 227000 | None | 0 | 0 | 0.65 | 0 | 0 | 0.65 | [7 empty] | Annual | 20
NG-HVAC-Blr-HW-gt2500kBtuh-90p0Et-CndStd | DEER2020 | D20v0 | 2019-11-06 16:07 | Any | Htl | Old | CZ12 | cAVVG | Cap-kBTUh | 1760 | 140000 | None | 6.11 | 0.00274 | 3 | 6.11 | 0.00274 | 2.55 | [7 empty] | Annual | 20
NG-HVAC-Blr-HW-gt2500kBtuh-90p0Et-CndStd | DEER2020 | D20v0 | 2019-11-06 16:07 | Any | Htl | Old | CZ12 | cPVVG | Cap-kBTUh | 1870 | 140000 | None | 2.85 | 0.001 | 2.14 | 2.85 | 0.001 | 1.78 | [7 empty] | Annual | 20
NG-HVAC-Blr-HW-gt2500kBtuh-90p0Et-CndStd | DEER2020 | D20v0 | 2019-11-06 16:07 | Any | Htl | Old | CZ12 | cWVVG | Cap-kBTUh | 1760 | 140000 | None | 5.41 | 0.001 | 3 | 5.41 | 0.001 | 2.55 | [7 empty] | Annual | 20
NG-HVAC-Blr-HW-gt2500kBtuh-90p0Et-CndStd | DEER2020 | D20v0 | 2019-11-06 16:07 | Any | Nrs | Rec | CZ12 | cAVVG | Cap-kBTUh | 887 | 60700 | None | 0.00425 | 0 | 0.934 | 0.00425 | 0 | 0.934 | [7 empty] | Annual | 20
NG-HVAC-Blr-HW-gt2500kBtuh-90p0Et-CndStd | DEER2020 | D20v0 | 2019-11-06 16:07 | Any | Com | Rec | CZ12 | cAVVG | Cap-kBTUh | 2160 | 172000 | None | 0 | 0 | 0.39 | 0 | 0 | 0.39 | [7 empty] | Annual | 20
NG-HVAC-Blr-HW-gt2500kBtuh-90p0Et-CndStd | DEER2020 | D20v0 | 2019-11-06 16:07 | Any | Com | Rec | CZ12 | cPVVG | Cap-kBTUh | 2140 | 172000 | None | 0 | 0 | 0.39 | 0 | 0 | 0.39 | [7 empty] | Annual | 20
NG-HVAC-Blr-HW-gt2500kBtuh-90p0Et-CndStd | DEER2020 | D20v0 | 2019-11-06 16:07 | Any | Com | Rec | CZ12 | cWVVG | Cap-kBTUh | 2160 | 172000 | None | 0 | 0 | 0.39 | 0 | 0 | 0.39 | [7 empty] | Annual | 20
NG-HVAC-Blr-HW-gt2500kBtuh-90p0Et-CndStd | DEER2020 | D20v0 | 2019-11-06 16:07 | Any | ECC | Rec | CZ12 | cAVVG | Cap-kBTUh | 5510 | 300000 | None | 0 | 0 | 0.364 | 0 | 0 | 0.364 | [7 empty] | Annual | 20
NG-HVAC-Blr-HW-gt2500kBtuh-90p0Et-CndStd | DEER2020 | D20v0 | 2019-11-06 16:07 | Any | ECC | Rec | CZ12 | cPVVG | Cap-kBTUh | 5490 | 300000 | None | -0.00425 | 0 | 0.366 | -0.00425 | 0 | 0.366 | [7 empty] | Annual | 20
NG-HVAC-Blr-HW-gt2500kBtuh-90p0Et-CndStd | DEER2020 | D20v0 | 2019-11-06 16:07 | Any | ECC | Rec | CZ12 | cWVVG | Cap-kBTUh | 5510 | 300000 | None | 0 | 0 | 0.364 | 0 | 0 | 0.364 | [7 empty] | Annual | 20
NG-HVAC-Blr-HW-gt2500kBtuh-90p0Et-CndStd | DEER2020 | D20v0 | 2019-11-06 16:07 | Any | ESe | Rec | CZ12 | cAVVG | Cap-kBTUh | 3300 | 150000 | None | -0.0025 | 0 | 0.351 | -0.0025 | 0 | 0.351 | [7 empty] | Annual | 20
NG-HVAC-Blr-HW-gt2500kBtuh-90p0Et-CndStd | DEER2020 | D20v0 | 2019-11-06 16:07 | Any | ESe | Rec | CZ12 | cPVVG | Cap-kBTUh | 3260 | 150000 | None | -0.0035 | 0 | 0.357 | -0.0035 | 0 | 0.357 | [7 empty] | Annual | 20
NG-HVAC-Blr-HW-gt2500kBtuh-90p0Et-CndStd | DEER2020 | D20v0 | 2019-11-06 16:07 | Any | ESe | Rec | CZ12 | cWVVG | Cap-kBTUh | 3300 | 150000 | None | -0.00475 | 0 | 0.351 | -0.00475 | 0 | 0.351 | [7 empty] | Annual | 20
NG-HVAC-Blr-HW-gt2500kBtuh-90p0Et-CndStd | DEER2020 | D20v0 | 2019-11-06 16:07 | Any | EUn | Rec | CZ12 | cAVVG | Cap-kBTUh | 16800 | 930000 | None | -0.002 | 0 | 0.348 | -0.002 | 0 | 0.348 | [7 empty] | Annual | 20
NG-HVAC-Blr-HW-gt2500kBtuh-90p0Et-CndStd | DEER2020 | D20v0 | 2019-11-06 16:07 | Any | EUn | Rec | CZ12 | cPVVG | Cap-kBTUh | 16700 | 930000 | None | -0.00525 | 0 | 0.315 | -0.00525 | 0 | 0.315 | [7 empty] | Annual | 20
NG-HVAC-Blr-HW-gt2500kBtuh-90p0Et-CndStd | DEER2020 | D20v0 | 2019-11-06 16:07 | Any | EUn | Rec | CZ12 | cWVVG | Cap-kBTUh | 16800 | 930000 | None | -0.0025 | 0 | 0.348 | -0.0025 | 0 | 0.348 | [7 empty] | Annual | 20
NG-HVAC-Blr-HW-gt2500kBtuh-90p0Et-CndStd | DEER2020 | D20v0 | 2019-11-06 16:07 | Any | Hsp | Rec | CZ12 | cAVVG | Cap-kBTUh | 2440 | 236000 | None | 0.0015 | 0 | 0.846 | 0.0015 | 0 | 0.846 | [7 empty] | Annual | 20
NG-HVAC-Blr-HW-gt2500kBtuh-90p0Et-CndStd | DEER2020 | D20v0 | 2019-11-06 16:07 | Any | Hsp | Rec | CZ12 | cPVVG | Cap-kBTUh | 2460 | 236000 | None | -0.0123 | 0 | 0.843 | -0.0123 | 0 | 0.843 | [7 empty] | Annual | 20
NG-HVAC-Blr-HW-gt2500kBtuh-90p0Et-CndStd | DEER2020 | D20v0 | 2019-11-06 16:07 | Any | Hsp | Rec | CZ12 | cWVVG | Cap-kBTUh | 2440 | 236000 | None | 0.00125 | 0 | 0.846 | 0.00125 | 0 | 0.846 | [7 empty] | Annual | 20
NG-HVAC-Blr-HW-gt2500kBtuh-90p0Et-CndStd | DEER2020 | D20v0 | 2019-11-06 16:07 | Any | Htl | Rec | CZ12 | cAVVG | Cap-kBTUh | 1120 | 140000 | None | -0.00925 | 0 | 0.781 | -0.00925 | 0 | 0.781 | [7 empty] | Annual | 20
NG-HVAC-Blr-HW-gt2500kBtuh-90p0Et-CndStd | DEER2020 | D20v0 | 2019-11-06 16:07 | Any | Htl | Rec | CZ12 | cPVVG | Cap-kBTUh | 1250 | 140000 | None | -0.0148 | 0 | 0.802 | -0.0148 | 0 | 0.802 | [7 empty] | Annual | 20
NG-HVAC-Blr-HW-gt2500kBtuh-90p0Et-CndStd | DEER2020 | D20v0 | 2019-11-06 16:07 | Any | Htl | Rec | CZ12 | cWVVG | Cap-kBTUh | 1120 | 140000 | None | -0.01 | 0 | 0.781 | -0.01 | 0 | 0.781 | [7 empty] | Annual | 20
NG-HVAC-Blr-HW-gt2500kBtuh-90p0Et-CndStd | DEER2020 | D20v0 | 2019-11-06 16:07 | Any | MBT | Rec | CZ12 | cAVVG | Cap-kBTUh | 1470 | 200000 | None | 0.001 | 0 | 0.453 | 0.001 | 0 | 0.453 | [7 empty] | Annual | 20
NG-HVAC-Blr-HW-gt2500kBtuh-90p0Et-CndStd | DEER2020 | D20v0 | 2019-11-06 16:07 | Any | MBT | Rec | CZ12 | cPVVG | Cap-kBTUh | 1530 | 200000 | None | -0.00275 | 0 | 0.447 | -0.00275 | 0 | 0.447 | [7 empty] | Annual | 20
NG-HVAC-Blr-HW-gt2500kBtuh-90p0Et-CndStd | DEER2020 | D20v0 | 2019-11-06 16:07 | Any | MBT | Rec | CZ12 | cWVVG | Cap-kBTUh | 1470 | 200000 | None | 0.00025 | 0 | 0.453 | 0.00025 | 0 | 0.453 | [7 empty] | Annual | 20
NG-HVAC-Blr-HW-gt2500kBtuh-90p0Et-CndStd | DEER2020 | D20v0 | 2019-11-06 16:07 | Any | Nrs | Rec | CZ12 | cPVVG | Cap-kBTUh | 412 | 60700 | None | -0.0375 | 0 | 1.03 | -0.0375 | 0 | 1.03 | [7 empty] | Annual | 20
NG-HVAC-Blr-HW-gt2500kBtuh-90p0Et-CndStd | DEER2020 | D20v0 | 2019-11-06 16:07 | Any | Nrs | Rec | CZ12 | cWVVG | Cap-kBTUh | 887 | 60700 | None | 0.00425 | 0 | 0.934 | 0.00425 | 0 | 0.934 | [7 empty] | Annual | 20
NG-HVAC-Blr-HW-gt2500kBtuh-90p0Et-CndStd | DEER2020 | D20v0 | 2019-11-06 16:07 | Any | OfL | Rec | CZ12 | cAVVG | Cap-kBTUh | 1850 | 175000 | None | 0.00175 | 0 | 0.216 | 0.00175 | 0 | 0.216 | [7 empty] | Annual | 20
NG-HVAC-Blr-HW-gt2500kBtuh-90p0Et-CndStd | DEER2020 | D20v0 | 2019-11-06 16:07 | Any | OfL | Rec | CZ12 | cPVVG | Cap-kBTUh | 1820 | 175000 | None | 0.00125 | 0 | 0.212 | 0.00125 | 0 | 0.212 | [7 empty] | Annual | 20
NG-HVAC-Blr-HW-gt2500kBtuh-90p0Et-CndStd | DEER2020 | D20v0 | 2019-11-06 16:07 | Any | OfL | Rec | CZ12 | cWVVG | Cap-kBTUh | 1850 | 175000 | None | 0.002 | 0 | 0.216 | 0.002 | 0 | 0.216 | [7 empty] | Annual | 20
NG-HVAC-Blr-HW-gt2500kBtuh-90p0Et-CndStd | DEER2020 | D20v0 | 2019-11-06 16:07 | Any | OfS | Rec | CZ12 | cAVVG | Cap-kBTUh | 164 | 10000 | None | 0.00225 | 0 | 0.406 | 0.00225 | 0 | 0.406 | [7 empty] | Annual | 20
NG-HVAC-Blr-HW-gt2500kBtuh-90p0Et-CndStd | DEER2020 | D20v0 | 2019-11-06 16:07 | Any | OfS | Rec | CZ12 | cPVVG | Cap-kBTUh | 164 | 10000 | None | 0.0045 | 0 | 0.4 | 0.0045 | 0 | 0.4 | [7 empty] | Annual | 20
NG-HVAC-Blr-HW-gt2500kBtuh-90p0Et-CndStd | DEER2020 | D20v0 | 2019-11-06 16:07 | Any | OfS | Rec | CZ12 | cWVVG | Cap-kBTUh | 164 | 10000 | None | 0.00225 | 0 | 0.406 | 0.00225 | 0 | 0.406 | [7 empty] | Annual | 20
NG-HVAC-Blr-HW-gt2500kBtuh-90p0Et-CndStd | DEER2020 | D20v0 | 2019-11-06 16:07 | Any | Rt3 | Rec | CZ12 | cAVVG | Cap-kBTUh | 1280 | 120000 | None | 0.004 | 0 | 0.221 | 0.004 | 0 | 0.221 | [7 empty] | Annual | 20
NG-HVAC-Blr-HW-gt2500kBtuh-90p0Et-CndStd | DEER2020 | D20v0 | 2019-11-06 16:07 | Any | Rt3 | Rec | CZ12 | cPVVG | Cap-kBTUh | 1360 | 120000 | None | -0.00175 | 0 | 0.19 | -0.00175 | 0 | 0.19 | [7 empty] | Annual | 20
NG-HVAC-Blr-HW-gt2500kBtuh-90p0Et-CndStd | DEER2020 | D20v0 | 2019-11-06 16:07 | Any | Rt3 | Rec | CZ12 | cWVVG | Cap-kBTUh | 1280 | 120000 | None | -0.0065 | 0 | 0.221 | -0.0065 | 0 | 0.221 | [7 empty] | Annual | 20
NG-HVAC-Blr-HW-gt2500kBtuh-90p0Et-CndStd | DEER2020 | D20v0 | 2019-11-06 16:07 | Any | Com | Ex | CZ12 | cAVVG | Cap-kBTUh | 2290 | 176000 | None | 0.5 | 0 | 0.69 | 0.5 | 0 | 0.57 | [7 empty] | Annual | 20
NG-HVAC-Blr-HW-gt2500kBtuh-90p0Et-CndStd | DEER2020 | D20v0 | 2019-11-06 16:07 | Any | Com | Ex | CZ12 | cPVVG | Cap-kBTUh | 2290 | 176000 | None | 0.6 | 0 | 0.7 | 0.6 | 0 | 0.57 | [7 empty] | Annual | 20
NG-HVAC-Blr-HW-gt2500kBtuh-90p0Et-CndStd | DEER2020 | D20v0 | 2019-11-06 16:07 | Any | Com | Ex | CZ12 | cWVVG | Cap-kBTUh | 2290 | 176000 | None | 0.4 | 0 | 0.69 | 0.4 | 0 | 0.57 | [7 empty] | Annual | 20
NG-HVAC-Blr-HW-gt2500kBtuh-90p0Et-CndStd | DEER2020 | D20v0 | 2019-11-06 16:07 | Any | ECC | Ex | CZ12 | cAVVG | Cap-kBTUh | 5810 | 300000 | None | 0.456 | 0 | 0.632 | 0.456 | 0 | 0.508 | [7 empty] | Annual | 20
NG-HVAC-Blr-HW-gt2500kBtuh-90p0Et-CndStd | DEER2020 | D20v0 | 2019-11-06 16:07 | Any | ECC | Ex | CZ12 | cPVVG | Cap-kBTUh | 5800 | 300000 | None | 0.377 | 0 | 0.674 | 0.377 | 0 | 0.544 | [7 empty] | Annual | 20
NG-HVAC-Blr-HW-gt2500kBtuh-90p0Et-CndStd | DEER2020 | D20v0 | 2019-11-06 16:07 | Any | ECC | Ex | CZ12 | cWVVG | Cap-kBTUh | 5810 | 300000 | None | 0.383 | 0 | 0.632 | 0.383 | 0 | 0.508 | [7 empty] | Annual | 20
NG-HVAC-Blr-HW-gt2500kBtuh-90p0Et-CndStd | DEER2020 | D20v0 | 2019-11-06 16:07 | Any | ESe | Ex | CZ12 | cAVVG | Cap-kBTUh | 3530 | 150000 | None | 0.356 | 0 | 0.62 | 0.356 | 0 | 0.498 | [7 empty] | Annual | 20
NG-HVAC-Blr-HW-gt2500kBtuh-90p0Et-CndStd | DEER2020 | D20v0 | 2019-11-06 16:07 | Any | ESe | Ex | CZ12 | cPVVG | Cap-kBTUh | 3510 | 150000 | None | 0.261 | 0 | 0.634 | 0.261 | 0 | 0.508 | [7 empty] | Annual | 20
NG-HVAC-Blr-HW-gt2500kBtuh-90p0Et-CndStd | DEER2020 | D20v0 | 2019-11-06 16:07 | Any | ESe | Ex | CZ12 | cWVVG | Cap-kBTUh | 3530 | 150000 | None | 0.31 | 0 | 0.62 | 0.31 | 0 | 0.498 | [7 empty] | Annual | 20
NG-HVAC-Blr-HW-gt2500kBtuh-90p0Et-CndStd | DEER2020 | D20v0 | 2019-11-06 16:07 | Any | EUn | Ex | CZ12 | cAVVG | Cap-kBTUh | 18400 | 930000 | None | 0.374 | 0 | 0.599 | 0.374 | 0 | 0.463 | [7 empty] | Annual | 20
NG-HVAC-Blr-HW-gt2500kBtuh-90p0Et-CndStd | DEER2020 | D20v0 | 2019-11-06 16:07 | Any | EUn | Ex | CZ12 | cPVVG | Cap-kBTUh | 18600 | 930000 | None | 0.818 | 0 | 0.631 | 0.818 | 0 | 0.495 | [7 empty] | Annual | 20
NG-HVAC-Blr-HW-gt2500kBtuh-90p0Et-CndStd | DEER2020 | D20v0 | 2019-11-06 16:07 | Any | EUn | Ex | CZ12 | cWVVG | Cap-kBTUh | 18400 | 930000 | None | 0.242 | 0 | 0.599 | 0.242 | 0 | 0.463 | [7 empty] | Annual | 20
NG-HVAC-Blr-HW-gt2500kBtuh-90p0Et-CndStd | DEER2020 | D20v0 | 2019-11-06 16:07 | Any | Hsp | Ex | CZ12 | cAVVG | Cap-kBTUh | 2490 | 236000 | None | 0.275 | 0 | 1.23 | 0.275 | 0 | 0.921 | [7 empty] | Annual | 20
NG-HVAC-Blr-HW-gt2500kBtuh-90p0Et-CndStd | DEER2020 | D20v0 | 2019-11-06 16:07 | Any | Hsp | Ex | CZ12 | cPVVG | Cap-kBTUh | 2510 | 236000 | None | 0.349 | 0.00039 | 1.26 | 0.349 | 0.00039 | 0.947 | [7 empty] | Annual | 20
NG-HVAC-Blr-HW-gt2500kBtuh-90p0Et-CndStd | DEER2020 | D20v0 | 2019-11-06 16:07 | Any | Hsp | Ex | CZ12 | cWVVG | Cap-kBTUh | 2490 | 236000 | None | 0.159 | 0 | 1.23 | 0.159 | 0 | 0.921 | [7 empty] | Annual | 20
NG-HVAC-Blr-HW-gt2500kBtuh-90p0Et-CndStd | DEER2020 | D20v0 | 2019-11-06 16:07 | Any | Htl | Ex | CZ12 | cAVVG | Cap-kBTUh | 1260 | 140000 | None | 2.18 | 0.00079 | 1.74 | 2.18 | 0.00079 | 1.43 | [7 empty] | Annual | 20
NG-HVAC-Blr-HW-gt2500kBtuh-90p0Et-CndStd | DEER2020 | D20v0 | 2019-11-06 16:07 | Any | Htl | Ex | CZ12 | cPVVG | Cap-kBTUh | 1400 | 140000 | None | 1.27 | 0.00039 | 1.4 | 1.27 | 0.00039 | 1.11 | [7 empty] | Annual | 20
NG-HVAC-Blr-HW-gt2500kBtuh-90p0Et-CndStd | DEER2020 | D20v0 | 2019-11-06 16:07 | Any | Htl | Ex | CZ12 | cWVVG | Cap-kBTUh | 1260 | 140000 | None | 1.55 | 0.00039 | 1.74 | 1.55 | 0.00039 | 1.43 | [7 empty] | Annual | 20
NG-HVAC-Blr-HW-gt2500kBtuh-90p0Et-CndStd | DEER2020 | D20v0 | 2019-11-06 16:07 | Any | MBT | Ex | CZ12 | cAVVG | Cap-kBTUh | 1950 | 200000 | None | 0.268 | 0 | 0.84 | 0.268 | 0 | 0.695 | [7 empty] | Annual | 20
NG-HVAC-Blr-HW-gt2500kBtuh-90p0Et-CndStd | DEER2020 | D20v0 | 2019-11-06 16:07 | Any | MBT | Ex | CZ12 | cPVVG | Cap-kBTUh | 1990 | 200000 | None | 0.18 | 0 | 0.835 | 0.18 | 0 | 0.682 | [7 empty] | Annual | 20
NG-HVAC-Blr-HW-gt2500kBtuh-90p0Et-CndStd | DEER2020 | D20v0 | 2019-11-06 16:07 | Any | MBT | Ex | CZ12 | cWVVG | Cap-kBTUh | 1950 | 200000 | None | 0.186 | 0 | 0.84 | 0.186 | 0 | 0.695 | [7 empty] | Annual | 20
NG-HVAC-Blr-HW-gt2500kBtuh-90p0Et-CndStd | DEER2020 | D20v0 | 2019-11-06 16:07 | Any | Nrs | Ex | CZ12 | cAVVG | Cap-kBTUh | 944 | 60700 | None | 1.52 | 0.00078 | 1.79 | 1.52 | 0.00078 | 1.43 | [7 empty] | Annual | 20
NG-HVAC-Blr-HW-gt2500kBtuh-90p0Et-CndStd | DEER2020 | D20v0 | 2019-11-06 16:07 | Any | Nrs | Ex | CZ12 | cPVVG | Cap-kBTUh | 460 | 60700 | None | 3.16 | 0.00117 | 2.31 | 3.16 | 0.00117 | 1.88 | [7 empty] | Annual | 20
NG-HVAC-Blr-HW-gt2500kBtuh-90p0Et-CndStd | DEER2020 | D20v0 | 2019-11-06 16:07 | Any | Nrs | Ex | CZ12 | cWVVG | Cap-kBTUh | 944 | 60700 | None | 1.3 | 0.00039 | 1.79 | 1.3 | 0.00039 | 1.43 | [7 empty] | Annual | 20
NG-HVAC-Blr-HW-gt2500kBtuh-90p0Et-CndStd | DEER2020 | D20v0 | 2019-11-06 16:07 | Any | OfL | Ex | CZ12 | cAVVG | Cap-kBTUh | 1620 | 175000 | None | 0.558 | 0 | 0.443 | 0.558 | 0 | 0.38 | [7 empty] | Annual | 20
NG-HVAC-Blr-HW-gt2500kBtuh-90p0Et-CndStd | DEER2020 | D20v0 | 2019-11-06 16:07 | Any | OfL | Ex | CZ12 | cPVVG | Cap-kBTUh | 1600 | 175000 | None | 0.561 | 0 | 0.421 | 0.561 | 0 | 0.36 | [7 empty] | Annual | 20
NG-HVAC-Blr-HW-gt2500kBtuh-90p0Et-CndStd | DEER2020 | D20v0 | 2019-11-06 16:07 | Any | OfL | Ex | CZ12 | cWVVG | Cap-kBTUh | 1620 | 175000 | None | 0.457 | 0 | 0.442 | 0.457 | 0 | 0.378 | [7 empty] | Annual | 20
NG-HVAC-Blr-HW-gt2500kBtuh-90p0Et-CndStd | DEER2020 | D20v0 | 2019-11-06 16:07 | Any | OfS | Ex | CZ12 | cAVVG | Cap-kBTUh | 180 | 10000 | None | 0.421 | 0 | 0.663 | 0.421 | 0 | 0.547 | [7 empty] | Annual | 20
NG-HVAC-Blr-HW-gt2500kBtuh-90p0Et-CndStd | DEER2020 | D20v0 | 2019-11-06 16:07 | Any | OfS | Ex | CZ12 | cPVVG | Cap-kBTUh | 180 | 10000 | None | 0.284 | 0 | 0.653 | 0.284 | 0 | 0.539 | [7 empty] | Annual | 20
NG-HVAC-Blr-HW-gt2500kBtuh-90p0Et-CndStd | DEER2020 | D20v0 | 2019-11-06 16:07 | Any | OfS | Ex | CZ12 | cWVVG | Cap-kBTUh | 180 | 10000 | None | 0.397 | 0 | 0.663 | 0.397 | 0 | 0.547 | [7 empty] | Annual | 20
NG-HVAC-Blr-HW-gt2500kBtuh-90p0Et-CndStd | DEER2020 | D20v0 | 2019-11-06 16:07 | Any | Rt3 | Ex | CZ12 | cAVVG | Cap-kBTUh | 1290 | 120000 | None | 0.205 | 0 | 0.355 | 0.205 | 0 | 0.288 | [7 empty] | Annual | 20
NG-HVAC-Blr-HW-gt2500kBtuh-90p0Et-CndStd | DEER2020 | D20v0 | 2019-11-06 16:07 | Any | Rt3 | Ex | CZ12 | cPVVG | Cap-kBTUh | 1370 | 120000 | None | 0.0407 | 0 | 0.332 | 0.0407 | 0 | 0.268 | [7 empty] | Annual | 20
NG-HVAC-Blr-HW-gt2500kBtuh-90p0Et-CndStd | DEER2020 | D20v0 | 2019-11-06 16:07 | Any | Rt3 | Ex | CZ12 | cWVVG | Cap-kBTUh | 1290 | 120000 | None | 0.151 | 0 | 0.355 | 0.151 | 0 | 0.288 | [7 empty] | Annual | 20
NG-HVAC-Blr-HW-gt2500kBtuh-90p0Et-CndStd | DEER2020 | D20v0 | 2019-11-06 16:08 | Any | Com | Old | CZ12 | cAVVG | Cap-kBTUh | 2720 | 173000 | None | 1.2 | 0 | 1.05 | 1.2 | 0 | 0.87 | [7 empty] | Annual | 20
NG-HVAC-Blr-HW-gt2500kBtuh-90p0Et-CndStd | DEER2020 | D20v0 | 2019-11-06 16:08 | Any | Com | Old | CZ12 | cPVVG | Cap-kBTUh | 2700 | 173000 | None | 1.1 | 0 | 1.06 | 1.1 | 0 | 0.89 | [7 empty] | Annual | 20
NG-HVAC-Blr-HW-gt2500kBtuh-90p0Et-CndStd | DEER2020 | D20v0 | 2019-11-06 16:08 | Any | Com | Old | CZ12 | cWVVG | Cap-kBTUh | 2720 | 173000 | None | 1.1 | 0 | 1.05 | 1.1 | 0 | 0.87 | [7 empty] | Annual | 20
NG-HVAC-Blr-HW-gt2500kBtuh-90p0Et-CndStd | DEER2020 | D20v0 | 2019-11-06 16:08 | Any | ECC | Old | CZ12 | cAVVG | Cap-kBTUh | 6190 | 300000 | None | 0.941 | 0.00056 | 0.808 | 0.941 | 0.00056 | 0.665 | [7 empty] | Annual | 20
NG-HVAC-Blr-HW-gt2500kBtuh-90p0Et-CndStd | DEER2020 | D20v0 | 2019-11-06 16:08 | Any | ECC | Old | CZ12 | cPVVG | Cap-kBTUh | 6190 | 300000 | None | 0.813 | 0 | 0.878 | 0.813 | 0 | 0.728 | [7 empty] | Annual | 20
NG-HVAC-Blr-HW-gt2500kBtuh-90p0Et-CndStd | DEER2020 | D20v0 | 2019-11-06 16:08 | Any | ECC | Old | CZ12 | cWVVG | Cap-kBTUh | 6190 | 300000 | None | 0.895 | 0 | 0.808 | 0.895 | 0 | 0.665 | [7 empty] | Annual | 20
NG-HVAC-Blr-HW-gt2500kBtuh-90p0Et-CndStd | DEER2020 | D20v0 | 2019-11-06 16:08 | Any | ESe | Old | CZ12 | cAVVG | Cap-kBTUh | 3700 | 150000 | None | 0.759 | 0 | 0.774 | 0.759 | 0 | 0.637 | [7 empty] | Annual | 20
NG-HVAC-Blr-HW-gt2500kBtuh-90p0Et-CndStd | DEER2020 | D20v0 | 2019-11-06 16:08 | Any | ESe | Old | CZ12 | cPVVG | Cap-kBTUh | 3650 | 150000 | None | 0.596 | 0 | 0.793 | 0.596 | 0 | 0.653 | [7 empty] | Annual | 20
NG-HVAC-Blr-HW-gt2500kBtuh-90p0Et-CndStd | DEER2020 | D20v0 | 2019-11-06 16:08 | Any | ESe | Old | CZ12 | cWVVG | Cap-kBTUh | 3700 | 150000 | None | 0.665 | 0 | 0.774 | 0.665 | 0 | 0.636 | [7 empty] | Annual | 20
NG-HVAC-Blr-HW-gt2500kBtuh-90p0Et-CndStd | DEER2020 | D20v0 | 2019-11-06 16:08 | Any | EUn | Old | CZ12 | cAVVG | Cap-kBTUh | 20800 | 930000 | None | 0.96 | 0 | 0.814 | 0.96 | 0 | 0.646 | [7 empty] | Annual | 20
NG-HVAC-Blr-HW-gt2500kBtuh-90p0Et-CndStd | DEER2020 | D20v0 | 2019-11-06 16:08 | Any | EUn | Old | CZ12 | cPVVG | Cap-kBTUh | 21000 | 930000 | None | 2.03 | 0 | 0.948 | 2.03 | 0 | 0.774 | [7 empty] | Annual | 20
NG-HVAC-Blr-HW-gt2500kBtuh-90p0Et-CndStd | DEER2020 | D20v0 | 2019-11-06 16:08 | Any | EUn | Old | CZ12 | cWVVG | Cap-kBTUh | 20800 | 930000 | None | 0.789 | 0 | 0.813 | 0.789 | 0 | 0.646 | [7 empty] | Annual | 20
NG-HVAC-Blr-HW-gt2500kBtuh-90p0Et-CndStd | DEER2020 | D20v0 | 2019-11-06 16:08 | Any | Hsp | Old | CZ12 | cAVVG | Cap-kBTUh | 2360 | 236000 | None | 0.592 | 0 | 1.4 | 0.592 | 0 | 1.06 | [7 empty] | Annual | 20
NG-HVAC-Blr-HW-gt2500kBtuh-90p0Et-CndStd | DEER2020 | D20v0 | 2019-11-06 16:08 | Any | Hsp | Old | CZ12 | cPVVG | Cap-kBTUh | 2420 | 236000 | None | 0.786 | 0.001 | 1.5 | 0.786 | 0.001 | 1.13 | [7 empty] | Annual | 20
NG-HVAC-Blr-HW-gt2500kBtuh-90p0Et-CndStd | DEER2020 | D20v0 | 2019-11-06 16:08 | Any | Hsp | Old | CZ12 | cWVVG | Cap-kBTUh | 2360 | 236000 | None | 0.423 | 0 | 1.4 | 0.423 | 0 | 1.06 | [7 empty] | Annual | 20
NG-HVAC-Blr-HW-gt2500kBtuh-90p0Et-CndStd | DEER2020 | D20v0 | 2019-11-06 16:08 | Any | MBT | Old | CZ12 | cAVVG | Cap-kBTUh | 2180 | 200000 | None | 0.99 | 0.00135 | 1.24 | 0.99 | 0.00135 | 1.06 | [7 empty] | Annual | 20
NG-HVAC-Blr-HW-gt2500kBtuh-90p0Et-CndStd | DEER2020 | D20v0 | 2019-11-06 16:08 | Any | MBT | Old | CZ12 | cPVVG | Cap-kBTUh | 2170 | 200000 | None | 0.681 | 0 | 1.2 | 0.681 | 0 | 1.03 | [7 empty] | Annual | 20
NG-HVAC-Blr-HW-gt2500kBtuh-90p0Et-CndStd | DEER2020 | D20v0 | 2019-11-06 16:08 | Any | MBT | Old | CZ12 | cWVVG | Cap-kBTUh | 2180 | 200000 | None | 0.812 | 0 | 1.24 | 0.812 | 0 | 1.06 | [7 empty] | Annual | 20
NG-HVAC-Blr-HW-gt2500kBtuh-90p0Et-CndStd | DEER2020 | D20v0 | 2019-11-06 16:08 | Any | Nrs | Old | CZ12 | cAVVG | Cap-kBTUh | 1030 | 60700 | None | 3.9 | 0.002 | 2.67 | 3.9 | 0.002 | 2.21 | [7 empty] | Annual | 20
NG-HVAC-Blr-HW-gt2500kBtuh-90p0Et-CndStd | DEER2020 | D20v0 | 2019-11-06 16:08 | Any | Nrs | Old | CZ12 | cPVVG | Cap-kBTUh | 613 | 60700 | None | 6.24 | 0.0024 | 3.19 | 6.24 | 0.0024 | 2.75 | [7 empty] | Annual | 20
NG-HVAC-Blr-HW-gt2500kBtuh-90p0Et-CndStd | DEER2020 | D20v0 | 2019-11-06 16:08 | Any | Nrs | Old | CZ12 | cWVVG | Cap-kBTUh | 1030 | 60700 | None | 3.61 | 0.001 | 2.67 | 3.61 | 0.001 | 2.21 | [7 empty] | Annual | 20
NG-HVAC-Blr-HW-gt2500kBtuh-90p0Et-CndStd | DEER2020 | D20v0 | 2019-11-06 16:08 | Any | OfL | Old | CZ12 | cAVVG | Cap-kBTUh | 2450 | 175000 | None | 1.05 | 0 | 0.646 | 1.05 | 0 | 0.547 | [7 empty] | Annual | 20
NG-HVAC-Blr-HW-gt2500kBtuh-90p0Et-CndStd | DEER2020 | D20v0 | 2019-11-06 16:08 | Any | OfL | Old | CZ12 | cPVVG | Cap-kBTUh | 2420 | 175000 | None | 0.664 | 0 | 0.64 | 0.664 | 0 | 0.542 | [7 empty] | Annual | 20
NG-HVAC-Blr-HW-gt2500kBtuh-90p0Et-CndStd | DEER2020 | D20v0 | 2019-11-06 16:08 | Any | OfL | Old | CZ12 | cWVVG | Cap-kBTUh | 2450 | 175000 | None | 0.959 | 0 | 0.646 | 0.959 | 0 | 0.547 | [7 empty] | Annual | 20
NG-HVAC-Blr-HW-gt2500kBtuh-90p0Et-CndStd | DEER2020 | D20v0 | 2019-11-06 16:08 | Any | OfS | Old | CZ12 | cAVVG | Cap-kBTUh | 214 | 10000 | None | 1.05 | 0 | 1.07 | 1.05 | 0 | 0.88 | [7 empty] | Annual | 20
NG-HVAC-Blr-HW-gt2500kBtuh-90p0Et-CndStd | DEER2020 | D20v0 | 2019-11-06 16:08 | Any | OfS | Old | CZ12 | cPVVG | Cap-kBTUh | 214 | 10000 | None | 0.743 | 0 | 1.06 | 0.743 | 0 | 0.867 | [7 empty] | Annual | 20
NG-HVAC-Blr-HW-gt2500kBtuh-90p0Et-CndStd | DEER2020 | D20v0 | 2019-11-06 16:08 | Any | OfS | Old | CZ12 | cWVVG | Cap-kBTUh | 214 | 10000 | None | 0.929 | 0 | 1.07 | 0.929 | 0 | 0.88 | [7 empty] | Annual | 20
NG-HVAC-Blr-HW-gt2500kBtuh-90p0Et-CndStd | DEER2020 | D20v0 | 2019-11-06 16:08 | Any | Rt3 | Old | CZ12 | cAVVG | Cap-kBTUh | 1280 | 120000 | None | 0.234 | 0 | 0.429 | 0.234 | 0 | 0.357 | [7 empty] | Annual | 20
NG-HVAC-Blr-HW-gt2500kBtuh-90p0Et-CndStd | DEER2020 | D20v0 | 2019-11-06 16:08 | Any | Rt3 | Old | CZ12 | cPVVG | Cap-kBTUh | 1300 | 120000 | None | 0.0802 | 0 | 0.456 | 0.0802 | 0 | 0.382 | [7 empty] | Annual | 20
NG-HVAC-Blr-HW-gt2500kBtuh-90p0Et-CndStd | DEER2020 | D20v0 | 2019-11-06 16:08 | Any | Rt3 | Old | CZ12 | cWVVG | Cap-kBTUh | 1280 | 120000 | None | 0.222 | 0 | 0.429 | 0.222 | 0 | 0.357 | [7 empty] | Annual | 20
NG-HVAC-Blr-HW-gt2500kBtuh-90p0Et-CndStd | DEER2020 | D20v0 | 2019-11-06 16:08 | Any | Com | New | CZ12 | cAVVG | Cap-kBTUh | 2210 | 172000 | None | 0 | 0 | 0.57 | 0 | 0 | 0.57 | [7 empty] | Annual | 20
NG-HVAC-Blr-HW-gt2500kBtuh-90p0Et-CndStd | DEER2020 | D20v0 | 2019-11-06 16:08 | Any | Com | New | CZ12 | cPVVG | Cap-kBTUh | 2190 | 172000 | None | 0 | 0 | 0.53 | 0 | 0 | 0.53 | [7 empty] | Annual | 20
NG-HVAC-Blr-HW-gt2500kBtuh-90p0Et-CndStd | DEER2020 | D20v0 | 2019-11-06 16:08 | Any | Com | New | CZ12 | cWVVG | Cap-kBTUh | 2210 | 172000 | None | 0 | 0 | 0.57 | 0 | 0 | 0.57 | [7 empty] | Annual | 20
NG-HVAC-Blr-HW-gt2500kBtuh-90p0Et-CndStd | DEER2020 | D20v0 | 2019-11-06 16:08 | Any | Com | Rec | CZ13 | cAVVG | Cap-kBTUh | 2410 | 185000 | None | 0 | 0 | 0.4 | 0 | 0 | 0.4 | [7 empty] | Annual | 20
NG-HVAC-Blr-HW-gt2500kBtuh-90p0Et-CndStd | DEER2020 | D20v0 | 2019-11-06 16:08 | Any | Com | Rec | CZ13 | cPVVG | Cap-kBTUh | 2390 | 185000 | None | 0 | 0 | 0.4 | 0 | 0 | 0.4 | [7 empty] | Annual | 20
NG-HVAC-Blr-HW-gt2500kBtuh-90p0Et-CndStd | DEER2020 | D20v0 | 2019-11-06 16:08 | Any | Com | Rec | CZ13 | cWVVG | Cap-kBTUh | 2410 | 185000 | None | 0 | 0 | 0.4 | 0 | 0 | 0.4 | [7 empty] | Annual | 20
NG-HVAC-Blr-HW-gt2500kBtuh-90p0Et-CndStd | DEER2020 | D20v0 | 2019-11-06 16:08 | Any | ECC | Rec | CZ13 | cAVVG | Cap-kBTUh | 5350 | 300000 | None | -0.00025 | 0 | 0.346 | -0.00025 | 0 | 0.346 | [7 empty] | Annual | 20
NG-HVAC-Blr-HW-gt2500kBtuh-90p0Et-CndStd | DEER2020 | D20v0 | 2019-11-06 16:08 | Any | ECC | Rec | CZ13 | cPVVG | Cap-kBTUh | 5300 | 300000 | None | -0.00225 | 0 | 0.348 | -0.00225 | 0 | 0.348 | [7 empty] | Annual | 20
NG-HVAC-Blr-HW-gt2500kBtuh-90p0Et-CndStd | DEER2020 | D20v0 | 2019-11-06 16:08 | Any | ECC | Rec | CZ13 | cWVVG | Cap-kBTUh | 5350 | 300000 | None | -0.001 | 0 | 0.346 | -0.001 | 0 | 0.346 | [7 empty] | Annual | 20
NG-HVAC-Blr-HW-gt2500kBtuh-90p0Et-CndStd | DEER2020 | D20v0 | 2019-11-06 16:08 | Any | ESe | Rec | CZ13 | cAVVG | Cap-kBTUh | 3210 | 150000 | None | -0.00025 | 0 | 0.328 | -0.00025 | 0 | 0.328 | [7 empty] | Annual | 20
NG-HVAC-Blr-HW-gt2500kBtuh-90p0Et-CndStd | DEER2020 | D20v0 | 2019-11-06 16:08 | Any | ESe | Rec | CZ13 | cPVVG | Cap-kBTUh | 3200 | 150000 | None | -0.00225 | 0 | 0.336 | -0.00225 | 0 | 0.336 | [7 empty] | Annual | 20
NG-HVAC-Blr-HW-gt2500kBtuh-90p0Et-CndStd | DEER2020 | D20v0 | 2019-11-06 16:08 | Any | ESe | Rec | CZ13 | cWVVG | Cap-kBTUh | 3210 | 150000 | None | -0.00025 | 0 | 0.328 | -0.00025 | 0 | 0.328 | [7 empty] | Annual | 20
NG-HVAC-Blr-HW-gt2500kBtuh-90p0Et-CndStd | DEER2020 | D20v0 | 2019-11-06 16:08 | Any | EUn | Rec | CZ13 | cAVVG | Cap-kBTUh | 16000 | 930000 | None | -0.00025 | 0 | 0.306 | -0.00025 | 0 | 0.306 | [7 empty] | Annual | 20
NG-HVAC-Blr-HW-gt2500kBtuh-90p0Et-CndStd | DEER2020 | D20v0 | 2019-11-06 16:08 | Any | EUn | Rec | CZ13 | cPVVG | Cap-kBTUh | 15900 | 930000 | None | -0.00475 | 0 | 0.272 | -0.00475 | 0 | 0.272 | [7 empty] | Annual | 20
NG-HVAC-Blr-HW-gt2500kBtuh-90p0Et-CndStd | DEER2020 | D20v0 | 2019-11-06 16:08 | Any | EUn | Rec | CZ13 | cWVVG | Cap-kBTUh | 16000 | 930000 | None | -0.0005 | 0 | 0.306 | -0.0005 | 0 | 0.306 | [7 empty] | Annual | 20
NG-HVAC-Blr-HW-gt2500kBtuh-90p0Et-CndStd | DEER2020 | D20v0 | 2019-11-06 16:08 | Any | Hsp | Rec | CZ13 | cAVVG | Cap-kBTUh | 2240 | 236000 | None | 0.00175 | 0 | 0.856 | 0.00175 | 0 | 0.856 | [7 empty] | Annual | 20
NG-HVAC-Blr-HW-gt2500kBtuh-90p0Et-CndStd | DEER2020 | D20v0 | 2019-11-06 16:08 | Any | Hsp | Rec | CZ13 | cPVVG | Cap-kBTUh | 2270 | 236000 | None | -0.013 | 0 | 0.861 | -0.013 | 0 | 0.861 | [7 empty] | Annual | 20
NG-HVAC-Blr-HW-gt2500kBtuh-90p0Et-CndStd | DEER2020 | D20v0 | 2019-11-06 16:08 | Any | Hsp | Rec | CZ13 | cWVVG | Cap-kBTUh | 2240 | 236000 | None | 0.0015 | 0 | 0.856 | 0.0015 | 0 | 0.856 | [7 empty] | Annual | 20
NG-HVAC-Blr-HW-gt2500kBtuh-90p0Et-CndStd | DEER2020 | D20v0 | 2019-11-06 16:08 | Any | Htl | Rec | CZ13 | cAVVG | Cap-kBTUh | 1060 | 140000 | None | -0.012 | 0 | 0.744 | -0.012 | 0 | 0.744 | [7 empty] | Annual | 20
NG-HVAC-Blr-HW-gt2500kBtuh-90p0Et-CndStd | DEER2020 | D20v0 | 2019-11-06 16:08 | Any | Htl | Rec | CZ13 | cPVVG | Cap-kBTUh | 1150 | 140000 | None | -0.02 | 0 | 0.755 | -0.02 | 0 | 0.755 | [7 empty] | Annual | 20
NG-HVAC-Blr-HW-gt2500kBtuh-90p0Et-CndStd | DEER2020 | D20v0 | 2019-11-06 16:08 | Any | Htl | Rec | CZ13 | cWVVG | Cap-kBTUh | 1060 | 140000 | None | -0.011 | 0 | 0.744 | -0.011 | 0 | 0.744 | [7 empty] | Annual | 20
NG-HVAC-Blr-HW-gt2500kBtuh-90p0Et-CndStd | DEER2020 | D20v0 | 2019-11-06 16:08 | Any | MBT | Rec | CZ13 | cAVVG | Cap-kBTUh | 1390 | 200000 | None | 0 | 0 | 0.457 | 0 | 0 | 0.457 | [7 empty] | Annual | 20
NG-HVAC-Blr-HW-gt2500kBtuh-90p0Et-CndStd | DEER2020 | D20v0 | 2019-11-06 16:08 | Any | MBT | Rec | CZ13 | cPVVG | Cap-kBTUh | 1480 | 200000 | None | -0.00425 | 0 | 0.441 | -0.00425 | 0 | 0.441 | [7 empty] | Annual | 20
NG-HVAC-Blr-HW-gt2500kBtuh-90p0Et-CndStd | DEER2020 | D20v0 | 2019-11-06 16:08 | Any | MBT | Rec | CZ13 | cWVVG | Cap-kBTUh | 1390 | 200000 | None | -0.00075 | 0 | 0.457 | -0.00075 | 0 | 0.457 | [7 empty] | Annual | 20
NG-HVAC-Blr-HW-gt2500kBtuh-90p0Et-CndStd | DEER2020 | D20v0 | 2019-11-06 16:08 | Any | Nrs | Rec | CZ13 | cAVVG | Cap-kBTUh | 826 | 60700 | None | 0.00525 | 0 | 0.923 | 0.00525 | 0 | 0.923 | [7 empty] | Annual | 20
NG-HVAC-Blr-HW-gt2500kBtuh-90p0Et-CndStd | DEER2020 | D20v0 | 2019-11-06 16:08 | Any | Nrs | Rec | CZ13 | cPVVG | Cap-kBTUh | 388 | 60700 | None | -0.035 | 0 | 1.04 | -0.035 | 0 | 1.04 | [7 empty] | Annual | 20
NG-HVAC-Blr-HW-gt2500kBtuh-90p0Et-CndStd | DEER2020 | D20v0 | 2019-11-06 16:08 | Any | Nrs | Rec | CZ13 | cWVVG | Cap-kBTUh | 826 | 60700 | None | 0.00525 | 0 | 0.923 | 0.00525 | 0 | 0.923 | [7 empty] | Annual | 20
NG-HVAC-Blr-HW-gt2500kBtuh-90p0Et-CndStd | DEER2020 | D20v0 | 2019-11-06 16:08 | Any | OfL | Rec | CZ13 | cAVVG | Cap-kBTUh | 1800 | 175000 | None | 0.00125 | 0 | 0.197 | 0.00125 | 0 | 0.197 | [7 empty] | Annual | 20
NG-HVAC-Blr-HW-gt2500kBtuh-90p0Et-CndStd | DEER2020 | D20v0 | 2019-11-06 16:08 | Any | OfL | Rec | CZ13 | cPVVG | Cap-kBTUh | 1780 | 175000 | None | 0.001 | 0 | 0.189 | 0.001 | 0 | 0.189 | [7 empty] | Annual | 20
NG-HVAC-Blr-HW-gt2500kBtuh-90p0Et-CndStd | DEER2020 | D20v0 | 2019-11-06 16:08 | Any | OfL | Rec | CZ13 | cWVVG | Cap-kBTUh | 1800 | 175000 | None | 0.0035 | 0 | 0.197 | 0.0035 | 0 | 0.197 | [7 empty] | Annual | 20
NG-HVAC-Blr-HW-gt2500kBtuh-90p0Et-CndStd | DEER2020 | D20v0 | 2019-11-06 16:08 | Any | OfS | Rec | CZ13 | cAVVG | Cap-kBTUh | 163 | 10000 | None | 0.003 | 0 | 0.366 | 0.003 | 0 | 0.366 | [7 empty] | Annual | 20
NG-HVAC-Blr-HW-gt2500kBtuh-90p0Et-CndStd | DEER2020 | D20v0 | 2019-11-06 16:08 | Any | OfS | Rec | CZ13 | cPVVG | Cap-kBTUh | 163 | 10000 | None | 0.00025 | 0 | 0.36 | 0.00025 | 0 | 0.36 | [7 empty] | Annual | 20
NG-HVAC-Blr-HW-gt2500kBtuh-90p0Et-CndStd | DEER2020 | D20v0 | 2019-11-06 16:08 | Any | OfS | Rec | CZ13 | cWVVG | Cap-kBTUh | 163 | 10000 | None | 0.003 | 0 | 0.366 | 0.003 | 0 | 0.366 | [7 empty] | Annual | 20
NG-HVAC-Blr-HW-gt2500kBtuh-90p0Et-CndStd | DEER2020 | D20v0 | 2019-11-06 16:08 | Any | Rt3 | Rec | CZ13 | cAVVG | Cap-kBTUh | 1230 | 120000 | None | 0.00925 | 0 | 0.191 | 0.00925 | 0 | 0.191 | [7 empty] | Annual | 20
NG-HVAC-Blr-HW-gt2500kBtuh-90p0Et-CndStd | DEER2020 | D20v0 | 2019-11-06 16:08 | Any | Rt3 | Rec | CZ13 | cPVVG | Cap-kBTUh | 1330 | 120000 | None | -0.00175 | 0 | 0.164 | -0.00175 | 0 | 0.164 | [7 empty] | Annual | 20
NG-HVAC-Blr-HW-gt2500kBtuh-90p0Et-CndStd | DEER2020 | D20v0 | 2019-11-06 16:08 | Any | Rt3 | Rec | CZ13 | cWVVG | Cap-kBTUh | 1230 | 120000 | None | 0.00425 | 0 | 0.191 | 0.00425 | 0 | 0.191 | [7 empty] | Annual | 20
NG-HVAC-Blr-HW-gt2500kBtuh-90p0Et-CndStd | DEER2020 | D20v0 | 2019-11-06 16:08 | Any | Com | Ex | CZ13 | cAVVG | Cap-kBTUh | 2700 | 189000 | None | 0.6 | 0 | 0.74 | 0.6 | 0 | 0.59 | [7 empty] | Annual | 20
NG-HVAC-Blr-HW-gt2500kBtuh-90p0Et-CndStd | DEER2020 | D20v0 | 2019-11-06 16:08 | Any | Com | Ex | CZ13 | cPVVG | Cap-kBTUh | 2710 | 189000 | None | 0.7 | 0 | 0.78 | 0.7 | 0 | 0.63 | [7 empty] | Annual | 20
NG-HVAC-Blr-HW-gt2500kBtuh-90p0Et-CndStd | DEER2020 | D20v0 | 2019-11-06 16:08 | Any | Com | Ex | CZ13 | cWVVG | Cap-kBTUh | 2700 | 189000 | None | 0.4 | 0 | 0.74 | 0.4 | 0 | 0.59 | [7 empty] | Annual | 20
NG-HVAC-Blr-HW-gt2500kBtuh-90p0Et-CndStd | DEER2020 | D20v0 | 2019-11-06 16:08 | Any | ECC | Ex | CZ13 | cAVVG | Cap-kBTUh | 5660 | 300000 | None | 0.503 | 0 | 0.614 | 0.503 | 0 | 0.495 | [7 empty] | Annual | 20
NG-HVAC-Blr-HW-gt2500kBtuh-90p0Et-CndStd | DEER2020 | D20v0 | 2019-11-06 16:08 | Any | ECC | Ex | CZ13 | cPVVG | Cap-kBTUh | 5630 | 300000 | None | 0.404 | 0 | 0.657 | 0.404 | 0 | 0.534 | [7 empty] | Annual | 20
NG-HVAC-Blr-HW-gt2500kBtuh-90p0Et-CndStd | DEER2020 | D20v0 | 2019-11-06 16:08 | Any | ECC | Ex | CZ13 | cWVVG | Cap-kBTUh | 5660 | 300000 | None | 0.395 | 0 | 0.614 | 0.395 | 0 | 0.495 | [7 empty] | Annual | 20
NG-HVAC-Blr-HW-gt2500kBtuh-90p0Et-CndStd | DEER2020 | D20v0 | 2019-11-06 16:08 | Any | ESe | Ex | CZ13 | cAVVG | Cap-kBTUh | 3440 | 150000 | None | 0.397 | 0 | 0.585 | 0.397 | 0 | 0.472 | [7 empty] | Annual | 20
NG-HVAC-Blr-HW-gt2500kBtuh-90p0Et-CndStd | DEER2020 | D20v0 | 2019-11-06 16:08 | Any | ESe | Ex | CZ13 | cPVVG | Cap-kBTUh | 3440 | 150000 | None | 0.313 | 0 | 0.603 | 0.313 | 0 | 0.487 | [7 empty] | Annual | 20
NG-HVAC-Blr-HW-gt2500kBtuh-90p0Et-CndStd | DEER2020 | D20v0 | 2019-11-06 16:08 | Any | ESe | Ex | CZ13 | cWVVG | Cap-kBTUh | 3440 | 150000 | None | 0.335 | 0 | 0.585 | 0.335 | 0 | 0.472 | [7 empty] | Annual | 20
NG-HVAC-Blr-HW-gt2500kBtuh-90p0Et-CndStd | DEER2020 | D20v0 | 2019-11-06 16:08 | Any | EUn | Ex | CZ13 | cAVVG | Cap-kBTUh | 17800 | 930000 | None | 0.297 | 0 | 0.539 | 0.297 | 0 | 0.415 | [7 empty] | Annual | 20
NG-HVAC-Blr-HW-gt2500kBtuh-90p0Et-CndStd | DEER2020 | D20v0 | 2019-11-06 16:08 | Any | EUn | Ex | CZ13 | cPVVG | Cap-kBTUh | 18300 | 930000 | None | 0.752 | 0 | 0.562 | 0.752 | 0 | 0.438 | [7 empty] | Annual | 20
NG-HVAC-Blr-HW-gt2500kBtuh-90p0Et-CndStd | DEER2020 | D20v0 | 2019-11-06 16:08 | Any | EUn | Ex | CZ13 | cWVVG | Cap-kBTUh | 17800 | 930000 | None | 0.202 | 0 | 0.539 | 0.202 | 0 | 0.415 | [7 empty] | Annual | 20
NG-HVAC-Blr-HW-gt2500kBtuh-90p0Et-CndStd | DEER2020 | D20v0 | 2019-11-06 16:08 | Any | Hsp | Ex | CZ13 | cAVVG | Cap-kBTUh | 2340 | 236000 | None | 0.466 | 0.00047 | 1.28 | 0.466 | 0.00047 | 0.971 | [7 empty] | Annual | 20
NG-HVAC-Blr-HW-gt2500kBtuh-90p0Et-CndStd | DEER2020 | D20v0 | 2019-11-06 16:08 | Any | Hsp | Ex | CZ13 | cPVVG | Cap-kBTUh | 2370 | 236000 | None | 0.58 | 0.00047 | 1.33 | 0.58 | 0.00047 | 1 | [7 empty] | Annual | 20
NG-HVAC-Blr-HW-gt2500kBtuh-90p0Et-CndStd | DEER2020 | D20v0 | 2019-11-06 16:08 | Any | Hsp | Ex | CZ13 | cWVVG | Cap-kBTUh | 2340 | 236000 | None | 0.236 | 0 | 1.28 | 0.236 | 0 | 0.971 | [7 empty] | Annual | 20
NG-HVAC-Blr-HW-gt2500kBtuh-90p0Et-CndStd | DEER2020 | D20v0 | 2019-11-06 16:08 | Any | Htl | Ex | CZ13 | cAVVG | Cap-kBTUh | 1200 | 140000 | None | 2.38 | 0.00079 | 1.72 | 2.38 | 0.00079 | 1.42 | [7 empty] | Annual | 20
NG-HVAC-Blr-HW-gt2500kBtuh-90p0Et-CndStd | DEER2020 | D20v0 | 2019-11-06 16:08 | Any | Htl | Ex | CZ13 | cPVVG | Cap-kBTUh | 1280 | 140000 | None | 1.12 | 0.0004 | 1.31 | 1.12 | 0.0004 | 1.03 | [7 empty] | Annual | 20
NG-HVAC-Blr-HW-gt2500kBtuh-90p0Et-CndStd | DEER2020 | D20v0 | 2019-11-06 16:08 | Any | Htl | Ex | CZ13 | cWVVG | Cap-kBTUh | 1200 | 140000 | None | 1.69 | 0.0004 | 1.72 | 1.69 | 0.0004 | 1.42 | [7 empty] | Annual | 20
NG-HVAC-Blr-HW-gt2500kBtuh-90p0Et-CndStd | DEER2020 | D20v0 | 2019-11-06 16:08 | Any | MBT | Ex | CZ13 | cAVVG | Cap-kBTUh | 1870 | 200000 | None | 0.286 | 0 | 0.804 | 0.286 | 0 | 0.663 | [7 empty] | Annual | 20
NG-HVAC-Blr-HW-gt2500kBtuh-90p0Et-CndStd | DEER2020 | D20v0 | 2019-11-06 16:08 | Any | MBT | Ex | CZ13 | cPVVG | Cap-kBTUh | 1930 | 200000 | None | 0.22 | 0 | 0.797 | 0.22 | 0 | 0.652 | [7 empty] | Annual | 20
NG-HVAC-Blr-HW-gt2500kBtuh-90p0Et-CndStd | DEER2020 | D20v0 | 2019-11-06 16:08 | Any | MBT | Ex | CZ13 | cWVVG | Cap-kBTUh | 1870 | 200000 | None | 0.195 | 0 | 0.804 | 0.195 | 0 | 0.663 | [7 empty] | Annual | 20
NG-HVAC-Blr-HW-gt2500kBtuh-90p0Et-CndStd | DEER2020 | D20v0 | 2019-11-06 16:08 | Any | Nrs | Ex | CZ13 | cAVVG | Cap-kBTUh | 884 | 60700 | None | 2.22 | 0.00093 | 1.96 | 2.22 | 0.00093 | 1.58 | [7 empty] | Annual | 20
NG-HVAC-Blr-HW-gt2500kBtuh-90p0Et-CndStd | DEER2020 | D20v0 | 2019-11-06 16:08 | Any | Nrs | Ex | CZ13 | cPVVG | Cap-kBTUh | 430 | 60700 | None | 4.3 | 0.0014 | 2.57 | 4.3 | 0.0014 | 2.13 | [7 empty] | Annual | 20
NG-HVAC-Blr-HW-gt2500kBtuh-90p0Et-CndStd | DEER2020 | D20v0 | 2019-11-06 16:08 | Any | Nrs | Ex | CZ13 | cWVVG | Cap-kBTUh | 884 | 60700 | None | 1.94 | 0.00093 | 1.96 | 1.94 | 0.00093 | 1.58 | [7 empty] | Annual | 20
NG-HVAC-Blr-HW-gt2500kBtuh-90p0Et-CndStd | DEER2020 | D20v0 | 2019-11-06 16:08 | Any | OfL | Ex | CZ13 | cAVVG | Cap-kBTUh | 1540 | 175000 | None | 0.335 | 0 | 0.341 | 0.335 | 0 | 0.287 | [7 empty] | Annual | 20
NG-HVAC-Blr-HW-gt2500kBtuh-90p0Et-CndStd | DEER2020 | D20v0 | 2019-11-06 16:08 | Any | OfL | Ex | CZ13 | cPVVG | Cap-kBTUh | 1510 | 175000 | None | 0.285 | 0 | 0.338 | 0.285 | 0 | 0.285 | [7 empty] | Annual | 20
NG-HVAC-Blr-HW-gt2500kBtuh-90p0Et-CndStd | DEER2020 | D20v0 | 2019-11-06 16:08 | Any | OfL | Ex | CZ13 | cWVVG | Cap-kBTUh | 1540 | 175000 | None | 0.281 | 0 | 0.34 | 0.281 | 0 | 0.287 | [7 empty] | Annual | 20
NG-HVAC-Blr-HW-gt2500kBtuh-90p0Et-CndStd | DEER2020 | D20v0 | 2019-11-06 16:08 | Any | OfS | Ex | CZ13 | cAVVG | Cap-kBTUh | 180 | 10000 | None | 0.387 | 0 | 0.612 | 0.387 | 0 | 0.505 | [7 empty] | Annual | 20
NG-HVAC-Blr-HW-gt2500kBtuh-90p0Et-CndStd | DEER2020 | D20v0 | 2019-11-06 16:08 | Any | OfS | Ex | CZ13 | cPVVG | Cap-kBTUh | 178 | 10000 | None | 0.288 | 0 | 0.609 | 0.288 | 0 | 0.502 | [7 empty] | Annual | 20
NG-HVAC-Blr-HW-gt2500kBtuh-90p0Et-CndStd | DEER2020 | D20v0 | 2019-11-06 16:08 | Any | OfS | Ex | CZ13 | cWVVG | Cap-kBTUh | 180 | 10000 | None | 0.358 | 0 | 0.612 | 0.358 | 0 | 0.505 | [7 empty] | Annual | 20
NG-HVAC-Blr-HW-gt2500kBtuh-90p0Et-CndStd | DEER2020 | D20v0 | 2019-11-06 16:08 | Any | Rt3 | Ex | CZ13 | cAVVG | Cap-kBTUh | 1320 | 120000 | None | 0.115 | 0 | 0.287 | 0.115 | 0 | 0.23 | [7 empty] | Annual | 20
NG-HVAC-Blr-HW-gt2500kBtuh-90p0Et-CndStd | DEER2020 | D20v0 | 2019-11-06 16:08 | Any | Rt3 | Ex | CZ13 | cPVVG | Cap-kBTUh | 1400 | 120000 | None | 0.0224 | 0 | 0.292 | 0.0224 | 0 | 0.233 | [7 empty] | Annual | 20
NG-HVAC-Blr-HW-gt2500kBtuh-90p0Et-CndStd | DEER2020 | D20v0 | 2019-11-06 16:08 | Any | Rt3 | Ex | CZ13 | cWVVG | Cap-kBTUh | 1320 | 120000 | None | 0.0669 | 0 | 0.287 | 0.0669 | 0 | 0.23 | [7 empty] | Annual | 20
NG-HVAC-Blr-HW-gt2500kBtuh-90p0Et-CndStd | DEER2020 | D20v0 | 2019-11-06 16:09 | Any | Com | Old | CZ13 | cAVVG | Cap-kBTUh | 3050 | 185000 | None | 1.4 | 0 | 1.09 | 1.4 | 0 | 0.91 | [7 empty] | Annual | 20
NG-HVAC-Blr-HW-gt2500kBtuh-90p0Et-CndStd | DEER2020 | D20v0 | 2019-11-06 16:09 | Any | Com | Old | CZ13 | cPVVG | Cap-kBTUh | 3040 | 185000 | None | 1.3 | 0 | 1.12 | 1.3 | 0 | 0.94 | [7 empty] | Annual | 20
NG-HVAC-Blr-HW-gt2500kBtuh-90p0Et-CndStd | DEER2020 | D20v0 | 2019-11-06 16:09 | Any | Com | Old | CZ13 | cWVVG | Cap-kBTUh | 3050 | 185000 | None | 1.2 | 0 | 1.09 | 1.2 | 0 | 0.91 | [7 empty] | Annual | 20
NG-HVAC-Blr-HW-gt2500kBtuh-90p0Et-CndStd | DEER2020 | D20v0 | 2019-11-06 16:09 | Any | ECC | Old | CZ13 | cAVVG | Cap-kBTUh | 6060 | 300000 | None | 1.08 | 0 | 0.796 | 1.08 | 0 | 0.66 | [7 empty] | Annual | 20
NG-HVAC-Blr-HW-gt2500kBtuh-90p0Et-CndStd | DEER2020 | D20v0 | 2019-11-06 16:09 | Any | ECC | Old | CZ13 | cPVVG | Cap-kBTUh | 6040 | 300000 | None | 0.943 | 0 | 0.87 | 0.943 | 0 | 0.726 | [7 empty] | Annual | 20
NG-HVAC-Blr-HW-gt2500kBtuh-90p0Et-CndStd | DEER2020 | D20v0 | 2019-11-06 16:09 | Any | ECC | Old | CZ13 | cWVVG | Cap-kBTUh | 6060 | 300000 | None | 0.942 | 0 | 0.796 | 0.942 | 0 | 0.66 | [7 empty] | Annual | 20
NG-HVAC-Blr-HW-gt2500kBtuh-90p0Et-CndStd | DEER2020 | D20v0 | 2019-11-06 16:09 | Any | ESe | Old | CZ13 | cAVVG | Cap-kBTUh | 3610 | 150000 | None | 0.888 | 0 | 0.775 | 0.888 | 0 | 0.643 | [7 empty] | Annual | 20
NG-HVAC-Blr-HW-gt2500kBtuh-90p0Et-CndStd | DEER2020 | D20v0 | 2019-11-06 16:09 | Any | ESe | Old | CZ13 | cPVVG | Cap-kBTUh | 3570 | 150000 | None | 0.743 | 0 | 0.803 | 0.743 | 0 | 0.669 | [7 empty] | Annual | 20
NG-HVAC-Blr-HW-gt2500kBtuh-90p0Et-CndStd | DEER2020 | D20v0 | 2019-11-06 16:09 | Any | ESe | Old | CZ13 | cWVVG | Cap-kBTUh | 3610 | 150000 | None | 0.779 | 0 | 0.775 | 0.779 | 0 | 0.643 | [7 empty] | Annual | 20
NG-HVAC-Blr-HW-gt2500kBtuh-90p0Et-CndStd | DEER2020 | D20v0 | 2019-11-06 16:09 | Any | EUn | Old | CZ13 | cAVVG | Cap-kBTUh | 20000 | 930000 | None | 0.982 | 0 | 0.766 | 0.982 | 0 | 0.608 | [7 empty] | Annual | 20
NG-HVAC-Blr-HW-gt2500kBtuh-90p0Et-CndStd | DEER2020 | D20v0 | 2019-11-06 16:09 | Any | EUn | Old | CZ13 | cPVVG | Cap-kBTUh | 20500 | 930000 | None | 2.03 | 0 | 0.891 | 2.03 | 0 | 0.73 | [7 empty] | Annual | 20
NG-HVAC-Blr-HW-gt2500kBtuh-90p0Et-CndStd | DEER2020 | D20v0 | 2019-11-06 16:09 | Any | EUn | Old | CZ13 | cWVVG | Cap-kBTUh | 20000 | 930000 | None | 0.76 | 0 | 0.766 | 0.76 | 0 | 0.608 | [7 empty] | Annual | 20
NG-HVAC-Blr-HW-gt2500kBtuh-90p0Et-CndStd | DEER2020 | D20v0 | 2019-11-06 16:09 | Any | Hsp | Old | CZ13 | cAVVG | Cap-kBTUh | 2250 | 236000 | None | 0.807 | 0 | 1.43 | 0.807 | 0 | 1.07 | [7 empty] | Annual | 20
NG-HVAC-Blr-HW-gt2500kBtuh-90p0Et-CndStd | DEER2020 | D20v0 | 2019-11-06 16:09 | Any | Hsp | Old | CZ13 | cPVVG | Cap-kBTUh | 2310 | 236000 | None | 1.02 | 0.001 | 1.53 | 1.02 | 0.001 | 1.16 | [7 empty] | Annual | 20
NG-HVAC-Blr-HW-gt2500kBtuh-90p0Et-CndStd | DEER2020 | D20v0 | 2019-11-06 16:09 | Any | Hsp | Old | CZ13 | cWVVG | Cap-kBTUh | 2250 | 236000 | None | 0.601 | 0.00128 | 1.43 | 0.601 | 0.00128 | 1.07 | [7 empty] | Annual | 20
NG-HVAC-Blr-HW-gt2500kBtuh-90p0Et-CndStd | DEER2020 | D20v0 | 2019-11-06 16:09 | Any | Htl | Old | CZ13 | cAVVG | Cap-kBTUh | 1750 | 140000 | None | 6.76 | 0.00275 | 3.08 | 6.76 | 0.00275 | 2.63 | [7 empty] | Annual | 20
NG-HVAC-Blr-HW-gt2500kBtuh-90p0Et-CndStd | DEER2020 | D20v0 | 2019-11-06 16:09 | Any | Htl | Old | CZ13 | cPVVG | Cap-kBTUh | 1730 | 140000 | None | 3.3 | 0.001 | 2.29 | 3.3 | 0.001 | 1.9 | [7 empty] | Annual | 20
NG-HVAC-Blr-HW-gt2500kBtuh-90p0Et-CndStd | DEER2020 | D20v0 | 2019-11-06 16:09 | Any | Htl | Old | CZ13 | cWVVG | Cap-kBTUh | 1750 | 140000 | None | 5.48 | 0.001 | 3.08 | 5.48 | 0.001 | 2.63 | [7 empty] | Annual | 20
NG-HVAC-Blr-HW-gt2500kBtuh-90p0Et-CndStd | DEER2020 | D20v0 | 2019-11-06 16:09 | Any | MBT | Old | CZ13 | cAVVG | Cap-kBTUh | 2140 | 200000 | None | 1.21 | 0.001 | 1.26 | 1.21 | 0.001 | 1.08 | [7 empty] | Annual | 20
NG-HVAC-Blr-HW-gt2500kBtuh-90p0Et-CndStd | DEER2020 | D20v0 | 2019-11-06 16:09 | Any | MBT | Old | CZ13 | cPVVG | Cap-kBTUh | 2150 | 200000 | None | 0.846 | 0 | 1.22 | 0.846 | 0 | 1.06 | [7 empty] | Annual | 20
NG-HVAC-Blr-HW-gt2500kBtuh-90p0Et-CndStd | DEER2020 | D20v0 | 2019-11-06 16:09 | Any | MBT | Old | CZ13 | cWVVG | Cap-kBTUh | 2140 | 200000 | None | 1.05 | 0.00039 | 1.26 | 1.05 | 0.00039 | 1.08 | [7 empty] | Annual | 20
NG-HVAC-Blr-HW-gt2500kBtuh-90p0Et-CndStd | DEER2020 | D20v0 | 2019-11-06 16:09 | Any | Nrs | Old | CZ13 | cAVVG | Cap-kBTUh | 965 | 60700 | None | 4.94 | 0.002 | 2.83 | 4.94 | 0.002 | 2.36 | [7 empty] | Annual | 20
NG-HVAC-Blr-HW-gt2500kBtuh-90p0Et-CndStd | DEER2020 | D20v0 | 2019-11-06 16:09 | Any | Nrs | Old | CZ13 | cPVVG | Cap-kBTUh | 572 | 60700 | None | 7.31 | 0.00236 | 3.33 | 7.31 | 0.00236 | 2.89 | [7 empty] | Annual | 20
NG-HVAC-Blr-HW-gt2500kBtuh-90p0Et-CndStd | DEER2020 | D20v0 | 2019-11-06 16:09 | Any | Nrs | Old | CZ13 | cWVVG | Cap-kBTUh | 965 | 60700 | None | 4.49 | 0.001 | 2.83 | 4.49 | 0.001 | 2.36 | [7 empty] | Annual | 20
NG-HVAC-Blr-HW-gt2500kBtuh-90p0Et-CndStd | DEER2020 | D20v0 | 2019-11-06 16:09 | Any | OfL | Old | CZ13 | cAVVG | Cap-kBTUh | 2480 | 175000 | None | 1.1 | 0 | 0.636 | 1.1 | 0 | 0.537 | [7 empty] | Annual | 20
NG-HVAC-Blr-HW-gt2500kBtuh-90p0Et-CndStd | DEER2020 | D20v0 | 2019-11-06 16:09 | Any | OfL | Old | CZ13 | cPVVG | Cap-kBTUh | 2430 | 175000 | None | 0.69 | 0 | 0.625 | 0.69 | 0 | 0.528 | [7 empty] | Annual | 20
NG-HVAC-Blr-HW-gt2500kBtuh-90p0Et-CndStd | DEER2020 | D20v0 | 2019-11-06 16:09 | Any | OfL | Old | CZ13 | cWVVG | Cap-kBTUh | 2480 | 175000 | None | 0.976 | 0 | 0.635 | 0.976 | 0 | 0.537 | [7 empty] | Annual | 20
NG-HVAC-Blr-HW-gt2500kBtuh-90p0Et-CndStd | DEER2020 | D20v0 | 2019-11-06 16:09 | Any | OfS | Old | CZ13 | cAVVG | Cap-kBTUh | 204 | 10000 | None | 1.13 | 0 | 1.03 | 1.13 | 0 | 0.853 | [7 empty] | Annual | 20
NG-HVAC-Blr-HW-gt2500kBtuh-90p0Et-CndStd | DEER2020 | D20v0 | 2019-11-06 16:09 | Any | OfS | Old | CZ13 | cPVVG | Cap-kBTUh | 202 | 10000 | None | 0.732 | 0 | 1.02 | 0.732 | 0 | 0.839 | [7 empty] | Annual | 20
NG-HVAC-Blr-HW-gt2500kBtuh-90p0Et-CndStd | DEER2020 | D20v0 | 2019-11-06 16:09 | Any | OfS | Old | CZ13 | cWVVG | Cap-kBTUh | 204 | 10000 | None | 0.989 | 0 | 1.03 | 0.989 | 0 | 0.853 | [7 empty] | Annual | 20
NG-HVAC-Blr-HW-gt2500kBtuh-90p0Et-CndStd | DEER2020 | D20v0 | 2019-11-06 16:09 | Any | Rt3 | Old | CZ13 | cAVVG | Cap-kBTUh | 1380 | 120000 | None | 0.166 | 0 | 0.372 | 0.166 | 0 | 0.306 | [7 empty] | Annual | 20
NG-HVAC-Blr-HW-gt2500kBtuh-90p0Et-CndStd | DEER2020 | D20v0 | 2019-11-06 16:09 | Any | Rt3 | Old | CZ13 | cPVVG | Cap-kBTUh | 1390 | 120000 | None | 0.0453 | 0 | 0.441 | 0.0453 | 0 | 0.368 | [7 empty] | Annual | 20
NG-HVAC-Blr-HW-gt2500kBtuh-90p0Et-CndStd | DEER2020 | D20v0 | 2019-11-06 16:09 | Any | Rt3 | Old | CZ13 | cWVVG | Cap-kBTUh | 1380 | 120000 | None | 0.156 | 0 | 0.372 | 0.156 | 0 | 0.306 | [7 empty] | Annual | 20
NG-HVAC-Blr-HW-gt2500kBtuh-90p0Et-CndStd | DEER2020 | D20v0 | 2019-11-06 16:09 | Any | Com | New | CZ13 | cAVVG | Cap-kBTUh | 2460 | 185000 | None | 0 | 0 | 0.6 | 0 | 0 | 0.6 | [7 empty] | Annual | 20
NG-HVAC-Blr-HW-gt2500kBtuh-90p0Et-CndStd | DEER2020 | D20v0 | 2019-11-06 16:09 | Any | Com | New | CZ13 | cPVVG | Cap-kBTUh | 2440 | 185000 | None | 0 | 0 | 0.55 | 0 | 0 | 0.55 | [7 empty] | Annual | 20
NG-HVAC-Blr-HW-gt2500kBtuh-90p0Et-CndStd | DEER2020 | D20v0 | 2019-11-06 16:09 | Any | Com | New | CZ13 | cWVVG | Cap-kBTUh | 2460 | 185000 | None | 0 | 0 | 0.6 | 0 | 0 | 0.6 | [7 empty] | Annual | 20
NG-HVAC-Blr-HW-gt2500kBtuh-90p0Et-CndStd | DEER2020 | D20v0 | 2019-11-06 16:09 | Any | Com | Rec | CZ14 | cAVVG | Cap-kBTUh | 2820 | 207000 | None | 0 | 0 | 0.37 | 0 | 0 | 0.37 | [7 empty] | Annual | 20
NG-HVAC-Blr-HW-gt2500kBtuh-90p0Et-CndStd | DEER2020 | D20v0 | 2019-11-06 16:09 | Any | Com | Rec | CZ14 | cPVVG | Cap-kBTUh | 2830 | 207000 | None | 0 | 0 | 0.36 | 0 | 0 | 0.36 | [7 empty] | Annual | 20
NG-HVAC-Blr-HW-gt2500kBtuh-90p0Et-CndStd | DEER2020 | D20v0 | 2019-11-06 16:09 | Any | Com | Rec | CZ14 | cWVVG | Cap-kBTUh | 2820 | 207000 | None | 0 | 0 | 0.37 | 0 | 0 | 0.37 | [7 empty] | Annual | 20
NG-HVAC-Blr-HW-gt2500kBtuh-90p0Et-CndStd | DEER2020 | D20v0 | 2019-11-06 16:09 | Any | ECC | Rec | CZ14 | cAVVG | Cap-kBTUh | 5520 | 300000 | None | -0.00075 | 0 | 0.354 | -0.00075 | 0 | 0.354 | [7 empty] | Annual | 20
NG-HVAC-Blr-HW-gt2500kBtuh-90p0Et-CndStd | DEER2020 | D20v0 | 2019-11-06 16:09 | Any | ECC | Rec | CZ14 | cPVVG | Cap-kBTUh | 5490 | 300000 | None | -0.00225 | 0 | 0.351 | -0.00225 | 0 | 0.351 | [7 empty] | Annual | 20
NG-HVAC-Blr-HW-gt2500kBtuh-90p0Et-CndStd | DEER2020 | D20v0 | 2019-11-06 16:09 | Any | ECC | Rec | CZ14 | cWVVG | Cap-kBTUh | 5520 | 300000 | None | -0.00074 | 0 | 0.354 | -0.00074 | 0 | 0.354 | [7 empty] | Annual | 20
NG-HVAC-Blr-HW-gt2500kBtuh-90p0Et-CndStd | DEER2020 | D20v0 | 2019-11-06 16:09 | Any | ESe | Rec | CZ14 | cAVVG | Cap-kBTUh | 3250 | 150000 | None | -0.001 | 0 | 0.333 | -0.001 | 0 | 0.333 | [7 empty] | Annual | 20
NG-HVAC-Blr-HW-gt2500kBtuh-90p0Et-CndStd | DEER2020 | D20v0 | 2019-11-06 16:09 | Any | ESe | Rec | CZ14 | cPVVG | Cap-kBTUh | 3240 | 150000 | None | -0.00375 | 0 | 0.337 | -0.00375 | 0 | 0.337 | [7 empty] | Annual | 20
NG-HVAC-Blr-HW-gt2500kBtuh-90p0Et-CndStd | DEER2020 | D20v0 | 2019-11-06 16:09 | Any | ESe | Rec | CZ14 | cWVVG | Cap-kBTUh | 3250 | 150000 | None | -0.00125 | 0 | 0.333 | -0.00125 | 0 | 0.333 | [7 empty] | Annual | 20
NG-HVAC-Blr-HW-gt2500kBtuh-90p0Et-CndStd | DEER2020 | D20v0 | 2019-11-06 16:09 | Any | EUn | Rec | CZ14 | cAVVG | Cap-kBTUh | 17200 | 930000 | None | -0.00076 | 0 | 0.314 | -0.00076 | 0 | 0.314 | [7 empty] | Annual | 20
NG-HVAC-Blr-HW-gt2500kBtuh-90p0Et-CndStd | DEER2020 | D20v0 | 2019-11-06 16:09 | Any | EUn | Rec | CZ14 | cPVVG | Cap-kBTUh | 17100 | 930000 | None | -0.006 | 0 | 0.283 | -0.006 | 0 | 0.283 | [7 empty] | Annual | 20
NG-HVAC-Blr-HW-gt2500kBtuh-90p0Et-CndStd | DEER2020 | D20v0 | 2019-11-06 16:09 | Any | EUn | Rec | CZ14 | cWVVG | Cap-kBTUh | 17200 | 930000 | None | -0.00151 | 0 | 0.314 | -0.00151 | 0 | 0.314 | [7 empty] | Annual | 20
NG-HVAC-Blr-HW-gt2500kBtuh-90p0Et-CndStd | DEER2020 | D20v0 | 2019-11-06 16:09 | Any | Hsp | Rec | CZ14 | cAVVG | Cap-kBTUh | 2540 | 236000 | None | 0.00025 | 0 | 0.872 | 0.00025 | 0 | 0.872 | [7 empty] | Annual | 20
NG-HVAC-Blr-HW-gt2500kBtuh-90p0Et-CndStd | DEER2020 | D20v0 | 2019-11-06 16:09 | Any | Hsp | Rec | CZ14 | cPVVG | Cap-kBTUh | 2560 | 236000 | None | -0.0165 | 0 | 0.869 | -0.0165 | 0 | 0.869 | [7 empty] | Annual | 20
NG-HVAC-Blr-HW-gt2500kBtuh-90p0Et-CndStd | DEER2020 | D20v0 | 2019-11-06 16:09 | Any | Hsp | Rec | CZ14 | cWVVG | Cap-kBTUh | 2540 | 236000 | None | -0.00051 | 0 | 0.872 | -0.00051 | 0 | 0.872 | [7 empty] | Annual | 20
NG-HVAC-Blr-HW-gt2500kBtuh-90p0Et-CndStd | DEER2020 | D20v0 | 2019-11-06 16:09 | Any | Htl | Rec | CZ14 | cAVVG | Cap-kBTUh | 1200 | 140000 | None | -0.0584 | 0 | 0.731 | -0.0584 | 0 | 0.731 | [7 empty] | Annual | 20
NG-HVAC-Blr-HW-gt2500kBtuh-90p0Et-CndStd | DEER2020 | D20v0 | 2019-11-06 16:09 | Any | Htl | Rec | CZ14 | cPVVG | Cap-kBTUh | 1340 | 140000 | None | -0.0195 | 0 | 0.731 | -0.0195 | 0 | 0.731 | [7 empty] | Annual | 20
NG-HVAC-Blr-HW-gt2500kBtuh-90p0Et-CndStd | DEER2020 | D20v0 | 2019-11-06 16:09 | Any | Htl | Rec | CZ14 | cWVVG | Cap-kBTUh | 1200 | 140000 | None | -0.014 | 0 | 0.731 | -0.014 | 0 | 0.731 | [7 empty] | Annual | 20
NG-HVAC-Blr-HW-gt2500kBtuh-90p0Et-CndStd | DEER2020 | D20v0 | 2019-11-06 16:09 | Any | MBT | Rec | CZ14 | cAVVG | Cap-kBTUh | 1610 | 200000 | None | 0 | 0 | 0.451 | 0 | 0 | 0.451 | [7 empty] | Annual | 20
NG-HVAC-Blr-HW-gt2500kBtuh-90p0Et-CndStd | DEER2020 | D20v0 | 2019-11-06 16:09 | Any | MBT | Rec | CZ14 | cPVVG | Cap-kBTUh | 1710 | 200000 | None | -0.003 | 0 | 0.44 | -0.003 | 0 | 0.44 | [7 empty] | Annual | 20
NG-HVAC-Blr-HW-gt2500kBtuh-90p0Et-CndStd | DEER2020 | D20v0 | 2019-11-06 16:09 | Any | MBT | Rec | CZ14 | cWVVG | Cap-kBTUh | 1610 | 200000 | None | 0.00075 | 0 | 0.451 | 0.00075 | 0 | 0.451 | [7 empty] | Annual | 20
NG-HVAC-Blr-HW-gt2500kBtuh-90p0Et-CndStd | DEER2020 | D20v0 | 2019-11-06 16:09 | Any | Nrs | Rec | CZ14 | cAVVG | Cap-kBTUh | 954 | 60700 | None | 0.005 | 0 | 0.912 | 0.005 | 0 | 0.912 | [7 empty] | Annual | 20
NG-HVAC-Blr-HW-gt2500kBtuh-90p0Et-CndStd | DEER2020 | D20v0 | 2019-11-06 16:09 | Any | Nrs | Rec | CZ14 | cPVVG | Cap-kBTUh | 445 | 60700 | None | -0.0485 | 0 | 1.02 | -0.0485 | 0 | 1.02 | [7 empty] | Annual | 20
NG-HVAC-Blr-HW-gt2500kBtuh-90p0Et-CndStd | DEER2020 | D20v0 | 2019-11-06 16:09 | Any | Nrs | Rec | CZ14 | cWVVG | Cap-kBTUh | 954 | 60700 | None | 0.005 | 0 | 0.912 | 0.005 | 0 | 0.912 | [7 empty] | Annual | 20
NG-HVAC-Blr-HW-gt2500kBtuh-90p0Et-CndStd | DEER2020 | D20v0 | 2019-11-06 16:09 | Any | OfL | Rec | CZ14 | cPVVG | Cap-kBTUh | 1940 | 175000 | None | 0.00075 | 0 | 0.196 | 0.00075 | 0 | 0.196 | [7 empty] | Annual | 20
NG-HVAC-Blr-HW-gt2500kBtuh-90p0Et-CndStd | DEER2020 | D20v0 | 2019-11-06 16:09 | Any | OfL | Rec | CZ14 | cWVVG | Cap-kBTUh | 1970 | 175000 | None | 0.001 | 0 | 0.206 | 0.001 | 0 | 0.206 | [7 empty] | Annual | 20
NG-HVAC-Blr-HW-gt2500kBtuh-90p0Et-CndStd | DEER2020 | D20v0 | 2019-11-06 16:09 | Any | OfS | Rec | CZ14 | cAVVG | Cap-kBTUh | 169 | 10000 | None | 0.00175 | 0 | 0.374 | 0.00175 | 0 | 0.374 | [7 empty] | Annual | 20
NG-HVAC-Blr-HW-gt2500kBtuh-90p0Et-CndStd | DEER2020 | D20v0 | 2019-11-06 16:09 | Any | OfS | Rec | CZ14 | cPVVG | Cap-kBTUh | 167 | 10000 | None | 0.001 | 0 | 0.366 | 0.001 | 0 | 0.366 | [7 empty] | Annual | 20
NG-HVAC-Blr-HW-gt2500kBtuh-90p0Et-CndStd | DEER2020 | D20v0 | 2019-11-06 16:09 | Any | OfS | Rec | CZ14 | cWVVG | Cap-kBTUh | 169 | 10000 | None | 0.00175 | 0 | 0.374 | 0.00175 | 0 | 0.374 | [7 empty] | Annual | 20
NG-HVAC-Blr-HW-gt2500kBtuh-90p0Et-CndStd | DEER2020 | D20v0 | 2019-11-06 16:09 | Any | Rt3 | Rec | CZ14 | cAVVG | Cap-kBTUh | 1210 | 120000 | None | 0.003 | 0 | 0.19 | 0.003 | 0 | 0.19 | [7 empty] | Annual | 20
NG-HVAC-Blr-HW-gt2500kBtuh-90p0Et-CndStd | DEER2020 | D20v0 | 2019-11-06 16:09 | Any | Rt3 | Rec | CZ14 | cPVVG | Cap-kBTUh | 1300 | 120000 | None | -0.00125 | 0 | 0.168 | -0.00125 | 0 | 0.168 | [7 empty] | Annual | 20
NG-HVAC-Blr-HW-gt2500kBtuh-90p0Et-CndStd | DEER2020 | D20v0 | 2019-11-06 16:09 | Any | Rt3 | Rec | CZ14 | cWVVG | Cap-kBTUh | 1210 | 120000 | None | 0.00225 | 0 | 0.19 | 0.00225 | 0 | 0.19 | [7 empty] | Annual | 20
NG-HVAC-Blr-HW-gt2500kBtuh-90p0Et-CndStd | DEER2020 | D20v0 | 2019-11-06 16:09 | Any | Com | Ex | CZ14 | cAVVG | Cap-kBTUh | 3260 | 212000 | None | 0.4 | 0 | 0.65 | 0.4 | 0 | 0.52 | [7 empty] | Annual | 20
NG-HVAC-Blr-HW-gt2500kBtuh-90p0Et-CndStd | DEER2020 | D20v0 | 2019-11-06 16:09 | Any | Com | Ex | CZ14 | cPVVG | Cap-kBTUh | 3330 | 212000 | None | 0.4 | 0 | 0.65 | 0.4 | 0 | 0.53 | [7 empty] | Annual | 20
NG-HVAC-Blr-HW-gt2500kBtuh-90p0Et-CndStd | DEER2020 | D20v0 | 2019-11-06 16:09 | Any | Com | Ex | CZ14 | cWVVG | Cap-kBTUh | 3260 | 212000 | None | 0.3 | 0 | 0.65 | 0.3 | 0 | 0.52 | [7 empty] | Annual | 20
NG-HVAC-Blr-HW-gt2500kBtuh-90p0Et-CndStd | DEER2020 | D20v0 | 2019-11-06 16:09 | Any | ECC | Ex | CZ14 | cAVVG | Cap-kBTUh | 5890 | 300000 | None | 0.473 | 0.00046 | 0.63 | 0.473 | 0.00046 | 0.504 | [7 empty] | Annual | 20
NG-HVAC-Blr-HW-gt2500kBtuh-90p0Et-CndStd | DEER2020 | D20v0 | 2019-11-06 16:09 | Any | ECC | Ex | CZ14 | cPVVG | Cap-kBTUh | 5870 | 300000 | None | 0.449 | 0.00046 | 0.669 | 0.449 | 0.00046 | 0.537 | [7 empty] | Annual | 20
NG-HVAC-Blr-HW-gt2500kBtuh-90p0Et-CndStd | DEER2020 | D20v0 | 2019-11-06 16:09 | Any | ECC | Ex | CZ14 | cWVVG | Cap-kBTUh | 5890 | 300000 | None | 0.348 | 0 | 0.63 | 0.348 | 0 | 0.504 | [7 empty] | Annual | 20
NG-HVAC-Blr-HW-gt2500kBtuh-90p0Et-CndStd | DEER2020 | D20v0 | 2019-11-06 16:09 | Any | ESe | Ex | CZ14 | cAVVG | Cap-kBTUh | 3630 | 150000 | None | 0.458 | 0 | 0.638 | 0.458 | 0 | 0.512 | [7 empty] | Annual | 20
NG-HVAC-Blr-HW-gt2500kBtuh-90p0Et-CndStd | DEER2020 | D20v0 | 2019-11-06 16:09 | Any | ESe | Ex | CZ14 | cPVVG | Cap-kBTUh | 3630 | 150000 | None | 0.404 | 0.00116 | 0.659 | 0.404 | 0.00116 | 0.531 | [7 empty] | Annual | 20
NG-HVAC-Blr-HW-gt2500kBtuh-90p0Et-CndStd | DEER2020 | D20v0 | 2019-11-06 16:09 | Any | ESe | Ex | CZ14 | cWVVG | Cap-kBTUh | 3630 | 150000 | None | 0.376 | 0 | 0.638 | 0.376 | 0 | 0.512 | [7 empty] | Annual | 20
NG-HVAC-Blr-HW-gt2500kBtuh-90p0Et-CndStd | DEER2020 | D20v0 | 2019-11-06 16:09 | Any | EUn | Ex | CZ14 | cAVVG | Cap-kBTUh | 19000 | 930000 | None | 0.353 | 0 | 0.566 | 0.353 | 0 | 0.434 | [7 empty] | Annual | 20
NG-HVAC-Blr-HW-gt2500kBtuh-90p0Et-CndStd | DEER2020 | D20v0 | 2019-11-06 16:09 | Any | EUn | Ex | CZ14 | cPVVG | Cap-kBTUh | 19700 | 930000 | None | 0.738 | 0 | 0.596 | 0.738 | 0 | 0.466 | [7 empty] | Annual | 20
NG-HVAC-Blr-HW-gt2500kBtuh-90p0Et-CndStd | DEER2020 | D20v0 | 2019-11-06 16:09 | Any | EUn | Ex | CZ14 | cWVVG | Cap-kBTUh | 19000 | 930000 | None | 0.261 | 0 | 0.566 | 0.261 | 0 | 0.434 | [7 empty] | Annual | 20
NG-HVAC-Blr-HW-gt2500kBtuh-90p0Et-CndStd | DEER2020 | D20v0 | 2019-11-06 16:09 | Any | Hsp | Ex | CZ14 | cAVVG | Cap-kBTUh | 2660 | 236000 | None | 0.348 | 0.00071 | 1.27 | 0.348 | 0.00071 | 0.953 | [7 empty] | Annual | 20
NG-HVAC-Blr-HW-gt2500kBtuh-90p0Et-CndStd | DEER2020 | D20v0 | 2019-11-06 16:09 | Any | Hsp | Ex | CZ14 | cPVVG | Cap-kBTUh | 2680 | 236000 | None | 0.396 | 0.00036 | 1.31 | 0.396 | 0.00036 | 0.976 | [7 empty] | Annual | 20
NG-HVAC-Blr-HW-gt2500kBtuh-90p0Et-CndStd | DEER2020 | D20v0 | 2019-11-06 16:09 | Any | Hsp | Ex | CZ14 | cWVVG | Cap-kBTUh | 2660 | 236000 | None | 0.182 | 0 | 1.27 | 0.182 | 0 | 0.953 | [7 empty] | Annual | 20
NG-HVAC-Blr-HW-gt2500kBtuh-90p0Et-CndStd | DEER2020 | D20v0 | 2019-11-06 16:09 | Any | Htl | Ex | CZ14 | cAVVG | Cap-kBTUh | 1500 | 140000 | None | 1.61 | 0.00034 | 1.5 | 1.61 | 0.00034 | 1.21 | [7 empty] | Annual | 20
NG-HVAC-Blr-HW-gt2500kBtuh-90p0Et-CndStd | DEER2020 | D20v0 | 2019-11-06 16:09 | Any | Htl | Ex | CZ14 | cPVVG | Cap-kBTUh | 1670 | 140000 | None | 0.741 | 0.00034 | 1.17 | 0.741 | 0.00034 | 0.9 | [7 empty] | Annual | 20
NG-HVAC-Blr-HW-gt2500kBtuh-90p0Et-CndStd | DEER2020 | D20v0 | 2019-11-06 16:09 | Any | Htl | Ex | CZ14 | cWVVG | Cap-kBTUh | 1500 | 140000 | None | 1.12 | 0.00034 | 1.5 | 1.12 | 0.00034 | 1.21 | [7 empty] | Annual | 20
NG-HVAC-Blr-HW-gt2500kBtuh-90p0Et-CndStd | DEER2020 | D20v0 | 2019-11-06 16:09 | Any | MBT | Ex | CZ14 | cAVVG | Cap-kBTUh | 2100 | 200000 | None | 0.335 | 0 | 0.804 | 0.335 | 0 | 0.662 | [7 empty] | Annual | 20
NG-HVAC-Blr-HW-gt2500kBtuh-90p0Et-CndStd | DEER2020 | D20v0 | 2019-11-06 16:09 | Any | MBT | Ex | CZ14 | cPVVG | Cap-kBTUh | 2170 | 200000 | None | 0.238 | 0 | 0.8 | 0.238 | 0 | 0.651 | [7 empty] | Annual | 20
NG-HVAC-Blr-HW-gt2500kBtuh-90p0Et-CndStd | DEER2020 | D20v0 | 2019-11-06 16:09 | Any | MBT | Ex | CZ14 | cWVVG | Cap-kBTUh | 2100 | 200000 | None | 0.206 | 0 | 0.804 | 0.206 | 0 | 0.662 | [7 empty] | Annual | 20
NG-HVAC-Blr-HW-gt2500kBtuh-90p0Et-CndStd | DEER2020 | D20v0 | 2019-11-06 16:09 | Any | Nrs | Ex | CZ14 | cAVVG | Cap-kBTUh | 1010 | 60700 | None | 1.52 | 0.00071 | 1.7 | 1.52 | 0.00071 | 1.34 | [7 empty] | Annual | 20
NG-HVAC-Blr-HW-gt2500kBtuh-90p0Et-CndStd | DEER2020 | D20v0 | 2019-11-06 16:09 | Any | Nrs | Ex | CZ14 | cPVVG | Cap-kBTUh | 500 | 60700 | None | 2.78 | 0.00071 | 2.15 | 2.78 | 0.00071 | 1.73 | [7 empty] | Annual | 20
NG-HVAC-Blr-HW-gt2500kBtuh-90p0Et-CndStd | DEER2020 | D20v0 | 2019-11-06 16:09 | Any | Nrs | Ex | CZ14 | cWVVG | Cap-kBTUh | 1010 | 60700 | None | 1.26 | 0.00036 | 1.7 | 1.26 | 0.00036 | 1.34 | [7 empty] | Annual | 20
NG-HVAC-Blr-HW-gt2500kBtuh-90p0Et-CndStd | DEER2020 | D20v0 | 2019-11-06 16:09 | Any | OfL | Ex | CZ14 | cAVVG | Cap-kBTUh | 1660 | 175000 | None | 0.441 | 0 | 0.364 | 0.441 | 0 | 0.306 | [7 empty] | Annual | 20
NG-HVAC-Blr-HW-gt2500kBtuh-90p0Et-CndStd | DEER2020 | D20v0 | 2019-11-06 16:09 | Any | OfL | Ex | CZ14 | cPVVG | Cap-kBTUh | 1630 | 175000 | None | 0.283 | 0 | 0.357 | 0.283 | 0 | 0.3 | [7 empty] | Annual | 20
NG-HVAC-Blr-HW-gt2500kBtuh-90p0Et-CndStd | DEER2020 | D20v0 | 2019-11-06 16:09 | Any | OfL | Ex | CZ14 | cWVVG | Cap-kBTUh | 1660 | 175000 | None | 0.39 | 0 | 0.363 | 0.39 | 0 | 0.306 | [7 empty] | Annual | 20
NG-HVAC-Blr-HW-gt2500kBtuh-90p0Et-CndStd | DEER2020 | D20v0 | 2019-11-06 16:09 | Any | OfS | Ex | CZ14 | cAVVG | Cap-kBTUh | 184 | 10000 | None | 0.433 | 0 | 0.634 | 0.433 | 0 | 0.522 | [7 empty] | Annual | 20
NG-HVAC-Blr-HW-gt2500kBtuh-90p0Et-CndStd | DEER2020 | D20v0 | 2019-11-06 16:09 | Any | OfS | Ex | CZ14 | cPVVG | Cap-kBTUh | 183 | 10000 | None | 0.326 | 0 | 0.627 | 0.326 | 0 | 0.515 | [7 empty] | Annual | 20
NG-HVAC-Blr-HW-gt2500kBtuh-90p0Et-CndStd | DEER2020 | D20v0 | 2019-11-06 16:09 | Any | OfS | Ex | CZ14 | cWVVG | Cap-kBTUh | 184 | 10000 | None | 0.409 | 0 | 0.634 | 0.409 | 0 | 0.522 | [7 empty] | Annual | 20
NG-HVAC-Blr-HW-gt2500kBtuh-90p0Et-CndStd | DEER2020 | D20v0 | 2019-11-06 16:09 | Any | Rt3 | Ex | CZ14 | cAVVG | Cap-kBTUh | 1350 | 120000 | None | 0.218 | 0 | 0.323 | 0.218 | 0 | 0.26 | [7 empty] | Annual | 20
NG-HVAC-Blr-HW-gt2500kBtuh-90p0Et-CndStd | DEER2020 | D20v0 | 2019-11-06 16:09 | Any | Rt3 | Ex | CZ14 | cPVVG | Cap-kBTUh | 1430 | 120000 | None | 0.0344 | 0 | 0.326 | 0.0344 | 0 | 0.262 | [7 empty] | Annual | 20
NG-HVAC-Blr-HW-gt2500kBtuh-90p0Et-CndStd | DEER2020 | D20v0 | 2019-11-06 16:09 | Any | Rt3 | Ex | CZ14 | cWVVG | Cap-kBTUh | 1350 | 120000 | None | 0.161 | 0 | 0.323 | 0.161 | 0 | 0.26 | [7 empty] | Annual | 20
NG-HVAC-Blr-HW-gt2500kBtuh-90p0Et-CndStd | DEER2020 | D20v0 | 2019-11-06 16:09 | Any | Com | Old | CZ14 | cPVVG | Cap-kBTUh | 3480 | 197000 | None | 1.1 | 0 | 1 | 1.1 | 0 | 0.83 | [7 empty] | Annual | 20
NG-HVAC-Blr-HW-gt2500kBtuh-90p0Et-CndStd | DEER2020 | D20v0 | 2019-11-06 16:09 | Any | Com | Old | CZ14 | cWVVG | Cap-kBTUh | 3480 | 197000 | None | 1.1 | 0 | 0.99 | 1.1 | 0 | 0.82 | [7 empty] | Annual | 20
NG-HVAC-Blr-HW-gt2500kBtuh-90p0Et-CndStd | DEER2020 | D20v0 | 2019-11-06 16:09 | Any | ECC | Old | CZ14 | cAVVG | Cap-kBTUh | 6540 | 300000 | None | 1.1 | 0.00041 | 0.817 | 1.1 | 0.00041 | 0.673 | [7 empty] | Annual | 20
NG-HVAC-Blr-HW-gt2500kBtuh-90p0Et-CndStd | DEER2020 | D20v0 | 2019-11-06 16:09 | Any | ECC | Old | CZ14 | cPVVG | Cap-kBTUh | 6480 | 300000 | None | 0.883 | 0.001 | 0.89 | 0.883 | 0.001 | 0.74 | [7 empty] | Annual | 20
NG-HVAC-Blr-HW-gt2500kBtuh-90p0Et-CndStd | DEER2020 | D20v0 | 2019-11-06 16:09 | Any | ECC | Old | CZ14 | cWVVG | Cap-kBTUh | 6540 | 300000 | None | 0.977 | 0 | 0.817 | 0.977 | 0 | 0.673 | [7 empty] | Annual | 20
NG-HVAC-Blr-HW-gt2500kBtuh-90p0Et-CndStd | DEER2020 | D20v0 | 2019-11-06 16:09 | Any | ESe | Old | CZ14 | cAVVG | Cap-kBTUh | 3890 | 150000 | None | 0.827 | 0.0025 | 0.782 | 0.827 | 0.0025 | 0.644 | [7 empty] | Annual | 20
NG-HVAC-Blr-HW-gt2500kBtuh-90p0Et-CndStd | DEER2020 | D20v0 | 2019-11-06 16:09 | Any | ESe | Old | CZ14 | cPVVG | Cap-kBTUh | 3830 | 150000 | None | 0.663 | 0 | 0.818 | 0.663 | 0 | 0.678 | [7 empty] | Annual | 20
NG-HVAC-Blr-HW-gt2500kBtuh-90p0Et-CndStd | DEER2020 | D20v0 | 2019-11-06 16:09 | Any | ESe | Old | CZ14 | cWVVG | Cap-kBTUh | 3890 | 150000 | None | 0.762 | 0.00199 | 0.782 | 0.762 | 0.00199 | 0.644 | [7 empty] | Annual | 20
NG-HVAC-Blr-HW-gt2500kBtuh-90p0Et-CndStd | DEER2020 | D20v0 | 2019-11-06 16:09 | Any | EUn | Old | CZ14 | cAVVG | Cap-kBTUh | 21900 | 930000 | None | 1.05 | 0 | 0.797 | 1.05 | 0 | 0.635 | [7 empty] | Annual | 20
NG-HVAC-Blr-HW-gt2500kBtuh-90p0Et-CndStd | DEER2020 | D20v0 | 2019-11-06 16:09 | Any | EUn | Old | CZ14 | cPVVG | Cap-kBTUh | 22500 | 930000 | None | 2.01 | 0 | 0.931 | 2.01 | 0 | 0.767 | [7 empty] | Annual | 20
NG-HVAC-Blr-HW-gt2500kBtuh-90p0Et-CndStd | DEER2020 | D20v0 | 2019-11-06 16:09 | Any | EUn | Old | CZ14 | cWVVG | Cap-kBTUh | 21900 | 930000 | None | 0.878 | 0 | 0.797 | 0.878 | 0 | 0.634 | [7 empty] | Annual | 20
NG-HVAC-Blr-HW-gt2500kBtuh-90p0Et-CndStd | DEER2020 | D20v0 | 2019-11-06 16:09 | Any | Hsp | Old | CZ14 | cAVVG | Cap-kBTUh | 2580 | 236000 | None | 0.772 | 0 | 1.47 | 0.772 | 0 | 1.09 | [7 empty] | Annual | 20
NG-HVAC-Blr-HW-gt2500kBtuh-90p0Et-CndStd | DEER2020 | D20v0 | 2019-11-06 16:09 | Any | Hsp | Old | CZ14 | cPVVG | Cap-kBTUh | 2640 | 236000 | None | 0.967 | 0.001 | 1.55 | 0.967 | 0.001 | 1.16 | [7 empty] | Annual | 20
NG-HVAC-Blr-HW-gt2500kBtuh-90p0Et-CndStd | DEER2020 | D20v0 | 2019-11-06 16:09 | Any | Hsp | Old | CZ14 | cWVVG | Cap-kBTUh | 2580 | 236000 | None | 0.498 | 0 | 1.47 | 0.498 | 0 | 1.09 | [7 empty] | Annual | 20
NG-HVAC-Blr-HW-gt2500kBtuh-90p0Et-CndStd | DEER2020 | D20v0 | 2019-11-06 16:09 | Any | Htl | Old | CZ14 | cAVVG | Cap-kBTUh | 1760 | 140000 | None | 6.35 | 0.002 | 2.94 | 6.35 | 0.002 | 2.51 | [7 empty] | Annual | 20
NG-HVAC-Blr-HW-gt2500kBtuh-90p0Et-CndStd | DEER2020 | D20v0 | 2019-11-06 16:09 | Any | Htl | Old | CZ14 | cPVVG | Cap-kBTUh | 1860 | 140000 | None | 3.48 | 0.001 | 2.16 | 3.48 | 0.001 | 1.8 | [7 empty] | Annual | 20
NG-HVAC-Blr-HW-gt2500kBtuh-90p0Et-CndStd | DEER2020 | D20v0 | 2019-11-06 16:09 | Any | Htl | Old | CZ14 | cWVVG | Cap-kBTUh | 1760 | 140000 | None | 5.11 | 0.002 | 2.94 | 5.11 | 0.002 | 2.51 | [7 empty] | Annual | 20
NG-HVAC-Blr-HW-gt2500kBtuh-90p0Et-CndStd | DEER2020 | D20v0 | 2019-11-06 16:09 | Any | Nrs | Old | CZ14 | cAVVG | Cap-kBTUh | 1120 | 60700 | None | 4.52 | 0.002 | 2.59 | 4.52 | 0.002 | 2.12 | [7 empty] | Annual | 20
NG-HVAC-Blr-HW-gt2500kBtuh-90p0Et-CndStd | DEER2020 | D20v0 | 2019-11-06 16:09 | Any | Nrs | Old | CZ14 | cPVVG | Cap-kBTUh | 696 | 60700 | None | 6.09 | 0.002 | 2.95 | 6.09 | 0.002 | 2.53 | [7 empty] | Annual | 20
NG-HVAC-Blr-HW-gt2500kBtuh-90p0Et-CndStd | DEER2020 | D20v0 | 2019-11-06 16:09 | Any | Nrs | Old | CZ14 | cWVVG | Cap-kBTUh | 1120 | 60700 | None | 4.04 | 0.001 | 2.59 | 4.04 | 0.001 | 2.12 | [7 empty] | Annual | 20
NG-HVAC-Blr-HW-gt2500kBtuh-90p0Et-CndStd | DEER2020 | D20v0 | 2019-11-06 16:09 | Any | OfL | Old | CZ14 | cAVVG | Cap-kBTUh | 2660 | 175000 | None | 1.25 | 0 | 0.674 | 1.25 | 0 | 0.571 | [7 empty] | Annual | 20
NG-HVAC-Blr-HW-gt2500kBtuh-90p0Et-CndStd | DEER2020 | D20v0 | 2019-11-06 16:09 | Any | OfL | Old | CZ14 | cPVVG | Cap-kBTUh | 2600 | 175000 | None | 0.772 | 0 | 0.648 | 0.772 | 0 | 0.547 | [7 empty] | Annual | 20
NG-HVAC-Blr-HW-gt2500kBtuh-90p0Et-CndStd | DEER2020 | D20v0 | 2019-11-06 16:09 | Any | OfL | Old | CZ14 | cWVVG | Cap-kBTUh | 2660 | 175000 | None | 1.04 | 0 | 0.674 | 1.04 | 0 | 0.571 | [7 empty] | Annual | 20
NG-HVAC-Blr-HW-gt2500kBtuh-90p0Et-CndStd | DEER2020 | D20v0 | 2019-11-06 16:09 | Any | OfS | Old | CZ14 | cAVVG | Cap-kBTUh | 215 | 10000 | None | 1.03 | 0 | 1.03 | 1.03 | 0 | 0.85 | [7 empty] | Annual | 20
NG-HVAC-Blr-HW-gt2500kBtuh-90p0Et-CndStd | DEER2020 | D20v0 | 2019-11-06 16:09 | Any | OfS | Old | CZ14 | cPVVG | Cap-kBTUh | 214 | 10000 | None | 0.948 | 0 | 1.02 | 0.948 | 0 | 0.847 | [7 empty] | Annual | 20
NG-HVAC-Blr-HW-gt2500kBtuh-90p0Et-CndStd | DEER2020 | D20v0 | 2019-11-06 16:09 | Any | OfS | Old | CZ14 | cWVVG | Cap-kBTUh | 215 | 10000 | None | 0.919 | 0 | 1.03 | 0.919 | 0 | 0.85 | [7 empty] | Annual | 20
NG-HVAC-Blr-HW-gt2500kBtuh-90p0Et-CndStd | DEER2020 | D20v0 | 2019-11-06 16:09 | Any | Rt3 | Old | CZ14 | cAVVG | Cap-kBTUh | 1420 | 120000 | None | 0.213 | 0 | 0.412 | 0.213 | 0 | 0.338 | [7 empty] | Annual | 20
NG-HVAC-Blr-HW-gt2500kBtuh-90p0Et-CndStd | DEER2020 | D20v0 | 2019-11-06 16:09 | Any | Rt3 | Old | CZ14 | cPVVG | Cap-kBTUh | 1430 | 120000 | None | 0.0887 | 0 | 0.506 | 0.0887 | 0 | 0.421 | [7 empty] | Annual | 20
NG-HVAC-Blr-HW-gt2500kBtuh-90p0Et-CndStd | DEER2020 | D20v0 | 2019-11-06 16:09 | Any | Rt3 | Old | CZ14 | cWVVG | Cap-kBTUh | 1420 | 120000 | None | 0.223 | 0 | 0.412 | 0.223 | 0 | 0.338 | [7 empty] | Annual | 20
NG-HVAC-Blr-HW-gt2500kBtuh-90p0Et-CndStd | DEER2020 | D20v0 | 2019-11-06 16:10 | Any | Com | New | CZ14 | cAVVG | Cap-kBTUh | 2850 | 206000 | None | 0 | 0 | 0.56 | 0 | 0 | 0.56 | [7 empty] | Annual | 20
NG-HVAC-Blr-HW-gt2500kBtuh-90p0Et-CndStd | DEER2020 | D20v0 | 2019-11-06 16:10 | Any | Com | New | CZ14 | cPVVG | Cap-kBTUh | 2870 | 206000 | None | 0 | 0 | 0.51 | 0 | 0 | 0.51 | [7 empty] | Annual | 20
NG-HVAC-Blr-HW-gt2500kBtuh-90p0Et-CndStd | DEER2020 | D20v0 | 2019-11-06 16:10 | Any | Com | New | CZ14 | cWVVG | Cap-kBTUh | 2850 | 206000 | None | 0 | 0 | 0.56 | 0 | 0 | 0.56 | [7 empty] | Annual | 20
NG-HVAC-Blr-HW-gt2500kBtuh-90p0Et-CndStd | DEER2020 | D20v0 | 2019-11-06 16:10 | Any | Com | Old | CZ14 | cAVVG | Cap-kBTUh | 3480 | 197000 | None | 1.3 | 0 | 0.99 | 1.3 | 0 | 0.82 | [7 empty] | Annual | 20
NG-HVAC-Blr-HW-gt2500kBtuh-90p0Et-CndStd | DEER2020 | D20v0 | 2019-11-06 16:10 | Any | MBT | Old | CZ14 | cAVVG | Cap-kBTUh | 2330 | 200000 | None | 1.1 | 0 | 1.2 | 1.1 | 0 | 1.02 | [7 empty] | Annual | 20
NG-HVAC-Blr-HW-gt2500kBtuh-90p0Et-CndStd | DEER2020 | D20v0 | 2019-11-06 16:10 | Any | MBT | Old | CZ14 | cPVVG | Cap-kBTUh | 2370 | 200000 | None | 0.849 | 0 | 1.18 | 0.849 | 0 | 1 | [7 empty] | Annual | 20
NG-HVAC-Blr-HW-gt2500kBtuh-90p0Et-CndStd | DEER2020 | D20v0 | 2019-11-06 16:10 | Any | MBT | Old | CZ14 | cWVVG | Cap-kBTUh | 2330 | 200000 | None | 0.935 | 0 | 1.2 | 0.935 | 0 | 1.02 | [7 empty] | Annual | 20
NG-HVAC-Blr-HW-gt2500kBtuh-90p0Et-CndStd | DEER2020 | D20v0 | 2019-11-06 16:10 | Any | OfL | Rec | CZ14 | cAVVG | Cap-kBTUh | 1970 | 175000 | None | 0.0015 | 0 | 0.206 | 0.0015 | 0 | 0.206 | [7 empty] | Annual | 20
NG-HVAC-Blr-HW-gt2500kBtuh-90p0Et-CndStd | DEER2020 | D20v0 | 2019-11-06 16:10 | Any | Com | Rec | CZ15 | cAVVG | Cap-kBTUh | 1370 | 180000 | None | 0 | 0 | 0.31 | 0 | 0 | 0.31 | [7 empty] | Annual | 20
NG-HVAC-Blr-HW-gt2500kBtuh-90p0Et-CndStd | DEER2020 | D20v0 | 2019-11-06 16:10 | Any | Com | Rec | CZ15 | cPVVG | Cap-kBTUh | 1380 | 180000 | None | 0 | 0 | 0.31 | 0 | 0 | 0.31 | [7 empty] | Annual | 20
NG-HVAC-Blr-HW-gt2500kBtuh-90p0Et-CndStd | DEER2020 | D20v0 | 2019-11-06 16:10 | Any | Com | Rec | CZ15 | cWVVG | Cap-kBTUh | 1370 | 180000 | None | 0 | 0 | 0.31 | 0 | 0 | 0.31 | [7 empty] | Annual | 20
NG-HVAC-Blr-HW-gt2500kBtuh-90p0Et-CndStd | DEER2020 | D20v0 | 2019-11-06 16:10 | Any | ECC | Rec | CZ15 | cAVVG | Cap-kBTUh | 3720 | 300000 | None | 0 | 0 | 0.223 | 0 | 0 | 0.223 | [7 empty] | Annual | 20
NG-HVAC-Blr-HW-gt2500kBtuh-90p0Et-CndStd | DEER2020 | D20v0 | 2019-11-06 16:10 | Any | ECC | Rec | CZ15 | cPVVG | Cap-kBTUh | 3660 | 300000 | None | 0 | 0 | 0.223 | 0 | 0 | 0.223 | [7 empty] | Annual | 20
NG-HVAC-Blr-HW-gt2500kBtuh-90p0Et-CndStd | DEER2020 | D20v0 | 2019-11-06 16:10 | Any | ECC | Rec | CZ15 | cWVVG | Cap-kBTUh | 3720 | 300000 | None | 0 | 0 | 0.223 | 0 | 0 | 0.223 | [7 empty] | Annual | 20
NG-HVAC-Blr-HW-gt2500kBtuh-90p0Et-CndStd | DEER2020 | D20v0 | 2019-11-06 16:10 | Any | ESe | Rec | CZ15 | cAVVG | Cap-kBTUh | 2420 | 150000 | None | 0.00178 | 0 | 0.185 | 0.00178 | 0 | 0.185 | [7 empty] | Annual | 20
NG-HVAC-Blr-HW-gt2500kBtuh-90p0Et-CndStd | DEER2020 | D20v0 | 2019-11-06 16:10 | Any | ESe | Rec | CZ15 | cPVVG | Cap-kBTUh | 2420 | 150000 | None | 0 | 0 | 0.194 | 0 | 0 | 0.194 | [7 empty] | Annual | 20
NG-HVAC-Blr-HW-gt2500kBtuh-90p0Et-CndStd | DEER2020 | D20v0 | 2019-11-06 16:10 | Any | ESe | Rec | CZ15 | cWVVG | Cap-kBTUh | 2420 | 150000 | None | 0 | 0 | 0.185 | 0 | 0 | 0.185 | [7 empty] | Annual | 20
NG-HVAC-Blr-HW-gt2500kBtuh-90p0Et-CndStd | DEER2020 | D20v0 | 2019-11-06 16:10 | Any | EUn | Rec | CZ15 | cAVVG | Cap-kBTUh | 12700 | 930000 | None | 0.00125 | 0 | 0.14 | 0.00125 | 0 | 0.14 | [7 empty] | Annual | 20
NG-HVAC-Blr-HW-gt2500kBtuh-90p0Et-CndStd | DEER2020 | D20v0 | 2019-11-06 16:10 | Any | EUn | Rec | CZ15 | cPVVG | Cap-kBTUh | 12900 | 930000 | None | -0.00076 | 0 | 0.155 | -0.00076 | 0 | 0.155 | [7 empty] | Annual | 20
NG-HVAC-Blr-HW-gt2500kBtuh-90p0Et-CndStd | DEER2020 | D20v0 | 2019-11-06 16:10 | Any | EUn | Rec | CZ15 | cWVVG | Cap-kBTUh | 12700 | 930000 | None | 0.0015 | 0 | 0.14 | 0.0015 | 0 | 0.14 | [7 empty] | Annual | 20
NG-HVAC-Blr-HW-gt2500kBtuh-90p0Et-CndStd | DEER2020 | D20v0 | 2019-11-06 16:10 | Any | Hsp | Rec | CZ15 | cAVVG | Cap-kBTUh | 1680 | 236000 | None | 0.002 | 0 | 0.711 | 0.002 | 0 | 0.711 | [7 empty] | Annual | 20
NG-HVAC-Blr-HW-gt2500kBtuh-90p0Et-CndStd | DEER2020 | D20v0 | 2019-11-06 16:10 | Any | Hsp | Rec | CZ15 | cPVVG | Cap-kBTUh | 1690 | 236000 | None | -0.0015 | 0 | 0.712 | -0.0015 | 0 | 0.712 | [7 empty] | Annual | 20
NG-HVAC-Blr-HW-gt2500kBtuh-90p0Et-CndStd | DEER2020 | D20v0 | 2019-11-06 16:10 | Any | Hsp | Rec | CZ15 | cWVVG | Cap-kBTUh | 1680 | 236000 | None | 0.002 | 0 | 0.711 | 0.002 | 0 | 0.711 | [7 empty] | Annual | 20
NG-HVAC-Blr-HW-gt2500kBtuh-90p0Et-CndStd | DEER2020 | D20v0 | 2019-11-06 16:10 | Any | Htl | Rec | CZ15 | cAVVG | Cap-kBTUh | 965 | 140000 | None | -0.011 | 0 | 0.48 | -0.011 | 0 | 0.48 | [7 empty] | Annual | 20
NG-HVAC-Blr-HW-gt2500kBtuh-90p0Et-CndStd | DEER2020 | D20v0 | 2019-11-06 16:10 | Any | Htl | Rec | CZ15 | cPVVG | Cap-kBTUh | 920 | 140000 | None | -0.00175 | 0 | 0.483 | -0.00175 | 0 | 0.483 | [7 empty] | Annual | 20
NG-HVAC-Blr-HW-gt2500kBtuh-90p0Et-CndStd | DEER2020 | D20v0 | 2019-11-06 16:10 | Any | Htl | Rec | CZ15 | cWVVG | Cap-kBTUh | 965 | 140000 | None | -0.00125 | 0 | 0.48 | -0.00125 | 0 | 0.48 | [7 empty] | Annual | 20
NG-HVAC-Blr-HW-gt2500kBtuh-90p0Et-CndStd | DEER2020 | D20v0 | 2019-11-06 16:10 | Any | MBT | Rec | CZ15 | cAVVG | Cap-kBTUh | 1080 | 200000 | None | -0.007 | 0 | 0.432 | -0.007 | 0 | 0.432 | [7 empty] | Annual | 20
NG-HVAC-Blr-HW-gt2500kBtuh-90p0Et-CndStd | DEER2020 | D20v0 | 2019-11-06 16:10 | Any | MBT | Rec | CZ15 | cPVVG | Cap-kBTUh | 1090 | 200000 | None | 0 | 0 | 0.41 | 0 | 0 | 0.41 | [7 empty] | Annual | 20
NG-HVAC-Blr-HW-gt2500kBtuh-90p0Et-CndStd | DEER2020 | D20v0 | 2019-11-06 16:10 | Any | MBT | Rec | CZ15 | cWVVG | Cap-kBTUh | 1080 | 200000 | None | -0.00875 | 0 | 0.432 | -0.00875 | 0 | 0.432 | [7 empty] | Annual | 20
NG-HVAC-Blr-HW-gt2500kBtuh-90p0Et-CndStd | DEER2020 | D20v0 | 2019-11-06 16:10 | Any | Nrs | Rec | CZ15 | cAVVG | Cap-kBTUh | 639 | 60700 | None | 0.00475 | 0 | 0.641 | 0.00475 | 0 | 0.641 | [7 empty] | Annual | 20
NG-HVAC-Blr-HW-gt2500kBtuh-90p0Et-CndStd | DEER2020 | D20v0 | 2019-11-06 16:10 | Any | Nrs | Rec | CZ15 | cPVVG | Cap-kBTUh | 334 | 60700 | None | -0.013 | 0 | 0.902 | -0.013 | 0 | 0.902 | [7 empty] | Annual | 20
NG-HVAC-Blr-HW-gt2500kBtuh-90p0Et-CndStd | DEER2020 | D20v0 | 2019-11-06 16:10 | Any | Nrs | Rec | CZ15 | cWVVG | Cap-kBTUh | 639 | 60700 | None | 0.00325 | 0 | 0.641 | 0.00325 | 0 | 0.641 | [7 empty] | Annual | 20
NG-HVAC-Blr-HW-gt2500kBtuh-90p0Et-CndStd | DEER2020 | D20v0 | 2019-11-06 16:10 | Any | OfL | Rec | CZ15 | cAVVG | Cap-kBTUh | 859 | 175000 | None | 0.001 | 0 | 0.12 | 0.001 | 0 | 0.12 | [7 empty] | Annual | 20
NG-HVAC-Blr-HW-gt2500kBtuh-90p0Et-CndStd | DEER2020 | D20v0 | 2019-11-06 16:10 | Any | OfL | Rec | CZ15 | cPVVG | Cap-kBTUh | 902 | 175000 | None | 0.00025 | 0 | 0.109 | 0.00025 | 0 | 0.109 | [7 empty] | Annual | 20
NG-HVAC-Blr-HW-gt2500kBtuh-90p0Et-CndStd | DEER2020 | D20v0 | 2019-11-06 16:10 | Any | OfL | Rec | CZ15 | cWVVG | Cap-kBTUh | 859 | 175000 | None | -0.00324 | 0 | 0.12 | -0.00324 | 0 | 0.12 | [7 empty] | Annual | 20
NG-HVAC-Blr-HW-gt2500kBtuh-90p0Et-CndStd | DEER2020 | D20v0 | 2019-11-06 16:10 | Any | OfS | Rec | CZ15 | cAVVG | Cap-kBTUh | 85 | 10000 | None | 0.00425 | 0 | 0.21 | 0.00425 | 0 | 0.21 | [7 empty] | Annual | 20
NG-HVAC-Blr-HW-gt2500kBtuh-90p0Et-CndStd | DEER2020 | D20v0 | 2019-11-06 16:10 | Any | OfS | Rec | CZ15 | cPVVG | Cap-kBTUh | 87.1 | 10000 | None | 0.00225 | 0 | 0.213 | 0.00225 | 0 | 0.213 | [7 empty] | Annual | 20
NG-HVAC-Blr-HW-gt2500kBtuh-90p0Et-CndStd | DEER2020 | D20v0 | 2019-11-06 16:10 | Any | OfS | Rec | CZ15 | cWVVG | Cap-kBTUh | 85 | 10000 | None | 0.00525 | 0 | 0.21 | 0.00525 | 0 | 0.21 | [7 empty] | Annual | 20
NG-HVAC-Blr-HW-gt2500kBtuh-90p0Et-CndStd | DEER2020 | D20v0 | 2019-11-06 16:10 | Any | Rt3 | Rec | CZ15 | cAVVG | Cap-kBTUh | 531 | 120000 | None | 0.00375 | 0 | 0.0358 | 0.00375 | 0 | 0.0358 | [7 empty] | Annual | 20
NG-HVAC-Blr-HW-gt2500kBtuh-90p0Et-CndStd | DEER2020 | D20v0 | 2019-11-06 16:10 | Any | Rt3 | Rec | CZ15 | cPVVG | Cap-kBTUh | 700 | 120000 | None | 0.00025 | 0 | 0.0593 | 0.00025 | 0 | 0.0593 | [7 empty] | Annual | 20
NG-HVAC-Blr-HW-gt2500kBtuh-90p0Et-CndStd | DEER2020 | D20v0 | 2019-11-06 16:10 | Any | Rt3 | Rec | CZ15 | cWVVG | Cap-kBTUh | 531 | 120000 | None | -0.011 | 0 | 0.0358 | -0.011 | 0 | 0.0358 | [7 empty] | Annual | 20
NG-HVAC-Blr-HW-gt2500kBtuh-90p0Et-CndStd | DEER2020 | D20v0 | 2019-11-06 16:10 | Any | Com | Ex | CZ15 | cAVVG | Cap-kBTUh | 1610 | 183000 | None | 1.4 | 0 | 0.8 | 1.4 | 0 | 0.69 | [7 empty] | Annual | 20
NG-HVAC-Blr-HW-gt2500kBtuh-90p0Et-CndStd | DEER2020 | D20v0 | 2019-11-06 16:10 | Any | Com | Ex | CZ15 | cPVVG | Cap-kBTUh | 1720 | 183000 | None | 1 | 0 | 0.75 | 1 | 0 | 0.64 | [7 empty] | Annual | 20
NG-HVAC-Blr-HW-gt2500kBtuh-90p0Et-CndStd | DEER2020 | D20v0 | 2019-11-06 16:10 | Any | Com | Ex | CZ15 | cWVVG | Cap-kBTUh | 1610 | 183000 | None | 0.9 | 0 | 0.8 | 0.9 | 0 | 0.69 | [7 empty] | Annual | 20
NG-HVAC-Blr-HW-gt2500kBtuh-90p0Et-CndStd | DEER2020 | D20v0 | 2019-11-06 16:10 | Any | ECC | Ex | CZ15 | cAVVG | Cap-kBTUh | 4380 | 300000 | None | 0.654 | 0 | 0.408 | 0.654 | 0 | 0.35 | [7 empty] | Annual | 20
NG-HVAC-Blr-HW-gt2500kBtuh-90p0Et-CndStd | DEER2020 | D20v0 | 2019-11-06 16:10 | Any | ECC | Ex | CZ15 | cPVVG | Cap-kBTUh | 4320 | 300000 | None | 0.632 | 0 | 0.472 | 0.632 | 0 | 0.406 | [7 empty] | Annual | 20
NG-HVAC-Blr-HW-gt2500kBtuh-90p0Et-CndStd | DEER2020 | D20v0 | 2019-11-06 16:10 | Any | ECC | Ex | CZ15 | cWVVG | Cap-kBTUh | 4380 | 300000 | None | 0.493 | 0 | 0.408 | 0.493 | 0 | 0.35 | [7 empty] | Annual | 20
NG-HVAC-Blr-HW-gt2500kBtuh-90p0Et-CndStd | DEER2020 | D20v0 | 2019-11-06 16:10 | Any | ESe | Ex | CZ15 | cAVVG | Cap-kBTUh | 2720 | 150000 | None | 1.05 | 0.00059 | 0.504 | 1.05 | 0.00059 | 0.442 | [7 empty] | Annual | 20
NG-HVAC-Blr-HW-gt2500kBtuh-90p0Et-CndStd | DEER2020 | D20v0 | 2019-11-06 16:10 | Any | ESe | Ex | CZ15 | cPVVG | Cap-kBTUh | 2640 | 150000 | None | 1.11 | 0.00059 | 0.602 | 1.11 | 0.00059 | 0.533 | [7 empty] | Annual | 20
NG-HVAC-Blr-HW-gt2500kBtuh-90p0Et-CndStd | DEER2020 | D20v0 | 2019-11-06 16:10 | Any | ESe | Ex | CZ15 | cWVVG | Cap-kBTUh | 2720 | 150000 | None | 0.806 | 0 | 0.504 | 0.806 | 0 | 0.442 | [7 empty] | Annual | 20
NG-HVAC-Blr-HW-gt2500kBtuh-90p0Et-CndStd | DEER2020 | D20v0 | 2019-11-06 16:10 | Any | EUn | Ex | CZ15 | cAVVG | Cap-kBTUh | 14600 | 930000 | None | 0.354 | 0 | 0.29 | 0.354 | 0 | 0.241 | [7 empty] | Annual | 20
NG-HVAC-Blr-HW-gt2500kBtuh-90p0Et-CndStd | DEER2020 | D20v0 | 2019-11-06 16:10 | Any | EUn | Ex | CZ15 | cPVVG | Cap-kBTUh | 16700 | 930000 | None | 1.15 | 0 | 0.434 | 1.15 | 0 | 0.376 | [7 empty] | Annual | 20
NG-HVAC-Blr-HW-gt2500kBtuh-90p0Et-CndStd | DEER2020 | D20v0 | 2019-11-06 16:10 | Any | EUn | Ex | CZ15 | cWVVG | Cap-kBTUh | 14600 | 930000 | None | 0.218 | 0 | 0.29 | 0.218 | 0 | 0.241 | [7 empty] | Annual | 20
NG-HVAC-Blr-HW-gt2500kBtuh-90p0Et-CndStd | DEER2020 | D20v0 | 2019-11-06 16:10 | Any | Hsp | Ex | CZ15 | cAVVG | Cap-kBTUh | 1740 | 236000 | None | 0.45 | -0.00063 | 1.01 | 0.45 | -0.00063 | 0.78 | [7 empty] | Annual | 20
NG-HVAC-Blr-HW-gt2500kBtuh-90p0Et-CndStd | DEER2020 | D20v0 | 2019-11-06 16:10 | Any | Hsp | Ex | CZ15 | cPVVG | Cap-kBTUh | 1760 | 236000 | None | 0.647 | 0.00032 | 1.05 | 0.647 | 0.00032 | 0.815 | [7 empty] | Annual | 20
NG-HVAC-Blr-HW-gt2500kBtuh-90p0Et-CndStd | DEER2020 | D20v0 | 2019-11-06 16:10 | Any | Hsp | Ex | CZ15 | cWVVG | Cap-kBTUh | 1740 | 236000 | None | 0.216 | 0 | 1.01 | 0.216 | 0 | 0.78 | [7 empty] | Annual | 20
NG-HVAC-Blr-HW-gt2500kBtuh-90p0Et-CndStd | DEER2020 | D20v0 | 2019-11-06 16:10 | Any | Htl | Ex | CZ15 | cAVVG | Cap-kBTUh | 1140 | 140000 | None | 4.44 | 0.0012 | 1.72 | 4.44 | 0.0012 | 1.52 | [7 empty] | Annual | 20
NG-HVAC-Blr-HW-gt2500kBtuh-90p0Et-CndStd | DEER2020 | D20v0 | 2019-11-06 16:10 | Any | Htl | Ex | CZ15 | cPVVG | Cap-kBTUh | 1100 | 140000 | None | 1.53 | 0 | 1.09 | 1.53 | 0 | 0.913 | [7 empty] | Annual | 20
NG-HVAC-Blr-HW-gt2500kBtuh-90p0Et-CndStd | DEER2020 | D20v0 | 2019-11-06 16:10 | Any | Htl | Ex | CZ15 | cWVVG | Cap-kBTUh | 1140 | 140000 | None | 2.86 | 0.0004 | 1.72 | 2.86 | 0.0004 | 1.52 | [7 empty] | Annual | 20
NG-HVAC-Blr-HW-gt2500kBtuh-90p0Et-CndStd | DEER2020 | D20v0 | 2019-11-06 16:10 | Any | MBT | Ex | CZ15 | cAVVG | Cap-kBTUh | 1280 | 200000 | None | 0.843 | 0.0004 | 0.991 | 0.843 | 0.0004 | 0.842 | [7 empty] | Annual | 20
NG-HVAC-Blr-HW-gt2500kBtuh-90p0Et-CndStd | DEER2020 | D20v0 | 2019-11-06 16:10 | Any | MBT | Ex | CZ15 | cPVVG | Cap-kBTUh | 1370 | 200000 | None | 0.846 | 0.0004 | 1.01 | 0.846 | 0.0004 | 0.867 | [7 empty] | Annual | 20
NG-HVAC-Blr-HW-gt2500kBtuh-90p0Et-CndStd | DEER2020 | D20v0 | 2019-11-06 16:10 | Any | MBT | Ex | CZ15 | cWVVG | Cap-kBTUh | 1280 | 200000 | None | 0.459 | 0 | 0.991 | 0.459 | 0 | 0.842 | [7 empty] | Annual | 20
NG-HVAC-Blr-HW-gt2500kBtuh-90p0Et-CndStd | DEER2020 | D20v0 | 2019-11-06 16:10 | Any | Nrs | Ex | CZ15 | cAVVG | Cap-kBTUh | 691 | 60700 | None | 2.73 | 0.00063 | 1.55 | 2.73 | 0.00063 | 1.35 | [7 empty] | Annual | 20
NG-HVAC-Blr-HW-gt2500kBtuh-90p0Et-CndStd | DEER2020 | D20v0 | 2019-11-06 16:10 | Any | Nrs | Ex | CZ15 | cPVVG | Cap-kBTUh | 341 | 60700 | None | 4.8 | 0.00126 | 2.32 | 4.8 | 0.00126 | 1.99 | [7 empty] | Annual | 20
NG-HVAC-Blr-HW-gt2500kBtuh-90p0Et-CndStd | DEER2020 | D20v0 | 2019-11-06 16:10 | Any | Nrs | Ex | CZ15 | cWVVG | Cap-kBTUh | 691 | 60700 | None | 2.24 | 0.00032 | 1.55 | 2.24 | 0.00032 | 1.35 | [7 empty] | Annual | 20
NG-HVAC-Blr-HW-gt2500kBtuh-90p0Et-CndStd | DEER2020 | D20v0 | 2019-11-06 16:10 | Any | OfL | Ex | CZ15 | cAVVG | Cap-kBTUh | 716 | 175000 | None | 1.14 | 0 | 0.451 | 1.14 | 0 | 0.405 | [7 empty] | Annual | 20
NG-HVAC-Blr-HW-gt2500kBtuh-90p0Et-CndStd | DEER2020 | D20v0 | 2019-11-06 16:10 | Any | OfL | Ex | CZ15 | cPVVG | Cap-kBTUh | 751 | 175000 | None | 1.08 | 0 | 0.451 | 1.08 | 0 | 0.405 | [7 empty] | Annual | 20
NG-HVAC-Blr-HW-gt2500kBtuh-90p0Et-CndStd | DEER2020 | D20v0 | 2019-11-06 16:10 | Any | OfL | Ex | CZ15 | cWVVG | Cap-kBTUh | 716 | 175000 | None | 0.872 | 0 | 0.45 | 0.872 | 0 | 0.404 | [7 empty] | Annual | 20
NG-HVAC-Blr-HW-gt2500kBtuh-90p0Et-CndStd | DEER2020 | D20v0 | 2019-11-06 16:10 | Any | OfS | Ex | CZ15 | cAVVG | Cap-kBTUh | 118 | 10000 | None | 0.602 | 0 | 0.453 | 0.602 | 0 | 0.39 | [7 empty] | Annual | 20
NG-HVAC-Blr-HW-gt2500kBtuh-90p0Et-CndStd | DEER2020 | D20v0 | 2019-11-06 16:10 | Any | OfS | Ex | CZ15 | cPVVG | Cap-kBTUh | 119 | 10000 | None | 0.494 | 0 | 0.458 | 0.494 | 0 | 0.395 | [7 empty] | Annual | 20
NG-HVAC-Blr-HW-gt2500kBtuh-90p0Et-CndStd | DEER2020 | D20v0 | 2019-11-06 16:10 | Any | OfS | Ex | CZ15 | cWVVG | Cap-kBTUh | 118 | 10000 | None | 0.546 | 0 | 0.453 | 0.546 | 0 | 0.39 | [7 empty] | Annual | 20
NG-HVAC-Blr-HW-gt2500kBtuh-90p0Et-CndStd | DEER2020 | D20v0 | 2019-11-06 16:10 | Any | Rt3 | Ex | CZ15 | cAVVG | Cap-kBTUh | 674 | 120000 | None | 0.11 | 0 | 0.0835 | 0.11 | 0 | 0.0724 | [7 empty] | Annual | 20
NG-HVAC-Blr-HW-gt2500kBtuh-90p0Et-CndStd | DEER2020 | D20v0 | 2019-11-06 16:10 | Any | Rt3 | Ex | CZ15 | cPVVG | Cap-kBTUh | 799 | 120000 | None | 0.0414 | 0 | 0.183 | 0.0414 | 0 | 0.163 | [7 empty] | Annual | 20
NG-HVAC-Blr-HW-gt2500kBtuh-90p0Et-CndStd | DEER2020 | D20v0 | 2019-11-06 16:10 | Any | Rt3 | Ex | CZ15 | cWVVG | Cap-kBTUh | 674 | 120000 | None | 0.0455 | 0 | 0.0835 | 0.0455 | 0 | 0.0724 | [7 empty] | Annual | 20
NG-HVAC-Blr-HW-gt2500kBtuh-90p0Et-CndStd | DEER2020 | D20v0 | 2019-11-06 16:10 | Any | Com | Old | CZ15 | cAVVG | Cap-kBTUh | 1880 | 173000 | None | 3.9 | 0.001 | 1.5 | 3.9 | 0.001 | 1.33 | [7 empty] | Annual | 20
NG-HVAC-Blr-HW-gt2500kBtuh-90p0Et-CndStd | DEER2020 | D20v0 | 2019-11-06 16:10 | Any | Com | Old | CZ15 | cPVVG | Cap-kBTUh | 1880 | 173000 | None | 3.6 | 0.001 | 1.6 | 3.6 | 0.001 | 1.42 | [7 empty] | Annual | 20
NG-HVAC-Blr-HW-gt2500kBtuh-90p0Et-CndStd | DEER2020 | D20v0 | 2019-11-06 16:10 | Any | Com | Old | CZ15 | cWVVG | Cap-kBTUh | 1880 | 173000 | None | 3 | 0 | 1.5 | 3 | 0 | 1.33 | [7 empty] | Annual | 20
NG-HVAC-Blr-HW-gt2500kBtuh-90p0Et-CndStd | DEER2020 | D20v0 | 2019-11-06 16:10 | Any | ECC | Old | CZ15 | cAVVG | Cap-kBTUh | 4700 | 300000 | None | 1.43 | 0.00041 | 0.597 | 1.43 | 0.00041 | 0.523 | [7 empty] | Annual | 20
NG-HVAC-Blr-HW-gt2500kBtuh-90p0Et-CndStd | DEER2020 | D20v0 | 2019-11-06 16:10 | Any | ECC | Old | CZ15 | cPVVG | Cap-kBTUh | 4590 | 300000 | None | 1.34 | 0 | 0.701 | 1.34 | 0 | 0.619 | [7 empty] | Annual | 20
NG-HVAC-Blr-HW-gt2500kBtuh-90p0Et-CndStd | DEER2020 | D20v0 | 2019-11-06 16:10 | Any | ECC | Old | CZ15 | cWVVG | Cap-kBTUh | 4700 | 300000 | None | 1.14 | 0.00118 | 0.597 | 1.14 | 0.00118 | 0.523 | [7 empty] | Annual | 20
NG-HVAC-Blr-HW-gt2500kBtuh-90p0Et-CndStd | DEER2020 | D20v0 | 2019-11-06 16:10 | Any | ESe | Old | CZ15 | cAVVG | Cap-kBTUh | 2780 | 150000 | None | 1.99 | 0.00151 | 0.735 | 1.99 | 0.00151 | 0.657 | [7 empty] | Annual | 20
NG-HVAC-Blr-HW-gt2500kBtuh-90p0Et-CndStd | DEER2020 | D20v0 | 2019-11-06 16:10 | Any | ESe | Old | CZ15 | cPVVG | Cap-kBTUh | 2630 | 150000 | None | 1.93 | 0.001 | 0.894 | 1.93 | 0.001 | 0.806 | [7 empty] | Annual | 20
NG-HVAC-Blr-HW-gt2500kBtuh-90p0Et-CndStd | DEER2020 | D20v0 | 2019-11-06 16:10 | Any | ESe | Old | CZ15 | cWVVG | Cap-kBTUh | 2780 | 150000 | None | 1.71 | 0.00101 | 0.735 | 1.71 | 0.00101 | 0.657 | [7 empty] | Annual | 20
NG-HVAC-Blr-HW-gt2500kBtuh-90p0Et-CndStd | DEER2020 | D20v0 | 2019-11-06 16:10 | Any | EUn | Old | CZ15 | cAVVG | Cap-kBTUh | 16100 | 930000 | None | 1.4 | 0 | 0.565 | 1.4 | 0 | 0.488 | [7 empty] | Annual | 20
NG-HVAC-Blr-HW-gt2500kBtuh-90p0Et-CndStd | DEER2020 | D20v0 | 2019-11-06 16:10 | Any | EUn | Old | CZ15 | cPVVG | Cap-kBTUh | 18300 | 930000 | None | 3.55 | 0 | 0.886 | 3.55 | 0 | 0.793 | [7 empty] | Annual | 20
NG-HVAC-Blr-HW-gt2500kBtuh-90p0Et-CndStd | DEER2020 | D20v0 | 2019-11-06 16:10 | Any | EUn | Old | CZ15 | cWVVG | Cap-kBTUh | 16100 | 930000 | None | 1.09 | 0 | 0.564 | 1.09 | 0 | 0.488 | [7 empty] | Annual | 20
NG-HVAC-Blr-HW-gt2500kBtuh-90p0Et-CndStd | DEER2020 | D20v0 | 2019-11-06 16:10 | Any | Hsp | Old | CZ15 | cAVVG | Cap-kBTUh | 1610 | 236000 | None | 1.4 | 0 | 1.33 | 1.4 | 0 | 1.02 | [7 empty] | Annual | 20
NG-HVAC-Blr-HW-gt2500kBtuh-90p0Et-CndStd | DEER2020 | D20v0 | 2019-11-06 16:10 | Any | Hsp | Old | CZ15 | cPVVG | Cap-kBTUh | 1660 | 236000 | None | 1.69 | 0.001 | 1.41 | 1.69 | 0.001 | 1.1 | [7 empty] | Annual | 20
NG-HVAC-Blr-HW-gt2500kBtuh-90p0Et-CndStd | DEER2020 | D20v0 | 2019-11-06 16:10 | Any | Hsp | Old | CZ15 | cWVVG | Cap-kBTUh | 1610 | 236000 | None | 0.954 | 0.00252 | 1.33 | 0.954 | 0.00252 | 1.02 | [7 empty] | Annual | 20
NG-HVAC-Blr-HW-gt2500kBtuh-90p0Et-CndStd | DEER2020 | D20v0 | 2019-11-06 16:10 | Any | Htl | Old | CZ15 | cAVVG | Cap-kBTUh | 1630 | 140000 | None | 10.7 | 0.00115 | 3.41 | 10.7 | 0.00115 | 3.08 | [7 empty] | Annual | 20
NG-HVAC-Blr-HW-gt2500kBtuh-90p0Et-CndStd | DEER2020 | D20v0 | 2019-11-06 16:10 | Any | Htl | Old | CZ15 | cPVVG | Cap-kBTUh | 1210 | 140000 | None | 9.21 | 0.002 | 3.26 | 9.21 | 0.002 | 2.92 | [7 empty] | Annual | 20
NG-HVAC-Blr-HW-gt2500kBtuh-90p0Et-CndStd | DEER2020 | D20v0 | 2019-11-06 16:10 | Any | Htl | Old | CZ15 | cWVVG | Cap-kBTUh | 1630 | 140000 | None | 8.29 | 0.001 | 3.41 | 8.29 | 0.001 | 3.08 | [7 empty] | Annual | 20
NG-HVAC-Blr-HW-gt2500kBtuh-90p0Et-CndStd | DEER2020 | D20v0 | 2019-11-06 16:10 | Any | MBT | Old | CZ15 | cAVVG | Cap-kBTUh | 1450 | 200000 | None | 3 | 0.001 | 1.72 | 3 | 0.001 | 1.52 | [7 empty] | Annual | 20
NG-HVAC-Blr-HW-gt2500kBtuh-90p0Et-CndStd | DEER2020 | D20v0 | 2019-11-06 16:10 | Any | MBT | Old | CZ15 | cPVVG | Cap-kBTUh | 1490 | 200000 | None | 2.49 | 0.001 | 1.82 | 2.49 | 0.001 | 1.6 | [7 empty] | Annual | 20
NG-HVAC-Blr-HW-gt2500kBtuh-90p0Et-CndStd | DEER2020 | D20v0 | 2019-11-06 16:10 | Any | MBT | Old | CZ15 | cWVVG | Cap-kBTUh | 1450 | 200000 | None | 1.94 | 0 | 1.72 | 1.94 | 0 | 1.52 | [7 empty] | Annual | 20
NG-HVAC-Blr-HW-gt2500kBtuh-90p0Et-CndStd | DEER2020 | D20v0 | 2019-11-06 16:10 | Any | Nrs | Old | CZ15 | cAVVG | Cap-kBTUh | 765 | 60700 | None | 9.62 | 0.00263 | 3.32 | 9.62 | 0.00263 | 2.97 | [7 empty] | Annual | 20
NG-HVAC-Blr-HW-gt2500kBtuh-90p0Et-CndStd | DEER2020 | D20v0 | 2019-11-06 16:10 | Any | Nrs | Old | CZ15 | cPVVG | Cap-kBTUh | 387 | 60700 | None | 14.6 | 0.00337 | 4.62 | 14.6 | 0.00337 | 4.16 | [7 empty] | Annual | 20
NG-HVAC-Blr-HW-gt2500kBtuh-90p0Et-CndStd | DEER2020 | D20v0 | 2019-11-06 16:10 | Any | Nrs | Old | CZ15 | cWVVG | Cap-kBTUh | 765 | 60700 | None | 8.23 | 0.001 | 3.32 | 8.23 | 0.001 | 2.97 | [7 empty] | Annual | 20
NG-HVAC-Blr-HW-gt2500kBtuh-90p0Et-CndStd | DEER2020 | D20v0 | 2019-11-06 16:10 | Any | OfL | Old | CZ15 | cAVVG | Cap-kBTUh | 1390 | 175000 | None | 2.8 | 0 | 0.95 | 2.8 | 0 | 0.855 | [7 empty] | Annual | 20
NG-HVAC-Blr-HW-gt2500kBtuh-90p0Et-CndStd | DEER2020 | D20v0 | 2019-11-06 16:10 | Any | OfL | Old | CZ15 | cPVVG | Cap-kBTUh | 1350 | 175000 | None | 2.17 | 0 | 0.908 | 2.17 | 0 | 0.818 | [7 empty] | Annual | 20
NG-HVAC-Blr-HW-gt2500kBtuh-90p0Et-CndStd | DEER2020 | D20v0 | 2019-11-06 16:10 | Any | OfL | Old | CZ15 | cWVVG | Cap-kBTUh | 1390 | 175000 | None | 2.38 | 0 | 0.95 | 2.38 | 0 | 0.855 | [7 empty] | Annual | 20
NG-HVAC-Blr-HW-gt2500kBtuh-90p0Et-CndStd | DEER2020 | D20v0 | 2019-11-06 16:10 | Any | OfS | Old | CZ15 | cAVVG | Cap-kBTUh | 159 | 10000 | None | 2.27 | 0 | 0.958 | 2.27 | 0 | 0.836 | [7 empty] | Annual | 20
NG-HVAC-Blr-HW-gt2500kBtuh-90p0Et-CndStd | DEER2020 | D20v0 | 2019-11-06 16:10 | Any | OfS | Old | CZ15 | cPVVG | Cap-kBTUh | 155 | 10000 | None | 1.61 | 0 | 0.928 | 1.61 | 0 | 0.811 | [7 empty] | Annual | 20
NG-HVAC-Blr-HW-gt2500kBtuh-90p0Et-CndStd | DEER2020 | D20v0 | 2019-11-06 16:10 | Any | OfS | Old | CZ15 | cWVVG | Cap-kBTUh | 159 | 10000 | None | 2.02 | 0 | 0.958 | 2.02 | 0 | 0.836 | [7 empty] | Annual | 20
NG-HVAC-Blr-HW-gt2500kBtuh-90p0Et-CndStd | DEER2020 | D20v0 | 2019-11-06 16:10 | Any | Rt3 | Old | CZ15 | cAVVG | Cap-kBTUh | 702 | 120000 | None | 0.12 | 0 | 0.122 | 0.12 | 0 | 0.107 | [7 empty] | Annual | 20
NG-HVAC-Blr-HW-gt2500kBtuh-90p0Et-CndStd | DEER2020 | D20v0 | 2019-11-06 16:10 | Any | Rt3 | Old | CZ15 | cPVVG | Cap-kBTUh | 755 | 120000 | None | 0.655 | 0 | 0.523 | 0.655 | 0 | 0.475 | [7 empty] | Annual | 20
NG-HVAC-Blr-HW-gt2500kBtuh-90p0Et-CndStd | DEER2020 | D20v0 | 2019-11-06 16:10 | Any | Rt3 | Old | CZ15 | cWVVG | Cap-kBTUh | 702 | 120000 | None | 0.126 | 0 | 0.122 | 0.126 | 0 | 0.107 | [7 empty] | Annual | 20
NG-HVAC-Blr-HW-gt2500kBtuh-90p0Et-CndStd | DEER2020 | D20v0 | 2019-11-06 16:10 | Any | Com | New | CZ15 | cAVVG | Cap-kBTUh | 1390 | 180000 | None | 0 | 0 | 0.44 | 0 | 0 | 0.44 | [7 empty] | Annual | 20
NG-HVAC-Blr-HW-gt2500kBtuh-90p0Et-CndStd | DEER2020 | D20v0 | 2019-11-06 16:10 | Any | Com | New | CZ15 | cPVVG | Cap-kBTUh | 1400 | 180000 | None | 0 | 0 | 0.46 | 0 | 0 | 0.46 | [7 empty] | Annual | 20
NG-HVAC-Blr-HW-gt2500kBtuh-90p0Et-CndStd | DEER2020 | D20v0 | 2019-11-06 16:10 | Any | Com | New | CZ15 | cWVVG | Cap-kBTUh | 1390 | 180000 | None | 0 | 0 | 0.44 | 0 | 0 | 0.44 | [7 empty] | Annual | 20
NG-HVAC-Blr-HW-gt2500kBtuh-90p0Et-CndStd | DEER2020 | D20v0 | 2019-11-06 16:11 | Any | Com | Rec | CZ16 | cAVVG | Cap-kBTUh | 5780 | 320000 | None | 0 | 0 | 0.57 | 0 | 0 | 0.57 | [7 empty] | Annual | 20
NG-HVAC-Blr-HW-gt2500kBtuh-90p0Et-CndStd | DEER2020 | D20v0 | 2019-11-06 16:11 | Any | Com | Rec | CZ16 | cPVVG | Cap-kBTUh | 5850 | 320000 | None | 0 | 0 | 0.53 | 0 | 0 | 0.53 | [7 empty] | Annual | 20
NG-HVAC-Blr-HW-gt2500kBtuh-90p0Et-CndStd | DEER2020 | D20v0 | 2019-11-06 16:11 | Any | Com | Rec | CZ16 | cWVVG | Cap-kBTUh | 5780 | 320000 | None | 0 | 0 | 0.57 | 0 | 0 | 0.57 | [7 empty] | Annual | 20
NG-HVAC-Blr-HW-gt2500kBtuh-90p0Et-CndStd | DEER2020 | D20v0 | 2019-11-06 16:11 | Any | ECC | Rec | CZ16 | cAVVG | Cap-kBTUh | 6070 | 300000 | None | -0.002 | 0 | 0.507 | -0.002 | 0 | 0.507 | [7 empty] | Annual | 20
NG-HVAC-Blr-HW-gt2500kBtuh-90p0Et-CndStd | DEER2020 | D20v0 | 2019-11-06 16:11 | Any | ECC | Rec | CZ16 | cPVVG | Cap-kBTUh | 6060 | 300000 | None | -0.00775 | 0 | 0.513 | -0.00775 | 0 | 0.513 | [7 empty] | Annual | 20
NG-HVAC-Blr-HW-gt2500kBtuh-90p0Et-CndStd | DEER2020 | D20v0 | 2019-11-06 16:11 | Any | ECC | Rec | CZ16 | cWVVG | Cap-kBTUh | 6070 | 300000 | None | -0.002 | 0 | 0.507 | -0.002 | 0 | 0.507 | [7 empty] | Annual | 20
NG-HVAC-Blr-HW-gt2500kBtuh-90p0Et-CndStd | DEER2020 | D20v0 | 2019-11-06 16:11 | Any | ESe | Rec | CZ16 | cAVVG | Cap-kBTUh | 3710 | 150000 | None | -0.00525 | 0 | 0.49 | -0.00525 | 0 | 0.49 | [7 empty] | Annual | 20
NG-HVAC-Blr-HW-gt2500kBtuh-90p0Et-CndStd | DEER2020 | D20v0 | 2019-11-06 16:11 | Any | ESe | Rec | CZ16 | cPVVG | Cap-kBTUh | 3710 | 150000 | None | -0.00801 | 0 | 0.487 | -0.00801 | 0 | 0.487 | [7 empty] | Annual | 20
NG-HVAC-Blr-HW-gt2500kBtuh-90p0Et-CndStd | DEER2020 | D20v0 | 2019-11-06 16:11 | Any | ESe | Rec | CZ16 | cWVVG | Cap-kBTUh | 3710 | 150000 | None | -0.00525 | 0 | 0.49 | -0.00525 | 0 | 0.49 | [7 empty] | Annual | 20
NG-HVAC-Blr-HW-gt2500kBtuh-90p0Et-CndStd | DEER2020 | D20v0 | 2019-11-06 16:11 | Any | EUn | Rec | CZ16 | cAVVG | Cap-kBTUh | 18400 | 930000 | None | -0.00575 | 0 | 0.537 | -0.00575 | 0 | 0.537 | [7 empty] | Annual | 20
NG-HVAC-Blr-HW-gt2500kBtuh-90p0Et-CndStd | DEER2020 | D20v0 | 2019-11-06 16:11 | Any | EUn | Rec | CZ16 | cPVVG | Cap-kBTUh | 18800 | 930000 | None | -0.017 | 0 | 0.477 | -0.017 | 0 | 0.477 | [7 empty] | Annual | 20
NG-HVAC-Blr-HW-gt2500kBtuh-90p0Et-CndStd | DEER2020 | D20v0 | 2019-11-06 16:11 | Any | EUn | Rec | CZ16 | cWVVG | Cap-kBTUh | 18400 | 930000 | None | -0.00575 | 0 | 0.537 | -0.00575 | 0 | 0.537 | [7 empty] | Annual | 20
NG-HVAC-Blr-HW-gt2500kBtuh-90p0Et-CndStd | DEER2020 | D20v0 | 2019-11-06 16:11 | Any | Hsp | Rec | CZ16 | cAVVG | Cap-kBTUh | 2950 | 236000 | None | -0.00049 | 0 | 1.09 | -0.00049 | 0 | 1.09 | [7 empty] | Annual | 20
NG-HVAC-Blr-HW-gt2500kBtuh-90p0Et-CndStd | DEER2020 | D20v0 | 2019-11-06 16:11 | Any | Hsp | Rec | CZ16 | cPVVG | Cap-kBTUh | 2970 | 236000 | None | -0.0295 | 0 | 1.1 | -0.0295 | 0 | 1.1 | [7 empty] | Annual | 20
NG-HVAC-Blr-HW-gt2500kBtuh-90p0Et-CndStd | DEER2020 | D20v0 | 2019-11-06 16:11 | Any | Hsp | Rec | CZ16 | cWVVG | Cap-kBTUh | 2950 | 236000 | None | -0.00125 | 0 | 1.09 | -0.00125 | 0 | 1.09 | [7 empty] | Annual | 20
NG-HVAC-Blr-HW-gt2500kBtuh-90p0Et-CndStd | DEER2020 | D20v0 | 2019-11-06 16:11 | Any | Htl | Rec | CZ16 | cAVVG | Cap-kBTUh | 1420 | 140000 | None | -0.026 | 0 | 0.969 | -0.026 | 0 | 0.969 | [7 empty] | Annual | 20
NG-HVAC-Blr-HW-gt2500kBtuh-90p0Et-CndStd | DEER2020 | D20v0 | 2019-11-06 16:11 | Any | Htl | Rec | CZ16 | cPVVG | Cap-kBTUh | 1650 | 140000 | None | -0.038 | 0 | 0.911 | -0.038 | 0 | 0.911 | [7 empty] | Annual | 20
NG-HVAC-Blr-HW-gt2500kBtuh-90p0Et-CndStd | DEER2020 | D20v0 | 2019-11-06 16:11 | Any | Htl | Rec | CZ16 | cWVVG | Cap-kBTUh | 1420 | 140000 | None | -0.026 | 0 | 0.969 | -0.026 | 0 | 0.969 | [7 empty] | Annual | 20
NG-HVAC-Blr-HW-gt2500kBtuh-90p0Et-CndStd | DEER2020 | D20v0 | 2019-11-06 16:11 | Any | MBT | Rec | CZ16 | cAVVG | Cap-kBTUh | 2220 | 200000 | None | -0.0005 | 0 | 0.493 | -0.0005 | 0 | 0.493 | [7 empty] | Annual | 20
NG-HVAC-Blr-HW-gt2500kBtuh-90p0Et-CndStd | DEER2020 | D20v0 | 2019-11-06 16:11 | Any | MBT | Rec | CZ16 | cPVVG | Cap-kBTUh | 2250 | 200000 | None | -0.00925 | 0 | 0.493 | -0.00925 | 0 | 0.493 | [7 empty] | Annual | 20
NG-HVAC-Blr-HW-gt2500kBtuh-90p0Et-CndStd | DEER2020 | D20v0 | 2019-11-06 16:11 | Any | MBT | Rec | CZ16 | cWVVG | Cap-kBTUh | 2220 | 200000 | None | -0.0015 | 0 | 0.493 | -0.0015 | 0 | 0.493 | [7 empty] | Annual | 20
NG-HVAC-Blr-HW-gt2500kBtuh-90p0Et-CndStd | DEER2020 | D20v0 | 2019-11-06 16:11 | Any | Nrs | Rec | CZ16 | cAVVG | Cap-kBTUh | 1090 | 60700 | None | 0.00975 | 0 | 1.21 | 0.00975 | 0 | 1.21 | [7 empty] | Annual | 20
NG-HVAC-Blr-HW-gt2500kBtuh-90p0Et-CndStd | DEER2020 | D20v0 | 2019-11-06 16:11 | Any | Nrs | Rec | CZ16 | cWVVG | Cap-kBTUh | 1090 | 60700 | None | 0.00975 | 0 | 1.21 | 0.00975 | 0 | 1.21 | [7 empty] | Annual | 20
NG-HVAC-Blr-HW-gt2500kBtuh-90p0Et-CndStd | DEER2020 | D20v0 | 2019-11-06 16:11 | Any | OfL | Rec | CZ16 | cAVVG | Cap-kBTUh | 3190 | 175000 | None | -0.00025 | 0 | 0.289 | -0.00025 | 0 | 0.289 | [7 empty] | Annual | 20
NG-HVAC-Blr-HW-gt2500kBtuh-90p0Et-CndStd | DEER2020 | D20v0 | 2019-11-06 16:11 | Any | OfL | Rec | CZ16 | cPVVG | Cap-kBTUh | 3180 | 175000 | None | -0.001 | 0 | 0.29 | -0.001 | 0 | 0.29 | [7 empty] | Annual | 20
NG-HVAC-Blr-HW-gt2500kBtuh-90p0Et-CndStd | DEER2020 | D20v0 | 2019-11-06 16:11 | Any | OfL | Rec | CZ16 | cWVVG | Cap-kBTUh | 3190 | 175000 | None | -0.00025 | 0 | 0.289 | -0.00025 | 0 | 0.289 | [7 empty] | Annual | 20
NG-HVAC-Blr-HW-gt2500kBtuh-90p0Et-CndStd | DEER2020 | D20v0 | 2019-11-06 16:11 | Any | OfS | Rec | CZ16 | cAVVG | Cap-kBTUh | 214 | 10000 | None | 0.00623 | 0 | 0.574 | 0.00623 | 0 | 0.574 | [7 empty] | Annual | 20
NG-HVAC-Blr-HW-gt2500kBtuh-90p0Et-CndStd | DEER2020 | D20v0 | 2019-11-06 16:11 | Any | OfS | Rec | CZ16 | cPVVG | Cap-kBTUh | 215 | 10000 | None | 0.001 | 0 | 0.574 | 0.001 | 0 | 0.574 | [7 empty] | Annual | 20
NG-HVAC-Blr-HW-gt2500kBtuh-90p0Et-CndStd | DEER2020 | D20v0 | 2019-11-06 16:11 | Any | OfS | Rec | CZ16 | cWVVG | Cap-kBTUh | 214 | 10000 | None | 0.0025 | 0 | 0.574 | 0.0025 | 0 | 0.574 | [7 empty] | Annual | 20
NG-HVAC-Blr-HW-gt2500kBtuh-90p0Et-CndStd | DEER2020 | D20v0 | 2019-11-06 16:11 | Any | Rt3 | Rec | CZ16 | cAVVG | Cap-kBTUh | 1550 | 120000 | None | -0.00175 | 0 | 0.418 | -0.00175 | 0 | 0.418 | [7 empty] | Annual | 20
NG-HVAC-Blr-HW-gt2500kBtuh-90p0Et-CndStd | DEER2020 | D20v0 | 2019-11-06 16:11 | Any | Rt3 | Rec | CZ16 | cPVVG | Cap-kBTUh | 1540 | 120000 | None | -0.00749 | 0 | 0.413 | -0.00749 | 0 | 0.413 | [7 empty] | Annual | 20
NG-HVAC-Blr-HW-gt2500kBtuh-90p0Et-CndStd | DEER2020 | D20v0 | 2019-11-06 16:11 | Any | Rt3 | Rec | CZ16 | cWVVG | Cap-kBTUh | 1550 | 120000 | None | -0.001 | 0 | 0.418 | -0.001 | 0 | 0.418 | [7 empty] | Annual | 20
NG-HVAC-Blr-HW-gt2500kBtuh-90p0Et-CndStd | DEER2020 | D20v0 | 2019-11-06 16:11 | Any | Com | Ex | CZ16 | cAVVG | Cap-kBTUh | 6970 | 335000 | None | 0.2 | 0 | 0.9 | 0.2 | 0 | 0.67 | [7 empty] | Annual | 20
NG-HVAC-Blr-HW-gt2500kBtuh-90p0Et-CndStd | DEER2020 | D20v0 | 2019-11-06 16:11 | Any | Com | Ex | CZ16 | cPVVG | Cap-kBTUh | 6980 | 335000 | None | 0.2 | 0 | 0.89 | 0.2 | 0 | 0.66 | [7 empty] | Annual | 20
NG-HVAC-Blr-HW-gt2500kBtuh-90p0Et-CndStd | DEER2020 | D20v0 | 2019-11-06 16:11 | Any | Com | Ex | CZ16 | cWVVG | Cap-kBTUh | 6970 | 335000 | None | 0.2 | 0 | 0.9 | 0.2 | 0 | 0.67 | [7 empty] | Annual | 20
NG-HVAC-Blr-HW-gt2500kBtuh-90p0Et-CndStd | DEER2020 | D20v0 | 2019-11-06 16:11 | Any | ECC | Ex | CZ16 | cAVVG | Cap-kBTUh | 6620 | 300000 | None | 0.215 | 0 | 0.863 | 0.215 | 0 | 0.632 | [7 empty] | Annual | 20
NG-HVAC-Blr-HW-gt2500kBtuh-90p0Et-CndStd | DEER2020 | D20v0 | 2019-11-06 16:11 | Any | ECC | Ex | CZ16 | cPVVG | Cap-kBTUh | 6620 | 300000 | None | 0.188 | 0 | 0.887 | 0.188 | 0 | 0.653 | [7 empty] | Annual | 20
NG-HVAC-Blr-HW-gt2500kBtuh-90p0Et-CndStd | DEER2020 | D20v0 | 2019-11-06 16:11 | Any | ECC | Ex | CZ16 | cWVVG | Cap-kBTUh | 6620 | 300000 | None | 0.182 | 0.00046 | 0.863 | 0.182 | 0.00046 | 0.632 | [7 empty] | Annual | 20
NG-HVAC-Blr-HW-gt2500kBtuh-90p0Et-CndStd | DEER2020 | D20v0 | 2019-11-06 16:11 | Any | ESe | Ex | CZ16 | cAVVG | Cap-kBTUh | 4100 | 150000 | None | 0.183 | 0 | 0.836 | 0.183 | 0 | 0.616 | [7 empty] | Annual | 20
NG-HVAC-Blr-HW-gt2500kBtuh-90p0Et-CndStd | DEER2020 | D20v0 | 2019-11-06 16:11 | Any | ESe | Ex | CZ16 | cPVVG | Cap-kBTUh | 4090 | 150000 | None | 0.139 | 0 | 0.838 | 0.139 | 0 | 0.616 | [7 empty] | Annual | 20
NG-HVAC-Blr-HW-gt2500kBtuh-90p0Et-CndStd | DEER2020 | D20v0 | 2019-11-06 16:11 | Any | ESe | Ex | CZ16 | cWVVG | Cap-kBTUh | 4100 | 150000 | None | 0.159 | 0 | 0.836 | 0.159 | 0 | 0.616 | [7 empty] | Annual | 20
NG-HVAC-Blr-HW-gt2500kBtuh-90p0Et-CndStd | DEER2020 | D20v0 | 2019-11-06 16:11 | Any | EUn | Ex | CZ16 | cAVVG | Cap-kBTUh | 21400 | 930000 | None | 0.273 | 0 | 0.882 | 0.273 | 0 | 0.63 | [7 empty] | Annual | 20
NG-HVAC-Blr-HW-gt2500kBtuh-90p0Et-CndStd | DEER2020 | D20v0 | 2019-11-06 16:11 | Any | EUn | Ex | CZ16 | cPVVG | Cap-kBTUh | 21400 | 930000 | None | 0.503 | 0 | 0.861 | 0.503 | 0 | 0.61 | [7 empty] | Annual | 20
NG-HVAC-Blr-HW-gt2500kBtuh-90p0Et-CndStd | DEER2020 | D20v0 | 2019-11-06 16:11 | Any | EUn | Ex | CZ16 | cWVVG | Cap-kBTUh | 21400 | 930000 | None | 0.193 | 0 | 0.882 | 0.193 | 0 | 0.63 | [7 empty] | Annual | 20
NG-HVAC-Blr-HW-gt2500kBtuh-90p0Et-CndStd | DEER2020 | D20v0 | 2019-11-06 16:11 | Any | Hsp | Ex | CZ16 | cAVVG | Cap-kBTUh | 3140 | 236000 | None | 0.164 | 0 | 1.62 | 0.164 | 0 | 1.15 | [7 empty] | Annual | 20
NG-HVAC-Blr-HW-gt2500kBtuh-90p0Et-CndStd | DEER2020 | D20v0 | 2019-11-06 16:11 | Any | Hsp | Ex | CZ16 | cPVVG | Cap-kBTUh | 3170 | 236000 | None | 0.112 | 0 | 1.64 | 0.112 | 0 | 1.17 | [7 empty] | Annual | 20
NG-HVAC-Blr-HW-gt2500kBtuh-90p0Et-CndStd | DEER2020 | D20v0 | 2019-11-06 16:11 | Any | Hsp | Ex | CZ16 | cWVVG | Cap-kBTUh | 3140 | 236000 | None | 0.117 | 0 | 1.62 | 0.117 | 0 | 1.15 | [7 empty] | Annual | 20
NG-HVAC-Blr-HW-gt2500kBtuh-90p0Et-CndStd | DEER2020 | D20v0 | 2019-11-06 16:11 | Any | Htl | Ex | CZ16 | cAVVG | Cap-kBTUh | 1640 | 140000 | None | 0.662 | 0.00024 | 1.6 | 0.662 | 0.00024 | 1.19 | [7 empty] | Annual | 20
NG-HVAC-Blr-HW-gt2500kBtuh-90p0Et-CndStd | DEER2020 | D20v0 | 2019-11-06 16:11 | Any | Htl | Ex | CZ16 | cPVVG | Cap-kBTUh | 1900 | 140000 | None | 0.467 | 0.00024 | 1.4 | 0.467 | 0.00024 | 1.02 | [7 empty] | Annual | 20
NG-HVAC-Blr-HW-gt2500kBtuh-90p0Et-CndStd | DEER2020 | D20v0 | 2019-11-06 16:11 | Any | Htl | Ex | CZ16 | cWVVG | Cap-kBTUh | 1640 | 140000 | None | 0.477 | 0.00024 | 1.6 | 0.477 | 0.00024 | 1.19 | [7 empty] | Annual | 20
NG-HVAC-Blr-HW-gt2500kBtuh-90p0Et-CndStd | DEER2020 | D20v0 | 2019-11-06 16:11 | Any | MBT | Ex | CZ16 | cAVVG | Cap-kBTUh | 2710 | 200000 | None | 0.0859 | 0 | 0.835 | 0.0859 | 0 | 0.642 | [7 empty] | Annual | 20
NG-HVAC-Blr-HW-gt2500kBtuh-90p0Et-CndStd | DEER2020 | D20v0 | 2019-11-06 16:11 | Any | MBT | Ex | CZ16 | cPVVG | Cap-kBTUh | 2730 | 200000 | None | 0.06 | 0 | 0.839 | 0.06 | 0 | 0.64 | [7 empty] | Annual | 20
NG-HVAC-Blr-HW-gt2500kBtuh-90p0Et-CndStd | DEER2020 | D20v0 | 2019-11-06 16:11 | Any | MBT | Ex | CZ16 | cWVVG | Cap-kBTUh | 2710 | 200000 | None | 0.0677 | 0 | 0.835 | 0.0677 | 0 | 0.642 | [7 empty] | Annual | 20
NG-HVAC-Blr-HW-gt2500kBtuh-90p0Et-CndStd | DEER2020 | D20v0 | 2019-11-06 16:11 | Any | Nrs | Ex | CZ16 | cAVVG | Cap-kBTUh | 1160 | 60700 | None | 0.69 | 0.00032 | 1.95 | 0.69 | 0.00032 | 1.42 | [7 empty] | Annual | 20
NG-HVAC-Blr-HW-gt2500kBtuh-90p0Et-CndStd | DEER2020 | D20v0 | 2019-11-06 16:11 | Any | Nrs | Ex | CZ16 | cPVVG | Cap-kBTUh | 675 | 60700 | None | 0.898 | 0.00032 | 1.76 | 0.898 | 0.00032 | 1.28 | [7 empty] | Annual | 20
NG-HVAC-Blr-HW-gt2500kBtuh-90p0Et-CndStd | DEER2020 | D20v0 | 2019-11-06 16:11 | Any | Nrs | Ex | CZ16 | cWVVG | Cap-kBTUh | 1160 | 60700 | None | 0.655 | 0.00032 | 1.95 | 0.655 | 0.00032 | 1.42 | [7 empty] | Annual | 20
NG-HVAC-Blr-HW-gt2500kBtuh-90p0Et-CndStd | DEER2020 | D20v0 | 2019-11-06 16:11 | Any | OfL | Ex | CZ16 | cAVVG | Cap-kBTUh | 2930 | 175000 | None | 0.217 | 0 | 0.425 | 0.217 | 0 | 0.333 | [7 empty] | Annual | 20
NG-HVAC-Blr-HW-gt2500kBtuh-90p0Et-CndStd | DEER2020 | D20v0 | 2019-11-06 16:11 | Any | OfL | Ex | CZ16 | cPVVG | Cap-kBTUh | 2930 | 175000 | None | 0.164 | 0 | 0.429 | 0.164 | 0 | 0.337 | [7 empty] | Annual | 20
NG-HVAC-Blr-HW-gt2500kBtuh-90p0Et-CndStd | DEER2020 | D20v0 | 2019-11-06 16:11 | Any | OfL | Ex | CZ16 | cWVVG | Cap-kBTUh | 2930 | 175000 | None | 0.222 | 0 | 0.425 | 0.222 | 0 | 0.333 | [7 empty] | Annual | 20
NG-HVAC-Blr-HW-gt2500kBtuh-90p0Et-CndStd | DEER2020 | D20v0 | 2019-11-06 16:11 | Any | OfS | Ex | CZ16 | cAVVG | Cap-kBTUh | 232 | 10000 | None | 0.304 | 0 | 0.901 | 0.304 | 0 | 0.717 | [7 empty] | Annual | 20
NG-HVAC-Blr-HW-gt2500kBtuh-90p0Et-CndStd | DEER2020 | D20v0 | 2019-11-06 16:11 | Any | OfS | Ex | CZ16 | cPVVG | Cap-kBTUh | 232 | 10000 | None | 0.203 | 0 | 0.897 | 0.203 | 0 | 0.713 | [7 empty] | Annual | 20
NG-HVAC-Blr-HW-gt2500kBtuh-90p0Et-CndStd | DEER2020 | D20v0 | 2019-11-06 16:11 | Any | OfS | Ex | CZ16 | cWVVG | Cap-kBTUh | 232 | 10000 | None | 0.286 | 0 | 0.901 | 0.286 | 0 | 0.717 | [7 empty] | Annual | 20
NG-HVAC-Blr-HW-gt2500kBtuh-90p0Et-CndStd | DEER2020 | D20v0 | 2019-11-06 16:11 | Any | Rt3 | Ex | CZ16 | cAVVG | Cap-kBTUh | 1700 | 120000 | None | 0.0576 | 0 | 0.604 | 0.0576 | 0 | 0.426 | [7 empty] | Annual | 20
NG-HVAC-Blr-HW-gt2500kBtuh-90p0Et-CndStd | DEER2020 | D20v0 | 2019-11-06 16:11 | Any | Rt3 | Ex | CZ16 | cPVVG | Cap-kBTUh | 1700 | 120000 | None | 0.0316 | 0 | 0.603 | 0.0316 | 0 | 0.423 | [7 empty] | Annual | 20
NG-HVAC-Blr-HW-gt2500kBtuh-90p0Et-CndStd | DEER2020 | D20v0 | 2019-11-06 16:11 | Any | Rt3 | Ex | CZ16 | cWVVG | Cap-kBTUh | 1700 | 120000 | None | 0.0541 | 0 | 0.604 | 0.0541 | 0 | 0.426 | [7 empty] | Annual | 20
NG-HVAC-Blr-HW-gt2500kBtuh-90p0Et-CndStd | DEER2020 | D20v0 | 2019-11-06 16:11 | Any | Com | Old | CZ16 | cAVVG | Cap-kBTUh | 6770 | 288000 | None | 0.9 | 0 | 1.22 | 0.9 | 0 | 0.92 | [7 empty] | Annual | 20
NG-HVAC-Blr-HW-gt2500kBtuh-90p0Et-CndStd | DEER2020 | D20v0 | 2019-11-06 16:11 | Any | Com | Old | CZ16 | cPVVG | Cap-kBTUh | 6780 | 288000 | None | 0.8 | 0 | 1.17 | 0.8 | 0 | 0.89 | [7 empty] | Annual | 20
NG-HVAC-Blr-HW-gt2500kBtuh-90p0Et-CndStd | DEER2020 | D20v0 | 2019-11-06 16:11 | Any | Com | Old | CZ16 | cWVVG | Cap-kBTUh | 6770 | 288000 | None | 0.8 | 0 | 1.22 | 0.8 | 0 | 0.92 | [7 empty] | Annual | 20
NG-HVAC-Blr-HW-gt2500kBtuh-90p0Et-CndStd | DEER2020 | D20v0 | 2019-11-06 16:11 | Any | ECC | Old | CZ16 | cAVVG | Cap-kBTUh | 7300 | 300000 | None | 0.528 | 0 | 1.02 | 0.528 | 0 | 0.762 | [7 empty] | Annual | 20
NG-HVAC-Blr-HW-gt2500kBtuh-90p0Et-CndStd | DEER2020 | D20v0 | 2019-11-06 16:11 | Any | ECC | Old | CZ16 | cPVVG | Cap-kBTUh | 7290 | 300000 | None | 0.426 | 0 | 1.07 | 0.426 | 0 | 0.8 | [7 empty] | Annual | 20
NG-HVAC-Blr-HW-gt2500kBtuh-90p0Et-CndStd | DEER2020 | D20v0 | 2019-11-06 16:11 | Any | ECC | Old | CZ16 | cWVVG | Cap-kBTUh | 7300 | 300000 | None | 0.471 | 0 | 1.02 | 0.471 | 0 | 0.762 | [7 empty] | Annual | 20
NG-HVAC-Blr-HW-gt2500kBtuh-90p0Et-CndStd | DEER2020 | D20v0 | 2019-11-06 16:11 | Any | ESe | Old | CZ16 | cAVVG | Cap-kBTUh | 4450 | 150000 | None | 0.351 | 0 | 0.935 | 0.351 | 0 | 0.696 | [7 empty] | Annual | 20
NG-HVAC-Blr-HW-gt2500kBtuh-90p0Et-CndStd | DEER2020 | D20v0 | 2019-11-06 16:11 | Any | ESe | Old | CZ16 | cPVVG | Cap-kBTUh | 4450 | 150000 | None | 0.234 | 0 | 0.933 | 0.234 | 0 | 0.692 | [7 empty] | Annual | 20
NG-HVAC-Blr-HW-gt2500kBtuh-90p0Et-CndStd | DEER2020 | D20v0 | 2019-11-06 16:11 | Any | ESe | Old | CZ16 | cWVVG | Cap-kBTUh | 4450 | 150000 | None | 0.346 | 0 | 0.935 | 0.346 | 0 | 0.696 | [7 empty] | Annual | 20
NG-HVAC-Blr-HW-gt2500kBtuh-90p0Et-CndStd | DEER2020 | D20v0 | 2019-11-06 16:11 | Any | EUn | Old | CZ16 | cAVVG | Cap-kBTUh | 25200 | 930000 | None | 0.699 | 0 | 1.01 | 0.699 | 0 | 0.731 | [7 empty] | Annual | 20
NG-HVAC-Blr-HW-gt2500kBtuh-90p0Et-CndStd | DEER2020 | D20v0 | 2019-11-06 16:11 | Any | EUn | Old | CZ16 | cPVVG | Cap-kBTUh | 25200 | 930000 | None | 1.18 | 0 | 1.05 | 1.18 | 0 | 0.772 | [7 empty] | Annual | 20
NG-HVAC-Blr-HW-gt2500kBtuh-90p0Et-CndStd | DEER2020 | D20v0 | 2019-11-06 16:11 | Any | EUn | Old | CZ16 | cWVVG | Cap-kBTUh | 25200 | 930000 | None | 0.633 | 0 | 1.01 | 0.633 | 0 | 0.731 | [7 empty] | Annual | 20
NG-HVAC-Blr-HW-gt2500kBtuh-90p0Et-CndStd | DEER2020 | D20v0 | 2019-11-06 16:11 | Any | Hsp | Old | CZ16 | cAVVG | Cap-kBTUh | 3130 | 236000 | None | 0.509 | 0 | 1.79 | 0.509 | 0 | 1.26 | [7 empty] | Annual | 20
NG-HVAC-Blr-HW-gt2500kBtuh-90p0Et-CndStd | DEER2020 | D20v0 | 2019-11-06 16:11 | Any | Hsp | Old | CZ16 | cPVVG | Cap-kBTUh | 3190 | 236000 | None | 0.393 | 0 | 1.86 | 0.393 | 0 | 1.31 | [7 empty] | Annual | 20
NG-HVAC-Blr-HW-gt2500kBtuh-90p0Et-CndStd | DEER2020 | D20v0 | 2019-11-06 16:11 | Any | Hsp | Old | CZ16 | cWVVG | Cap-kBTUh | 3130 | 236000 | None | 0.432 | 0.00038 | 1.79 | 0.432 | 0.00038 | 1.26 | [7 empty] | Annual | 20
NG-HVAC-Blr-HW-gt2500kBtuh-90p0Et-CndStd | DEER2020 | D20v0 | 2019-11-06 16:11 | Any | Htl | Old | CZ16 | cAVVG | Cap-kBTUh | 2000 | 140000 | None | 3.22 | 0.002 | 2.54 | 3.22 | 0.002 | 1.99 | [7 empty] | Annual | 20
NG-HVAC-Blr-HW-gt2500kBtuh-90p0Et-CndStd | DEER2020 | D20v0 | 2019-11-06 16:11 | Any | Htl | Old | CZ16 | cPVVG | Cap-kBTUh | 2230 | 140000 | None | 2.23 | 0.001 | 1.96 | 2.23 | 0.001 | 1.48 | [7 empty] | Annual | 20
NG-HVAC-Blr-HW-gt2500kBtuh-90p0Et-CndStd | DEER2020 | D20v0 | 2019-11-06 16:11 | Any | MBT | Old | CZ16 | cAVVG | Cap-kBTUh | 2890 | 200000 | None | 0.366 | 0 | 1.14 | 0.366 | 0 | 0.895 | [7 empty] | Annual | 20
NG-HVAC-Blr-HW-gt2500kBtuh-90p0Et-CndStd | DEER2020 | D20v0 | 2019-11-06 16:11 | Any | MBT | Old | CZ16 | cPVVG | Cap-kBTUh | 2900 | 200000 | None | 0.247 | 0 | 1.12 | 0.247 | 0 | 0.877 | [7 empty] | Annual | 20
NG-HVAC-Blr-HW-gt2500kBtuh-90p0Et-CndStd | DEER2020 | D20v0 | 2019-11-06 16:11 | Any | MBT | Old | CZ16 | cWVVG | Cap-kBTUh | 2890 | 200000 | None | 0.331 | 0 | 1.14 | 0.331 | 0 | 0.895 | [7 empty] | Annual | 20
NG-HVAC-Blr-HW-gt2500kBtuh-90p0Et-CndStd | DEER2020 | D20v0 | 2019-11-06 16:11 | Any | Nrs | Old | CZ16 | cAVVG | Cap-kBTUh | 1300 | 60700 | None | 2.11 | 0.001 | 2.49 | 2.11 | 0.001 | 1.84 | [7 empty] | Annual | 20
NG-HVAC-Blr-HW-gt2500kBtuh-90p0Et-CndStd | DEER2020 | D20v0 | 2019-11-06 16:11 | Any | Nrs | Old | CZ16 | cPVVG | Cap-kBTUh | 953 | 60700 | None | 2.55 | 0.001 | 2.27 | 2.55 | 0.001 | 1.8 | [7 empty] | Annual | 20
NG-HVAC-Blr-HW-gt2500kBtuh-90p0Et-CndStd | DEER2020 | D20v0 | 2019-11-06 16:11 | Any | Nrs | Old | CZ16 | cWVVG | Cap-kBTUh | 1300 | 60700 | None | 2 | 0.001 | 2.49 | 2 | 0.001 | 1.84 | [7 empty] | Annual | 20
NG-HVAC-Blr-HW-gt2500kBtuh-90p0Et-CndStd | DEER2020 | D20v0 | 2019-11-06 16:11 | Any | OfL | Old | CZ16 | cAVVG | Cap-kBTUh | 3740 | 175000 | None | 0.763 | 0 | 0.68 | 0.763 | 0 | 0.54 | [7 empty] | Annual | 20
NG-HVAC-Blr-HW-gt2500kBtuh-90p0Et-CndStd | DEER2020 | D20v0 | 2019-11-06 16:11 | Any | OfL | Old | CZ16 | cPVVG | Cap-kBTUh | 3740 | 175000 | None | 0.569 | 0 | 0.682 | 0.569 | 0 | 0.541 | [7 empty] | Annual | 20
NG-HVAC-Blr-HW-gt2500kBtuh-90p0Et-CndStd | DEER2020 | D20v0 | 2019-11-06 16:11 | Any | OfL | Old | CZ16 | cWVVG | Cap-kBTUh | 3740 | 175000 | None | 0.71 | 0 | 0.68 | 0.71 | 0 | 0.54 | [7 empty] | Annual | 20
NG-HVAC-Blr-HW-gt2500kBtuh-90p0Et-CndStd | DEER2020 | D20v0 | 2019-11-06 16:11 | Any | OfS | Old | CZ16 | cAVVG | Cap-kBTUh | 267 | 10000 | None | 0.698 | 0 | 1.25 | 0.698 | 0 | 0.983 | [7 empty] | Annual | 20
NG-HVAC-Blr-HW-gt2500kBtuh-90p0Et-CndStd | DEER2020 | D20v0 | 2019-11-06 16:11 | Any | OfS | Old | CZ16 | cPVVG | Cap-kBTUh | 268 | 10000 | None | 0.436 | 0 | 1.24 | 0.436 | 0 | 0.983 | [7 empty] | Annual | 20
NG-HVAC-Blr-HW-gt2500kBtuh-90p0Et-CndStd | DEER2020 | D20v0 | 2019-11-06 16:11 | Any | OfS | Old | CZ16 | cWVVG | Cap-kBTUh | 267 | 10000 | None | 0.66 | 0 | 1.25 | 0.66 | 0 | 0.983 | [7 empty] | Annual | 20
NG-HVAC-Blr-HW-gt2500kBtuh-90p0Et-CndStd | DEER2020 | D20v0 | 2019-11-06 16:11 | Any | Rt3 | Old | CZ16 | cAVVG | Cap-kBTUh | 1780 | 120000 | None | 0.108 | 0 | 0.645 | 0.108 | 0 | 0.44 | [7 empty] | Annual | 20
NG-HVAC-Blr-HW-gt2500kBtuh-90p0Et-CndStd | DEER2020 | D20v0 | 2019-11-06 16:11 | Any | Rt3 | Old | CZ16 | cPVVG | Cap-kBTUh | 1780 | 120000 | None | 0.0638 | 0 | 0.645 | 0.0638 | 0 | 0.439 | [7 empty] | Annual | 20
NG-HVAC-Blr-HW-gt2500kBtuh-90p0Et-CndStd | DEER2020 | D20v0 | 2019-11-06 16:11 | Any | Rt3 | Old | CZ16 | cWVVG | Cap-kBTUh | 1780 | 120000 | None | 0.115 | 0 | 0.645 | 0.115 | 0 | 0.44 | [7 empty] | Annual | 20
NG-HVAC-Blr-HW-gt2500kBtuh-90p0Et-CndStd | DEER2020 | D20v0 | 2019-11-06 16:11 | Any | Com | New | CZ16 | cAVVG | Cap-kBTUh | 5800 | 319000 | None | 0 | 0 | 0.8 | 0 | 0 | 0.8 | [7 empty] | Annual | 20
NG-HVAC-Blr-HW-gt2500kBtuh-90p0Et-CndStd | DEER2020 | D20v0 | 2019-11-06 16:11 | Any | Com | New | CZ16 | cPVVG | Cap-kBTUh | 5870 | 319000 | None | 0 | 0 | 0.72 | 0 | 0 | 0.72 | [7 empty] | Annual | 20
NG-HVAC-Blr-HW-gt2500kBtuh-90p0Et-CndStd | DEER2020 | D20v0 | 2019-11-06 16:11 | Any | Com | New | CZ16 | cWVVG | Cap-kBTUh | 5800 | 319000 | None | 0 | 0 | 0.8 | 0 | 0 | 0.8 | [7 empty] | Annual | 20
NG-HVAC-Blr-HW-gt2500kBtuh-90p0Et-CndStd | DEER2020 | D20v0 | 2019-11-06 16:11 | Any | Htl | Old | CZ16 | cWVVG | Cap-kBTUh | 2000 | 140000 | None | 2.67 | 0.001 | 2.54 | 2.67 | 0.001 | 1.99 | [7 empty] | Annual | 20
NG-HVAC-Blr-HW-gt2500kBtuh-90p0Et-CndStd | DEER2020 | D20v0 | 2019-11-06 16:11 | Any | Nrs | Rec | CZ16 | cPVVG | Cap-kBTUh | 574 | 60700 | None | -0.779 | 0 | 0.611 | -0.779 | 0 | 0.611 | [7 empty] | Annual | 20
NG-HVAC-Blr-HW-gt2500kBtuh-94p0Et-CndLow | DEER2020 | D20v0 | 2019-11-06 15:55 | Any | ESe | Old | CZ01 | cWVVG | Cap-kBTUh | 3450 | 150000 | None | 0.0681 | 0 | 1.7 | 0.0681 | 0 | 1.49 | [7 empty] | Annual | 20
NG-HVAC-Blr-HW-gt2500kBtuh-94p0Et-CndLow | DEER2020 | D20v0 | 2019-11-06 15:55 | Any | Com | New | CZ01 | cAVVG | Cap-kBTUh | 2790 | 208000 | None | 0.3 | 0 | 1.91 | 0.3 | 0 | 1.91 | [7 empty] | Annual | 20
NG-HVAC-Blr-HW-gt2500kBtuh-94p0Et-CndLow | DEER2020 | D20v0 | 2019-11-06 15:55 | Any | Com | New | CZ01 | cPVVG | Cap-kBTUh | 2790 | 208000 | None | 0.9 | 0 | 2.01 | 0.9 | 0 | 2.01 | [7 empty] | Annual | 20
NG-HVAC-Blr-HW-gt2500kBtuh-94p0Et-CndLow | DEER2020 | D20v0 | 2019-11-06 15:55 | Any | Com | New | CZ01 | cWVVG | Cap-kBTUh | 2790 | 208000 | None | 0.2 | 0 | 1.91 | 0.2 | 0 | 1.91 | [7 empty] | Annual | 20
NG-HVAC-Blr-HW-gt2500kBtuh-94p0Et-CndLow | DEER2020 | D20v0 | 2019-11-06 15:55 | Any | Com | Old | CZ01 | cAVVG | Cap-kBTUh | 4600 | 268000 | None | 1.3 | 0.001 | 2.43 | 1.3 | 0.001 | 2.16 | [7 empty] | Annual | 20
NG-HVAC-Blr-HW-gt2500kBtuh-94p0Et-CndLow | DEER2020 | D20v0 | 2019-11-06 15:55 | Any | Com | Old | CZ01 | cPVVG | Cap-kBTUh | 4580 | 268000 | None | 1.6 | 0 | 2.45 | 1.6 | 0 | 2.18 | [7 empty] | Annual | 20
NG-HVAC-Blr-HW-gt2500kBtuh-94p0Et-CndLow | DEER2020 | D20v0 | 2019-11-06 15:55 | Any | Com | Old | CZ01 | cWVVG | Cap-kBTUh | 4600 | 268000 | None | 1.2 | 0 | 2.43 | 1.2 | 0 | 2.16 | [7 empty] | Annual | 20
NG-HVAC-Blr-HW-gt2500kBtuh-94p0Et-CndLow | DEER2020 | D20v0 | 2019-11-06 15:55 | Any | ECC | Old | CZ01 | cAVVG | Cap-kBTUh | 5740 | 300000 | None | 0.446 | 0.001 | 1.76 | 0.446 | 0.001 | 1.55 | [7 empty] | Annual | 20
NG-HVAC-Blr-HW-gt2500kBtuh-94p0Et-CndLow | DEER2020 | D20v0 | 2019-11-06 15:55 | Any | ECC | Old | CZ01 | cPVVG | Cap-kBTUh | 5760 | 300000 | None | 0.382 | 0 | 1.87 | 0.382 | 0 | 1.65 | [7 empty] | Annual | 20
NG-HVAC-Blr-HW-gt2500kBtuh-94p0Et-CndLow | DEER2020 | D20v0 | 2019-11-06 15:55 | Any | ECC | Old | CZ01 | cWVVG | Cap-kBTUh | 5740 | 300000 | None | 0.448 | 0 | 1.76 | 0.448 | 0 | 1.55 | [7 empty] | Annual | 20
NG-HVAC-Blr-HW-gt2500kBtuh-94p0Et-CndLow | DEER2020 | D20v0 | 2019-11-06 15:55 | Any | ESe | Old | CZ01 | cAVVG | Cap-kBTUh | 3450 | 150000 | None | 0.0604 | 0 | 1.7 | 0.0604 | 0 | 1.49 | [7 empty] | Annual | 20
NG-HVAC-Blr-HW-gt2500kBtuh-94p0Et-CndLow | DEER2020 | D20v0 | 2019-11-06 15:55 | Any | ESe | Old | CZ01 | cPVVG | Cap-kBTUh | 3460 | 150000 | None | 0.0194 | 0 | 1.7 | 0.0194 | 0 | 1.49 | [7 empty] | Annual | 20
NG-HVAC-Blr-HW-gt2500kBtuh-94p0Et-CndLow | DEER2020 | D20v0 | 2019-11-06 15:55 | Any | EUn | Old | CZ01 | cAVVG | Cap-kBTUh | 18500 | 930000 | None | 0.617 | 0.001 | 2.06 | 0.617 | 0.001 | 1.79 | [7 empty] | Annual | 20
NG-HVAC-Blr-HW-gt2500kBtuh-94p0Et-CndLow | DEER2020 | D20v0 | 2019-11-06 15:55 | Any | EUn | Old | CZ01 | cPVVG | Cap-kBTUh | 18400 | 930000 | None | 2.56 | 0.001 | 2.19 | 2.56 | 0.001 | 1.92 | [7 empty] | Annual | 20
NG-HVAC-Blr-HW-gt2500kBtuh-94p0Et-CndLow | DEER2020 | D20v0 | 2019-11-06 15:55 | Any | EUn | Old | CZ01 | cWVVG | Cap-kBTUh | 18500 | 930000 | None | 0.592 | 0.00066 | 2.06 | 0.592 | 0.00066 | 1.79 | [7 empty] | Annual | 20
NG-HVAC-Blr-HW-gt2500kBtuh-94p0Et-CndLow | DEER2020 | D20v0 | 2019-11-06 15:55 | Any | Hsp | Old | CZ01 | cAVVG | Cap-kBTUh | 2020 | 236000 | None | 0.0872 | 0 | 3.17 | 0.0872 | 0 | 2.68 | [7 empty] | Annual | 20
NG-HVAC-Blr-HW-gt2500kBtuh-94p0Et-CndLow | DEER2020 | D20v0 | 2019-11-06 15:55 | Any | Hsp | Old | CZ01 | cPVVG | Cap-kBTUh | 2080 | 236000 | None | 0.00504 | 0 | 3.35 | 0.00504 | 0 | 2.83 | [7 empty] | Annual | 20
NG-HVAC-Blr-HW-gt2500kBtuh-94p0Et-CndLow | DEER2020 | D20v0 | 2019-11-06 15:55 | Any | Hsp | Old | CZ01 | cWVVG | Cap-kBTUh | 2020 | 236000 | None | 0.0663 | 0.00045 | 3.17 | 0.0663 | 0.00045 | 2.68 | [7 empty] | Annual | 20
NG-HVAC-Blr-HW-gt2500kBtuh-94p0Et-CndLow | DEER2020 | D20v0 | 2019-11-06 15:55 | Any | Htl | Old | CZ01 | cAVVG | Cap-kBTUh | 1530 | 140000 | None | 7.25 | 0.003 | 5.81 | 7.25 | 0.003 | 5.28 | [7 empty] | Annual | 20
NG-HVAC-Blr-HW-gt2500kBtuh-94p0Et-CndLow | DEER2020 | D20v0 | 2019-11-06 15:55 | Any | Htl | Old | CZ01 | cPVVG | Cap-kBTUh | 1560 | 140000 | None | 5.27 | 0.002 | 4.28 | 5.27 | 0.002 | 3.79 | [7 empty] | Annual | 20
NG-HVAC-Blr-HW-gt2500kBtuh-94p0Et-CndLow | DEER2020 | D20v0 | 2019-11-06 15:55 | Any | Htl | Old | CZ01 | cWVVG | Cap-kBTUh | 1530 | 140000 | None | 6.67 | 0.002 | 5.81 | 6.67 | 0.002 | 5.28 | [7 empty] | Annual | 20
NG-HVAC-Blr-HW-gt2500kBtuh-94p0Et-CndLow | DEER2020 | D20v0 | 2019-11-06 15:55 | Any | MBT | Old | CZ01 | cAVVG | Cap-kBTUh | 1950 | 200000 | None | 0.803 | 0 | 2.49 | 0.803 | 0 | 2.26 | [7 empty] | Annual | 20
NG-HVAC-Blr-HW-gt2500kBtuh-94p0Et-CndLow | DEER2020 | D20v0 | 2019-11-06 15:55 | Any | MBT | Old | CZ01 | cPVVG | Cap-kBTUh | 1950 | 200000 | None | 0.49 | 0 | 2.42 | 0.49 | 0 | 2.2 | [7 empty] | Annual | 20
NG-HVAC-Blr-HW-gt2500kBtuh-94p0Et-CndLow | DEER2020 | D20v0 | 2019-11-06 15:55 | Any | MBT | Old | CZ01 | cWVVG | Cap-kBTUh | 1950 | 200000 | None | 0.805 | 0 | 2.49 | 0.805 | 0 | 2.26 | [7 empty] | Annual | 20
NG-HVAC-Blr-HW-gt2500kBtuh-94p0Et-CndLow | DEER2020 | D20v0 | 2019-11-06 15:55 | Any | Nrs | Old | CZ01 | cAVVG | Cap-kBTUh | 923 | 60700 | None | 2.67 | 0.001 | 5.44 | 2.67 | 0.001 | 4.74 | [7 empty] | Annual | 20
NG-HVAC-Blr-HW-gt2500kBtuh-94p0Et-CndLow | DEER2020 | D20v0 | 2019-11-06 15:55 | Any | Nrs | Old | CZ01 | cPVVG | Cap-kBTUh | 520 | 60700 | None | 9.07 | 0.00245 | 6.79 | 9.07 | 0.00245 | 6.15 | [7 empty] | Annual | 20
NG-HVAC-Blr-HW-gt2500kBtuh-94p0Et-CndLow | DEER2020 | D20v0 | 2019-11-06 15:55 | Any | Nrs | Old | CZ01 | cWVVG | Cap-kBTUh | 923 | 60700 | None | 2.57 | 0.001 | 5.44 | 2.57 | 0.001 | 4.74 | [7 empty] | Annual | 20
NG-HVAC-Blr-HW-gt2500kBtuh-94p0Et-CndLow | DEER2020 | D20v0 | 2019-11-06 15:55 | Any | OfL | Old | CZ01 | cAVVG | Cap-kBTUh | 2080 | 175000 | None | 1.35 | 0 | 1.43 | 1.35 | 0 | 1.3 | [7 empty] | Annual | 20
NG-HVAC-Blr-HW-gt2500kBtuh-94p0Et-CndLow | DEER2020 | D20v0 | 2019-11-06 15:55 | Any | OfL | Old | CZ01 | cPVVG | Cap-kBTUh | 2060 | 175000 | None | 0.863 | 0 | 1.43 | 0.863 | 0 | 1.31 | [7 empty] | Annual | 20
NG-HVAC-Blr-HW-gt2500kBtuh-94p0Et-CndLow | DEER2020 | D20v0 | 2019-11-06 15:55 | Any | OfL | Old | CZ01 | cWVVG | Cap-kBTUh | 2080 | 175000 | None | 1.35 | 0 | 1.42 | 1.35 | 0 | 1.3 | [7 empty] | Annual | 20
NG-HVAC-Blr-HW-gt2500kBtuh-94p0Et-CndLow | DEER2020 | D20v0 | 2019-11-06 15:55 | Any | OfS | Old | CZ01 | cAVVG | Cap-kBTUh | 197 | 10000 | None | 0.625 | 0 | 2.17 | 0.625 | 0 | 1.93 | [7 empty] | Annual | 20
NG-HVAC-Blr-HW-gt2500kBtuh-94p0Et-CndLow | DEER2020 | D20v0 | 2019-11-06 15:55 | Any | OfS | Old | CZ01 | cPVVG | Cap-kBTUh | 198 | 10000 | None | 0.388 | 0 | 2.16 | 0.388 | 0 | 1.92 | [7 empty] | Annual | 20
NG-HVAC-Blr-HW-gt2500kBtuh-94p0Et-CndLow | DEER2020 | D20v0 | 2019-11-06 15:55 | Any | OfS | Old | CZ01 | cWVVG | Cap-kBTUh | 197 | 10000 | None | 0.639 | 0 | 2.17 | 0.639 | 0 | 1.93 | [7 empty] | Annual | 20
NG-HVAC-Blr-HW-gt2500kBtuh-94p0Et-CndLow | DEER2020 | D20v0 | 2019-11-06 15:55 | Any | Rt3 | Old | CZ01 | cAVVG | Cap-kBTUh | 990 | 120000 | None | 1.74 | 0 | 1.75 | 1.74 | 0 | 1.6 | [7 empty] | Annual | 20
NG-HVAC-Blr-HW-gt2500kBtuh-94p0Et-CndLow | DEER2020 | D20v0 | 2019-11-06 15:55 | Any | Rt3 | Old | CZ01 | cPVVG | Cap-kBTUh | 981 | 120000 | None | 1.09 | 0 | 1.75 | 1.09 | 0 | 1.61 | [7 empty] | Annual | 20
NG-HVAC-Blr-HW-gt2500kBtuh-94p0Et-CndLow | DEER2020 | D20v0 | 2019-11-06 15:55 | Any | Rt3 | Old | CZ01 | cWVVG | Cap-kBTUh | 990 | 120000 | None | 1.75 | 0 | 1.75 | 1.75 | 0 | 1.6 | [7 empty] | Annual | 20
NG-HVAC-Blr-HW-gt2500kBtuh-94p0Et-CndLow | DEER2020 | D20v0 | 2019-11-06 15:55 | Any | Com | Rec | CZ01 | cAVVG | Cap-kBTUh | 2780 | 209000 | None | 0.3 | 0 | 1.56 | 0.3 | 0 | 1.56 | [7 empty] | Annual | 20
NG-HVAC-Blr-HW-gt2500kBtuh-94p0Et-CndLow | DEER2020 | D20v0 | 2019-11-06 15:55 | Any | Com | Rec | CZ01 | cPVVG | Cap-kBTUh | 2780 | 209000 | None | 0.9 | 0 | 1.78 | 0.9 | 0 | 1.78 | [7 empty] | Annual | 20
NG-HVAC-Blr-HW-gt2500kBtuh-94p0Et-CndLow | DEER2020 | D20v0 | 2019-11-06 15:55 | Any | Com | Rec | CZ01 | cWVVG | Cap-kBTUh | 2780 | 209000 | None | 0.2 | 0 | 1.56 | 0.2 | 0 | 1.56 | [7 empty] | Annual | 20
NG-HVAC-Blr-HW-gt2500kBtuh-94p0Et-CndLow | DEER2020 | D20v0 | 2019-11-06 15:55 | Any | ECC | Rec | CZ01 | cAVVG | Cap-kBTUh | 5220 | 300000 | None | 0.0728 | 0.00025 | 1.32 | 0.0728 | 0.00025 | 1.32 | [7 empty] | Annual | 20
NG-HVAC-Blr-HW-gt2500kBtuh-94p0Et-CndLow | DEER2020 | D20v0 | 2019-11-06 15:55 | Any | ECC | Rec | CZ01 | cPVVG | Cap-kBTUh | 5220 | 300000 | None | 0.194 | 0 | 1.39 | 0.194 | 0 | 1.39 | [7 empty] | Annual | 20
NG-HVAC-Blr-HW-gt2500kBtuh-94p0Et-CndLow | DEER2020 | D20v0 | 2019-11-06 15:55 | Any | ECC | Rec | CZ01 | cWVVG | Cap-kBTUh | 5220 | 300000 | None | 0.0613 | 0.00075 | 1.32 | 0.0613 | 0.00075 | 1.32 | [7 empty] | Annual | 20
NG-HVAC-Blr-HW-gt2500kBtuh-94p0Et-CndLow | DEER2020 | D20v0 | 2019-11-06 15:55 | Any | ESe | Rec | CZ01 | cAVVG | Cap-kBTUh | 3210 | 150000 | None | -0.0733 | 0 | 1.19 | -0.0733 | 0 | 1.19 | [7 empty] | Annual | 20
NG-HVAC-Blr-HW-gt2500kBtuh-94p0Et-CndLow | DEER2020 | D20v0 | 2019-11-06 15:55 | Any | ESe | Rec | CZ01 | cPVVG | Cap-kBTUh | 3220 | 150000 | None | 0.118 | 0 | 1.26 | 0.118 | 0 | 1.26 | [7 empty] | Annual | 20
NG-HVAC-Blr-HW-gt2500kBtuh-94p0Et-CndLow | DEER2020 | D20v0 | 2019-11-06 15:55 | Any | ESe | Rec | CZ01 | cWVVG | Cap-kBTUh | 3210 | 150000 | None | -0.0696 | 0 | 1.19 | -0.0696 | 0 | 1.19 | [7 empty] | Annual | 20
NG-HVAC-Blr-HW-gt2500kBtuh-94p0Et-CndLow | DEER2020 | D20v0 | 2019-11-06 15:55 | Any | EUn | Rec | CZ01 | cAVVG | Cap-kBTUh | 15500 | 930000 | None | 0.218 | 0.001 | 1.5 | 0.218 | 0.001 | 1.5 | [7 empty] | Annual | 20
NG-HVAC-Blr-HW-gt2500kBtuh-94p0Et-CndLow | DEER2020 | D20v0 | 2019-11-06 15:55 | Any | EUn | Rec | CZ01 | cPVVG | Cap-kBTUh | 15600 | 930000 | None | 1.14 | 0.001 | 1.49 | 1.14 | 0.001 | 1.49 | [7 empty] | Annual | 20
NG-HVAC-Blr-HW-gt2500kBtuh-94p0Et-CndLow | DEER2020 | D20v0 | 2019-11-06 15:55 | Any | EUn | Rec | CZ01 | cWVVG | Cap-kBTUh | 15500 | 930000 | None | 0.176 | 0 | 1.5 | 0.176 | 0 | 1.5 | [7 empty] | Annual | 20
NG-HVAC-Blr-HW-gt2500kBtuh-94p0Et-CndLow | DEER2020 | D20v0 | 2019-11-06 15:55 | Any | Hsp | Rec | CZ01 | cAVVG | Cap-kBTUh | 2130 | 236000 | None | -0.0154 | 0 | 2.84 | -0.0154 | 0 | 2.84 | [7 empty] | Annual | 20
NG-HVAC-Blr-HW-gt2500kBtuh-94p0Et-CndLow | DEER2020 | D20v0 | 2019-11-06 15:55 | Any | Hsp | Rec | CZ01 | cPVVG | Cap-kBTUh | 2160 | 236000 | None | -0.098 | 0 | 2.88 | -0.098 | 0 | 2.88 | [7 empty] | Annual | 20
NG-HVAC-Blr-HW-gt2500kBtuh-94p0Et-CndLow | DEER2020 | D20v0 | 2019-11-06 15:55 | Any | Hsp | Rec | CZ01 | cWVVG | Cap-kBTUh | 2130 | 236000 | None | -0.0296 | 0 | 2.84 | -0.0296 | 0 | 2.84 | [7 empty] | Annual | 20
NG-HVAC-Blr-HW-gt2500kBtuh-94p0Et-CndLow | DEER2020 | D20v0 | 2019-11-06 15:55 | Any | Htl | Rec | CZ01 | cAVVG | Cap-kBTUh | 980 | 140000 | None | 0.42 | 0 | 2.64 | 0.42 | 0 | 2.64 | [7 empty] | Annual | 20
NG-HVAC-Blr-HW-gt2500kBtuh-94p0Et-CndLow | DEER2020 | D20v0 | 2019-11-06 15:55 | Any | Htl | Rec | CZ01 | cPVVG | Cap-kBTUh | 1120 | 140000 | None | 2.14 | 0.001 | 3.09 | 2.14 | 0.001 | 3.09 | [7 empty] | Annual | 20
NG-HVAC-Blr-HW-gt2500kBtuh-94p0Et-CndLow | DEER2020 | D20v0 | 2019-11-06 15:55 | Any | Htl | Rec | CZ01 | cWVVG | Cap-kBTUh | 980 | 140000 | None | 0.311 | 0 | 2.64 | 0.311 | 0 | 2.64 | [7 empty] | Annual | 20
NG-HVAC-Blr-HW-gt2500kBtuh-94p0Et-CndLow | DEER2020 | D20v0 | 2019-11-06 15:55 | Any | MBT | Rec | CZ01 | cAVVG | Cap-kBTUh | 1330 | 200000 | None | 0.0551 | 0 | 1.4 | 0.0551 | 0 | 1.4 | [7 empty] | Annual | 20
NG-HVAC-Blr-HW-gt2500kBtuh-94p0Et-CndLow | DEER2020 | D20v0 | 2019-11-06 15:55 | Any | MBT | Rec | CZ01 | cPVVG | Cap-kBTUh | 1350 | 200000 | None | 0.0166 | 0 | 1.76 | 0.0166 | 0 | 1.76 | [7 empty] | Annual | 20
NG-HVAC-Blr-HW-gt2500kBtuh-94p0Et-CndLow | DEER2020 | D20v0 | 2019-11-06 15:55 | Any | MBT | Rec | CZ01 | cWVVG | Cap-kBTUh | 1330 | 200000 | None | 0.0364 | 0 | 1.4 | 0.0364 | 0 | 1.4 | [7 empty] | Annual | 20
NG-HVAC-Blr-HW-gt2500kBtuh-94p0Et-CndLow | DEER2020 | D20v0 | 2019-11-06 15:55 | Any | Nrs | Rec | CZ01 | cAVVG | Cap-kBTUh | 824 | 60700 | None | -0.0623 | 0 | 3.44 | -0.0623 | 0 | 3.44 | [7 empty] | Annual | 20
NG-HVAC-Blr-HW-gt2500kBtuh-94p0Et-CndLow | DEER2020 | D20v0 | 2019-11-06 15:55 | Any | Nrs | Rec | CZ01 | cPVVG | Cap-kBTUh | 399 | 60700 | None | 5.18 | 0.001 | 5.23 | 5.18 | 0.001 | 5.23 | [7 empty] | Annual | 20
NG-HVAC-Blr-HW-gt2500kBtuh-94p0Et-CndLow | DEER2020 | D20v0 | 2019-11-06 15:55 | Any | Nrs | Rec | CZ01 | cWVVG | Cap-kBTUh | 824 | 60700 | None | -0.0824 | 0 | 3.44 | -0.0824 | 0 | 3.44 | [7 empty] | Annual | 20
NG-HVAC-Blr-HW-gt2500kBtuh-94p0Et-CndLow | DEER2020 | D20v0 | 2019-11-06 15:55 | Any | OfL | Rec | CZ01 | cAVVG | Cap-kBTUh | 1560 | 175000 | None | 0.376 | 0 | 0.654 | 0.376 | 0 | 0.654 | [7 empty] | Annual | 20
NG-HVAC-Blr-HW-gt2500kBtuh-94p0Et-CndLow | DEER2020 | D20v0 | 2019-11-06 15:55 | Any | OfL | Rec | CZ01 | cPVVG | Cap-kBTUh | 1550 | 175000 | None | 0.361 | 0 | 0.652 | 0.361 | 0 | 0.652 | [7 empty] | Annual | 20
NG-HVAC-Blr-HW-gt2500kBtuh-94p0Et-CndLow | DEER2020 | D20v0 | 2019-11-06 15:55 | Any | OfL | Rec | CZ01 | cWVVG | Cap-kBTUh | 1560 | 175000 | None | 0.361 | 0 | 0.654 | 0.361 | 0 | 0.654 | [7 empty] | Annual | 20
NG-HVAC-Blr-HW-gt2500kBtuh-94p0Et-CndLow | DEER2020 | D20v0 | 2019-11-06 15:55 | Any | OfS | Rec | CZ01 | cAVVG | Cap-kBTUh | 159 | 10000 | None | 0.527 | 0 | 1.19 | 0.527 | 0 | 1.19 | [7 empty] | Annual | 20
NG-HVAC-Blr-HW-gt2500kBtuh-94p0Et-CndLow | DEER2020 | D20v0 | 2019-11-06 15:55 | Any | OfS | Rec | CZ01 | cPVVG | Cap-kBTUh | 159 | 10000 | None | 0.457 | 0 | 1.19 | 0.457 | 0 | 1.19 | [7 empty] | Annual | 20
NG-HVAC-Blr-HW-gt2500kBtuh-94p0Et-CndLow | DEER2020 | D20v0 | 2019-11-06 15:55 | Any | OfS | Rec | CZ01 | cWVVG | Cap-kBTUh | 159 | 10000 | None | 0.524 | 0 | 1.19 | 0.524 | 0 | 1.19 | [7 empty] | Annual | 20
NG-HVAC-Blr-HW-gt2500kBtuh-94p0Et-CndLow | DEER2020 | D20v0 | 2019-11-06 15:55 | Any | Rt3 | Rec | CZ01 | cAVVG | Cap-kBTUh | 1060 | 120000 | None | 0.446 | 0 | 1.01 | 0.446 | 0 | 1.01 | [7 empty] | Annual | 20
NG-HVAC-Blr-HW-gt2500kBtuh-94p0Et-CndLow | DEER2020 | D20v0 | 2019-11-06 15:55 | Any | Rt3 | Rec | CZ01 | cPVVG | Cap-kBTUh | 1060 | 120000 | None | 0.648 | 0 | 1.06 | 0.648 | 0 | 1.06 | [7 empty] | Annual | 20
NG-HVAC-Blr-HW-gt2500kBtuh-94p0Et-CndLow | DEER2020 | D20v0 | 2019-11-06 15:55 | Any | Rt3 | Rec | CZ01 | cWVVG | Cap-kBTUh | 1060 | 120000 | None | 0.407 | 0 | 1.01 | 0.407 | 0 | 1.01 | [7 empty] | Annual | 20
NG-HVAC-Blr-HW-gt2500kBtuh-94p0Et-CndLow | DEER2020 | D20v0 | 2019-11-06 15:55 | Any | Com | Ex | CZ01 | cAVVG | Cap-kBTUh | 2640 | 195000 | None | 1 | 0.001 | 2.28 | 1 | 0.001 | 2.02 | [7 empty] | Annual | 20
NG-HVAC-Blr-HW-gt2500kBtuh-94p0Et-CndLow | DEER2020 | D20v0 | 2019-11-06 15:55 | Any | Com | Ex | CZ01 | cPVVG | Cap-kBTUh | 2620 | 195000 | None | 1.7 | 0.001 | 2.39 | 1.7 | 0.001 | 2.13 | [7 empty] | Annual | 20
NG-HVAC-Blr-HW-gt2500kBtuh-94p0Et-CndLow | DEER2020 | D20v0 | 2019-11-06 15:55 | Any | Com | Ex | CZ01 | cWVVG | Cap-kBTUh | 2640 | 195000 | None | 0.9 | 0 | 2.28 | 0.9 | 0 | 2.02 | [7 empty] | Annual | 20
NG-HVAC-Blr-HW-gt2500kBtuh-94p0Et-CndLow | DEER2020 | D20v0 | 2019-11-06 15:55 | Any | ECC | Ex | CZ01 | cAVVG | Cap-kBTUh | 5370 | 300000 | None | 0.146 | 0 | 1.6 | 0.146 | 0 | 1.41 | [7 empty] | Annual | 20
NG-HVAC-Blr-HW-gt2500kBtuh-94p0Et-CndLow | DEER2020 | D20v0 | 2019-11-06 15:55 | Any | ECC | Ex | CZ01 | cPVVG | Cap-kBTUh | 5380 | 300000 | None | 0.34 | 0 | 1.69 | 0.34 | 0 | 1.5 | [7 empty] | Annual | 20
NG-HVAC-Blr-HW-gt2500kBtuh-94p0Et-CndLow | DEER2020 | D20v0 | 2019-11-06 15:55 | Any | ECC | Ex | CZ01 | cWVVG | Cap-kBTUh | 5370 | 300000 | None | 0.123 | 0.00018 | 1.6 | 0.123 | 0.00018 | 1.41 | [7 empty] | Annual | 20
NG-HVAC-Blr-HW-gt2500kBtuh-94p0Et-CndLow | DEER2020 | D20v0 | 2019-11-06 15:55 | Any | ESe | Ex | CZ01 | cAVVG | Cap-kBTUh | 3290 | 150000 | None | -0.0212 | 0 | 1.55 | -0.0212 | 0 | 1.36 | [7 empty] | Annual | 20
NG-HVAC-Blr-HW-gt2500kBtuh-94p0Et-CndLow | DEER2020 | D20v0 | 2019-11-06 15:55 | Any | ESe | Ex | CZ01 | cPVVG | Cap-kBTUh | 3310 | 150000 | None | 0.158 | 0 | 1.58 | 0.158 | 0 | 1.39 | [7 empty] | Annual | 20
NG-HVAC-Blr-HW-gt2500kBtuh-94p0Et-CndLow | DEER2020 | D20v0 | 2019-11-06 15:55 | Any | ESe | Ex | CZ01 | cWVVG | Cap-kBTUh | 3290 | 150000 | None | -0.0223 | 0 | 1.55 | -0.0223 | 0 | 1.36 | [7 empty] | Annual | 20
NG-HVAC-Blr-HW-gt2500kBtuh-94p0Et-CndLow | DEER2020 | D20v0 | 2019-11-06 15:55 | Any | EUn | Ex | CZ01 | cAVVG | Cap-kBTUh | 16700 | 930000 | None | 0.36 | 0.001 | 1.84 | 0.36 | 0.001 | 1.61 | [7 empty] | Annual | 20
NG-HVAC-Blr-HW-gt2500kBtuh-94p0Et-CndLow | DEER2020 | D20v0 | 2019-11-06 15:55 | Any | EUn | Ex | CZ01 | cPVVG | Cap-kBTUh | 16700 | 930000 | None | 1.8 | 0.001 | 1.87 | 1.8 | 0.001 | 1.64 | [7 empty] | Annual | 20
NG-HVAC-Blr-HW-gt2500kBtuh-94p0Et-CndLow | DEER2020 | D20v0 | 2019-11-06 15:55 | Any | EUn | Ex | CZ01 | cWVVG | Cap-kBTUh | 16700 | 930000 | None | 0.255 | 0.00033 | 1.84 | 0.255 | 0.00033 | 1.61 | [7 empty] | Annual | 20
NG-HVAC-Blr-HW-gt2500kBtuh-94p0Et-CndLow | DEER2020 | D20v0 | 2019-11-06 15:55 | Any | Hsp | Ex | CZ01 | cAVVG | Cap-kBTUh | 2180 | 236000 | None | 0.0277 | 0 | 3.33 | 0.0277 | 0 | 2.84 | [7 empty] | Annual | 20
NG-HVAC-Blr-HW-gt2500kBtuh-94p0Et-CndLow | DEER2020 | D20v0 | 2019-11-06 15:55 | Any | Hsp | Ex | CZ01 | cPVVG | Cap-kBTUh | 2210 | 236000 | None | -0.0563 | 0 | 3.42 | -0.0563 | 0 | 2.91 | [7 empty] | Annual | 20
NG-HVAC-Blr-HW-gt2500kBtuh-94p0Et-CndLow | DEER2020 | D20v0 | 2019-11-06 15:55 | Any | Hsp | Ex | CZ01 | cWVVG | Cap-kBTUh | 2180 | 236000 | None | -0.00469 | 0 | 3.33 | -0.00469 | 0 | 2.84 | [7 empty] | Annual | 20
NG-HVAC-Blr-HW-gt2500kBtuh-94p0Et-CndLow | DEER2020 | D20v0 | 2019-11-06 15:55 | Any | Htl | Ex | CZ01 | cAVVG | Cap-kBTUh | 1170 | 140000 | None | 2.94 | 0.00159 | 4.44 | 2.94 | 0.00159 | 3.97 | [7 empty] | Annual | 20
NG-HVAC-Blr-HW-gt2500kBtuh-94p0Et-CndLow | DEER2020 | D20v0 | 2019-11-06 15:55 | Any | Htl | Ex | CZ01 | cPVVG | Cap-kBTUh | 1340 | 140000 | None | 3.13 | 0.00153 | 3.68 | 3.13 | 0.00153 | 3.24 | [7 empty] | Annual | 20
NG-HVAC-Blr-HW-gt2500kBtuh-94p0Et-CndLow | DEER2020 | D20v0 | 2019-11-06 15:55 | Any | Htl | Ex | CZ01 | cWVVG | Cap-kBTUh | 1170 | 140000 | None | 2.22 | 0.00106 | 4.44 | 2.22 | 0.00106 | 3.97 | [7 empty] | Annual | 20
NG-HVAC-Blr-HW-gt2500kBtuh-94p0Et-CndLow | DEER2020 | D20v0 | 2019-11-06 15:55 | Any | MBT | Ex | CZ01 | cAVVG | Cap-kBTUh | 1790 | 200000 | None | 0.173 | 0 | 1.93 | 0.173 | 0 | 1.73 | [7 empty] | Annual | 20
NG-HVAC-Blr-HW-gt2500kBtuh-94p0Et-CndLow | DEER2020 | D20v0 | 2019-11-06 15:55 | Any | MBT | Ex | CZ01 | cPVVG | Cap-kBTUh | 1810 | 200000 | None | 0.0895 | 0 | 2.13 | 0.0895 | 0 | 1.92 | [7 empty] | Annual | 20
NG-HVAC-Blr-HW-gt2500kBtuh-94p0Et-CndLow | DEER2020 | D20v0 | 2019-11-06 15:55 | Any | MBT | Ex | CZ01 | cWVVG | Cap-kBTUh | 1790 | 200000 | None | 0.159 | 0 | 1.93 | 0.159 | 0 | 1.73 | [7 empty] | Annual | 20
NG-HVAC-Blr-HW-gt2500kBtuh-94p0Et-CndLow | DEER2020 | D20v0 | 2019-11-06 15:55 | Any | Nrs | Ex | CZ01 | cAVVG | Cap-kBTUh | 866 | 60700 | None | 1.35 | 0.00057 | 4.84 | 1.35 | 0.00057 | 4.2 | [7 empty] | Annual | 20
NG-HVAC-Blr-HW-gt2500kBtuh-94p0Et-CndLow | DEER2020 | D20v0 | 2019-11-06 15:55 | Any | Nrs | Ex | CZ01 | cPVVG | Cap-kBTUh | 428 | 60700 | None | 9.25 | 0.00213 | 6.96 | 9.25 | 0.00213 | 6.3 | [7 empty] | Annual | 20
NG-HVAC-Blr-HW-gt2500kBtuh-94p0Et-CndLow | DEER2020 | D20v0 | 2019-11-06 15:55 | Any | Nrs | Ex | CZ01 | cWVVG | Cap-kBTUh | 866 | 60700 | None | 1.26 | 0.00113 | 4.84 | 1.26 | 0.00113 | 4.2 | [7 empty] | Annual | 20
NG-HVAC-Blr-HW-gt2500kBtuh-94p0Et-CndLow | DEER2020 | D20v0 | 2019-11-06 15:55 | Any | OfL | Ex | CZ01 | cAVVG | Cap-kBTUh | 1490 | 175000 | None | 1.46 | 0.00063 | 1.31 | 1.46 | 0.00063 | 1.21 | [7 empty] | Annual | 20
NG-HVAC-Blr-HW-gt2500kBtuh-94p0Et-CndLow | DEER2020 | D20v0 | 2019-11-06 15:55 | Any | OfL | Ex | CZ01 | cPVVG | Cap-kBTUh | 1470 | 175000 | None | 1.41 | 0.00063 | 1.32 | 1.41 | 0.00063 | 1.22 | [7 empty] | Annual | 20
NG-HVAC-Blr-HW-gt2500kBtuh-94p0Et-CndLow | DEER2020 | D20v0 | 2019-11-06 15:55 | Any | OfL | Ex | CZ01 | cWVVG | Cap-kBTUh | 1490 | 175000 | None | 1.4 | 0.00063 | 1.31 | 1.4 | 0.00063 | 1.2 | [7 empty] | Annual | 20
NG-HVAC-Blr-HW-gt2500kBtuh-94p0Et-CndLow | DEER2020 | D20v0 | 2019-11-06 15:55 | Any | OfS | Ex | CZ01 | cAVVG | Cap-kBTUh | 174 | 10000 | None | 0.843 | 0.00041 | 1.58 | 0.843 | 0.00041 | 1.42 | [7 empty] | Annual | 20
NG-HVAC-Blr-HW-gt2500kBtuh-94p0Et-CndLow | DEER2020 | D20v0 | 2019-11-06 15:55 | Any | OfS | Ex | CZ01 | cPVVG | Cap-kBTUh | 174 | 10000 | None | 0.76 | 0 | 1.57 | 0.76 | 0 | 1.4 | [7 empty] | Annual | 20
NG-HVAC-Blr-HW-gt2500kBtuh-94p0Et-CndLow | DEER2020 | D20v0 | 2019-11-06 15:55 | Any | OfS | Ex | CZ01 | cWVVG | Cap-kBTUh | 174 | 10000 | None | 0.889 | 0.00041 | 1.58 | 0.889 | 0.00041 | 1.42 | [7 empty] | Annual | 20
NG-HVAC-Blr-HW-gt2500kBtuh-94p0Et-CndLow | DEER2020 | D20v0 | 2019-11-06 15:55 | Any | Rt3 | Ex | CZ01 | cAVVG | Cap-kBTUh | 1030 | 120000 | None | 1.25 | 0.00038 | 1.43 | 1.25 | 0.00038 | 1.3 | [7 empty] | Annual | 20
NG-HVAC-Blr-HW-gt2500kBtuh-94p0Et-CndLow | DEER2020 | D20v0 | 2019-11-06 15:55 | Any | Rt3 | Ex | CZ01 | cPVVG | Cap-kBTUh | 1030 | 120000 | None | 1.28 | 0.00038 | 1.46 | 1.28 | 0.00038 | 1.33 | [7 empty] | Annual | 20
NG-HVAC-Blr-HW-gt2500kBtuh-94p0Et-CndLow | DEER2020 | D20v0 | 2019-11-06 15:55 | Any | Rt3 | Ex | CZ01 | cWVVG | Cap-kBTUh | 1030 | 120000 | None | 1.11 | 0.00038 | 1.43 | 1.11 | 0.00038 | 1.3 | [7 empty] | Annual | 20
NG-HVAC-Blr-HW-gt2500kBtuh-94p0Et-CndLow | DEER2020 | D20v0 | 2019-11-06 15:56 | Any | ESe | Old | CZ02 | cAVVG | Cap-kBTUh | 3760 | 150000 | None | 1.01 | 0 | 1.4 | 1.01 | 0 | 1.25 | [7 empty] | Annual | 20
NG-HVAC-Blr-HW-gt2500kBtuh-94p0Et-CndLow | DEER2020 | D20v0 | 2019-11-06 15:56 | Any | ESe | Old | CZ02 | cPVVG | Cap-kBTUh | 3720 | 150000 | None | 0.869 | 0 | 1.44 | 0.869 | 0 | 1.29 | [7 empty] | Annual | 20
NG-HVAC-Blr-HW-gt2500kBtuh-94p0Et-CndLow | DEER2020 | D20v0 | 2019-11-06 15:56 | Any | ESe | Old | CZ02 | cWVVG | Cap-kBTUh | 3760 | 150000 | None | 0.988 | 0 | 1.4 | 0.988 | 0 | 1.25 | [7 empty] | Annual | 20
NG-HVAC-Blr-HW-gt2500kBtuh-94p0Et-CndLow | DEER2020 | D20v0 | 2019-11-06 15:56 | Any | EUn | Old | CZ02 | cAVVG | Cap-kBTUh | 21200 | 930000 | None | 1.83 | 0.001 | 1.64 | 1.83 | 0.001 | 1.45 | [7 empty] | Annual | 20
NG-HVAC-Blr-HW-gt2500kBtuh-94p0Et-CndLow | DEER2020 | D20v0 | 2019-11-06 15:56 | Any | EUn | Old | CZ02 | cPVVG | Cap-kBTUh | 21200 | 930000 | None | 3.93 | 0.001 | 1.89 | 3.93 | 0.001 | 1.69 | [7 empty] | Annual | 20
NG-HVAC-Blr-HW-gt2500kBtuh-94p0Et-CndLow | DEER2020 | D20v0 | 2019-11-06 15:56 | Any | EUn | Old | CZ02 | cWVVG | Cap-kBTUh | 21200 | 930000 | None | 1.48 | 0.00063 | 1.64 | 1.48 | 0.00063 | 1.45 | [7 empty] | Annual | 20
NG-HVAC-Blr-HW-gt2500kBtuh-94p0Et-CndLow | DEER2020 | D20v0 | 2019-11-06 15:56 | Any | OfL | Old | CZ02 | cAVVG | Cap-kBTUh | 2610 | 175000 | None | 1.83 | 0.00068 | 1.21 | 1.83 | 0.00068 | 1.11 | [7 empty] | Annual | 20
NG-HVAC-Blr-HW-gt2500kBtuh-94p0Et-CndLow | DEER2020 | D20v0 | 2019-11-06 15:56 | Any | OfL | Old | CZ02 | cPVVG | Cap-kBTUh | 2580 | 175000 | None | 1.47 | 0 | 1.23 | 1.47 | 0 | 1.12 | [7 empty] | Annual | 20
NG-HVAC-Blr-HW-gt2500kBtuh-94p0Et-CndLow | DEER2020 | D20v0 | 2019-11-06 15:56 | Any | OfL | Old | CZ02 | cWVVG | Cap-kBTUh | 2610 | 175000 | None | 1.75 | 0 | 1.21 | 1.75 | 0 | 1.11 | [7 empty] | Annual | 20
NG-HVAC-Blr-HW-gt2500kBtuh-94p0Et-CndLow | DEER2020 | D20v0 | 2019-11-06 15:56 | Any | OfS | Old | CZ02 | cAVVG | Cap-kBTUh | 221 | 10000 | None | 2.02 | 0.00068 | 1.97 | 2.02 | 0.00068 | 1.76 | [7 empty] | Annual | 20
NG-HVAC-Blr-HW-gt2500kBtuh-94p0Et-CndLow | DEER2020 | D20v0 | 2019-11-06 15:56 | Any | OfS | Old | CZ02 | cPVVG | Cap-kBTUh | 221 | 10000 | None | 1.55 | 0.001 | 1.98 | 1.55 | 0.001 | 1.77 | [7 empty] | Annual | 20
NG-HVAC-Blr-HW-gt2500kBtuh-94p0Et-CndLow | DEER2020 | D20v0 | 2019-11-06 15:56 | Any | OfS | Old | CZ02 | cWVVG | Cap-kBTUh | 221 | 10000 | None | 1.8 | 0.00068 | 1.97 | 1.8 | 0.00068 | 1.76 | [7 empty] | Annual | 20
NG-HVAC-Blr-HW-gt2500kBtuh-94p0Et-CndLow | DEER2020 | D20v0 | 2019-11-06 15:56 | Any | Com | New | CZ02 | cAVVG | Cap-kBTUh | 2790 | 204000 | None | 0.7 | 0 | 1.41 | 0.7 | 0 | 1.41 | [7 empty] | Annual | 20
NG-HVAC-Blr-HW-gt2500kBtuh-94p0Et-CndLow | DEER2020 | D20v0 | 2019-11-06 15:56 | Any | Com | New | CZ02 | cPVVG | Cap-kBTUh | 2740 | 204000 | None | 1.4 | 0 | 1.6 | 1.4 | 0 | 1.6 | [7 empty] | Annual | 20
NG-HVAC-Blr-HW-gt2500kBtuh-94p0Et-CndLow | DEER2020 | D20v0 | 2019-11-06 15:56 | Any | Com | New | CZ02 | cWVVG | Cap-kBTUh | 2790 | 204000 | None | 0.6 | 0 | 1.41 | 0.6 | 0 | 1.41 | [7 empty] | Annual | 20
NG-HVAC-Blr-HW-gt2500kBtuh-94p0Et-CndLow | DEER2020 | D20v0 | 2019-11-06 15:56 | Any | Com | Old | CZ02 | cAVVG | Cap-kBTUh | 3480 | 207000 | None | 2.4 | 0.001 | 2.1 | 2.4 | 0.001 | 1.89 | [7 empty] | Annual | 20
NG-HVAC-Blr-HW-gt2500kBtuh-94p0Et-CndLow | DEER2020 | D20v0 | 2019-11-06 15:56 | Any | Com | Old | CZ02 | cPVVG | Cap-kBTUh | 3450 | 207000 | None | 2.3 | 0.001 | 2.08 | 2.3 | 0.001 | 1.88 | [7 empty] | Annual | 20
NG-HVAC-Blr-HW-gt2500kBtuh-94p0Et-CndLow | DEER2020 | D20v0 | 2019-11-06 15:56 | Any | Com | Old | CZ02 | cWVVG | Cap-kBTUh | 3480 | 207000 | None | 2.2 | 0.001 | 2.1 | 2.2 | 0.001 | 1.89 | [7 empty] | Annual | 20
NG-HVAC-Blr-HW-gt2500kBtuh-94p0Et-CndLow | DEER2020 | D20v0 | 2019-11-06 15:56 | Any | ECC | Old | CZ02 | cAVVG | Cap-kBTUh | 6300 | 300000 | None | 1.47 | 0.00163 | 1.48 | 1.47 | 0.00163 | 1.33 | [7 empty] | Annual | 20
NG-HVAC-Blr-HW-gt2500kBtuh-94p0Et-CndLow | DEER2020 | D20v0 | 2019-11-06 15:56 | Any | ECC | Old | CZ02 | cPVVG | Cap-kBTUh | 6310 | 300000 | None | 1.29 | 0.001 | 1.63 | 1.29 | 0.001 | 1.46 | [7 empty] | Annual | 20
NG-HVAC-Blr-HW-gt2500kBtuh-94p0Et-CndLow | DEER2020 | D20v0 | 2019-11-06 15:56 | Any | ECC | Old | CZ02 | cWVVG | Cap-kBTUh | 6300 | 300000 | None | 1.26 | 0.00163 | 1.48 | 1.26 | 0.00163 | 1.33 | [7 empty] | Annual | 20
NG-HVAC-Blr-HW-gt2500kBtuh-94p0Et-CndLow | DEER2020 | D20v0 | 2019-11-06 15:56 | Any | Hsp | Old | CZ02 | cAVVG | Cap-kBTUh | 2340 | 236000 | None | 0.885 | 0.001 | 2.61 | 0.885 | 0.001 | 2.24 | [7 empty] | Annual | 20
NG-HVAC-Blr-HW-gt2500kBtuh-94p0Et-CndLow | DEER2020 | D20v0 | 2019-11-06 15:56 | Any | Hsp | Old | CZ02 | cPVVG | Cap-kBTUh | 2400 | 236000 | None | 1.1 | 0.001 | 2.78 | 1.1 | 0.001 | 2.39 | [7 empty] | Annual | 20
NG-HVAC-Blr-HW-gt2500kBtuh-94p0Et-CndLow | DEER2020 | D20v0 | 2019-11-06 15:56 | Any | Hsp | Old | CZ02 | cWVVG | Cap-kBTUh | 2340 | 236000 | None | 0.655 | 0.00074 | 2.61 | 0.655 | 0.00074 | 2.24 | [7 empty] | Annual | 20
NG-HVAC-Blr-HW-gt2500kBtuh-94p0Et-CndLow | DEER2020 | D20v0 | 2019-11-06 15:56 | Any | Htl | Old | CZ02 | cAVVG | Cap-kBTUh | 1800 | 140000 | None | 11.4 | 0.00563 | 5.66 | 11.4 | 0.00563 | 5.19 | [7 empty] | Annual | 20
NG-HVAC-Blr-HW-gt2500kBtuh-94p0Et-CndLow | DEER2020 | D20v0 | 2019-11-06 15:56 | Any | Htl | Old | CZ02 | cPVVG | Cap-kBTUh | 1960 | 140000 | None | 6.07 | 0.002 | 3.68 | 6.07 | 0.002 | 3.31 | [7 empty] | Annual | 20
NG-HVAC-Blr-HW-gt2500kBtuh-94p0Et-CndLow | DEER2020 | D20v0 | 2019-11-06 15:56 | Any | Htl | Old | CZ02 | cWVVG | Cap-kBTUh | 1800 | 140000 | None | 10.2 | 0.003 | 5.66 | 10.2 | 0.003 | 5.19 | [7 empty] | Annual | 20
NG-HVAC-Blr-HW-gt2500kBtuh-94p0Et-CndLow | DEER2020 | D20v0 | 2019-11-06 15:56 | Any | MBT | Old | CZ02 | cAVVG | Cap-kBTUh | 2190 | 200000 | None | 1.58 | 0.001 | 2.27 | 1.58 | 0.001 | 2.09 | [7 empty] | Annual | 20
NG-HVAC-Blr-HW-gt2500kBtuh-94p0Et-CndLow | DEER2020 | D20v0 | 2019-11-06 15:56 | Any | MBT | Old | CZ02 | cPVVG | Cap-kBTUh | 2160 | 200000 | None | 1.03 | 0.001 | 2.21 | 1.03 | 0.001 | 2.03 | [7 empty] | Annual | 20
NG-HVAC-Blr-HW-gt2500kBtuh-94p0Et-CndLow | DEER2020 | D20v0 | 2019-11-06 15:56 | Any | MBT | Old | CZ02 | cWVVG | Cap-kBTUh | 2190 | 200000 | None | 1.2 | 0.00066 | 2.27 | 1.2 | 0.00066 | 2.09 | [7 empty] | Annual | 20
NG-HVAC-Blr-HW-gt2500kBtuh-94p0Et-CndLow | DEER2020 | D20v0 | 2019-11-06 15:56 | Any | Nrs | Old | CZ02 | cAVVG | Cap-kBTUh | 1060 | 60700 | None | 6.21 | 0.00363 | 4.77 | 6.21 | 0.00363 | 4.26 | [7 empty] | Annual | 20
NG-HVAC-Blr-HW-gt2500kBtuh-94p0Et-CndLow | DEER2020 | D20v0 | 2019-11-06 15:56 | Any | Nrs | Old | CZ02 | cPVVG | Cap-kBTUh | 662 | 60700 | None | 10.3 | 0.004 | 5.53 | 10.3 | 0.004 | 5.08 | [7 empty] | Annual | 20
NG-HVAC-Blr-HW-gt2500kBtuh-94p0Et-CndLow | DEER2020 | D20v0 | 2019-11-06 15:56 | Any | Nrs | Old | CZ02 | cWVVG | Cap-kBTUh | 1060 | 60700 | None | 5.88 | 0.002 | 4.77 | 5.88 | 0.002 | 4.26 | [7 empty] | Annual | 20
NG-HVAC-Blr-HW-gt2500kBtuh-94p0Et-CndLow | DEER2020 | D20v0 | 2019-11-06 15:56 | Any | Rt3 | Old | CZ02 | cAVVG | Cap-kBTUh | 1170 | 120000 | None | 0.871 | 0 | 0.92 | 0.871 | 0 | 0.844 | [7 empty] | Annual | 20
NG-HVAC-Blr-HW-gt2500kBtuh-94p0Et-CndLow | DEER2020 | D20v0 | 2019-11-06 15:56 | Any | Rt3 | Old | CZ02 | cPVVG | Cap-kBTUh | 1200 | 120000 | None | 0.336 | 0 | 0.895 | 0.336 | 0 | 0.823 | [7 empty] | Annual | 20
NG-HVAC-Blr-HW-gt2500kBtuh-94p0Et-CndLow | DEER2020 | D20v0 | 2019-11-06 15:56 | Any | Rt3 | Old | CZ02 | cWVVG | Cap-kBTUh | 1170 | 120000 | None | 0.905 | 0 | 0.92 | 0.905 | 0 | 0.844 | [7 empty] | Annual | 20
NG-HVAC-Blr-HW-gt2500kBtuh-94p0Et-CndLow | DEER2020 | D20v0 | 2019-11-06 15:56 | Any | Com | Rec | CZ02 | cAVVG | Cap-kBTUh | 2720 | 204000 | None | 0.7 | 0 | 1.14 | 0.7 | 0 | 1.14 | [7 empty] | Annual | 20
NG-HVAC-Blr-HW-gt2500kBtuh-94p0Et-CndLow | DEER2020 | D20v0 | 2019-11-06 15:56 | Any | Com | Rec | CZ02 | cPVVG | Cap-kBTUh | 2680 | 204000 | None | 1.3 | 0 | 1.43 | 1.3 | 0 | 1.43 | [7 empty] | Annual | 20
NG-HVAC-Blr-HW-gt2500kBtuh-94p0Et-CndLow | DEER2020 | D20v0 | 2019-11-06 15:56 | Any | Com | Rec | CZ02 | cWVVG | Cap-kBTUh | 2720 | 204000 | None | 0.6 | 0 | 1.14 | 0.6 | 0 | 1.14 | [7 empty] | Annual | 20
NG-HVAC-Blr-HW-gt2500kBtuh-94p0Et-CndLow | DEER2020 | D20v0 | 2019-11-06 15:56 | Any | ECC | Rec | CZ02 | cAVVG | Cap-kBTUh | 5590 | 300000 | None | 0.665 | 0 | 1.04 | 0.665 | 0 | 1.04 | [7 empty] | Annual | 20
NG-HVAC-Blr-HW-gt2500kBtuh-94p0Et-CndLow | DEER2020 | D20v0 | 2019-11-06 15:56 | Any | ECC | Rec | CZ02 | cPVVG | Cap-kBTUh | 5550 | 300000 | None | 0.614 | 0 | 1.1 | 0.614 | 0 | 1.1 | [7 empty] | Annual | 20
NG-HVAC-Blr-HW-gt2500kBtuh-94p0Et-CndLow | DEER2020 | D20v0 | 2019-11-06 15:56 | Any | ECC | Rec | CZ02 | cWVVG | Cap-kBTUh | 5590 | 300000 | None | 0.558 | 0 | 1.04 | 0.558 | 0 | 1.04 | [7 empty] | Annual | 20
NG-HVAC-Blr-HW-gt2500kBtuh-94p0Et-CndLow | DEER2020 | D20v0 | 2019-11-06 15:56 | Any | ESe | Rec | CZ02 | cAVVG | Cap-kBTUh | 3380 | 150000 | None | 0.324 | 0 | 0.924 | 0.324 | 0 | 0.924 | [7 empty] | Annual | 20
NG-HVAC-Blr-HW-gt2500kBtuh-94p0Et-CndLow | DEER2020 | D20v0 | 2019-11-06 15:56 | Any | ESe | Rec | CZ02 | cPVVG | Cap-kBTUh | 3290 | 150000 | None | 0.324 | 0 | 0.995 | 0.324 | 0 | 0.995 | [7 empty] | Annual | 20
NG-HVAC-Blr-HW-gt2500kBtuh-94p0Et-CndLow | DEER2020 | D20v0 | 2019-11-06 15:56 | Any | ESe | Rec | CZ02 | cWVVG | Cap-kBTUh | 3380 | 150000 | None | 0.298 | 0 | 0.924 | 0.298 | 0 | 0.924 | [7 empty] | Annual | 20
NG-HVAC-Blr-HW-gt2500kBtuh-94p0Et-CndLow | DEER2020 | D20v0 | 2019-11-06 15:56 | Any | EUn | Rec | CZ02 | cAVVG | Cap-kBTUh | 17000 | 930000 | None | 0.968 | 0.00075 | 1.12 | 0.968 | 0.00075 | 1.12 | [7 empty] | Annual | 20
NG-HVAC-Blr-HW-gt2500kBtuh-94p0Et-CndLow | DEER2020 | D20v0 | 2019-11-06 15:56 | Any | EUn | Rec | CZ02 | cPVVG | Cap-kBTUh | 16900 | 930000 | None | 1.88 | 0.001 | 1.17 | 1.88 | 0.001 | 1.17 | [7 empty] | Annual | 20
NG-HVAC-Blr-HW-gt2500kBtuh-94p0Et-CndLow | DEER2020 | D20v0 | 2019-11-06 15:56 | Any | EUn | Rec | CZ02 | cWVVG | Cap-kBTUh | 17000 | 930000 | None | 0.685 | 0 | 1.12 | 0.685 | 0 | 1.12 | [7 empty] | Annual | 20
NG-HVAC-Blr-HW-gt2500kBtuh-94p0Et-CndLow | DEER2020 | D20v0 | 2019-11-06 15:56 | Any | Hsp | Rec | CZ02 | cAVVG | Cap-kBTUh | 2460 | 236000 | None | 0.401 | 0.00075 | 2.19 | 0.401 | 0.00075 | 2.19 | [7 empty] | Annual | 20
NG-HVAC-Blr-HW-gt2500kBtuh-94p0Et-CndLow | DEER2020 | D20v0 | 2019-11-06 15:56 | Any | Hsp | Rec | CZ02 | cPVVG | Cap-kBTUh | 2480 | 236000 | None | 0.485 | 0.001 | 2.24 | 0.485 | 0.001 | 2.24 | [7 empty] | Annual | 20
NG-HVAC-Blr-HW-gt2500kBtuh-94p0Et-CndLow | DEER2020 | D20v0 | 2019-11-06 15:56 | Any | Hsp | Rec | CZ02 | cWVVG | Cap-kBTUh | 2460 | 236000 | None | 0.237 | 0 | 2.19 | 0.237 | 0 | 2.19 | [7 empty] | Annual | 20
NG-HVAC-Blr-HW-gt2500kBtuh-94p0Et-CndLow | DEER2020 | D20v0 | 2019-11-06 15:56 | Any | Htl | Rec | CZ02 | cAVVG | Cap-kBTUh | 1120 | 140000 | None | 1.44 | 0.001 | 2.05 | 1.44 | 0.001 | 2.05 | [7 empty] | Annual | 20
NG-HVAC-Blr-HW-gt2500kBtuh-94p0Et-CndLow | DEER2020 | D20v0 | 2019-11-06 15:56 | Any | Htl | Rec | CZ02 | cPVVG | Cap-kBTUh | 1260 | 140000 | None | 3.53 | 0.001 | 2.62 | 3.53 | 0.001 | 2.62 | [7 empty] | Annual | 20
NG-HVAC-Blr-HW-gt2500kBtuh-94p0Et-CndLow | DEER2020 | D20v0 | 2019-11-06 15:56 | Any | Htl | Rec | CZ02 | cWVVG | Cap-kBTUh | 1120 | 140000 | None | 1.08 | 0 | 2.05 | 1.08 | 0 | 2.05 | [7 empty] | Annual | 20
NG-HVAC-Blr-HW-gt2500kBtuh-94p0Et-CndLow | DEER2020 | D20v0 | 2019-11-06 15:56 | Any | MBT | Rec | CZ02 | cAVVG | Cap-kBTUh | 1460 | 200000 | None | 0.173 | 0 | 1.12 | 0.173 | 0 | 1.12 | [7 empty] | Annual | 20
NG-HVAC-Blr-HW-gt2500kBtuh-94p0Et-CndLow | DEER2020 | D20v0 | 2019-11-06 15:56 | Any | MBT | Rec | CZ02 | cPVVG | Cap-kBTUh | 1470 | 200000 | None | 0.209 | 0 | 1.47 | 0.209 | 0 | 1.47 | [7 empty] | Annual | 20
NG-HVAC-Blr-HW-gt2500kBtuh-94p0Et-CndLow | DEER2020 | D20v0 | 2019-11-06 15:56 | Any | MBT | Rec | CZ02 | cWVVG | Cap-kBTUh | 1460 | 200000 | None | 0.137 | 0 | 1.12 | 0.137 | 0 | 1.12 | [7 empty] | Annual | 20
NG-HVAC-Blr-HW-gt2500kBtuh-94p0Et-CndLow | DEER2020 | D20v0 | 2019-11-06 15:56 | Any | Nrs | Rec | CZ02 | cAVVG | Cap-kBTUh | 887 | 60700 | None | 0.418 | 0 | 2.38 | 0.418 | 0 | 2.38 | [7 empty] | Annual | 20
NG-HVAC-Blr-HW-gt2500kBtuh-94p0Et-CndLow | DEER2020 | D20v0 | 2019-11-06 15:56 | Any | Nrs | Rec | CZ02 | cPVVG | Cap-kBTUh | 414 | 60700 | None | 6.81 | 0.002 | 4.78 | 6.81 | 0.002 | 4.78 | [7 empty] | Annual | 20
NG-HVAC-Blr-HW-gt2500kBtuh-94p0Et-CndLow | DEER2020 | D20v0 | 2019-11-06 15:56 | Any | Nrs | Rec | CZ02 | cWVVG | Cap-kBTUh | 887 | 60700 | None | 0.342 | 0 | 2.38 | 0.342 | 0 | 2.38 | [7 empty] | Annual | 20
NG-HVAC-Blr-HW-gt2500kBtuh-94p0Et-CndLow | DEER2020 | D20v0 | 2019-11-06 15:56 | Any | OfL | Rec | CZ02 | cAVVG | Cap-kBTUh | 1760 | 175000 | None | 0.753 | 0 | 0.548 | 0.753 | 0 | 0.548 | [7 empty] | Annual | 20
NG-HVAC-Blr-HW-gt2500kBtuh-94p0Et-CndLow | DEER2020 | D20v0 | 2019-11-06 15:56 | Any | OfL | Rec | CZ02 | cPVVG | Cap-kBTUh | 1740 | 175000 | None | 0.54 | 0 | 0.536 | 0.54 | 0 | 0.536 | [7 empty] | Annual | 20
NG-HVAC-Blr-HW-gt2500kBtuh-94p0Et-CndLow | DEER2020 | D20v0 | 2019-11-06 15:56 | Any | OfL | Rec | CZ02 | cWVVG | Cap-kBTUh | 1760 | 175000 | None | 0.699 | 0 | 0.548 | 0.699 | 0 | 0.548 | [7 empty] | Annual | 20
NG-HVAC-Blr-HW-gt2500kBtuh-94p0Et-CndLow | DEER2020 | D20v0 | 2019-11-06 15:56 | Any | OfS | Rec | CZ02 | cAVVG | Cap-kBTUh | 163 | 10000 | None | 1.04 | 0 | 0.932 | 1.04 | 0 | 0.932 | [7 empty] | Annual | 20
NG-HVAC-Blr-HW-gt2500kBtuh-94p0Et-CndLow | DEER2020 | D20v0 | 2019-11-06 15:56 | Any | OfS | Rec | CZ02 | cPVVG | Cap-kBTUh | 162 | 10000 | None | 0.816 | 0 | 0.927 | 0.816 | 0 | 0.927 | [7 empty] | Annual | 20
NG-HVAC-Blr-HW-gt2500kBtuh-94p0Et-CndLow | DEER2020 | D20v0 | 2019-11-06 15:56 | Any | OfS | Rec | CZ02 | cWVVG | Cap-kBTUh | 163 | 10000 | None | 1.02 | 0 | 0.932 | 1.02 | 0 | 0.932 | [7 empty] | Annual | 20
NG-HVAC-Blr-HW-gt2500kBtuh-94p0Et-CndLow | DEER2020 | D20v0 | 2019-11-06 15:56 | Any | Rt3 | Rec | CZ02 | cAVVG | Cap-kBTUh | 1320 | 120000 | None | 0.653 | 0.00025 | 0.7 | 0.653 | 0.00025 | 0.7 | [7 empty] | Annual | 20
NG-HVAC-Blr-HW-gt2500kBtuh-94p0Et-CndLow | DEER2020 | D20v0 | 2019-11-06 15:56 | Any | Rt3 | Rec | CZ02 | cPVVG | Cap-kBTUh | 1330 | 120000 | None | 0.233 | 0 | 0.605 | 0.233 | 0 | 0.605 | [7 empty] | Annual | 20
NG-HVAC-Blr-HW-gt2500kBtuh-94p0Et-CndLow | DEER2020 | D20v0 | 2019-11-06 15:56 | Any | Rt3 | Rec | CZ02 | cWVVG | Cap-kBTUh | 1320 | 120000 | None | 0.547 | 0 | 0.7 | 0.547 | 0 | 0.7 | [7 empty] | Annual | 20
NG-HVAC-Blr-HW-gt2500kBtuh-94p0Et-CndLow | DEER2020 | D20v0 | 2019-11-06 15:57 | Any | Com | Ex | CZ02 | cAVVG | Cap-kBTUh | 2930 | 210000 | None | 1.6 | 0 | 1.62 | 1.6 | 0 | 1.46 | [7 empty] | Annual | 20
NG-HVAC-Blr-HW-gt2500kBtuh-94p0Et-CndLow | DEER2020 | D20v0 | 2019-11-06 15:57 | Any | Com | Ex | CZ02 | cPVVG | Cap-kBTUh | 2900 | 210000 | None | 2.1 | 0.001 | 1.82 | 2.1 | 0.001 | 1.65 | [7 empty] | Annual | 20
NG-HVAC-Blr-HW-gt2500kBtuh-94p0Et-CndLow | DEER2020 | D20v0 | 2019-11-06 15:57 | Any | Com | Ex | CZ02 | cWVVG | Cap-kBTUh | 2930 | 210000 | None | 1.3 | 0 | 1.62 | 1.3 | 0 | 1.46 | [7 empty] | Annual | 20
NG-HVAC-Blr-HW-gt2500kBtuh-94p0Et-CndLow | DEER2020 | D20v0 | 2019-11-06 15:57 | Any | ECC | Ex | CZ02 | cAVVG | Cap-kBTUh | 5800 | 300000 | None | 1.05 | 0.00048 | 1.3 | 1.05 | 0.00048 | 1.17 | [7 empty] | Annual | 20
NG-HVAC-Blr-HW-gt2500kBtuh-94p0Et-CndLow | DEER2020 | D20v0 | 2019-11-06 15:57 | Any | ECC | Ex | CZ02 | cPVVG | Cap-kBTUh | 5770 | 300000 | None | 0.939 | 0.00048 | 1.41 | 0.939 | 0.00048 | 1.26 | [7 empty] | Annual | 20
NG-HVAC-Blr-HW-gt2500kBtuh-94p0Et-CndLow | DEER2020 | D20v0 | 2019-11-06 15:57 | Any | ECC | Ex | CZ02 | cWVVG | Cap-kBTUh | 5800 | 300000 | None | 0.822 | 0 | 1.3 | 0.822 | 0 | 1.17 | [7 empty] | Annual | 20
NG-HVAC-Blr-HW-gt2500kBtuh-94p0Et-CndLow | DEER2020 | D20v0 | 2019-11-06 15:57 | Any | ESe | Ex | CZ02 | cAVVG | Cap-kBTUh | 3510 | 150000 | None | 0.677 | 0 | 1.21 | 0.677 | 0 | 1.08 | [7 empty] | Annual | 20
NG-HVAC-Blr-HW-gt2500kBtuh-94p0Et-CndLow | DEER2020 | D20v0 | 2019-11-06 15:57 | Any | ESe | Ex | CZ02 | cPVVG | Cap-kBTUh | 3480 | 150000 | None | 0.583 | 0 | 1.27 | 0.583 | 0 | 1.13 | [7 empty] | Annual | 20
NG-HVAC-Blr-HW-gt2500kBtuh-94p0Et-CndLow | DEER2020 | D20v0 | 2019-11-06 15:57 | Any | ESe | Ex | CZ02 | cWVVG | Cap-kBTUh | 3510 | 150000 | None | 0.575 | 0 | 1.21 | 0.575 | 0 | 1.08 | [7 empty] | Annual | 20
NG-HVAC-Blr-HW-gt2500kBtuh-94p0Et-CndLow | DEER2020 | D20v0 | 2019-11-06 15:57 | Any | EUn | Ex | CZ02 | cAVVG | Cap-kBTUh | 18300 | 930000 | None | 1.34 | 0.00081 | 1.39 | 1.34 | 0.00081 | 1.23 | [7 empty] | Annual | 20
NG-HVAC-Blr-HW-gt2500kBtuh-94p0Et-CndLow | DEER2020 | D20v0 | 2019-11-06 15:57 | Any | EUn | Ex | CZ02 | cPVVG | Cap-kBTUh | 18200 | 930000 | None | 2.67 | 0.00048 | 1.51 | 2.67 | 0.00048 | 1.36 | [7 empty] | Annual | 20
NG-HVAC-Blr-HW-gt2500kBtuh-94p0Et-CndLow | DEER2020 | D20v0 | 2019-11-06 15:57 | Any | EUn | Ex | CZ02 | cWVVG | Cap-kBTUh | 18300 | 930000 | None | 0.907 | 0.00062 | 1.39 | 0.907 | 0.00062 | 1.23 | [7 empty] | Annual | 20
NG-HVAC-Blr-HW-gt2500kBtuh-94p0Et-CndLow | DEER2020 | D20v0 | 2019-11-06 15:57 | Any | Hsp | Ex | CZ02 | cAVVG | Cap-kBTUh | 2470 | 236000 | None | 0.708 | 0.00042 | 2.55 | 0.708 | 0.00042 | 2.21 | [7 empty] | Annual | 20
NG-HVAC-Blr-HW-gt2500kBtuh-94p0Et-CndLow | DEER2020 | D20v0 | 2019-11-06 15:57 | Any | Hsp | Ex | CZ02 | cPVVG | Cap-kBTUh | 2500 | 236000 | None | 0.818 | 0.001 | 2.65 | 0.818 | 0.001 | 2.3 | [7 empty] | Annual | 20
NG-HVAC-Blr-HW-gt2500kBtuh-94p0Et-CndLow | DEER2020 | D20v0 | 2019-11-06 15:57 | Any | Hsp | Ex | CZ02 | cWVVG | Cap-kBTUh | 2470 | 236000 | None | 0.409 | 0.00074 | 2.55 | 0.409 | 0.00074 | 2.21 | [7 empty] | Annual | 20
NG-HVAC-Blr-HW-gt2500kBtuh-94p0Et-CndLow | DEER2020 | D20v0 | 2019-11-06 15:57 | Any | Htl | Ex | CZ02 | cAVVG | Cap-kBTUh | 1250 | 140000 | None | 5.48 | 0.00232 | 3.72 | 5.48 | 0.00232 | 3.37 | [7 empty] | Annual | 20
NG-HVAC-Blr-HW-gt2500kBtuh-94p0Et-CndLow | DEER2020 | D20v0 | 2019-11-06 15:57 | Any | Htl | Ex | CZ02 | cPVVG | Cap-kBTUh | 1400 | 140000 | None | 5.07 | 0.00144 | 3.22 | 5.07 | 0.00144 | 2.92 | [7 empty] | Annual | 20
NG-HVAC-Blr-HW-gt2500kBtuh-94p0Et-CndLow | DEER2020 | D20v0 | 2019-11-06 15:57 | Any | Htl | Ex | CZ02 | cWVVG | Cap-kBTUh | 1250 | 140000 | None | 4.11 | 0.00088 | 3.72 | 4.11 | 0.00088 | 3.37 | [7 empty] | Annual | 20
NG-HVAC-Blr-HW-gt2500kBtuh-94p0Et-CndLow | DEER2020 | D20v0 | 2019-11-06 15:57 | Any | MBT | Ex | CZ02 | cAVVG | Cap-kBTUh | 1950 | 200000 | None | 0.583 | 0 | 1.7 | 0.583 | 0 | 1.54 | [7 empty] | Annual | 20
NG-HVAC-Blr-HW-gt2500kBtuh-94p0Et-CndLow | DEER2020 | D20v0 | 2019-11-06 15:57 | Any | MBT | Ex | CZ02 | cPVVG | Cap-kBTUh | 1950 | 200000 | None | 0.4 | 0 | 1.86 | 0.4 | 0 | 1.7 | [7 empty] | Annual | 20
NG-HVAC-Blr-HW-gt2500kBtuh-94p0Et-CndLow | DEER2020 | D20v0 | 2019-11-06 15:57 | Any | MBT | Ex | CZ02 | cWVVG | Cap-kBTUh | 1950 | 200000 | None | 0.426 | 0 | 1.7 | 0.426 | 0 | 1.54 | [7 empty] | Annual | 20
NG-HVAC-Blr-HW-gt2500kBtuh-94p0Et-CndLow | DEER2020 | D20v0 | 2019-11-06 15:57 | Any | Nrs | Ex | CZ02 | cAVVG | Cap-kBTUh | 943 | 60700 | None | 2.92 | 0.00191 | 3.64 | 2.92 | 0.00191 | 3.23 | [7 empty] | Annual | 20
NG-HVAC-Blr-HW-gt2500kBtuh-94p0Et-CndLow | DEER2020 | D20v0 | 2019-11-06 15:57 | Any | Nrs | Ex | CZ02 | cPVVG | Cap-kBTUh | 461 | 60700 | None | 10.3 | 0.00327 | 5.97 | 10.3 | 0.00327 | 5.49 | [7 empty] | Annual | 20
NG-HVAC-Blr-HW-gt2500kBtuh-94p0Et-CndLow | DEER2020 | D20v0 | 2019-11-06 15:57 | Any | Nrs | Ex | CZ02 | cWVVG | Cap-kBTUh | 943 | 60700 | None | 2.64 | 0.00085 | 3.64 | 2.64 | 0.00085 | 3.23 | [7 empty] | Annual | 20
NG-HVAC-Blr-HW-gt2500kBtuh-94p0Et-CndLow | DEER2020 | D20v0 | 2019-11-06 15:57 | Any | OfL | Ex | CZ02 | cAVVG | Cap-kBTUh | 1570 | 175000 | None | 1.61 | 0 | 0.913 | 1.61 | 0 | 0.848 | [7 empty] | Annual | 20
NG-HVAC-Blr-HW-gt2500kBtuh-94p0Et-CndLow | DEER2020 | D20v0 | 2019-11-06 15:57 | Any | OfL | Ex | CZ02 | cPVVG | Cap-kBTUh | 1540 | 175000 | None | 1.28 | 0 | 0.904 | 1.28 | 0 | 0.835 | [7 empty] | Annual | 20
NG-HVAC-Blr-HW-gt2500kBtuh-94p0Et-CndLow | DEER2020 | D20v0 | 2019-11-06 15:57 | Any | OfL | Ex | CZ02 | cWVVG | Cap-kBTUh | 1570 | 175000 | None | 1.44 | 0 | 0.908 | 1.44 | 0 | 0.844 | [7 empty] | Annual | 20
NG-HVAC-Blr-HW-gt2500kBtuh-94p0Et-CndLow | DEER2020 | D20v0 | 2019-11-06 15:57 | Any | OfS | Ex | CZ02 | cAVVG | Cap-kBTUh | 179 | 10000 | None | 1.57 | 0.00035 | 1.24 | 1.57 | 0.00035 | 1.12 | [7 empty] | Annual | 20
NG-HVAC-Blr-HW-gt2500kBtuh-94p0Et-CndLow | DEER2020 | D20v0 | 2019-11-06 15:57 | Any | OfS | Ex | CZ02 | cPVVG | Cap-kBTUh | 179 | 10000 | None | 1.08 | 0.00035 | 1.23 | 1.08 | 0.00035 | 1.11 | [7 empty] | Annual | 20
NG-HVAC-Blr-HW-gt2500kBtuh-94p0Et-CndLow | DEER2020 | D20v0 | 2019-11-06 15:57 | Any | OfS | Ex | CZ02 | cWVVG | Cap-kBTUh | 179 | 10000 | None | 1.49 | 0.00035 | 1.24 | 1.49 | 0.00035 | 1.12 | [7 empty] | Annual | 20
NG-HVAC-Blr-HW-gt2500kBtuh-94p0Et-CndLow | DEER2020 | D20v0 | 2019-11-06 15:57 | Any | Rt3 | Ex | CZ02 | cAVVG | Cap-kBTUh | 1240 | 120000 | None | 0.861 | 0 | 0.781 | 0.861 | 0 | 0.71 | [7 empty] | Annual | 20
NG-HVAC-Blr-HW-gt2500kBtuh-94p0Et-CndLow | DEER2020 | D20v0 | 2019-11-06 15:57 | Any | Rt3 | Ex | CZ02 | cPVVG | Cap-kBTUh | 1270 | 120000 | None | 0.434 | 0 | 0.733 | 0.434 | 0 | 0.667 | [7 empty] | Annual | 20
NG-HVAC-Blr-HW-gt2500kBtuh-94p0Et-CndLow | DEER2020 | D20v0 | 2019-11-06 15:57 | Any | Rt3 | Ex | CZ02 | cWVVG | Cap-kBTUh | 1240 | 120000 | None | 0.668 | 0 | 0.781 | 0.668 | 0 | 0.71 | [7 empty] | Annual | 20
NG-HVAC-Blr-HW-gt2500kBtuh-94p0Et-CndLow | DEER2020 | D20v0 | 2019-11-06 15:57 | Any | ESe | Old | CZ03 | cAVVG | Cap-kBTUh | 3500 | 150000 | None | 0.705 | 0 | 1.4 | 0.705 | 0 | 1.27 | [7 empty] | Annual | 20
NG-HVAC-Blr-HW-gt2500kBtuh-94p0Et-CndLow | DEER2020 | D20v0 | 2019-11-06 15:57 | Any | ESe | Old | CZ03 | cPVVG | Cap-kBTUh | 3470 | 150000 | None | 0.551 | 0 | 1.4 | 0.551 | 0 | 1.27 | [7 empty] | Annual | 20
NG-HVAC-Blr-HW-gt2500kBtuh-94p0Et-CndLow | DEER2020 | D20v0 | 2019-11-06 15:57 | Any | ESe | Old | CZ03 | cWVVG | Cap-kBTUh | 3500 | 150000 | None | 0.687 | 0 | 1.4 | 0.687 | 0 | 1.27 | [7 empty] | Annual | 20
NG-HVAC-Blr-HW-gt2500kBtuh-94p0Et-CndLow | DEER2020 | D20v0 | 2019-11-06 15:57 | Any | EUn | Old | CZ03 | cAVVG | Cap-kBTUh | 19300 | 930000 | None | 1.47 | 0.001 | 1.65 | 1.47 | 0.001 | 1.48 | [7 empty] | Annual | 20
NG-HVAC-Blr-HW-gt2500kBtuh-94p0Et-CndLow | DEER2020 | D20v0 | 2019-11-06 15:57 | Any | EUn | Old | CZ03 | cPVVG | Cap-kBTUh | 19200 | 930000 | None | 3.76 | 0.00144 | 1.92 | 3.76 | 0.00144 | 1.73 | [7 empty] | Annual | 20
NG-HVAC-Blr-HW-gt2500kBtuh-94p0Et-CndLow | DEER2020 | D20v0 | 2019-11-06 15:57 | Any | EUn | Old | CZ03 | cWVVG | Cap-kBTUh | 19300 | 930000 | None | 1.37 | 0.001 | 1.65 | 1.37 | 0.001 | 1.48 | [7 empty] | Annual | 20
NG-HVAC-Blr-HW-gt2500kBtuh-94p0Et-CndLow | DEER2020 | D20v0 | 2019-11-06 15:57 | Any | OfL | Old | CZ03 | cAVVG | Cap-kBTUh | 2190 | 175000 | None | 1.68 | 0 | 1.27 | 1.68 | 0 | 1.17 | [7 empty] | Annual | 20
NG-HVAC-Blr-HW-gt2500kBtuh-94p0Et-CndLow | DEER2020 | D20v0 | 2019-11-06 15:57 | Any | OfL | Old | CZ03 | cPVVG | Cap-kBTUh | 2170 | 175000 | None | 1.17 | 0 | 1.27 | 1.17 | 0 | 1.18 | [7 empty] | Annual | 20
NG-HVAC-Blr-HW-gt2500kBtuh-94p0Et-CndLow | DEER2020 | D20v0 | 2019-11-06 15:57 | Any | OfL | Old | CZ03 | cWVVG | Cap-kBTUh | 2190 | 175000 | None | 1.67 | 0 | 1.26 | 1.67 | 0 | 1.17 | [7 empty] | Annual | 20
NG-HVAC-Blr-HW-gt2500kBtuh-94p0Et-CndLow | DEER2020 | D20v0 | 2019-11-06 15:57 | Any | OfS | Old | CZ03 | cAVVG | Cap-kBTUh | 199 | 10000 | None | 1.55 | 0.001 | 1.96 | 1.55 | 0.001 | 1.77 | [7 empty] | Annual | 20
NG-HVAC-Blr-HW-gt2500kBtuh-94p0Et-CndLow | DEER2020 | D20v0 | 2019-11-06 15:57 | Any | OfS | Old | CZ03 | cPVVG | Cap-kBTUh | 200 | 10000 | None | 1.04 | 0.00028 | 1.94 | 1.04 | 0.00028 | 1.75 | [7 empty] | Annual | 20
NG-HVAC-Blr-HW-gt2500kBtuh-94p0Et-CndLow | DEER2020 | D20v0 | 2019-11-06 15:57 | Any | OfS | Old | CZ03 | cWVVG | Cap-kBTUh | 199 | 10000 | None | 1.55 | 0.00028 | 1.96 | 1.55 | 0.00028 | 1.77 | [7 empty] | Annual | 20
NG-HVAC-Blr-HW-gt2500kBtuh-94p0Et-CndLow | DEER2020 | D20v0 | 2019-11-06 15:57 | Any | Rt3 | Old | CZ03 | cWVVG | Cap-kBTUh | 1020 | 120000 | None | 1.14 | 0 | 0.964 | 1.14 | 0 | 0.899 | [7 empty] | Annual | 20
NG-HVAC-Blr-HW-gt2500kBtuh-94p0Et-CndLow | DEER2020 | D20v0 | 2019-11-06 15:57 | Any | Com | New | CZ03 | cAVVG | Cap-kBTUh | 2200 | 191000 | None | 0.6 | 0 | 1.09 | 0.6 | 0 | 1.09 | [7 empty] | Annual | 20
NG-HVAC-Blr-HW-gt2500kBtuh-94p0Et-CndLow | DEER2020 | D20v0 | 2019-11-06 15:57 | Any | Com | New | CZ03 | cPVVG | Cap-kBTUh | 2190 | 191000 | None | 0.9 | 0 | 1.23 | 0.9 | 0 | 1.23 | [7 empty] | Annual | 20
NG-HVAC-Blr-HW-gt2500kBtuh-94p0Et-CndLow | DEER2020 | D20v0 | 2019-11-06 15:57 | Any | Com | New | CZ03 | cWVVG | Cap-kBTUh | 2200 | 191000 | None | 0.5 | 0 | 1.09 | 0.5 | 0 | 1.09 | [7 empty] | Annual | 20
NG-HVAC-Blr-HW-gt2500kBtuh-94p0Et-CndLow | DEER2020 | D20v0 | 2019-11-06 15:57 | Any | Com | Old | CZ03 | cAVVG | Cap-kBTUh | 2950 | 201000 | None | 2 | 0.001 | 1.93 | 2 | 0.001 | 1.76 | [7 empty] | Annual | 20
NG-HVAC-Blr-HW-gt2500kBtuh-94p0Et-CndLow | DEER2020 | D20v0 | 2019-11-06 15:57 | Any | Com | Old | CZ03 | cPVVG | Cap-kBTUh | 2930 | 201000 | None | 1.8 | 0 | 1.89 | 1.8 | 0 | 1.73 | [7 empty] | Annual | 20
NG-HVAC-Blr-HW-gt2500kBtuh-94p0Et-CndLow | DEER2020 | D20v0 | 2019-11-06 15:57 | Any | Com | Old | CZ03 | cWVVG | Cap-kBTUh | 2950 | 201000 | None | 1.9 | 0 | 1.92 | 1.9 | 0 | 1.76 | [7 empty] | Annual | 20
NG-HVAC-Blr-HW-gt2500kBtuh-94p0Et-CndLow | DEER2020 | D20v0 | 2019-11-06 15:57 | Any | ECC | Old | CZ03 | cAVVG | Cap-kBTUh | 5840 | 300000 | None | 1.13 | 0.00056 | 1.46 | 1.13 | 0.00056 | 1.32 | [7 empty] | Annual | 20
NG-HVAC-Blr-HW-gt2500kBtuh-94p0Et-CndLow | DEER2020 | D20v0 | 2019-11-06 15:57 | Any | ECC | Old | CZ03 | cPVVG | Cap-kBTUh | 5840 | 300000 | None | 0.883 | 0 | 1.57 | 0.883 | 0 | 1.43 | [7 empty] | Annual | 20
NG-HVAC-Blr-HW-gt2500kBtuh-94p0Et-CndLow | DEER2020 | D20v0 | 2019-11-06 15:57 | Any | ECC | Old | CZ03 | cWVVG | Cap-kBTUh | 5840 | 300000 | None | 1.11 | 0 | 1.46 | 1.11 | 0 | 1.32 | [7 empty] | Annual | 20
NG-HVAC-Blr-HW-gt2500kBtuh-94p0Et-CndLow | DEER2020 | D20v0 | 2019-11-06 15:57 | Any | EUn | Rec | CZ03 | cWVVG | Cap-kBTUh | 15600 | 930000 | None | 0.617 | 0.00025 | 1.14 | 0.617 | 0.00025 | 1.14 | [7 empty] | Annual | 20
NG-HVAC-Blr-HW-gt2500kBtuh-94p0Et-CndLow | DEER2020 | D20v0 | 2019-11-06 15:57 | Any | Hsp | Old | CZ03 | cAVVG | Cap-kBTUh | 2020 | 236000 | None | 0.593 | 0.00038 | 2.54 | 0.593 | 0.00038 | 2.2 | [7 empty] | Annual | 20
NG-HVAC-Blr-HW-gt2500kBtuh-94p0Et-CndLow | DEER2020 | D20v0 | 2019-11-06 15:57 | Any | Hsp | Old | CZ03 | cPVVG | Cap-kBTUh | 2080 | 236000 | None | 0.582 | 0.001 | 2.72 | 0.582 | 0.001 | 2.36 | [7 empty] | Annual | 20
NG-HVAC-Blr-HW-gt2500kBtuh-94p0Et-CndLow | DEER2020 | D20v0 | 2019-11-06 15:57 | Any | Hsp | Old | CZ03 | cWVVG | Cap-kBTUh | 2020 | 236000 | None | 0.461 | 0.00038 | 2.54 | 0.461 | 0.00038 | 2.2 | [7 empty] | Annual | 20
NG-HVAC-Blr-HW-gt2500kBtuh-94p0Et-CndLow | DEER2020 | D20v0 | 2019-11-06 15:57 | Any | Htl | Old | CZ03 | cAVVG | Cap-kBTUh | 1630 | 140000 | None | 9.13 | 0.004 | 5.7 | 9.13 | 0.004 | 5.26 | [7 empty] | Annual | 20
NG-HVAC-Blr-HW-gt2500kBtuh-94p0Et-CndLow | DEER2020 | D20v0 | 2019-11-06 15:57 | Any | Htl | Old | CZ03 | cPVVG | Cap-kBTUh | 1770 | 140000 | None | 5.95 | 0.002 | 3.85 | 5.95 | 0.002 | 3.5 | [7 empty] | Annual | 20
NG-HVAC-Blr-HW-gt2500kBtuh-94p0Et-CndLow | DEER2020 | D20v0 | 2019-11-06 15:57 | Any | Htl | Old | CZ03 | cWVVG | Cap-kBTUh | 1630 | 140000 | None | 8.23 | 0.003 | 5.7 | 8.23 | 0.003 | 5.27 | [7 empty] | Annual | 20
NG-HVAC-Blr-HW-gt2500kBtuh-94p0Et-CndLow | DEER2020 | D20v0 | 2019-11-06 15:57 | Any | MBT | Old | CZ03 | cAVVG | Cap-kBTUh | 1910 | 200000 | None | 1.15 | 0.001 | 2.46 | 1.15 | 0.001 | 2.28 | [7 empty] | Annual | 20
NG-HVAC-Blr-HW-gt2500kBtuh-94p0Et-CndLow | DEER2020 | D20v0 | 2019-11-06 15:57 | Any | MBT | Old | CZ03 | cPVVG | Cap-kBTUh | 1910 | 200000 | None | 0.722 | 0 | 2.39 | 0.722 | 0 | 2.21 | [7 empty] | Annual | 20
NG-HVAC-Blr-HW-gt2500kBtuh-94p0Et-CndLow | DEER2020 | D20v0 | 2019-11-06 15:57 | Any | MBT | Old | CZ03 | cWVVG | Cap-kBTUh | 1910 | 200000 | None | 1.14 | 0.00039 | 2.46 | 1.14 | 0.00039 | 2.28 | [7 empty] | Annual | 20
NG-HVAC-Blr-HW-gt2500kBtuh-94p0Et-CndLow | DEER2020 | D20v0 | 2019-11-06 15:57 | Any | Nrs | Old | CZ03 | cAVVG | Cap-kBTUh | 929 | 60700 | None | 5.06 | 0.003 | 5.03 | 5.06 | 0.003 | 4.53 | [7 empty] | Annual | 20
NG-HVAC-Blr-HW-gt2500kBtuh-94p0Et-CndLow | DEER2020 | D20v0 | 2019-11-06 15:57 | Any | Nrs | Old | CZ03 | cPVVG | Cap-kBTUh | 554 | 60700 | None | 10.6 | 0.003 | 6.25 | 10.6 | 0.003 | 5.79 | [7 empty] | Annual | 20
NG-HVAC-Blr-HW-gt2500kBtuh-94p0Et-CndLow | DEER2020 | D20v0 | 2019-11-06 15:57 | Any | Nrs | Old | CZ03 | cWVVG | Cap-kBTUh | 929 | 60700 | None | 5.24 | 0.003 | 5.03 | 5.24 | 0.003 | 4.53 | [7 empty] | Annual | 20
NG-HVAC-Blr-HW-gt2500kBtuh-94p0Et-CndLow | DEER2020 | D20v0 | 2019-11-06 15:57 | Any | Rt3 | Old | CZ03 | cAVVG | Cap-kBTUh | 1020 | 120000 | None | 1.12 | 0 | 0.964 | 1.12 | 0 | 0.899 | [7 empty] | Annual | 20
NG-HVAC-Blr-HW-gt2500kBtuh-94p0Et-CndLow | DEER2020 | D20v0 | 2019-11-06 15:57 | Any | Rt3 | Old | CZ03 | cPVVG | Cap-kBTUh | 1010 | 120000 | None | 0.695 | 0 | 0.964 | 0.695 | 0 | 0.9 | [7 empty] | Annual | 20
NG-HVAC-Blr-HW-gt2500kBtuh-94p0Et-CndLow | DEER2020 | D20v0 | 2019-11-06 15:57 | Any | Com | Rec | CZ03 | cAVVG | Cap-kBTUh | 2150 | 191000 | None | 0.6 | 0 | 0.9 | 0.6 | 0 | 0.9 | [7 empty] | Annual | 20
NG-HVAC-Blr-HW-gt2500kBtuh-94p0Et-CndLow | DEER2020 | D20v0 | 2019-11-06 15:57 | Any | Com | Rec | CZ03 | cPVVG | Cap-kBTUh | 2140 | 191000 | None | 0.9 | 0 | 1.09 | 0.9 | 0 | 1.09 | [7 empty] | Annual | 20
NG-HVAC-Blr-HW-gt2500kBtuh-94p0Et-CndLow | DEER2020 | D20v0 | 2019-11-06 15:57 | Any | Com | Rec | CZ03 | cWVVG | Cap-kBTUh | 2150 | 191000 | None | 0.5 | 0 | 0.9 | 0.5 | 0 | 0.9 | [7 empty] | Annual | 20
NG-HVAC-Blr-HW-gt2500kBtuh-94p0Et-CndLow | DEER2020 | D20v0 | 2019-11-06 15:57 | Any | ECC | Rec | CZ03 | cAVVG | Cap-kBTUh | 5260 | 300000 | None | 0.416 | 0 | 1.01 | 0.416 | 0 | 1.01 | [7 empty] | Annual | 20
NG-HVAC-Blr-HW-gt2500kBtuh-94p0Et-CndLow | DEER2020 | D20v0 | 2019-11-06 15:57 | Any | ECC | Rec | CZ03 | cPVVG | Cap-kBTUh | 5250 | 300000 | None | 0.459 | 0 | 1.07 | 0.459 | 0 | 1.07 | [7 empty] | Annual | 20
NG-HVAC-Blr-HW-gt2500kBtuh-94p0Et-CndLow | DEER2020 | D20v0 | 2019-11-06 15:57 | Any | ECC | Rec | CZ03 | cWVVG | Cap-kBTUh | 5260 | 300000 | None | 0.378 | 0 | 1.01 | 0.378 | 0 | 1.01 | [7 empty] | Annual | 20
NG-HVAC-Blr-HW-gt2500kBtuh-94p0Et-CndLow | DEER2020 | D20v0 | 2019-11-06 15:57 | Any | ESe | Rec | CZ03 | cAVVG | Cap-kBTUh | 3230 | 150000 | None | 0.216 | 0 | 0.903 | 0.216 | 0 | 0.903 | [7 empty] | Annual | 20
NG-HVAC-Blr-HW-gt2500kBtuh-94p0Et-CndLow | DEER2020 | D20v0 | 2019-11-06 15:57 | Any | ESe | Rec | CZ03 | cPVVG | Cap-kBTUh | 3240 | 150000 | None | 0.283 | 0 | 0.971 | 0.283 | 0 | 0.971 | [7 empty] | Annual | 20
NG-HVAC-Blr-HW-gt2500kBtuh-94p0Et-CndLow | DEER2020 | D20v0 | 2019-11-06 15:57 | Any | ESe | Rec | CZ03 | cWVVG | Cap-kBTUh | 3230 | 150000 | None | 0.196 | 0 | 0.903 | 0.196 | 0 | 0.903 | [7 empty] | Annual | 20
NG-HVAC-Blr-HW-gt2500kBtuh-94p0Et-CndLow | DEER2020 | D20v0 | 2019-11-06 15:57 | Any | EUn | Rec | CZ03 | cAVVG | Cap-kBTUh | 15600 | 930000 | None | 0.844 | 0.001 | 1.14 | 0.844 | 0.001 | 1.14 | [7 empty] | Annual | 20
NG-HVAC-Blr-HW-gt2500kBtuh-94p0Et-CndLow | DEER2020 | D20v0 | 2019-11-06 15:57 | Any | EUn | Rec | CZ03 | cPVVG | Cap-kBTUh | 15700 | 930000 | None | 2.08 | 0.001 | 1.23 | 2.08 | 0.001 | 1.23 | [7 empty] | Annual | 20
NG-HVAC-Blr-HW-gt2500kBtuh-94p0Et-CndLow | DEER2020 | D20v0 | 2019-11-06 15:57 | Any | Hsp | Rec | CZ03 | cAVVG | Cap-kBTUh | 2140 | 236000 | None | 0.241 | 0 | 2.16 | 0.241 | 0 | 2.16 | [7 empty] | Annual | 20
NG-HVAC-Blr-HW-gt2500kBtuh-94p0Et-CndLow | DEER2020 | D20v0 | 2019-11-06 15:57 | Any | Hsp | Rec | CZ03 | cPVVG | Cap-kBTUh | 2170 | 236000 | None | 0.167 | 0 | 2.23 | 0.167 | 0 | 2.23 | [7 empty] | Annual | 20
NG-HVAC-Blr-HW-gt2500kBtuh-94p0Et-CndLow | DEER2020 | D20v0 | 2019-11-06 15:57 | Any | Hsp | Rec | CZ03 | cWVVG | Cap-kBTUh | 2140 | 236000 | None | 0.157 | 0 | 2.16 | 0.157 | 0 | 2.16 | [7 empty] | Annual | 20
NG-HVAC-Blr-HW-gt2500kBtuh-94p0Et-CndLow | DEER2020 | D20v0 | 2019-11-06 15:57 | Any | Htl | Rec | CZ03 | cAVVG | Cap-kBTUh | 971 | 140000 | None | 1.13 | 0.001 | 2 | 1.13 | 0.001 | 2 | [7 empty] | Annual | 20
NG-HVAC-Blr-HW-gt2500kBtuh-94p0Et-CndLow | DEER2020 | D20v0 | 2019-11-06 15:57 | Any | Htl | Rec | CZ03 | cPVVG | Cap-kBTUh | 1090 | 140000 | None | 3.87 | 0.001 | 2.88 | 3.87 | 0.001 | 2.88 | [7 empty] | Annual | 20
NG-HVAC-Blr-HW-gt2500kBtuh-94p0Et-CndLow | DEER2020 | D20v0 | 2019-11-06 15:57 | Any | Htl | Rec | CZ03 | cWVVG | Cap-kBTUh | 971 | 140000 | None | 0.855 | 0 | 2 | 0.855 | 0 | 2 | [7 empty] | Annual | 20
NG-HVAC-Blr-HW-gt2500kBtuh-94p0Et-CndLow | DEER2020 | D20v0 | 2019-11-06 15:57 | Any | MBT | Rec | CZ03 | cAVVG | Cap-kBTUh | 1260 | 200000 | None | 0.129 | 0 | 1.2 | 0.129 | 0 | 1.2 | [7 empty] | Annual | 20
NG-HVAC-Blr-HW-gt2500kBtuh-94p0Et-CndLow | DEER2020 | D20v0 | 2019-11-06 15:57 | Any | MBT | Rec | CZ03 | cPVVG | Cap-kBTUh | 1290 | 200000 | None | 0.117 | 0 | 1.6 | 0.117 | 0 | 1.6 | [7 empty] | Annual | 20
NG-HVAC-Blr-HW-gt2500kBtuh-94p0Et-CndLow | DEER2020 | D20v0 | 2019-11-06 15:57 | Any | MBT | Rec | CZ03 | cWVVG | Cap-kBTUh | 1260 | 200000 | None | 0.129 | 0.00075 | 1.2 | 0.129 | 0.00075 | 1.2 | [7 empty] | Annual | 20
NG-HVAC-Blr-HW-gt2500kBtuh-94p0Et-CndLow | DEER2020 | D20v0 | 2019-11-06 15:57 | Any | Nrs | Rec | CZ03 | cAVVG | Cap-kBTUh | 807 | 60700 | None | 0.244 | 0 | 2.44 | 0.244 | 0 | 2.44 | [7 empty] | Annual | 20
NG-HVAC-Blr-HW-gt2500kBtuh-94p0Et-CndLow | DEER2020 | D20v0 | 2019-11-06 15:57 | Any | Nrs | Rec | CZ03 | cPVVG | Cap-kBTUh | 385 | 60700 | None | 6.25 | 0.002 | 4.88 | 6.25 | 0.002 | 4.88 | [7 empty] | Annual | 20
NG-HVAC-Blr-HW-gt2500kBtuh-94p0Et-CndLow | DEER2020 | D20v0 | 2019-11-06 15:57 | Any | Nrs | Rec | CZ03 | cWVVG | Cap-kBTUh | 807 | 60700 | None | 0.199 | 0 | 2.44 | 0.199 | 0 | 2.44 | [7 empty] | Annual | 20
NG-HVAC-Blr-HW-gt2500kBtuh-94p0Et-CndLow | DEER2020 | D20v0 | 2019-11-06 15:57 | Any | OfL | Rec | CZ03 | cAVVG | Cap-kBTUh | 1550 | 175000 | None | 0.617 | 0 | 0.521 | 0.617 | 0 | 0.521 | [7 empty] | Annual | 20
NG-HVAC-Blr-HW-gt2500kBtuh-94p0Et-CndLow | DEER2020 | D20v0 | 2019-11-06 15:57 | Any | OfL | Rec | CZ03 | cPVVG | Cap-kBTUh | 1530 | 175000 | None | 0.502 | 0 | 0.517 | 0.502 | 0 | 0.517 | [7 empty] | Annual | 20
NG-HVAC-Blr-HW-gt2500kBtuh-94p0Et-CndLow | DEER2020 | D20v0 | 2019-11-06 15:57 | Any | OfL | Rec | CZ03 | cWVVG | Cap-kBTUh | 1550 | 175000 | None | 0.591 | 0 | 0.521 | 0.591 | 0 | 0.521 | [7 empty] | Annual | 20
NG-HVAC-Blr-HW-gt2500kBtuh-94p0Et-CndLow | DEER2020 | D20v0 | 2019-11-06 15:57 | Any | OfS | Rec | CZ03 | cAVVG | Cap-kBTUh | 153 | 10000 | None | 1.01 | 0.00075 | 0.949 | 1.01 | 0.00075 | 0.949 | [7 empty] | Annual | 20
NG-HVAC-Blr-HW-gt2500kBtuh-94p0Et-CndLow | DEER2020 | D20v0 | 2019-11-06 15:57 | Any | OfS | Rec | CZ03 | cPVVG | Cap-kBTUh | 153 | 10000 | None | 0.72 | 0.00075 | 0.94 | 0.72 | 0.00075 | 0.94 | [7 empty] | Annual | 20
NG-HVAC-Blr-HW-gt2500kBtuh-94p0Et-CndLow | DEER2020 | D20v0 | 2019-11-06 15:57 | Any | OfS | Rec | CZ03 | cWVVG | Cap-kBTUh | 153 | 10000 | None | 0.977 | 0.00075 | 0.949 | 0.977 | 0.00075 | 0.949 | [7 empty] | Annual | 20
NG-HVAC-Blr-HW-gt2500kBtuh-94p0Et-CndLow | DEER2020 | D20v0 | 2019-11-06 15:57 | Any | Rt3 | Rec | CZ03 | cAVVG | Cap-kBTUh | 1180 | 120000 | None | 0.601 | 0 | 0.64 | 0.601 | 0 | 0.64 | [7 empty] | Annual | 20
NG-HVAC-Blr-HW-gt2500kBtuh-94p0Et-CndLow | DEER2020 | D20v0 | 2019-11-06 15:57 | Any | Rt3 | Rec | CZ03 | cPVVG | Cap-kBTUh | 1180 | 120000 | None | 0.644 | 0 | 0.678 | 0.644 | 0 | 0.678 | [7 empty] | Annual | 20
NG-HVAC-Blr-HW-gt2500kBtuh-94p0Et-CndLow | DEER2020 | D20v0 | 2019-11-06 15:57 | Any | Rt3 | Rec | CZ03 | cWVVG | Cap-kBTUh | 1180 | 120000 | None | 0.536 | 0.00075 | 0.64 | 0.536 | 0.00075 | 0.64 | [7 empty] | Annual | 20
NG-HVAC-Blr-HW-gt2500kBtuh-94p0Et-CndLow | DEER2020 | D20v0 | 2019-11-06 15:58 | Any | Com | Ex | CZ03 | cAVVG | Cap-kBTUh | 2520 | 199000 | None | 1.5 | 0 | 1.4 | 1.5 | 0 | 1.28 | [7 empty] | Annual | 20
NG-HVAC-Blr-HW-gt2500kBtuh-94p0Et-CndLow | DEER2020 | D20v0 | 2019-11-06 15:58 | Any | Com | Ex | CZ03 | cPVVG | Cap-kBTUh | 2510 | 199000 | None | 1.7 | 0 | 1.47 | 1.7 | 0 | 1.35 | [7 empty] | Annual | 20
NG-HVAC-Blr-HW-gt2500kBtuh-94p0Et-CndLow | DEER2020 | D20v0 | 2019-11-06 15:58 | Any | Com | Ex | CZ03 | cWVVG | Cap-kBTUh | 2520 | 199000 | None | 1.3 | 0 | 1.4 | 1.3 | 0 | 1.28 | [7 empty] | Annual | 20
NG-HVAC-Blr-HW-gt2500kBtuh-94p0Et-CndLow | DEER2020 | D20v0 | 2019-11-06 15:58 | Any | ECC | Ex | CZ03 | cAVVG | Cap-kBTUh | 5620 | 300000 | None | 0.746 | 0.00051 | 1.31 | 0.746 | 0.00051 | 1.19 | [7 empty] | Annual | 20
NG-HVAC-Blr-HW-gt2500kBtuh-94p0Et-CndLow | DEER2020 | D20v0 | 2019-11-06 15:58 | Any | ECC | Ex | CZ03 | cPVVG | Cap-kBTUh | 5610 | 300000 | None | 0.768 | 0.00051 | 1.41 | 0.768 | 0.00051 | 1.27 | [7 empty] | Annual | 20
NG-HVAC-Blr-HW-gt2500kBtuh-94p0Et-CndLow | DEER2020 | D20v0 | 2019-11-06 15:58 | Any | ECC | Ex | CZ03 | cWVVG | Cap-kBTUh | 5620 | 300000 | None | 0.685 | 0 | 1.31 | 0.685 | 0 | 1.19 | [7 empty] | Annual | 20
NG-HVAC-Blr-HW-gt2500kBtuh-94p0Et-CndLow | DEER2020 | D20v0 | 2019-11-06 15:58 | Any | ESe | Ex | CZ03 | cAVVG | Cap-kBTUh | 3370 | 150000 | None | 0.591 | 0 | 1.2 | 0.591 | 0 | 1.08 | [7 empty] | Annual | 20
NG-HVAC-Blr-HW-gt2500kBtuh-94p0Et-CndLow | DEER2020 | D20v0 | 2019-11-06 15:58 | Any | ESe | Ex | CZ03 | cPVVG | Cap-kBTUh | 3360 | 150000 | None | 0.568 | 0 | 1.24 | 0.568 | 0 | 1.12 | [7 empty] | Annual | 20
NG-HVAC-Blr-HW-gt2500kBtuh-94p0Et-CndLow | DEER2020 | D20v0 | 2019-11-06 15:58 | Any | ESe | Ex | CZ03 | cWVVG | Cap-kBTUh | 3370 | 150000 | None | 0.546 | 0 | 1.2 | 0.546 | 0 | 1.08 | [7 empty] | Annual | 20
NG-HVAC-Blr-HW-gt2500kBtuh-94p0Et-CndLow | DEER2020 | D20v0 | 2019-11-06 15:58 | Any | EUn | Ex | CZ03 | cAVVG | Cap-kBTUh | 17500 | 930000 | None | 1.26 | 0.00151 | 1.5 | 1.26 | 0.00151 | 1.34 | [7 empty] | Annual | 20
NG-HVAC-Blr-HW-gt2500kBtuh-94p0Et-CndLow | DEER2020 | D20v0 | 2019-11-06 15:58 | Any | EUn | Ex | CZ03 | cPVVG | Cap-kBTUh | 17500 | 930000 | None | 2.96 | 0.00151 | 1.64 | 2.96 | 0.00151 | 1.48 | [7 empty] | Annual | 20
NG-HVAC-Blr-HW-gt2500kBtuh-94p0Et-CndLow | DEER2020 | D20v0 | 2019-11-06 15:58 | Any | EUn | Ex | CZ03 | cWVVG | Cap-kBTUh | 17500 | 930000 | None | 0.907 | 0.00069 | 1.5 | 0.907 | 0.00069 | 1.34 | [7 empty] | Annual | 20
NG-HVAC-Blr-HW-gt2500kBtuh-94p0Et-CndLow | DEER2020 | D20v0 | 2019-11-06 15:58 | Any | Hsp | Ex | CZ03 | cAVVG | Cap-kBTUh | 2160 | 236000 | None | 0.419 | 0.00027 | 2.42 | 0.419 | 0.00027 | 2.13 | [7 empty] | Annual | 20
NG-HVAC-Blr-HW-gt2500kBtuh-94p0Et-CndLow | DEER2020 | D20v0 | 2019-11-06 15:58 | Any | Hsp | Ex | CZ03 | cPVVG | Cap-kBTUh | 2190 | 236000 | None | 0.453 | 0.00027 | 2.54 | 0.453 | 0.00027 | 2.23 | [7 empty] | Annual | 20
NG-HVAC-Blr-HW-gt2500kBtuh-94p0Et-CndLow | DEER2020 | D20v0 | 2019-11-06 15:58 | Any | Hsp | Ex | CZ03 | cWVVG | Cap-kBTUh | 2160 | 236000 | None | 0.273 | 0 | 2.42 | 0.273 | 0 | 2.13 | [7 empty] | Annual | 20
NG-HVAC-Blr-HW-gt2500kBtuh-94p0Et-CndLow | DEER2020 | D20v0 | 2019-11-06 15:58 | Any | Htl | Ex | CZ03 | cAVVG | Cap-kBTUh | 1150 | 140000 | None | 6.59 | 0.00218 | 4.41 | 6.59 | 0.00218 | 4.06 | [7 empty] | Annual | 20
NG-HVAC-Blr-HW-gt2500kBtuh-94p0Et-CndLow | DEER2020 | D20v0 | 2019-11-06 15:58 | Any | Htl | Ex | CZ03 | cPVVG | Cap-kBTUh | 1290 | 140000 | None | 6.26 | 0.00159 | 3.66 | 6.26 | 0.00159 | 3.35 | [7 empty] | Annual | 20
NG-HVAC-Blr-HW-gt2500kBtuh-94p0Et-CndLow | DEER2020 | D20v0 | 2019-11-06 15:58 | Any | Htl | Ex | CZ03 | cWVVG | Cap-kBTUh | 1150 | 140000 | None | 5.26 | 0.00118 | 4.41 | 5.26 | 0.00118 | 4.06 | [7 empty] | Annual | 20
NG-HVAC-Blr-HW-gt2500kBtuh-94p0Et-CndLow | DEER2020 | D20v0 | 2019-11-06 15:58 | Any | MBT | Ex | CZ03 | cAVVG | Cap-kBTUh | 1770 | 200000 | None | 0.478 | 0.00051 | 1.89 | 0.478 | 0.00051 | 1.72 | [7 empty] | Annual | 20
NG-HVAC-Blr-HW-gt2500kBtuh-94p0Et-CndLow | DEER2020 | D20v0 | 2019-11-06 15:58 | Any | MBT | Ex | CZ03 | cPVVG | Cap-kBTUh | 1780 | 200000 | None | 0.281 | 0 | 2.05 | 0.281 | 0 | 1.88 | [7 empty] | Annual | 20
NG-HVAC-Blr-HW-gt2500kBtuh-94p0Et-CndLow | DEER2020 | D20v0 | 2019-11-06 15:58 | Any | MBT | Ex | CZ03 | cWVVG | Cap-kBTUh | 1770 | 200000 | None | 0.396 | 0 | 1.89 | 0.396 | 0 | 1.72 | [7 empty] | Annual | 20
NG-HVAC-Blr-HW-gt2500kBtuh-94p0Et-CndLow | DEER2020 | D20v0 | 2019-11-06 15:58 | Any | Nrs | Ex | CZ03 | cAVVG | Cap-kBTUh | 853 | 60700 | None | 1.78 | 0.0008 | 3.3 | 1.78 | 0.0008 | 2.94 | [7 empty] | Annual | 20
NG-HVAC-Blr-HW-gt2500kBtuh-94p0Et-CndLow | DEER2020 | D20v0 | 2019-11-06 15:58 | Any | Nrs | Ex | CZ03 | cPVVG | Cap-kBTUh | 431 | 60700 | None | 8.13 | 0.00253 | 5.62 | 8.13 | 0.00253 | 5.19 | [7 empty] | Annual | 20
NG-HVAC-Blr-HW-gt2500kBtuh-94p0Et-CndLow | DEER2020 | D20v0 | 2019-11-06 15:58 | Any | Nrs | Ex | CZ03 | cWVVG | Cap-kBTUh | 853 | 60700 | None | 1.72 | 0.00053 | 3.3 | 1.72 | 0.00053 | 2.94 | [7 empty] | Annual | 20
NG-HVAC-Blr-HW-gt2500kBtuh-94p0Et-CndLow | DEER2020 | D20v0 | 2019-11-06 15:58 | Any | OfL | Ex | CZ03 | cAVVG | Cap-kBTUh | 1720 | 175000 | None | 1.52 | 0 | 0.957 | 1.52 | 0 | 0.89 | [7 empty] | Annual | 20
NG-HVAC-Blr-HW-gt2500kBtuh-94p0Et-CndLow | DEER2020 | D20v0 | 2019-11-06 15:58 | Any | OfL | Ex | CZ03 | cPVVG | Cap-kBTUh | 1710 | 175000 | None | 1.42 | 0 | 0.954 | 1.42 | 0 | 0.888 | [7 empty] | Annual | 20
NG-HVAC-Blr-HW-gt2500kBtuh-94p0Et-CndLow | DEER2020 | D20v0 | 2019-11-06 15:58 | Any | OfL | Ex | CZ03 | cWVVG | Cap-kBTUh | 1720 | 175000 | None | 1.33 | 0 | 0.957 | 1.33 | 0 | 0.885 | [7 empty] | Annual | 20
NG-HVAC-Blr-HW-gt2500kBtuh-94p0Et-CndLow | DEER2020 | D20v0 | 2019-11-06 15:58 | Any | OfS | Ex | CZ03 | cAVVG | Cap-kBTUh | 190 | 10000 | None | 1.36 | 0.00069 | 1.32 | 1.36 | 0.00069 | 1.2 | [7 empty] | Annual | 20
NG-HVAC-Blr-HW-gt2500kBtuh-94p0Et-CndLow | DEER2020 | D20v0 | 2019-11-06 15:58 | Any | OfS | Ex | CZ03 | cPVVG | Cap-kBTUh | 189 | 10000 | None | 1.04 | 0.0005 | 1.32 | 1.04 | 0.0005 | 1.19 | [7 empty] | Annual | 20
NG-HVAC-Blr-HW-gt2500kBtuh-94p0Et-CndLow | DEER2020 | D20v0 | 2019-11-06 15:58 | Any | OfS | Ex | CZ03 | cWVVG | Cap-kBTUh | 190 | 10000 | None | 1.27 | 0.0005 | 1.32 | 1.27 | 0.0005 | 1.2 | [7 empty] | Annual | 20
NG-HVAC-Blr-HW-gt2500kBtuh-94p0Et-CndLow | DEER2020 | D20v0 | 2019-11-06 15:58 | Any | Rt3 | Ex | CZ03 | cAVVG | Cap-kBTUh | 1090 | 120000 | None | 0.964 | 0 | 0.784 | 0.964 | 0 | 0.725 | [7 empty] | Annual | 20
NG-HVAC-Blr-HW-gt2500kBtuh-94p0Et-CndLow | DEER2020 | D20v0 | 2019-11-06 15:58 | Any | Rt3 | Ex | CZ03 | cPVVG | Cap-kBTUh | 1090 | 120000 | None | 0.999 | 0 | 0.806 | 0.999 | 0 | 0.746 | [7 empty] | Annual | 20
NG-HVAC-Blr-HW-gt2500kBtuh-94p0Et-CndLow | DEER2020 | D20v0 | 2019-11-06 15:58 | Any | Rt3 | Ex | CZ03 | cWVVG | Cap-kBTUh | 1090 | 120000 | None | 0.786 | 0 | 0.784 | 0.786 | 0 | 0.725 | [7 empty] | Annual | 20
NG-HVAC-Blr-HW-gt2500kBtuh-94p0Et-CndLow | DEER2020 | D20v0 | 2019-11-06 15:58 | Any | ECC | Old | CZ04 | cAVVG | Cap-kBTUh | 6260 | 300000 | None | 1.72 | 0.001 | 1.37 | 1.72 | 0.001 | 1.24 | [7 empty] | Annual | 20
NG-HVAC-Blr-HW-gt2500kBtuh-94p0Et-CndLow | DEER2020 | D20v0 | 2019-11-06 15:58 | Any | ECC | Old | CZ04 | cPVVG | Cap-kBTUh | 6280 | 300000 | None | 1.5 | 0.001 | 1.51 | 1.5 | 0.001 | 1.38 | [7 empty] | Annual | 20
NG-HVAC-Blr-HW-gt2500kBtuh-94p0Et-CndLow | DEER2020 | D20v0 | 2019-11-06 15:58 | Any | ECC | Old | CZ04 | cWVVG | Cap-kBTUh | 6260 | 300000 | None | 1.59 | 0.001 | 1.37 | 1.59 | 0.001 | 1.24 | [7 empty] | Annual | 20
NG-HVAC-Blr-HW-gt2500kBtuh-94p0Et-CndLow | DEER2020 | D20v0 | 2019-11-06 15:58 | Any | ESe | Old | CZ04 | cAVVG | Cap-kBTUh | 3700 | 150000 | None | 1.15 | 0.00142 | 1.32 | 1.15 | 0.00142 | 1.2 | [7 empty] | Annual | 20
NG-HVAC-Blr-HW-gt2500kBtuh-94p0Et-CndLow | DEER2020 | D20v0 | 2019-11-06 15:58 | Any | ESe | Old | CZ04 | cPVVG | Cap-kBTUh | 3640 | 150000 | None | 0.959 | 0.001 | 1.37 | 0.959 | 0.001 | 1.24 | [7 empty] | Annual | 20
NG-HVAC-Blr-HW-gt2500kBtuh-94p0Et-CndLow | DEER2020 | D20v0 | 2019-11-06 15:58 | Any | ESe | Old | CZ04 | cWVVG | Cap-kBTUh | 3700 | 150000 | None | 1.07 | 0.00142 | 1.32 | 1.07 | 0.00142 | 1.2 | [7 empty] | Annual | 20
NG-HVAC-Blr-HW-gt2500kBtuh-94p0Et-CndLow | DEER2020 | D20v0 | 2019-11-06 15:58 | Any | EUn | Old | CZ04 | cAVVG | Cap-kBTUh | 21300 | 930000 | None | 2.04 | 0.00036 | 1.49 | 2.04 | 0.00036 | 1.34 | [7 empty] | Annual | 20
NG-HVAC-Blr-HW-gt2500kBtuh-94p0Et-CndLow | DEER2020 | D20v0 | 2019-11-06 15:58 | Any | EUn | Old | CZ04 | cPVVG | Cap-kBTUh | 21200 | 930000 | None | 4.31 | 0 | 1.8 | 4.31 | 0 | 1.64 | [7 empty] | Annual | 20
NG-HVAC-Blr-HW-gt2500kBtuh-94p0Et-CndLow | DEER2020 | D20v0 | 2019-11-06 15:58 | Any | EUn | Old | CZ04 | cWVVG | Cap-kBTUh | 21300 | 930000 | None | 1.73 | 0.00064 | 1.49 | 1.73 | 0.00064 | 1.34 | [7 empty] | Annual | 20
NG-HVAC-Blr-HW-gt2500kBtuh-94p0Et-CndLow | DEER2020 | D20v0 | 2019-11-06 15:58 | Any | Hsp | Old | CZ04 | cAVVG | Cap-kBTUh | 2340 | 236000 | None | 1.02 | 0.001 | 2.43 | 1.02 | 0.001 | 2.1 | [7 empty] | Annual | 20
NG-HVAC-Blr-HW-gt2500kBtuh-94p0Et-CndLow | DEER2020 | D20v0 | 2019-11-06 15:58 | Any | Hsp | Old | CZ04 | cPVVG | Cap-kBTUh | 2390 | 236000 | None | 1.26 | 0.001 | 2.61 | 1.26 | 0.001 | 2.27 | [7 empty] | Annual | 20
NG-HVAC-Blr-HW-gt2500kBtuh-94p0Et-CndLow | DEER2020 | D20v0 | 2019-11-06 15:58 | Any | Hsp | Old | CZ04 | cWVVG | Cap-kBTUh | 2340 | 236000 | None | 0.776 | 0.00036 | 2.43 | 0.776 | 0.00036 | 2.1 | [7 empty] | Annual | 20
NG-HVAC-Blr-HW-gt2500kBtuh-94p0Et-CndLow | DEER2020 | D20v0 | 2019-11-06 15:58 | Any | Nrs | Old | CZ04 | cPVVG | Cap-kBTUh | 665 | 60700 | None | 11.1 | 0.00364 | 5.55 | 11.1 | 0.00364 | 5.15 | [7 empty] | Annual | 20
NG-HVAC-Blr-HW-gt2500kBtuh-94p0Et-CndLow | DEER2020 | D20v0 | 2019-11-06 15:58 | Any | Nrs | Old | CZ04 | cWVVG | Cap-kBTUh | 1070 | 60700 | None | 6.45 | 0.002 | 4.63 | 6.45 | 0.002 | 4.2 | [7 empty] | Annual | 20
NG-HVAC-Blr-HW-gt2500kBtuh-94p0Et-CndLow | DEER2020 | D20v0 | 2019-11-06 15:58 | Any | OfL | Old | CZ04 | cAVVG | Cap-kBTUh | 2490 | 175000 | None | 2.05 | 0 | 1.21 | 2.05 | 0 | 1.12 | [7 empty] | Annual | 20
NG-HVAC-Blr-HW-gt2500kBtuh-94p0Et-CndLow | DEER2020 | D20v0 | 2019-11-06 15:58 | Any | OfL | Old | CZ04 | cPVVG | Cap-kBTUh | 2470 | 175000 | None | 1.25 | 0 | 1.18 | 1.25 | 0 | 1.09 | [7 empty] | Annual | 20
NG-HVAC-Blr-HW-gt2500kBtuh-94p0Et-CndLow | DEER2020 | D20v0 | 2019-11-06 15:58 | Any | OfL | Old | CZ04 | cWVVG | Cap-kBTUh | 2490 | 175000 | None | 1.92 | 0 | 1.21 | 1.92 | 0 | 1.11 | [7 empty] | Annual | 20
NG-HVAC-Blr-HW-gt2500kBtuh-94p0Et-CndLow | DEER2020 | D20v0 | 2019-11-06 15:58 | Any | OfS | Old | CZ04 | cAVVG | Cap-kBTUh | 215 | 10000 | None | 2.2 | 0 | 1.87 | 2.2 | 0 | 1.69 | [7 empty] | Annual | 20
NG-HVAC-Blr-HW-gt2500kBtuh-94p0Et-CndLow | DEER2020 | D20v0 | 2019-11-06 15:58 | Any | OfS | Old | CZ04 | cPVVG | Cap-kBTUh | 215 | 10000 | None | 1.62 | 0 | 1.86 | 1.62 | 0 | 1.68 | [7 empty] | Annual | 20
NG-HVAC-Blr-HW-gt2500kBtuh-94p0Et-CndLow | DEER2020 | D20v0 | 2019-11-06 15:58 | Any | OfS | Old | CZ04 | cWVVG | Cap-kBTUh | 215 | 10000 | None | 2.04 | 0 | 1.87 | 2.04 | 0 | 1.69 | [7 empty] | Annual | 20
NG-HVAC-Blr-HW-gt2500kBtuh-94p0Et-CndLow | DEER2020 | D20v0 | 2019-11-06 15:58 | Any | Rt3 | Old | CZ04 | cAVVG | Cap-kBTUh | 1060 | 120000 | None | 0.879 | 0 | 0.82 | 0.879 | 0 | 0.765 | [7 empty] | Annual | 20
NG-HVAC-Blr-HW-gt2500kBtuh-94p0Et-CndLow | DEER2020 | D20v0 | 2019-11-06 15:58 | Any | Rt3 | Old | CZ04 | cPVVG | Cap-kBTUh | 1090 | 120000 | None | 0.338 | 0 | 0.814 | 0.338 | 0 | 0.761 | [7 empty] | Annual | 20
NG-HVAC-Blr-HW-gt2500kBtuh-94p0Et-CndLow | DEER2020 | D20v0 | 2019-11-06 15:58 | Any | Rt3 | Old | CZ04 | cWVVG | Cap-kBTUh | 1060 | 120000 | None | 0.899 | 0 | 0.82 | 0.899 | 0 | 0.765 | [7 empty] | Annual | 20
NG-HVAC-Blr-HW-gt2500kBtuh-94p0Et-CndLow | DEER2020 | D20v0 | 2019-11-06 15:58 | Any | Com | New | CZ04 | cAVVG | Cap-kBTUh | 1990 | 171000 | None | 0.8 | 0 | 1 | 0.8 | 0 | 1 | [7 empty] | Annual | 20
NG-HVAC-Blr-HW-gt2500kBtuh-94p0Et-CndLow | DEER2020 | D20v0 | 2019-11-06 15:58 | Any | Com | New | CZ04 | cPVVG | Cap-kBTUh | 1960 | 171000 | None | 1 | 0 | 1.13 | 1 | 0 | 1.13 | [7 empty] | Annual | 20
NG-HVAC-Blr-HW-gt2500kBtuh-94p0Et-CndLow | DEER2020 | D20v0 | 2019-11-06 15:58 | Any | Com | New | CZ04 | cWVVG | Cap-kBTUh | 1990 | 171000 | None | 0.6 | 0 | 1 | 0.6 | 0 | 1 | [7 empty] | Annual | 20
NG-HVAC-Blr-HW-gt2500kBtuh-94p0Et-CndLow | DEER2020 | D20v0 | 2019-11-06 15:58 | Any | Com | Old | CZ04 | cAVVG | Cap-kBTUh | 2640 | 173000 | None | 2.4 | 0.001 | 1.82 | 2.4 | 0.001 | 1.66 | [7 empty] | Annual | 20
NG-HVAC-Blr-HW-gt2500kBtuh-94p0Et-CndLow | DEER2020 | D20v0 | 2019-11-06 15:58 | Any | Com | Old | CZ04 | cPVVG | Cap-kBTUh | 2620 | 173000 | None | 1.9 | 0.001 | 1.77 | 1.9 | 0.001 | 1.62 | [7 empty] | Annual | 20
NG-HVAC-Blr-HW-gt2500kBtuh-94p0Et-CndLow | DEER2020 | D20v0 | 2019-11-06 15:58 | Any | Com | Old | CZ04 | cWVVG | Cap-kBTUh | 2640 | 173000 | None | 2.3 | 0 | 1.82 | 2.3 | 0 | 1.66 | [7 empty] | Annual | 20
NG-HVAC-Blr-HW-gt2500kBtuh-94p0Et-CndLow | DEER2020 | D20v0 | 2019-11-06 15:58 | Any | Htl | Old | CZ04 | cAVVG | Cap-kBTUh | 1830 | 140000 | None | 11.7 | 0.004 | 5.63 | 11.7 | 0.004 | 5.22 | [7 empty] | Annual | 20
NG-HVAC-Blr-HW-gt2500kBtuh-94p0Et-CndLow | DEER2020 | D20v0 | 2019-11-06 15:58 | Any | Htl | Old | CZ04 | cPVVG | Cap-kBTUh | 2010 | 140000 | None | 6.15 | 0.002 | 3.6 | 6.15 | 0.002 | 3.28 | [7 empty] | Annual | 20
NG-HVAC-Blr-HW-gt2500kBtuh-94p0Et-CndLow | DEER2020 | D20v0 | 2019-11-06 15:58 | Any | Htl | Old | CZ04 | cWVVG | Cap-kBTUh | 1830 | 140000 | None | 10.6 | 0.003 | 5.63 | 10.6 | 0.003 | 5.22 | [7 empty] | Annual | 20
NG-HVAC-Blr-HW-gt2500kBtuh-94p0Et-CndLow | DEER2020 | D20v0 | 2019-11-06 15:58 | Any | MBT | Old | CZ04 | cAVVG | Cap-kBTUh | 2160 | 200000 | None | 1.79 | 0.001 | 2.32 | 1.79 | 0.001 | 2.15 | [7 empty] | Annual | 20
NG-HVAC-Blr-HW-gt2500kBtuh-94p0Et-CndLow | DEER2020 | D20v0 | 2019-11-06 15:58 | Any | MBT | Old | CZ04 | cPVVG | Cap-kBTUh | 2130 | 200000 | None | 1.1 | 0.001 | 2.24 | 1.1 | 0.001 | 2.08 | [7 empty] | Annual | 20
NG-HVAC-Blr-HW-gt2500kBtuh-94p0Et-CndLow | DEER2020 | D20v0 | 2019-11-06 15:58 | Any | MBT | Old | CZ04 | cWVVG | Cap-kBTUh | 2160 | 200000 | None | 1.57 | 0 | 2.32 | 1.57 | 0 | 2.15 | [7 empty] | Annual | 20
NG-HVAC-Blr-HW-gt2500kBtuh-94p0Et-CndLow | DEER2020 | D20v0 | 2019-11-06 15:58 | Any | Nrs | Old | CZ04 | cAVVG | Cap-kBTUh | 1070 | 60700 | None | 6.56 | 0.003 | 4.63 | 6.56 | 0.003 | 4.2 | [7 empty] | Annual | 20
NG-HVAC-Blr-HW-gt2500kBtuh-94p0Et-CndLow | DEER2020 | D20v0 | 2019-11-06 15:58 | Any | Com | Rec | CZ04 | cAVVG | Cap-kBTUh | 1930 | 171000 | None | 0.8 | 0 | 0.82 | 0.8 | 0 | 0.82 | [7 empty] | Annual | 20
NG-HVAC-Blr-HW-gt2500kBtuh-94p0Et-CndLow | DEER2020 | D20v0 | 2019-11-06 15:58 | Any | Com | Rec | CZ04 | cPVVG | Cap-kBTUh | 1910 | 171000 | None | 1 | 0 | 0.99 | 1 | 0 | 0.99 | [7 empty] | Annual | 20
NG-HVAC-Blr-HW-gt2500kBtuh-94p0Et-CndLow | DEER2020 | D20v0 | 2019-11-06 15:58 | Any | Com | Rec | CZ04 | cWVVG | Cap-kBTUh | 1930 | 171000 | None | 0.7 | 0 | 0.82 | 0.7 | 0 | 0.82 | [7 empty] | Annual | 20
NG-HVAC-Blr-HW-gt2500kBtuh-94p0Et-CndLow | DEER2020 | D20v0 | 2019-11-06 15:58 | Any | ECC | Rec | CZ04 | cAVVG | Cap-kBTUh | 5530 | 300000 | None | 0.734 | 0.001 | 0.916 | 0.734 | 0.001 | 0.916 | [7 empty] | Annual | 20
NG-HVAC-Blr-HW-gt2500kBtuh-94p0Et-CndLow | DEER2020 | D20v0 | 2019-11-06 15:58 | Any | ECC | Rec | CZ04 | cPVVG | Cap-kBTUh | 5500 | 300000 | None | 0.668 | 0 | 0.977 | 0.668 | 0 | 0.977 | [7 empty] | Annual | 20
NG-HVAC-Blr-HW-gt2500kBtuh-94p0Et-CndLow | DEER2020 | D20v0 | 2019-11-06 15:58 | Any | ECC | Rec | CZ04 | cWVVG | Cap-kBTUh | 5530 | 300000 | None | 0.648 | 0 | 0.916 | 0.648 | 0 | 0.916 | [7 empty] | Annual | 20
NG-HVAC-Blr-HW-gt2500kBtuh-94p0Et-CndLow | DEER2020 | D20v0 | 2019-11-06 15:58 | Any | ESe | Rec | CZ04 | cAVVG | Cap-kBTUh | 3340 | 150000 | None | 0.361 | 0 | 0.809 | 0.361 | 0 | 0.809 | [7 empty] | Annual | 20
NG-HVAC-Blr-HW-gt2500kBtuh-94p0Et-CndLow | DEER2020 | D20v0 | 2019-11-06 15:58 | Any | ESe | Rec | CZ04 | cPVVG | Cap-kBTUh | 3260 | 150000 | None | 0.366 | 0 | 0.887 | 0.366 | 0 | 0.887 | [7 empty] | Annual | 20
NG-HVAC-Blr-HW-gt2500kBtuh-94p0Et-CndLow | DEER2020 | D20v0 | 2019-11-06 15:58 | Any | ESe | Rec | CZ04 | cWVVG | Cap-kBTUh | 3340 | 150000 | None | 0.339 | 0 | 0.809 | 0.339 | 0 | 0.809 | [7 empty] | Annual | 20
NG-HVAC-Blr-HW-gt2500kBtuh-94p0Et-CndLow | DEER2020 | D20v0 | 2019-11-06 15:58 | Any | EUn | Rec | CZ04 | cAVVG | Cap-kBTUh | 16900 | 930000 | None | 1.07 | 0.00025 | 0.969 | 1.07 | 0.00025 | 0.969 | [7 empty] | Annual | 20
NG-HVAC-Blr-HW-gt2500kBtuh-94p0Et-CndLow | DEER2020 | D20v0 | 2019-11-06 15:58 | Any | EUn | Rec | CZ04 | cPVVG | Cap-kBTUh | 16800 | 930000 | None | 2.17 | 0 | 1.06 | 2.17 | 0 | 1.06 | [7 empty] | Annual | 20
NG-HVAC-Blr-HW-gt2500kBtuh-94p0Et-CndLow | DEER2020 | D20v0 | 2019-11-06 15:58 | Any | EUn | Rec | CZ04 | cWVVG | Cap-kBTUh | 16900 | 930000 | None | 0.785 | 0 | 0.969 | 0.785 | 0 | 0.969 | [7 empty] | Annual | 20
NG-HVAC-Blr-HW-gt2500kBtuh-94p0Et-CndLow | DEER2020 | D20v0 | 2019-11-06 15:58 | Any | Hsp | Rec | CZ04 | cAVVG | Cap-kBTUh | 2480 | 236000 | None | 0.456 | 0 | 1.96 | 0.456 | 0 | 1.96 | [7 empty] | Annual | 20
NG-HVAC-Blr-HW-gt2500kBtuh-94p0Et-CndLow | DEER2020 | D20v0 | 2019-11-06 15:58 | Any | Hsp | Rec | CZ04 | cPVVG | Cap-kBTUh | 2490 | 236000 | None | 0.547 | 0.001 | 2.03 | 0.547 | 0.001 | 2.03 | [7 empty] | Annual | 20
NG-HVAC-Blr-HW-gt2500kBtuh-94p0Et-CndLow | DEER2020 | D20v0 | 2019-11-06 15:58 | Any | Hsp | Rec | CZ04 | cWVVG | Cap-kBTUh | 2480 | 236000 | None | 0.295 | 0 | 1.96 | 0.295 | 0 | 1.96 | [7 empty] | Annual | 20
NG-HVAC-Blr-HW-gt2500kBtuh-94p0Et-CndLow | DEER2020 | D20v0 | 2019-11-06 15:58 | Any | Htl | Rec | CZ04 | cAVVG | Cap-kBTUh | 1120 | 140000 | None | 1.58 | 0.001 | 1.82 | 1.58 | 0.001 | 1.82 | [7 empty] | Annual | 20
NG-HVAC-Blr-HW-gt2500kBtuh-94p0Et-CndLow | DEER2020 | D20v0 | 2019-11-06 15:58 | Any | Htl | Rec | CZ04 | cPVVG | Cap-kBTUh | 1260 | 140000 | None | 4.02 | 0.001 | 2.53 | 4.02 | 0.001 | 2.53 | [7 empty] | Annual | 20
NG-HVAC-Blr-HW-gt2500kBtuh-94p0Et-CndLow | DEER2020 | D20v0 | 2019-11-06 15:58 | Any | Htl | Rec | CZ04 | cWVVG | Cap-kBTUh | 1120 | 140000 | None | 1.23 | 0 | 1.82 | 1.23 | 0 | 1.82 | [7 empty] | Annual | 20
NG-HVAC-Blr-HW-gt2500kBtuh-94p0Et-CndLow | DEER2020 | D20v0 | 2019-11-06 15:58 | Any | MBT | Rec | CZ04 | cAVVG | Cap-kBTUh | 1400 | 200000 | None | 0.17 | 0 | 1.04 | 0.17 | 0 | 1.04 | [7 empty] | Annual | 20
NG-HVAC-Blr-HW-gt2500kBtuh-94p0Et-CndLow | DEER2020 | D20v0 | 2019-11-06 15:58 | Any | MBT | Rec | CZ04 | cPVVG | Cap-kBTUh | 1410 | 200000 | None | 0.226 | 0 | 1.42 | 0.226 | 0 | 1.42 | [7 empty] | Annual | 20
NG-HVAC-Blr-HW-gt2500kBtuh-94p0Et-CndLow | DEER2020 | D20v0 | 2019-11-06 15:58 | Any | MBT | Rec | CZ04 | cWVVG | Cap-kBTUh | 1400 | 200000 | None | 0.115 | 0 | 1.04 | 0.115 | 0 | 1.04 | [7 empty] | Annual | 20
NG-HVAC-Blr-HW-gt2500kBtuh-94p0Et-CndLow | DEER2020 | D20v0 | 2019-11-06 15:58 | Any | Nrs | Rec | CZ04 | cAVVG | Cap-kBTUh | 895 | 60700 | None | 0.511 | 0 | 2.04 | 0.511 | 0 | 2.04 | [7 empty] | Annual | 20
NG-HVAC-Blr-HW-gt2500kBtuh-94p0Et-CndLow | DEER2020 | D20v0 | 2019-11-06 15:58 | Any | Nrs | Rec | CZ04 | cPVVG | Cap-kBTUh | 415 | 60700 | None | 7.02 | 0.002 | 4.61 | 7.02 | 0.002 | 4.61 | [7 empty] | Annual | 20
NG-HVAC-Blr-HW-gt2500kBtuh-94p0Et-CndLow | DEER2020 | D20v0 | 2019-11-06 15:58 | Any | Nrs | Rec | CZ04 | cWVVG | Cap-kBTUh | 895 | 60700 | None | 0.405 | 0 | 2.04 | 0.405 | 0 | 2.04 | [7 empty] | Annual | 20
NG-HVAC-Blr-HW-gt2500kBtuh-94p0Et-CndLow | DEER2020 | D20v0 | 2019-11-06 15:58 | Any | OfL | Rec | CZ04 | cAVVG | Cap-kBTUh | 1650 | 175000 | None | 0.859 | 0 | 0.5 | 0.859 | 0 | 0.5 | [7 empty] | Annual | 20
NG-HVAC-Blr-HW-gt2500kBtuh-94p0Et-CndLow | DEER2020 | D20v0 | 2019-11-06 15:58 | Any | OfL | Rec | CZ04 | cPVVG | Cap-kBTUh | 1630 | 175000 | None | 0.592 | 0 | 0.49 | 0.592 | 0 | 0.49 | [7 empty] | Annual | 20
NG-HVAC-Blr-HW-gt2500kBtuh-94p0Et-CndLow | DEER2020 | D20v0 | 2019-11-06 15:58 | Any | OfL | Rec | CZ04 | cWVVG | Cap-kBTUh | 1650 | 175000 | None | 0.772 | 0 | 0.5 | 0.772 | 0 | 0.5 | [7 empty] | Annual | 20
NG-HVAC-Blr-HW-gt2500kBtuh-94p0Et-CndLow | DEER2020 | D20v0 | 2019-11-06 15:58 | Any | OfS | Rec | CZ04 | cAVVG | Cap-kBTUh | 150 | 10000 | None | 1.12 | 0 | 0.847 | 1.12 | 0 | 0.847 | [7 empty] | Annual | 20
NG-HVAC-Blr-HW-gt2500kBtuh-94p0Et-CndLow | DEER2020 | D20v0 | 2019-11-06 15:58 | Any | OfS | Rec | CZ04 | cPVVG | Cap-kBTUh | 150 | 10000 | None | 0.802 | 0 | 0.838 | 0.802 | 0 | 0.838 | [7 empty] | Annual | 20
NG-HVAC-Blr-HW-gt2500kBtuh-94p0Et-CndLow | DEER2020 | D20v0 | 2019-11-06 15:58 | Any | OfS | Rec | CZ04 | cWVVG | Cap-kBTUh | 150 | 10000 | None | 1.04 | 0 | 0.847 | 1.04 | 0 | 0.847 | [7 empty] | Annual | 20
NG-HVAC-Blr-HW-gt2500kBtuh-94p0Et-CndLow | DEER2020 | D20v0 | 2019-11-06 15:58 | Any | Rt3 | Rec | CZ04 | cAVVG | Cap-kBTUh | 1230 | 120000 | None | 0.587 | 0.00025 | 0.514 | 0.587 | 0.00025 | 0.514 | [7 empty] | Annual | 20
NG-HVAC-Blr-HW-gt2500kBtuh-94p0Et-CndLow | DEER2020 | D20v0 | 2019-11-06 15:58 | Any | Rt3 | Rec | CZ04 | cPVVG | Cap-kBTUh | 1250 | 120000 | None | 0.205 | 0 | 0.449 | 0.205 | 0 | 0.449 | [7 empty] | Annual | 20
NG-HVAC-Blr-HW-gt2500kBtuh-94p0Et-CndLow | DEER2020 | D20v0 | 2019-11-06 15:58 | Any | Rt3 | Rec | CZ04 | cWVVG | Cap-kBTUh | 1230 | 120000 | None | 0.428 | 0 | 0.514 | 0.428 | 0 | 0.514 | [7 empty] | Annual | 20
NG-HVAC-Blr-HW-gt2500kBtuh-94p0Et-CndLow | DEER2020 | D20v0 | 2019-11-06 15:59 | Any | Com | Ex | CZ04 | cAVVG | Cap-kBTUh | 2310 | 176000 | None | 1.5 | 0 | 1.26 | 1.5 | 0 | 1.15 | [7 empty] | Annual | 20
NG-HVAC-Blr-HW-gt2500kBtuh-94p0Et-CndLow | DEER2020 | D20v0 | 2019-11-06 15:59 | Any | Com | Ex | CZ04 | cPVVG | Cap-kBTUh | 2280 | 176000 | None | 1.6 | 0 | 1.35 | 1.6 | 0 | 1.24 | [7 empty] | Annual | 20
NG-HVAC-Blr-HW-gt2500kBtuh-94p0Et-CndLow | DEER2020 | D20v0 | 2019-11-06 15:59 | Any | Com | Ex | CZ04 | cWVVG | Cap-kBTUh | 2310 | 176000 | None | 1.3 | 0 | 1.26 | 1.3 | 0 | 1.15 | [7 empty] | Annual | 20
NG-HVAC-Blr-HW-gt2500kBtuh-94p0Et-CndLow | DEER2020 | D20v0 | 2019-11-06 15:59 | Any | ECC | Ex | CZ04 | cAVVG | Cap-kBTUh | 5920 | 300000 | None | 1.27 | 0.001 | 1.21 | 1.27 | 0.001 | 1.09 | [7 empty] | Annual | 20
NG-HVAC-Blr-HW-gt2500kBtuh-94p0Et-CndLow | DEER2020 | D20v0 | 2019-11-06 15:59 | Any | ECC | Ex | CZ04 | cPVVG | Cap-kBTUh | 5900 | 300000 | None | 1.11 | 0.00049 | 1.32 | 1.11 | 0.00049 | 1.19 | [7 empty] | Annual | 20
NG-HVAC-Blr-HW-gt2500kBtuh-94p0Et-CndLow | DEER2020 | D20v0 | 2019-11-06 15:59 | Any | ECC | Ex | CZ04 | cWVVG | Cap-kBTUh | 5920 | 300000 | None | 1.1 | 0.00049 | 1.21 | 1.1 | 0.00049 | 1.09 | [7 empty] | Annual | 20
NG-HVAC-Blr-HW-gt2500kBtuh-94p0Et-CndLow | DEER2020 | D20v0 | 2019-11-06 15:59 | Any | ESe | Ex | CZ04 | cAVVG | Cap-kBTUh | 3560 | 150000 | None | 0.883 | 0.00055 | 1.12 | 0.883 | 0.00055 | 1.02 | [7 empty] | Annual | 20
NG-HVAC-Blr-HW-gt2500kBtuh-94p0Et-CndLow | DEER2020 | D20v0 | 2019-11-06 15:59 | Any | ESe | Ex | CZ04 | cPVVG | Cap-kBTUh | 3510 | 150000 | None | 0.849 | 0.00055 | 1.19 | 0.849 | 0.00055 | 1.08 | [7 empty] | Annual | 20
NG-HVAC-Blr-HW-gt2500kBtuh-94p0Et-CndLow | DEER2020 | D20v0 | 2019-11-06 15:59 | Any | ESe | Ex | CZ04 | cWVVG | Cap-kBTUh | 3560 | 150000 | None | 0.806 | 0.00055 | 1.12 | 0.806 | 0.00055 | 1.02 | [7 empty] | Annual | 20
NG-HVAC-Blr-HW-gt2500kBtuh-94p0Et-CndLow | DEER2020 | D20v0 | 2019-11-06 15:59 | Any | EUn | Ex | CZ04 | cAVVG | Cap-kBTUh | 19100 | 930000 | None | 1.48 | 0 | 1.28 | 1.48 | 0 | 1.15 | [7 empty] | Annual | 20
NG-HVAC-Blr-HW-gt2500kBtuh-94p0Et-CndLow | DEER2020 | D20v0 | 2019-11-06 15:59 | Any | EUn | Ex | CZ04 | cPVVG | Cap-kBTUh | 19000 | 930000 | None | 3.03 | 0 | 1.44 | 3.03 | 0 | 1.31 | [7 empty] | Annual | 20
NG-HVAC-Blr-HW-gt2500kBtuh-94p0Et-CndLow | DEER2020 | D20v0 | 2019-11-06 15:59 | Any | EUn | Ex | CZ04 | cWVVG | Cap-kBTUh | 19100 | 930000 | None | 1.02 | 0 | 1.28 | 1.02 | 0 | 1.15 | [7 empty] | Annual | 20
NG-HVAC-Blr-HW-gt2500kBtuh-94p0Et-CndLow | DEER2020 | D20v0 | 2019-11-06 15:59 | Any | Hsp | Ex | CZ04 | cAVVG | Cap-kBTUh | 2500 | 236000 | None | 0.869 | 0.00043 | 2.3 | 0.869 | 0.00043 | 2.02 | [7 empty] | Annual | 20
NG-HVAC-Blr-HW-gt2500kBtuh-94p0Et-CndLow | DEER2020 | D20v0 | 2019-11-06 15:59 | Any | Hsp | Ex | CZ04 | cPVVG | Cap-kBTUh | 2530 | 236000 | None | 1.08 | 0.001 | 2.42 | 1.08 | 0.001 | 2.13 | [7 empty] | Annual | 20
NG-HVAC-Blr-HW-gt2500kBtuh-94p0Et-CndLow | DEER2020 | D20v0 | 2019-11-06 15:59 | Any | Hsp | Ex | CZ04 | cWVVG | Cap-kBTUh | 2500 | 236000 | None | 0.525 | 0 | 2.3 | 0.525 | 0 | 2.02 | [7 empty] | Annual | 20
NG-HVAC-Blr-HW-gt2500kBtuh-94p0Et-CndLow | DEER2020 | D20v0 | 2019-11-06 15:59 | Any | Htl | Ex | CZ04 | cAVVG | Cap-kBTUh | 1300 | 140000 | None | 5.67 | 0.00181 | 3.39 | 5.67 | 0.00181 | 3.11 | [7 empty] | Annual | 20
NG-HVAC-Blr-HW-gt2500kBtuh-94p0Et-CndLow | DEER2020 | D20v0 | 2019-11-06 15:59 | Any | Htl | Ex | CZ04 | cPVVG | Cap-kBTUh | 1460 | 140000 | None | 5.44 | 0.00141 | 3.06 | 5.44 | 0.00141 | 2.81 | [7 empty] | Annual | 20
NG-HVAC-Blr-HW-gt2500kBtuh-94p0Et-CndLow | DEER2020 | D20v0 | 2019-11-06 15:59 | Any | Htl | Ex | CZ04 | cWVVG | Cap-kBTUh | 1300 | 140000 | None | 4.29 | 0.00081 | 3.39 | 4.29 | 0.00081 | 3.11 | [7 empty] | Annual | 20
NG-HVAC-Blr-HW-gt2500kBtuh-94p0Et-CndLow | DEER2020 | D20v0 | 2019-11-06 15:59 | Any | MBT | Ex | CZ04 | cAVVG | Cap-kBTUh | 1960 | 200000 | None | 0.647 | 0.00042 | 1.61 | 0.647 | 0.00042 | 1.47 | [7 empty] | Annual | 20
NG-HVAC-Blr-HW-gt2500kBtuh-94p0Et-CndLow | DEER2020 | D20v0 | 2019-11-06 15:59 | Any | MBT | Ex | CZ04 | cPVVG | Cap-kBTUh | 1950 | 200000 | None | 0.458 | 0 | 1.8 | 0.458 | 0 | 1.65 | [7 empty] | Annual | 20
NG-HVAC-Blr-HW-gt2500kBtuh-94p0Et-CndLow | DEER2020 | D20v0 | 2019-11-06 15:59 | Any | MBT | Ex | CZ04 | cWVVG | Cap-kBTUh | 1960 | 200000 | None | 0.46 | 0 | 1.61 | 0.46 | 0 | 1.47 | [7 empty] | Annual | 20
NG-HVAC-Blr-HW-gt2500kBtuh-94p0Et-CndLow | DEER2020 | D20v0 | 2019-11-06 15:59 | Any | Nrs | Ex | CZ04 | cAVVG | Cap-kBTUh | 980 | 60700 | None | 3.27 | 0.0013 | 3.32 | 3.27 | 0.0013 | 2.99 | [7 empty] | Annual | 20
NG-HVAC-Blr-HW-gt2500kBtuh-94p0Et-CndLow | DEER2020 | D20v0 | 2019-11-06 15:59 | Any | Nrs | Ex | CZ04 | cPVVG | Cap-kBTUh | 502 | 60700 | None | 9.88 | 0.00287 | 5.51 | 9.88 | 0.00287 | 5.11 | [7 empty] | Annual | 20
NG-HVAC-Blr-HW-gt2500kBtuh-94p0Et-CndLow | DEER2020 | D20v0 | 2019-11-06 15:59 | Any | Nrs | Ex | CZ04 | cWVVG | Cap-kBTUh | 980 | 60700 | None | 3.08 | 0.00087 | 3.32 | 3.08 | 0.00087 | 2.99 | [7 empty] | Annual | 20
NG-HVAC-Blr-HW-gt2500kBtuh-94p0Et-CndLow | DEER2020 | D20v0 | 2019-11-06 15:59 | Any | OfL | Ex | CZ04 | cAVVG | Cap-kBTUh | 1930 | 175000 | None | 1.37 | 0 | 0.869 | 1.37 | 0 | 0.803 | [7 empty] | Annual | 20
NG-HVAC-Blr-HW-gt2500kBtuh-94p0Et-CndLow | DEER2020 | D20v0 | 2019-11-06 15:59 | Any | OfL | Ex | CZ04 | cPVVG | Cap-kBTUh | 1910 | 175000 | None | 1.11 | 0 | 0.856 | 1.11 | 0 | 0.791 | [7 empty] | Annual | 20
NG-HVAC-Blr-HW-gt2500kBtuh-94p0Et-CndLow | DEER2020 | D20v0 | 2019-11-06 15:59 | Any | OfL | Ex | CZ04 | cWVVG | Cap-kBTUh | 1930 | 175000 | None | 1.25 | 0 | 0.864 | 1.25 | 0 | 0.803 | [7 empty] | Annual | 20
NG-HVAC-Blr-HW-gt2500kBtuh-94p0Et-CndLow | DEER2020 | D20v0 | 2019-11-06 15:59 | Any | OfS | Ex | CZ04 | cAVVG | Cap-kBTUh | 196 | 10000 | None | 1.55 | 0 | 1.27 | 1.55 | 0 | 1.14 | [7 empty] | Annual | 20
NG-HVAC-Blr-HW-gt2500kBtuh-94p0Et-CndLow | DEER2020 | D20v0 | 2019-11-06 15:59 | Any | OfS | Ex | CZ04 | cPVVG | Cap-kBTUh | 195 | 10000 | None | 1.11 | 0 | 1.26 | 1.11 | 0 | 1.14 | [7 empty] | Annual | 20
NG-HVAC-Blr-HW-gt2500kBtuh-94p0Et-CndLow | DEER2020 | D20v0 | 2019-11-06 15:59 | Any | OfS | Ex | CZ04 | cWVVG | Cap-kBTUh | 196 | 10000 | None | 1.42 | 0 | 1.27 | 1.42 | 0 | 1.14 | [7 empty] | Annual | 20
NG-HVAC-Blr-HW-gt2500kBtuh-94p0Et-CndLow | DEER2020 | D20v0 | 2019-11-06 15:59 | Any | Rt3 | Ex | CZ04 | cAVVG | Cap-kBTUh | 1150 | 120000 | None | 0.797 | 0 | 0.638 | 0.797 | 0 | 0.591 | [7 empty] | Annual | 20
NG-HVAC-Blr-HW-gt2500kBtuh-94p0Et-CndLow | DEER2020 | D20v0 | 2019-11-06 15:59 | Any | Rt3 | Ex | CZ04 | cPVVG | Cap-kBTUh | 1190 | 120000 | None | 0.493 | 0 | 0.595 | 0.493 | 0 | 0.552 | [7 empty] | Annual | 20
NG-HVAC-Blr-HW-gt2500kBtuh-94p0Et-CndLow | DEER2020 | D20v0 | 2019-11-06 15:59 | Any | Rt3 | Ex | CZ04 | cWVVG | Cap-kBTUh | 1150 | 120000 | None | 0.68 | 0 | 0.638 | 0.68 | 0 | 0.591 | [7 empty] | Annual | 20
NG-HVAC-Blr-HW-gt2500kBtuh-94p0Et-CndLow | DEER2020 | D20v0 | 2019-01-03 09:32 | Any | ECC | New | CZ01 | cAVVG | Cap-kBTUh | 5310 | 300000 | None | 0.127 | 0.001 | 1.62 | 0.127 | 0.001 | 1.62 | [7 empty] | Annual | 20
NG-HVAC-Blr-HW-gt2500kBtuh-94p0Et-CndLow | DEER2020 | D20v0 | 2019-01-03 09:32 | Any | ECC | New | CZ01 | cPVVG | Cap-kBTUh | 5310 | 300000 | None | 0.271 | 0 | 1.69 | 0.271 | 0 | 1.69 | [7 empty] | Annual | 20
NG-HVAC-Blr-HW-gt2500kBtuh-94p0Et-CndLow | DEER2020 | D20v0 | 2019-01-03 09:32 | Any | ECC | New | CZ01 | cWVVG | Cap-kBTUh | 5310 | 300000 | None | 0.105 | 0 | 1.62 | 0.105 | 0 | 1.62 | [7 empty] | Annual | 20
NG-HVAC-Blr-HW-gt2500kBtuh-94p0Et-CndLow | DEER2020 | D20v0 | 2019-01-03 09:32 | Any | ECC | New | CZ02 | cAVVG | Cap-kBTUh | 5710 | 300000 | None | 0.673 | 0 | 1.26 | 0.673 | 0 | 1.26 | [7 empty] | Annual | 20
NG-HVAC-Blr-HW-gt2500kBtuh-94p0Et-CndLow | DEER2020 | D20v0 | 2019-01-03 09:32 | Any | ECC | New | CZ02 | cPVVG | Cap-kBTUh | 5650 | 300000 | None | 0.75 | 0 | 1.31 | 0.75 | 0 | 1.31 | [7 empty] | Annual | 20
NG-HVAC-Blr-HW-gt2500kBtuh-94p0Et-CndLow | DEER2020 | D20v0 | 2019-01-03 09:32 | Any | ECC | New | CZ02 | cWVVG | Cap-kBTUh | 5710 | 300000 | None | 0.554 | 0 | 1.26 | 0.554 | 0 | 1.26 | [7 empty] | Annual | 20
NG-HVAC-Blr-HW-gt2500kBtuh-94p0Et-CndLow | DEER2020 | D20v0 | 2019-01-03 09:32 | Any | ECC | New | CZ03 | cAVVG | Cap-kBTUh | 5360 | 300000 | None | 0.473 | 0 | 1.19 | 0.473 | 0 | 1.19 | [7 empty] | Annual | 20
NG-HVAC-Blr-HW-gt2500kBtuh-94p0Et-CndLow | DEER2020 | D20v0 | 2019-01-03 09:32 | Any | ECC | New | CZ03 | cPVVG | Cap-kBTUh | 5360 | 300000 | None | 0.441 | 0 | 1.25 | 0.441 | 0 | 1.25 | [7 empty] | Annual | 20
NG-HVAC-Blr-HW-gt2500kBtuh-94p0Et-CndLow | DEER2020 | D20v0 | 2019-01-03 09:32 | Any | ECC | New | CZ03 | cWVVG | Cap-kBTUh | 5360 | 300000 | None | 0.441 | 0 | 1.19 | 0.441 | 0 | 1.19 | [7 empty] | Annual | 20
NG-HVAC-Blr-HW-gt2500kBtuh-94p0Et-CndLow | DEER2020 | D20v0 | 2019-01-03 09:32 | Any | ECC | New | CZ04 | cAVVG | Cap-kBTUh | 5650 | 300000 | None | 0.75 | 0.001 | 1.07 | 0.75 | 0.001 | 1.07 | [7 empty] | Annual | 20
NG-HVAC-Blr-HW-gt2500kBtuh-94p0Et-CndLow | DEER2020 | D20v0 | 2019-01-03 09:32 | Any | ECC | New | CZ04 | cPVVG | Cap-kBTUh | 5610 | 300000 | None | 0.717 | 0 | 1.13 | 0.717 | 0 | 1.13 | [7 empty] | Annual | 20
NG-HVAC-Blr-HW-gt2500kBtuh-94p0Et-CndLow | DEER2020 | D20v0 | 2019-01-03 09:32 | Any | ECC | New | CZ04 | cWVVG | Cap-kBTUh | 5650 | 300000 | None | 0.625 | 0 | 1.07 | 0.625 | 0 | 1.07 | [7 empty] | Annual | 20
NG-HVAC-Blr-HW-gt2500kBtuh-94p0Et-CndLow | DEER2020 | D20v0 | 2019-01-03 09:32 | Any | ECC | New | CZ05 | cAVVG | Cap-kBTUh | 5220 | 300000 | None | 0.461 | 0 | 1.26 | 0.461 | 0 | 1.26 | [7 empty] | Annual | 20
NG-HVAC-Blr-HW-gt2500kBtuh-94p0Et-CndLow | DEER2020 | D20v0 | 2019-01-03 09:32 | Any | ECC | New | CZ05 | cPVVG | Cap-kBTUh | 5220 | 300000 | None | 0.437 | 0 | 1.33 | 0.437 | 0 | 1.33 | [7 empty] | Annual | 20
NG-HVAC-Blr-HW-gt2500kBtuh-94p0Et-CndLow | DEER2020 | D20v0 | 2019-01-03 09:32 | Any | ECC | New | CZ05 | cWVVG | Cap-kBTUh | 5220 | 300000 | None | 0.41 | 0 | 1.26 | 0.41 | 0 | 1.26 | [7 empty] | Annual | 20
NG-HVAC-Blr-HW-gt2500kBtuh-94p0Et-CndLow | DEER2020 | D20v0 | 2019-01-03 09:32 | Any | ECC | New | CZ06 | cAVVG | Cap-kBTUh | 4370 | 300000 | None | 0.815 | 0 | 0.936 | 0.815 | 0 | 0.936 | [7 empty] | Annual | 20
NG-HVAC-Blr-HW-gt2500kBtuh-94p0Et-CndLow | DEER2020 | D20v0 | 2019-01-03 09:32 | Any | ECC | New | CZ06 | cPVVG | Cap-kBTUh | 4360 | 300000 | None | 0.744 | 0 | 1 | 0.744 | 0 | 1 | [7 empty] | Annual | 20
NG-HVAC-Blr-HW-gt2500kBtuh-94p0Et-CndLow | DEER2020 | D20v0 | 2019-01-03 09:32 | Any | ECC | New | CZ06 | cWVVG | Cap-kBTUh | 4370 | 300000 | None | 0.659 | 0 | 0.936 | 0.659 | 0 | 0.936 | [7 empty] | Annual | 20
NG-HVAC-Blr-HW-gt2500kBtuh-94p0Et-CndLow | DEER2020 | D20v0 | 2019-01-03 09:32 | Any | ECC | New | CZ07 | cAVVG | Cap-kBTUh | 3330 | 300000 | None | 0.754 | 0 | 0.925 | 0.754 | 0 | 0.925 | [7 empty] | Annual | 20
NG-HVAC-Blr-HW-gt2500kBtuh-94p0Et-CndLow | DEER2020 | D20v0 | 2019-01-03 09:32 | Any | ECC | New | CZ07 | cPVVG | Cap-kBTUh | 3320 | 300000 | None | 0.748 | 0 | 1.01 | 0.748 | 0 | 1.01 | [7 empty] | Annual | 20
NG-HVAC-Blr-HW-gt2500kBtuh-94p0Et-CndLow | DEER2020 | D20v0 | 2019-01-03 09:32 | Any | ECC | New | CZ07 | cWVVG | Cap-kBTUh | 3330 | 300000 | None | 0.677 | 0 | 0.925 | 0.677 | 0 | 0.925 | [7 empty] | Annual | 20
NG-HVAC-Blr-HW-gt2500kBtuh-94p0Et-CndLow | DEER2020 | D20v0 | 2019-01-03 09:32 | Any | ECC | New | CZ08 | cAVVG | Cap-kBTUh | 4580 | 300000 | None | 0.915 | 0 | 0.87 | 0.915 | 0 | 0.87 | [7 empty] | Annual | 20
NG-HVAC-Blr-HW-gt2500kBtuh-94p0Et-CndLow | DEER2020 | D20v0 | 2019-01-03 09:32 | Any | ECC | New | CZ08 | cPVVG | Cap-kBTUh | 4540 | 300000 | None | 0.744 | 0 | 0.932 | 0.744 | 0 | 0.932 | [7 empty] | Annual | 20
NG-HVAC-Blr-HW-gt2500kBtuh-94p0Et-CndLow | DEER2020 | D20v0 | 2019-01-03 09:32 | Any | ECC | New | CZ08 | cWVVG | Cap-kBTUh | 4580 | 300000 | None | 0.761 | 0 | 0.87 | 0.761 | 0 | 0.87 | [7 empty] | Annual | 20
NG-HVAC-Blr-HW-gt2500kBtuh-94p0Et-CndLow | DEER2020 | D20v0 | 2019-01-03 09:32 | Any | ECC | New | CZ09 | cAVVG | Cap-kBTUh | 4590 | 300000 | None | 0.885 | 0.001 | 0.941 | 0.885 | 0.001 | 0.941 | [7 empty] | Annual | 20
NG-HVAC-Blr-HW-gt2500kBtuh-94p0Et-CndLow | DEER2020 | D20v0 | 2019-01-03 09:32 | Any | ECC | New | CZ09 | cPVVG | Cap-kBTUh | 4570 | 300000 | None | 0.781 | 0 | 0.984 | 0.781 | 0 | 0.984 | [7 empty] | Annual | 20
NG-HVAC-Blr-HW-gt2500kBtuh-94p0Et-CndLow | DEER2020 | D20v0 | 2019-01-03 09:32 | Any | ECC | New | CZ09 | cWVVG | Cap-kBTUh | 4590 | 300000 | None | 0.692 | 0 | 0.941 | 0.692 | 0 | 0.941 | [7 empty] | Annual | 20
NG-HVAC-Blr-HW-gt2500kBtuh-94p0Et-CndLow | DEER2020 | D20v0 | 2019-01-03 09:32 | Any | ECC | New | CZ10 | cAVVG | Cap-kBTUh | 4930 | 300000 | None | 1.11 | 0.001 | 0.972 | 1.11 | 0.001 | 0.972 | [7 empty] | Annual | 20
NG-HVAC-Blr-HW-gt2500kBtuh-94p0Et-CndLow | DEER2020 | D20v0 | 2019-01-03 09:32 | Any | ECC | New | CZ10 | cPVVG | Cap-kBTUh | 4870 | 300000 | None | 0.864 | 0 | 1.02 | 0.864 | 0 | 1.02 | [7 empty] | Annual | 20
NG-HVAC-Blr-HW-gt2500kBtuh-94p0Et-CndLow | DEER2020 | D20v0 | 2019-01-03 09:32 | Any | ECC | New | CZ10 | cWVVG | Cap-kBTUh | 4930 | 300000 | None | 0.853 | 0 | 0.972 | 0.853 | 0 | 0.972 | [7 empty] | Annual | 20
NG-HVAC-Blr-HW-gt2500kBtuh-94p0Et-CndLow | DEER2020 | D20v0 | 2019-01-03 09:32 | Any | ECC | New | CZ11 | cAVVG | Cap-kBTUh | 5360 | 300000 | None | 0.931 | 0 | 1.13 | 0.931 | 0 | 1.13 | [7 empty] | Annual | 20
NG-HVAC-Blr-HW-gt2500kBtuh-94p0Et-CndLow | DEER2020 | D20v0 | 2019-01-03 09:32 | Any | ECC | New | CZ11 | cPVVG | Cap-kBTUh | 5330 | 300000 | None | 0.803 | 0 | 1.19 | 0.803 | 0 | 1.19 | [7 empty] | Annual | 20
NG-HVAC-Blr-HW-gt2500kBtuh-94p0Et-CndLow | DEER2020 | D20v0 | 2019-01-03 09:32 | Any | ECC | New | CZ11 | cWVVG | Cap-kBTUh | 5360 | 300000 | None | 0.724 | 0 | 1.13 | 0.724 | 0 | 1.13 | [7 empty] | Annual | 20
NG-HVAC-Blr-HW-gt2500kBtuh-94p0Et-CndLow | DEER2020 | D20v0 | 2019-01-03 09:32 | Any | ECC | New | CZ12 | cAVVG | Cap-kBTUh | 5620 | 300000 | None | 0.872 | 0 | 1.16 | 0.872 | 0 | 1.16 | [7 empty] | Annual | 20
NG-HVAC-Blr-HW-gt2500kBtuh-94p0Et-CndLow | DEER2020 | D20v0 | 2019-01-03 09:32 | Any | ECC | New | CZ12 | cPVVG | Cap-kBTUh | 5590 | 300000 | None | 0.895 | 0 | 1.22 | 0.895 | 0 | 1.22 | [7 empty] | Annual | 20
NG-HVAC-Blr-HW-gt2500kBtuh-94p0Et-CndLow | DEER2020 | D20v0 | 2019-01-03 09:32 | Any | ECC | New | CZ12 | cWVVG | Cap-kBTUh | 5620 | 300000 | None | 0.74 | 0 | 1.16 | 0.74 | 0 | 1.16 | [7 empty] | Annual | 20
NG-HVAC-Blr-HW-gt2500kBtuh-94p0Et-CndLow | DEER2020 | D20v0 | 2019-01-03 09:32 | Any | ECC | New | CZ13 | cAVVG | Cap-kBTUh | 5440 | 300000 | None | 0.948 | 0.001 | 1.08 | 0.948 | 0.001 | 1.08 | [7 empty] | Annual | 20
NG-HVAC-Blr-HW-gt2500kBtuh-94p0Et-CndLow | DEER2020 | D20v0 | 2019-01-03 09:32 | Any | ECC | New | CZ13 | cPVVG | Cap-kBTUh | 5410 | 300000 | None | 0.992 | 0 | 1.13 | 0.992 | 0 | 1.13 | [7 empty] | Annual | 20
NG-HVAC-Blr-HW-gt2500kBtuh-94p0Et-CndLow | DEER2020 | D20v0 | 2019-01-03 09:32 | Any | ECC | New | CZ13 | cWVVG | Cap-kBTUh | 5440 | 300000 | None | 0.707 | 0 | 1.08 | 0.707 | 0 | 1.08 | [7 empty] | Annual | 20
NG-HVAC-Blr-HW-gt2500kBtuh-94p0Et-CndLow | DEER2020 | D20v0 | 2019-01-03 09:32 | Any | ECC | New | CZ14 | cAVVG | Cap-kBTUh | 5660 | 300000 | None | 0.781 | 0.001 | 1.1 | 0.781 | 0.001 | 1.1 | [7 empty] | Annual | 20
NG-HVAC-Blr-HW-gt2500kBtuh-94p0Et-CndLow | DEER2020 | D20v0 | 2019-01-03 09:32 | Any | ECC | New | CZ14 | cPVVG | Cap-kBTUh | 5620 | 300000 | None | 0.725 | 0 | 1.14 | 0.725 | 0 | 1.14 | [7 empty] | Annual | 20
NG-HVAC-Blr-HW-gt2500kBtuh-94p0Et-CndLow | DEER2020 | D20v0 | 2019-01-03 09:32 | Any | ECC | New | CZ14 | cWVVG | Cap-kBTUh | 5660 | 300000 | None | 0.608 | 0 | 1.1 | 0.608 | 0 | 1.1 | [7 empty] | Annual | 20
NG-HVAC-Blr-HW-gt2500kBtuh-94p0Et-CndLow | DEER2020 | D20v0 | 2019-01-03 09:32 | Any | ECC | New | CZ15 | cAVVG | Cap-kBTUh | 3820 | 300000 | None | 1.23 | 0 | 0.686 | 1.23 | 0 | 0.686 | [7 empty] | Annual | 20
NG-HVAC-Blr-HW-gt2500kBtuh-94p0Et-CndLow | DEER2020 | D20v0 | 2019-01-03 09:32 | Any | ECC | New | CZ15 | cPVVG | Cap-kBTUh | 3760 | 300000 | None | 1.09 | 0 | 0.725 | 1.09 | 0 | 0.725 | [7 empty] | Annual | 20
NG-HVAC-Blr-HW-gt2500kBtuh-94p0Et-CndLow | DEER2020 | D20v0 | 2019-01-03 09:32 | Any | ECC | New | CZ15 | cWVVG | Cap-kBTUh | 3820 | 300000 | None | 0.963 | 0 | 0.686 | 0.963 | 0 | 0.686 | [7 empty] | Annual | 20
NG-HVAC-Blr-HW-gt2500kBtuh-94p0Et-CndLow | DEER2020 | D20v0 | 2019-01-03 09:32 | Any | ECC | New | CZ16 | cAVVG | Cap-kBTUh | 6390 | 300000 | None | 0.465 | 0 | 1.55 | 0.465 | 0 | 1.55 | [7 empty] | Annual | 20
NG-HVAC-Blr-HW-gt2500kBtuh-94p0Et-CndLow | DEER2020 | D20v0 | 2019-01-03 09:32 | Any | ECC | New | CZ16 | cPVVG | Cap-kBTUh | 6380 | 300000 | None | 0.422 | 0 | 1.6 | 0.422 | 0 | 1.6 | [7 empty] | Annual | 20
NG-HVAC-Blr-HW-gt2500kBtuh-94p0Et-CndLow | DEER2020 | D20v0 | 2019-01-03 09:32 | Any | ECC | New | CZ16 | cWVVG | Cap-kBTUh | 6390 | 300000 | None | 0.398 | 0 | 1.55 | 0.398 | 0 | 1.55 | [7 empty] | Annual | 20
NG-HVAC-Blr-HW-gt2500kBtuh-94p0Et-CndLow | DEER2020 | D20v0 | 2019-01-03 09:32 | Any | ESe | New | CZ01 | cAVVG | Cap-kBTUh | 3270 | 150000 | None | -0.037 | 0 | 1.39 | -0.037 | 0 | 1.39 | [7 empty] | Annual | 20
NG-HVAC-Blr-HW-gt2500kBtuh-94p0Et-CndLow | DEER2020 | D20v0 | 2019-01-03 09:32 | Any | ESe | New | CZ01 | cPVVG | Cap-kBTUh | 3270 | 150000 | None | 0.036 | 0 | 1.47 | 0.036 | 0 | 1.47 | [7 empty] | Annual | 20
NG-HVAC-Blr-HW-gt2500kBtuh-94p0Et-CndLow | DEER2020 | D20v0 | 2019-01-03 09:32 | Any | ESe | New | CZ01 | cWVVG | Cap-kBTUh | 3270 | 150000 | None | -0.033 | 0 | 1.39 | -0.033 | 0 | 1.39 | [7 empty] | Annual | 20
NG-HVAC-Blr-HW-gt2500kBtuh-94p0Et-CndLow | DEER2020 | D20v0 | 2019-01-03 09:32 | Any | ESe | New | CZ02 | cAVVG | Cap-kBTUh | 3470 | 150000 | None | 0.338 | 0 | 1.08 | 0.338 | 0 | 1.08 | [7 empty] | Annual | 20
NG-HVAC-Blr-HW-gt2500kBtuh-94p0Et-CndLow | DEER2020 | D20v0 | 2019-01-03 09:32 | Any | ESe | New | CZ02 | cPVVG | Cap-kBTUh | 3390 | 150000 | None | 0.319 | 0 | 1.14 | 0.319 | 0 | 1.14 | [7 empty] | Annual | 20
NG-HVAC-Blr-HW-gt2500kBtuh-94p0Et-CndLow | DEER2020 | D20v0 | 2019-01-03 09:32 | Any | ESe | New | CZ02 | cWVVG | Cap-kBTUh | 3470 | 150000 | None | 0.314 | 0 | 1.08 | 0.314 | 0 | 1.08 | [7 empty] | Annual | 20
NG-HVAC-Blr-HW-gt2500kBtuh-94p0Et-CndLow | DEER2020 | D20v0 | 2019-01-03 09:32 | Any | ESe | New | CZ03 | cAVVG | Cap-kBTUh | 3290 | 150000 | None | 0.255 | 0 | 1.05 | 0.255 | 0 | 1.05 | [7 empty] | Annual | 20
NG-HVAC-Blr-HW-gt2500kBtuh-94p0Et-CndLow | DEER2020 | D20v0 | 2019-01-03 09:32 | Any | ESe | New | CZ03 | cPVVG | Cap-kBTUh | 3290 | 150000 | None | 0.27 | 0 | 1.13 | 0.27 | 0 | 1.13 | [7 empty] | Annual | 20
NG-HVAC-Blr-HW-gt2500kBtuh-94p0Et-CndLow | DEER2020 | D20v0 | 2019-01-03 09:32 | Any | ESe | New | CZ03 | cWVVG | Cap-kBTUh | 3290 | 150000 | None | 0.239 | 0 | 1.05 | 0.239 | 0 | 1.05 | [7 empty] | Annual | 20
NG-HVAC-Blr-HW-gt2500kBtuh-94p0Et-CndLow | DEER2020 | D20v0 | 2019-01-03 09:32 | Any | ESe | New | CZ04 | cAVVG | Cap-kBTUh | 3440 | 150000 | None | 0.4 | 0 | 0.934 | 0.4 | 0 | 0.934 | [7 empty] | Annual | 20
NG-HVAC-Blr-HW-gt2500kBtuh-94p0Et-CndLow | DEER2020 | D20v0 | 2019-01-03 09:32 | Any | ESe | New | CZ04 | cPVVG | Cap-kBTUh | 3340 | 150000 | None | 0.325 | 0 | 0.985 | 0.325 | 0 | 0.985 | [7 empty] | Annual | 20
NG-HVAC-Blr-HW-gt2500kBtuh-94p0Et-CndLow | DEER2020 | D20v0 | 2019-01-03 09:32 | Any | ESe | New | CZ04 | cWVVG | Cap-kBTUh | 3440 | 150000 | None | 0.363 | 0 | 0.934 | 0.363 | 0 | 0.934 | [7 empty] | Annual | 20
NG-HVAC-Blr-HW-gt2500kBtuh-94p0Et-CndLow | DEER2020 | D20v0 | 2019-01-03 09:32 | Any | ESe | New | CZ05 | cAVVG | Cap-kBTUh | 3200 | 150000 | None | 0.196 | 0 | 1.07 | 0.196 | 0 | 1.07 | [7 empty] | Annual | 20
NG-HVAC-Blr-HW-gt2500kBtuh-94p0Et-CndLow | DEER2020 | D20v0 | 2019-01-03 09:32 | Any | ESe | New | CZ05 | cPVVG | Cap-kBTUh | 3200 | 150000 | None | 0.179 | 0 | 1.13 | 0.179 | 0 | 1.13 | [7 empty] | Annual | 20
NG-HVAC-Blr-HW-gt2500kBtuh-94p0Et-CndLow | DEER2020 | D20v0 | 2019-01-03 09:32 | Any | ESe | New | CZ05 | cWVVG | Cap-kBTUh | 3200 | 150000 | None | 0.188 | 0 | 1.07 | 0.188 | 0 | 1.07 | [7 empty] | Annual | 20
NG-HVAC-Blr-HW-gt2500kBtuh-94p0Et-CndLow | DEER2020 | D20v0 | 2019-01-03 09:32 | Any | ESe | New | CZ06 | cAVVG | Cap-kBTUh | 2840 | 150000 | None | 0.593 | 0 | 0.799 | 0.593 | 0 | 0.799 | [7 empty] | Annual | 20
NG-HVAC-Blr-HW-gt2500kBtuh-94p0Et-CndLow | DEER2020 | D20v0 | 2019-01-03 09:32 | Any | ESe | New | CZ06 | cPVVG | Cap-kBTUh | 2830 | 150000 | None | 0.546 | 0 | 0.875 | 0.546 | 0 | 0.875 | [7 empty] | Annual | 20
NG-HVAC-Blr-HW-gt2500kBtuh-94p0Et-CndLow | DEER2020 | D20v0 | 2019-01-03 09:32 | Any | ESe | New | CZ06 | cWVVG | Cap-kBTUh | 2840 | 150000 | None | 0.56 | 0 | 0.799 | 0.56 | 0 | 0.799 | [7 empty] | Annual | 20
NG-HVAC-Blr-HW-gt2500kBtuh-94p0Et-CndLow | DEER2020 | D20v0 | 2019-01-03 09:32 | Any | ESe | New | CZ07 | cAVVG | Cap-kBTUh | 2410 | 150000 | None | 0.565 | 0 | 0.756 | 0.565 | 0 | 0.756 | [7 empty] | Annual | 20
NG-HVAC-Blr-HW-gt2500kBtuh-94p0Et-CndLow | DEER2020 | D20v0 | 2019-01-03 09:32 | Any | ESe | New | CZ07 | cPVVG | Cap-kBTUh | 2410 | 150000 | None | 0.511 | 0 | 0.841 | 0.511 | 0 | 0.841 | [7 empty] | Annual | 20
NG-HVAC-Blr-HW-gt2500kBtuh-94p0Et-CndLow | DEER2020 | D20v0 | 2019-01-03 09:32 | Any | ESe | New | CZ07 | cWVVG | Cap-kBTUh | 2410 | 150000 | None | 0.574 | 0 | 0.756 | 0.574 | 0 | 0.756 | [7 empty] | Annual | 20
NG-HVAC-Blr-HW-gt2500kBtuh-94p0Et-CndLow | DEER2020 | D20v0 | 2019-01-03 09:32 | Any | ESe | New | CZ08 | cAVVG | Cap-kBTUh | 2860 | 150000 | None | 0.659 | 0 | 0.759 | 0.659 | 0 | 0.759 | [7 empty] | Annual | 20
NG-HVAC-Blr-HW-gt2500kBtuh-94p0Et-CndLow | DEER2020 | D20v0 | 2019-01-03 09:32 | Any | ESe | New | CZ08 | cPVVG | Cap-kBTUh | 2820 | 150000 | None | 0.608 | 0 | 0.832 | 0.608 | 0 | 0.832 | [7 empty] | Annual | 20
NG-HVAC-Blr-HW-gt2500kBtuh-94p0Et-CndLow | DEER2020 | D20v0 | 2019-01-03 09:32 | Any | ESe | New | CZ08 | cWVVG | Cap-kBTUh | 2860 | 150000 | None | 0.636 | 0.001 | 0.759 | 0.636 | 0.001 | 0.759 | [7 empty] | Annual | 20
NG-HVAC-Blr-HW-gt2500kBtuh-94p0Et-CndLow | DEER2020 | D20v0 | 2019-01-03 09:32 | Any | ESe | New | CZ09 | cAVVG | Cap-kBTUh | 2850 | 150000 | None | 0.652 | 0 | 0.824 | 0.652 | 0 | 0.824 | [7 empty] | Annual | 20
NG-HVAC-Blr-HW-gt2500kBtuh-94p0Et-CndLow | DEER2020 | D20v0 | 2019-01-03 09:32 | Any | ESe | New | CZ09 | cPVVG | Cap-kBTUh | 2830 | 150000 | None | 0.585 | 0 | 0.885 | 0.585 | 0 | 0.885 | [7 empty] | Annual | 20
NG-HVAC-Blr-HW-gt2500kBtuh-94p0Et-CndLow | DEER2020 | D20v0 | 2019-01-03 09:32 | Any | ESe | New | CZ09 | cWVVG | Cap-kBTUh | 2850 | 150000 | None | 0.632 | 0 | 0.824 | 0.632 | 0 | 0.824 | [7 empty] | Annual | 20
NG-HVAC-Blr-HW-gt2500kBtuh-94p0Et-CndLow | DEER2020 | D20v0 | 2019-01-03 09:32 | Any | ESe | New | CZ10 | cAVVG | Cap-kBTUh | 3010 | 150000 | None | 0.711 | 0 | 0.85 | 0.711 | 0 | 0.85 | [7 empty] | Annual | 20
NG-HVAC-Blr-HW-gt2500kBtuh-94p0Et-CndLow | DEER2020 | D20v0 | 2019-01-03 09:32 | Any | ESe | New | CZ10 | cPVVG | Cap-kBTUh | 2970 | 150000 | None | 0.635 | 0 | 0.905 | 0.635 | 0 | 0.905 | [7 empty] | Annual | 20
NG-HVAC-Blr-HW-gt2500kBtuh-94p0Et-CndLow | DEER2020 | D20v0 | 2019-01-03 09:32 | Any | ESe | New | CZ10 | cWVVG | Cap-kBTUh | 3010 | 150000 | None | 0.676 | 0 | 0.85 | 0.676 | 0 | 0.85 | [7 empty] | Annual | 20
NG-HVAC-Blr-HW-gt2500kBtuh-94p0Et-CndLow | DEER2020 | D20v0 | 2019-01-03 09:32 | Any | ESe | New | CZ11 | cAVVG | Cap-kBTUh | 3210 | 150000 | None | 0.472 | 0 | 0.969 | 0.472 | 0 | 0.969 | [7 empty] | Annual | 20
NG-HVAC-Blr-HW-gt2500kBtuh-94p0Et-CndLow | DEER2020 | D20v0 | 2019-01-03 09:32 | Any | ESe | New | CZ11 | cPVVG | Cap-kBTUh | 3180 | 150000 | None | 0.404 | 0 | 1.03 | 0.404 | 0 | 1.03 | [7 empty] | Annual | 20
NG-HVAC-Blr-HW-gt2500kBtuh-94p0Et-CndLow | DEER2020 | D20v0 | 2019-01-03 09:32 | Any | ESe | New | CZ11 | cWVVG | Cap-kBTUh | 3210 | 150000 | None | 0.415 | 0 | 0.969 | 0.415 | 0 | 0.969 | [7 empty] | Annual | 20
NG-HVAC-Blr-HW-gt2500kBtuh-94p0Et-CndLow | DEER2020 | D20v0 | 2019-01-03 09:32 | Any | ESe | New | CZ12 | cAVVG | Cap-kBTUh | 3410 | 150000 | None | 0.477 | 0 | 0.979 | 0.477 | 0 | 0.979 | [7 empty] | Annual | 20
NG-HVAC-Blr-HW-gt2500kBtuh-94p0Et-CndLow | DEER2020 | D20v0 | 2019-01-03 09:32 | Any | ESe | New | CZ12 | cPVVG | Cap-kBTUh | 3370 | 150000 | None | 0.467 | 0 | 1.05 | 0.467 | 0 | 1.05 | [7 empty] | Annual | 20
NG-HVAC-Blr-HW-gt2500kBtuh-94p0Et-CndLow | DEER2020 | D20v0 | 2019-01-03 09:32 | Any | ESe | New | CZ12 | cWVVG | Cap-kBTUh | 3410 | 150000 | None | 0.432 | 0 | 0.979 | 0.432 | 0 | 0.979 | [7 empty] | Annual | 20
NG-HVAC-Blr-HW-gt2500kBtuh-94p0Et-CndLow | DEER2020 | D20v0 | 2019-01-03 09:32 | Any | ESe | New | CZ13 | cAVVG | Cap-kBTUh | 3270 | 150000 | None | 0.571 | 0 | 0.939 | 0.571 | 0 | 0.939 | [7 empty] | Annual | 20
NG-HVAC-Blr-HW-gt2500kBtuh-94p0Et-CndLow | DEER2020 | D20v0 | 2019-01-03 09:32 | Any | ESe | New | CZ13 | cPVVG | Cap-kBTUh | 3240 | 150000 | None | 0.604 | 0 | 1.01 | 0.604 | 0 | 1.01 | [7 empty] | Annual | 20
NG-HVAC-Blr-HW-gt2500kBtuh-94p0Et-CndLow | DEER2020 | D20v0 | 2019-01-03 09:32 | Any | ESe | New | CZ13 | cWVVG | Cap-kBTUh | 3270 | 150000 | None | 0.474 | 0 | 0.939 | 0.474 | 0 | 0.939 | [7 empty] | Annual | 20
NG-HVAC-Blr-HW-gt2500kBtuh-94p0Et-CndLow | DEER2020 | D20v0 | 2019-01-03 09:32 | Any | ESe | New | CZ14 | cAVVG | Cap-kBTUh | 3380 | 150000 | None | 0.479 | 0 | 0.934 | 0.479 | 0 | 0.934 | [7 empty] | Annual | 20
NG-HVAC-Blr-HW-gt2500kBtuh-94p0Et-CndLow | DEER2020 | D20v0 | 2019-01-03 09:32 | Any | ESe | New | CZ14 | cPVVG | Cap-kBTUh | 3360 | 150000 | None | 0.41 | 0 | 0.991 | 0.41 | 0 | 0.991 | [7 empty] | Annual | 20
NG-HVAC-Blr-HW-gt2500kBtuh-94p0Et-CndLow | DEER2020 | D20v0 | 2019-01-03 09:32 | Any | ESe | New | CZ14 | cWVVG | Cap-kBTUh | 3380 | 150000 | None | 0.421 | 0.001 | 0.934 | 0.421 | 0.001 | 0.934 | [7 empty] | Annual | 20
NG-HVAC-Blr-HW-gt2500kBtuh-94p0Et-CndLow | DEER2020 | D20v0 | 2019-01-03 09:32 | Any | ESe | New | CZ15 | cAVVG | Cap-kBTUh | 2510 | 150000 | None | 0.889 | 0 | 0.584 | 0.889 | 0 | 0.584 | [7 empty] | Annual | 20
NG-HVAC-Blr-HW-gt2500kBtuh-94p0Et-CndLow | DEER2020 | D20v0 | 2019-01-03 09:32 | Any | ESe | New | CZ15 | cPVVG | Cap-kBTUh | 2490 | 150000 | None | 0.95 | 0 | 0.673 | 0.95 | 0 | 0.673 | [7 empty] | Annual | 20
NG-HVAC-Blr-HW-gt2500kBtuh-94p0Et-CndLow | DEER2020 | D20v0 | 2019-01-03 09:32 | Any | ESe | New | CZ15 | cWVVG | Cap-kBTUh | 2510 | 150000 | None | 0.713 | 0 | 0.584 | 0.713 | 0 | 0.584 | [7 empty] | Annual | 20
NG-HVAC-Blr-HW-gt2500kBtuh-94p0Et-CndLow | DEER2020 | D20v0 | 2019-01-03 09:32 | Any | ESe | New | CZ16 | cAVVG | Cap-kBTUh | 3840 | 150000 | None | 0.058 | 0 | 1.34 | 0.058 | 0 | 1.34 | [7 empty] | Annual | 20
NG-HVAC-Blr-HW-gt2500kBtuh-94p0Et-CndLow | DEER2020 | D20v0 | 2019-01-03 09:32 | Any | ESe | New | CZ16 | cPVVG | Cap-kBTUh | 3850 | 150000 | None | 0.12 | 0 | 1.39 | 0.12 | 0 | 1.39 | [7 empty] | Annual | 20
NG-HVAC-Blr-HW-gt2500kBtuh-94p0Et-CndLow | DEER2020 | D20v0 | 2019-01-03 09:32 | Any | ESe | New | CZ16 | cWVVG | Cap-kBTUh | 3840 | 150000 | None | 0.057 | 0 | 1.34 | 0.057 | 0 | 1.34 | [7 empty] | Annual | 20
NG-HVAC-Blr-HW-gt2500kBtuh-94p0Et-CndLow | DEER2020 | D20v0 | 2019-01-03 09:32 | Any | EUn | New | CZ01 | cAVVG | Cap-kBTUh | 15600 | 930000 | None | 0.188 | 0.001 | 1.84 | 0.188 | 0.001 | 1.84 | [7 empty] | Annual | 20
NG-HVAC-Blr-HW-gt2500kBtuh-94p0Et-CndLow | DEER2020 | D20v0 | 2019-01-03 09:32 | Any | EUn | New | CZ01 | cPVVG | Cap-kBTUh | 15700 | 930000 | None | 1.08 | 0.001 | 1.68 | 1.08 | 0.001 | 1.68 | [7 empty] | Annual | 20
NG-HVAC-Blr-HW-gt2500kBtuh-94p0Et-CndLow | DEER2020 | D20v0 | 2019-01-03 09:32 | Any | EUn | New | CZ01 | cWVVG | Cap-kBTUh | 15600 | 930000 | None | 0.127 | 0 | 1.84 | 0.127 | 0 | 1.84 | [7 empty] | Annual | 20
NG-HVAC-Blr-HW-gt2500kBtuh-94p0Et-CndLow | DEER2020 | D20v0 | 2019-01-03 09:32 | Any | EUn | New | CZ02 | cAVVG | Cap-kBTUh | 17100 | 930000 | None | 1.01 | 0.001 | 1.35 | 1.01 | 0.001 | 1.35 | [7 empty] | Annual | 20
NG-HVAC-Blr-HW-gt2500kBtuh-94p0Et-CndLow | DEER2020 | D20v0 | 2019-01-03 09:32 | Any | EUn | New | CZ02 | cPVVG | Cap-kBTUh | 17000 | 930000 | None | 2.05 | 0.001 | 1.37 | 2.05 | 0.001 | 1.37 | [7 empty] | Annual | 20
NG-HVAC-Blr-HW-gt2500kBtuh-94p0Et-CndLow | DEER2020 | D20v0 | 2019-01-03 09:32 | Any | EUn | New | CZ02 | cWVVG | Cap-kBTUh | 17100 | 930000 | None | 0.671 | 0 | 1.35 | 0.671 | 0 | 1.35 | [7 empty] | Annual | 20
NG-HVAC-Blr-HW-gt2500kBtuh-94p0Et-CndLow | DEER2020 | D20v0 | 2019-01-03 09:32 | Any | EUn | New | CZ03 | cAVVG | Cap-kBTUh | 15600 | 930000 | None | 0.877 | 0.001 | 1.36 | 0.877 | 0.001 | 1.36 | [7 empty] | Annual | 20
NG-HVAC-Blr-HW-gt2500kBtuh-94p0Et-CndLow | DEER2020 | D20v0 | 2019-01-03 09:32 | Any | EUn | New | CZ03 | cPVVG | Cap-kBTUh | 15700 | 930000 | None | 2.12 | 0.001 | 1.37 | 2.12 | 0.001 | 1.37 | [7 empty] | Annual | 20
NG-HVAC-Blr-HW-gt2500kBtuh-94p0Et-CndLow | DEER2020 | D20v0 | 2019-01-03 09:32 | Any | EUn | New | CZ03 | cWVVG | Cap-kBTUh | 15600 | 930000 | None | 0.659 | 0.001 | 1.36 | 0.659 | 0.001 | 1.36 | [7 empty] | Annual | 20
NG-HVAC-Blr-HW-gt2500kBtuh-94p0Et-CndLow | DEER2020 | D20v0 | 2019-01-03 09:32 | Any | EUn | New | CZ04 | cAVVG | Cap-kBTUh | 16900 | 930000 | None | 1.19 | 0 | 1.18 | 1.19 | 0 | 1.18 | [7 empty] | Annual | 20
NG-HVAC-Blr-HW-gt2500kBtuh-94p0Et-CndLow | DEER2020 | D20v0 | 2019-01-03 09:32 | Any | EUn | New | CZ04 | cPVVG | Cap-kBTUh | 16900 | 930000 | None | 2.26 | 0 | 1.22 | 2.26 | 0 | 1.22 | [7 empty] | Annual | 20
NG-HVAC-Blr-HW-gt2500kBtuh-94p0Et-CndLow | DEER2020 | D20v0 | 2019-01-03 09:32 | Any | EUn | New | CZ04 | cWVVG | Cap-kBTUh | 16900 | 930000 | None | 0.89 | 0 | 1.18 | 0.89 | 0 | 1.18 | [7 empty] | Annual | 20
NG-HVAC-Blr-HW-gt2500kBtuh-94p0Et-CndLow | DEER2020 | D20v0 | 2019-01-03 09:32 | Any | EUn | New | CZ05 | cAVVG | Cap-kBTUh | 15600 | 930000 | None | 0.957 | 0.001 | 1.42 | 0.957 | 0.001 | 1.42 | [7 empty] | Annual | 20
NG-HVAC-Blr-HW-gt2500kBtuh-94p0Et-CndLow | DEER2020 | D20v0 | 2019-01-03 09:32 | Any | EUn | New | CZ05 | cPVVG | Cap-kBTUh | 15700 | 930000 | None | 2.14 | 0.001 | 1.43 | 2.14 | 0.001 | 1.43 | [7 empty] | Annual | 20
NG-HVAC-Blr-HW-gt2500kBtuh-94p0Et-CndLow | DEER2020 | D20v0 | 2019-01-03 09:32 | Any | EUn | New | CZ05 | cWVVG | Cap-kBTUh | 15600 | 930000 | None | 0.718 | 0 | 1.42 | 0.718 | 0 | 1.42 | [7 empty] | Annual | 20
NG-HVAC-Blr-HW-gt2500kBtuh-94p0Et-CndLow | DEER2020 | D20v0 | 2019-01-03 09:32 | Any | EUn | New | CZ06 | cAVVG | Cap-kBTUh | 14000 | 930000 | None | 1.41 | 0 | 1 | 1.41 | 0 | 1 | [7 empty] | Annual | 20
NG-HVAC-Blr-HW-gt2500kBtuh-94p0Et-CndLow | DEER2020 | D20v0 | 2019-01-03 09:32 | Any | EUn | New | CZ06 | cPVVG | Cap-kBTUh | 14100 | 930000 | None | 2.8 | 0 | 1.1 | 2.8 | 0 | 1.1 | [7 empty] | Annual | 20
NG-HVAC-Blr-HW-gt2500kBtuh-94p0Et-CndLow | DEER2020 | D20v0 | 2019-01-03 09:32 | Any | EUn | New | CZ06 | cWVVG | Cap-kBTUh | 14000 | 930000 | None | 1.04 | 0 | 1 | 1.04 | 0 | 1 | [7 empty] | Annual | 20
NG-HVAC-Blr-HW-gt2500kBtuh-94p0Et-CndLow | DEER2020 | D20v0 | 2019-01-03 09:32 | Any | EUn | New | CZ07 | cAVVG | Cap-kBTUh | 11500 | 930000 | None | 1.17 | 0 | 0.937 | 1.17 | 0 | 0.937 | [7 empty] | Annual | 20
NG-HVAC-Blr-HW-gt2500kBtuh-94p0Et-CndLow | DEER2020 | D20v0 | 2019-01-03 09:32 | Any | EUn | New | CZ07 | cPVVG | Cap-kBTUh | 11500 | 930000 | None | 2.99 | 0 | 1.06 | 2.99 | 0 | 1.06 | [7 empty] | Annual | 20
NG-HVAC-Blr-HW-gt2500kBtuh-94p0Et-CndLow | DEER2020 | D20v0 | 2019-01-03 09:32 | Any | EUn | New | CZ07 | cWVVG | Cap-kBTUh | 11500 | 930000 | None | 0.929 | 0 | 0.937 | 0.929 | 0 | 0.937 | [7 empty] | Annual | 20
NG-HVAC-Blr-HW-gt2500kBtuh-94p0Et-CndLow | DEER2020 | D20v0 | 2019-01-03 09:32 | Any | EUn | New | CZ08 | cAVVG | Cap-kBTUh | 14200 | 930000 | None | 1.32 | 0 | 0.917 | 1.32 | 0 | 0.917 | [7 empty] | Annual | 20
NG-HVAC-Blr-HW-gt2500kBtuh-94p0Et-CndLow | DEER2020 | D20v0 | 2019-01-03 09:32 | Any | EUn | New | CZ08 | cPVVG | Cap-kBTUh | 14000 | 930000 | None | 2.65 | 0 | 1.03 | 2.65 | 0 | 1.03 | [7 empty] | Annual | 20
NG-HVAC-Blr-HW-gt2500kBtuh-94p0Et-CndLow | DEER2020 | D20v0 | 2019-01-03 09:32 | Any | EUn | New | CZ08 | cWVVG | Cap-kBTUh | 14200 | 930000 | None | 0.989 | 0 | 0.916 | 0.989 | 0 | 0.916 | [7 empty] | Annual | 20
NG-HVAC-Blr-HW-gt2500kBtuh-94p0Et-CndLow | DEER2020 | D20v0 | 2019-01-03 09:32 | Any | EUn | New | CZ09 | cAVVG | Cap-kBTUh | 14000 | 930000 | None | 1.16 | 0 | 0.963 | 1.16 | 0 | 0.963 | [7 empty] | Annual | 20
NG-HVAC-Blr-HW-gt2500kBtuh-94p0Et-CndLow | DEER2020 | D20v0 | 2019-01-03 09:32 | Any | EUn | New | CZ09 | cPVVG | Cap-kBTUh | 13900 | 930000 | None | 2.54 | 0 | 1.06 | 2.54 | 0 | 1.06 | [7 empty] | Annual | 20
NG-HVAC-Blr-HW-gt2500kBtuh-94p0Et-CndLow | DEER2020 | D20v0 | 2019-01-03 09:32 | Any | EUn | New | CZ09 | cWVVG | Cap-kBTUh | 14000 | 930000 | None | 0.79 | 0 | 0.963 | 0.79 | 0 | 0.963 | [7 empty] | Annual | 20
NG-HVAC-Blr-HW-gt2500kBtuh-94p0Et-CndLow | DEER2020 | D20v0 | 2019-01-03 09:32 | Any | EUn | New | CZ10 | cAVVG | Cap-kBTUh | 14600 | 930000 | None | 1.2 | 0 | 0.997 | 1.2 | 0 | 0.997 | [7 empty] | Annual | 20
NG-HVAC-Blr-HW-gt2500kBtuh-94p0Et-CndLow | DEER2020 | D20v0 | 2019-01-03 09:32 | Any | EUn | New | CZ10 | cPVVG | Cap-kBTUh | 14400 | 930000 | None | 2.52 | 0 | 1.08 | 2.52 | 0 | 1.08 | [7 empty] | Annual | 20
NG-HVAC-Blr-HW-gt2500kBtuh-94p0Et-CndLow | DEER2020 | D20v0 | 2019-01-03 09:32 | Any | EUn | New | CZ10 | cWVVG | Cap-kBTUh | 14600 | 930000 | None | 0.843 | 0 | 0.997 | 0.843 | 0 | 0.997 | [7 empty] | Annual | 20
NG-HVAC-Blr-HW-gt2500kBtuh-94p0Et-CndLow | DEER2020 | D20v0 | 2019-01-03 09:32 | Any | EUn | New | CZ11 | cAVVG | Cap-kBTUh | 15800 | 930000 | None | 0.877 | 0 | 1.14 | 0.877 | 0 | 1.14 | [7 empty] | Annual | 20
NG-HVAC-Blr-HW-gt2500kBtuh-94p0Et-CndLow | DEER2020 | D20v0 | 2019-01-03 09:32 | Any | EUn | New | CZ11 | cPVVG | Cap-kBTUh | 15600 | 930000 | None | 1.87 | 0 | 1.14 | 1.87 | 0 | 1.14 | [7 empty] | Annual | 20
NG-HVAC-Blr-HW-gt2500kBtuh-94p0Et-CndLow | DEER2020 | D20v0 | 2019-01-03 09:32 | Any | EUn | New | CZ11 | cWVVG | Cap-kBTUh | 15800 | 930000 | None | 0.562 | 0 | 1.15 | 0.562 | 0 | 1.15 | [7 empty] | Annual | 20
NG-HVAC-Blr-HW-gt2500kBtuh-94p0Et-CndLow | DEER2020 | D20v0 | 2019-01-03 09:32 | Any | EUn | New | CZ12 | cAVVG | Cap-kBTUh | 16800 | 930000 | None | 1.05 | 0 | 1.2 | 1.05 | 0 | 1.2 | [7 empty] | Annual | 20
NG-HVAC-Blr-HW-gt2500kBtuh-94p0Et-CndLow | DEER2020 | D20v0 | 2019-01-03 09:32 | Any | EUn | New | CZ12 | cPVVG | Cap-kBTUh | 16700 | 930000 | None | 2.03 | 0.001 | 1.19 | 2.03 | 0.001 | 1.19 | [7 empty] | Annual | 20
NG-HVAC-Blr-HW-gt2500kBtuh-94p0Et-CndLow | DEER2020 | D20v0 | 2019-01-03 09:32 | Any | EUn | New | CZ12 | cWVVG | Cap-kBTUh | 16800 | 930000 | None | 0.71 | 0 | 1.2 | 0.71 | 0 | 1.2 | [7 empty] | Annual | 20
NG-HVAC-Blr-HW-gt2500kBtuh-94p0Et-CndLow | DEER2020 | D20v0 | 2019-01-03 09:32 | Any | EUn | New | CZ13 | cAVVG | Cap-kBTUh | 16000 | 930000 | None | 0.866 | 0 | 1.08 | 0.866 | 0 | 1.08 | [7 empty] | Annual | 20
NG-HVAC-Blr-HW-gt2500kBtuh-94p0Et-CndLow | DEER2020 | D20v0 | 2019-01-03 09:32 | Any | EUn | New | CZ13 | cPVVG | Cap-kBTUh | 15900 | 930000 | None | 1.78 | 0 | 1.05 | 1.78 | 0 | 1.05 | [7 empty] | Annual | 20
NG-HVAC-Blr-HW-gt2500kBtuh-94p0Et-CndLow | DEER2020 | D20v0 | 2019-01-03 09:32 | Any | EUn | New | CZ13 | cWVVG | Cap-kBTUh | 16000 | 930000 | None | 0.576 | 0 | 1.08 | 0.576 | 0 | 1.08 | [7 empty] | Annual | 20
NG-HVAC-Blr-HW-gt2500kBtuh-94p0Et-CndLow | DEER2020 | D20v0 | 2019-01-03 09:32 | Any | EUn | New | CZ14 | cAVVG | Cap-kBTUh | 17200 | 930000 | None | 1.04 | 0 | 1.12 | 1.04 | 0 | 1.12 | [7 empty] | Annual | 20
NG-HVAC-Blr-HW-gt2500kBtuh-94p0Et-CndLow | DEER2020 | D20v0 | 2019-01-03 09:32 | Any | EUn | New | CZ14 | cPVVG | Cap-kBTUh | 17100 | 930000 | None | 1.88 | 0 | 1.11 | 1.88 | 0 | 1.11 | [7 empty] | Annual | 20
NG-HVAC-Blr-HW-gt2500kBtuh-94p0Et-CndLow | DEER2020 | D20v0 | 2019-01-03 09:32 | Any | EUn | New | CZ14 | cWVVG | Cap-kBTUh | 17200 | 930000 | None | 0.666 | 0 | 1.12 | 0.666 | 0 | 1.12 | [7 empty] | Annual | 20
NG-HVAC-Blr-HW-gt2500kBtuh-94p0Et-CndLow | DEER2020 | D20v0 | 2019-01-03 09:32 | Any | EUn | New | CZ15 | cAVVG | Cap-kBTUh | 12900 | 930000 | None | 0.871 | 0 | 0.548 | 0.871 | 0 | 0.548 | [7 empty] | Annual | 20
NG-HVAC-Blr-HW-gt2500kBtuh-94p0Et-CndLow | DEER2020 | D20v0 | 2019-01-03 09:32 | Any | EUn | New | CZ15 | cPVVG | Cap-kBTUh | 12900 | 930000 | None | 2.34 | 0 | 0.717 | 2.34 | 0 | 0.717 | [7 empty] | Annual | 20
NG-HVAC-Blr-HW-gt2500kBtuh-94p0Et-CndLow | DEER2020 | D20v0 | 2019-01-03 09:32 | Any | EUn | New | CZ15 | cWVVG | Cap-kBTUh | 12900 | 930000 | None | 0.629 | 0 | 0.549 | 0.629 | 0 | 0.549 | [7 empty] | Annual | 20
NG-HVAC-Blr-HW-gt2500kBtuh-94p0Et-CndLow | DEER2020 | D20v0 | 2019-01-03 09:32 | Any | EUn | New | CZ16 | cAVVG | Cap-kBTUh | 18400 | 930000 | None | 0.711 | 0.001 | 1.77 | 0.711 | 0.001 | 1.77 | [7 empty] | Annual | 20
NG-HVAC-Blr-HW-gt2500kBtuh-94p0Et-CndLow | DEER2020 | D20v0 | 2019-01-03 09:32 | Any | EUn | New | CZ16 | cPVVG | Cap-kBTUh | 18700 | 930000 | None | 1.22 | 0.001 | 1.65 | 1.22 | 0.001 | 1.65 | [7 empty] | Annual | 20
NG-HVAC-Blr-HW-gt2500kBtuh-94p0Et-CndLow | DEER2020 | D20v0 | 2019-01-03 09:32 | Any | EUn | New | CZ16 | cWVVG | Cap-kBTUh | 18400 | 930000 | None | 0.533 | 0 | 1.77 | 0.533 | 0 | 1.77 | [7 empty] | Annual | 20
NG-HVAC-Blr-HW-gt2500kBtuh-94p0Et-CndLow | DEER2020 | D20v0 | 2019-01-03 09:32 | Any | Hsp | New | CZ01 | cAVVG | Cap-kBTUh | 2210 | 236000 | None | -0.126 | 0 | 3.8 | -0.126 | 0 | 3.8 | [7 empty] | Annual | 20
NG-HVAC-Blr-HW-gt2500kBtuh-94p0Et-CndLow | DEER2020 | D20v0 | 2019-01-03 09:32 | Any | Hsp | New | CZ01 | cPVVG | Cap-kBTUh | 2240 | 236000 | None | -0.164 | 0 | 3.48 | -0.164 | 0 | 3.48 | [7 empty] | Annual | 20
NG-HVAC-Blr-HW-gt2500kBtuh-94p0Et-CndLow | DEER2020 | D20v0 | 2019-01-03 09:32 | Any | Hsp | New | CZ01 | cWVVG | Cap-kBTUh | 2210 | 236000 | None | -0.135 | 0 | 3.8 | -0.135 | 0 | 3.8 | [7 empty] | Annual | 20
NG-HVAC-Blr-HW-gt2500kBtuh-94p0Et-CndLow | DEER2020 | D20v0 | 2019-01-03 09:32 | Any | Hsp | New | CZ02 | cAVVG | Cap-kBTUh | 2540 | 236000 | None | 0.262 | 0.001 | 2.78 | 0.262 | 0.001 | 2.78 | [7 empty] | Annual | 20
NG-HVAC-Blr-HW-gt2500kBtuh-94p0Et-CndLow | DEER2020 | D20v0 | 2019-01-03 09:32 | Any | Hsp | New | CZ02 | cPVVG | Cap-kBTUh | 2560 | 236000 | None | 0.335 | 0.001 | 2.63 | 0.335 | 0.001 | 2.63 | [7 empty] | Annual | 20
NG-HVAC-Blr-HW-gt2500kBtuh-94p0Et-CndLow | DEER2020 | D20v0 | 2019-01-03 09:32 | Any | Hsp | New | CZ02 | cWVVG | Cap-kBTUh | 2540 | 236000 | None | 0.132 | 0 | 2.78 | 0.132 | 0 | 2.78 | [7 empty] | Annual | 20
NG-HVAC-Blr-HW-gt2500kBtuh-94p0Et-CndLow | DEER2020 | D20v0 | 2019-01-03 09:32 | Any | Hsp | New | CZ03 | cAVVG | Cap-kBTUh | 2220 | 236000 | None | 0.085 | 0 | 2.73 | 0.085 | 0 | 2.73 | [7 empty] | Annual | 20
NG-HVAC-Blr-HW-gt2500kBtuh-94p0Et-CndLow | DEER2020 | D20v0 | 2019-01-03 09:32 | Any | Hsp | New | CZ03 | cPVVG | Cap-kBTUh | 2250 | 236000 | None | 0.07 | 0 | 2.56 | 0.07 | 0 | 2.56 | [7 empty] | Annual | 20
NG-HVAC-Blr-HW-gt2500kBtuh-94p0Et-CndLow | DEER2020 | D20v0 | 2019-01-03 09:32 | Any | Hsp | New | CZ03 | cWVVG | Cap-kBTUh | 2220 | 236000 | None | 0.016 | 0 | 2.73 | 0.016 | 0 | 2.73 | [7 empty] | Annual | 20
NG-HVAC-Blr-HW-gt2500kBtuh-94p0Et-CndLow | DEER2020 | D20v0 | 2019-01-03 09:32 | Any | Hsp | New | CZ04 | cAVVG | Cap-kBTUh | 2560 | 236000 | None | 0.318 | 0 | 2.43 | 0.318 | 0 | 2.43 | [7 empty] | Annual | 20
NG-HVAC-Blr-HW-gt2500kBtuh-94p0Et-CndLow | DEER2020 | D20v0 | 2019-01-03 09:32 | Any | Hsp | New | CZ04 | cPVVG | Cap-kBTUh | 2580 | 236000 | None | 0.394 | 0 | 2.33 | 0.394 | 0 | 2.33 | [7 empty] | Annual | 20
NG-HVAC-Blr-HW-gt2500kBtuh-94p0Et-CndLow | DEER2020 | D20v0 | 2019-01-03 09:32 | Any | Hsp | New | CZ04 | cWVVG | Cap-kBTUh | 2560 | 236000 | None | 0.16 | 0 | 2.43 | 0.16 | 0 | 2.43 | [7 empty] | Annual | 20
NG-HVAC-Blr-HW-gt2500kBtuh-94p0Et-CndLow | DEER2020 | D20v0 | 2019-01-03 09:32 | Any | Hsp | New | CZ05 | cAVVG | Cap-kBTUh | 2260 | 236000 | None | 0.039 | 0 | 2.92 | 0.039 | 0 | 2.92 | [7 empty] | Annual | 20
NG-HVAC-Blr-HW-gt2500kBtuh-94p0Et-CndLow | DEER2020 | D20v0 | 2019-01-03 09:32 | Any | Hsp | New | CZ05 | cPVVG | Cap-kBTUh | 2280 | 236000 | None | 0 | 0 | 2.72 | 0 | 0 | 2.72 | [7 empty] | Annual | 20
NG-HVAC-Blr-HW-gt2500kBtuh-94p0Et-CndLow | DEER2020 | D20v0 | 2019-01-03 09:32 | Any | Hsp | New | CZ05 | cWVVG | Cap-kBTUh | 2260 | 236000 | None | -0.008 | 0 | 2.92 | -0.008 | 0 | 2.92 | [7 empty] | Annual | 20
NG-HVAC-Blr-HW-gt2500kBtuh-94p0Et-CndLow | DEER2020 | D20v0 | 2019-01-03 09:32 | Any | Hsp | New | CZ06 | cAVVG | Cap-kBTUh | 1900 | 236000 | None | 0.267 | 0 | 2.57 | 0.267 | 0 | 2.57 | [7 empty] | Annual | 20
NG-HVAC-Blr-HW-gt2500kBtuh-94p0Et-CndLow | DEER2020 | D20v0 | 2019-01-03 09:32 | Any | Hsp | New | CZ06 | cPVVG | Cap-kBTUh | 1920 | 236000 | None | 0.444 | 0 | 2.37 | 0.444 | 0 | 2.37 | [7 empty] | Annual | 20
NG-HVAC-Blr-HW-gt2500kBtuh-94p0Et-CndLow | DEER2020 | D20v0 | 2019-01-03 09:32 | Any | Hsp | New | CZ06 | cWVVG | Cap-kBTUh | 1900 | 236000 | None | 0.131 | 0 | 2.57 | 0.131 | 0 | 2.57 | [7 empty] | Annual | 20
NG-HVAC-Blr-HW-gt2500kBtuh-94p0Et-CndLow | DEER2020 | D20v0 | 2019-01-03 09:32 | Any | Hsp | New | CZ07 | cAVVG | Cap-kBTUh | 1430 | 236000 | None | 0.289 | 0 | 2.81 | 0.289 | 0 | 2.81 | [7 empty] | Annual | 20
NG-HVAC-Blr-HW-gt2500kBtuh-94p0Et-CndLow | DEER2020 | D20v0 | 2019-01-03 09:32 | Any | Hsp | New | CZ07 | cPVVG | Cap-kBTUh | 1440 | 236000 | None | 0.389 | 0 | 2.51 | 0.389 | 0 | 2.51 | [7 empty] | Annual | 20
NG-HVAC-Blr-HW-gt2500kBtuh-94p0Et-CndLow | DEER2020 | D20v0 | 2019-01-03 09:32 | Any | Hsp | New | CZ07 | cWVVG | Cap-kBTUh | 1430 | 236000 | None | 0.125 | 0 | 2.81 | 0.125 | 0 | 2.81 | [7 empty] | Annual | 20
NG-HVAC-Blr-HW-gt2500kBtuh-94p0Et-CndLow | DEER2020 | D20v0 | 2019-01-03 09:32 | Any | Hsp | New | CZ08 | cAVVG | Cap-kBTUh | 1930 | 236000 | None | 0.353 | 0 | 2.28 | 0.353 | 0 | 2.28 | [7 empty] | Annual | 20
NG-HVAC-Blr-HW-gt2500kBtuh-94p0Et-CndLow | DEER2020 | D20v0 | 2019-01-03 09:32 | Any | Hsp | New | CZ08 | cPVVG | Cap-kBTUh | 1940 | 236000 | None | 0.62 | 0 | 2.16 | 0.62 | 0 | 2.16 | [7 empty] | Annual | 20
NG-HVAC-Blr-HW-gt2500kBtuh-94p0Et-CndLow | DEER2020 | D20v0 | 2019-01-03 09:32 | Any | Hsp | New | CZ08 | cWVVG | Cap-kBTUh | 1930 | 236000 | None | 0.196 | 0 | 2.28 | 0.196 | 0 | 2.28 | [7 empty] | Annual | 20
NG-HVAC-Blr-HW-gt2500kBtuh-94p0Et-CndLow | DEER2020 | D20v0 | 2019-01-03 09:32 | Any | Hsp | New | CZ09 | cAVVG | Cap-kBTUh | 1930 | 236000 | None | 0.386 | 0.002 | 2.47 | 0.386 | 0.002 | 2.47 | [7 empty] | Annual | 20
NG-HVAC-Blr-HW-gt2500kBtuh-94p0Et-CndLow | DEER2020 | D20v0 | 2019-01-03 09:32 | Any | Hsp | New | CZ09 | cPVVG | Cap-kBTUh | 1940 | 236000 | None | 0.705 | 0.001 | 2.33 | 0.705 | 0.001 | 2.33 | [7 empty] | Annual | 20
NG-HVAC-Blr-HW-gt2500kBtuh-94p0Et-CndLow | DEER2020 | D20v0 | 2019-01-03 09:32 | Any | Hsp | New | CZ09 | cWVVG | Cap-kBTUh | 1930 | 236000 | None | 0.15 | 0 | 2.47 | 0.15 | 0 | 2.47 | [7 empty] | Annual | 20
NG-HVAC-Blr-HW-gt2500kBtuh-94p0Et-CndLow | DEER2020 | D20v0 | 2019-01-03 09:32 | Any | Hsp | New | CZ10 | cAVVG | Cap-kBTUh | 2040 | 236000 | None | 0.444 | 0 | 2.48 | 0.444 | 0 | 2.48 | [7 empty] | Annual | 20
NG-HVAC-Blr-HW-gt2500kBtuh-94p0Et-CndLow | DEER2020 | D20v0 | 2019-01-03 09:32 | Any | Hsp | New | CZ10 | cPVVG | Cap-kBTUh | 2060 | 236000 | None | 0.762 | 0.001 | 2.37 | 0.762 | 0.001 | 2.37 | [7 empty] | Annual | 20
NG-HVAC-Blr-HW-gt2500kBtuh-94p0Et-CndLow | DEER2020 | D20v0 | 2019-01-03 09:32 | Any | Hsp | New | CZ10 | cWVVG | Cap-kBTUh | 2040 | 236000 | None | 0.241 | 0 | 2.48 | 0.241 | 0 | 2.48 | [7 empty] | Annual | 20
NG-HVAC-Blr-HW-gt2500kBtuh-94p0Et-CndLow | DEER2020 | D20v0 | 2019-01-03 09:32 | Any | Hsp | New | CZ11 | cAVVG | Cap-kBTUh | 2280 | 236000 | None | 0.429 | 0 | 2.82 | 0.429 | 0 | 2.82 | [7 empty] | Annual | 20
NG-HVAC-Blr-HW-gt2500kBtuh-94p0Et-CndLow | DEER2020 | D20v0 | 2019-01-03 09:32 | Any | Hsp | New | CZ11 | cPVVG | Cap-kBTUh | 2300 | 236000 | None | 0.75 | 0.001 | 2.65 | 0.75 | 0.001 | 2.65 | [7 empty] | Annual | 20
NG-HVAC-Blr-HW-gt2500kBtuh-94p0Et-CndLow | DEER2020 | D20v0 | 2019-01-03 09:32 | Any | Hsp | New | CZ11 | cWVVG | Cap-kBTUh | 2280 | 236000 | None | 0.194 | 0 | 2.82 | 0.194 | 0 | 2.82 | [7 empty] | Annual | 20
NG-HVAC-Blr-HW-gt2500kBtuh-94p0Et-CndLow | DEER2020 | D20v0 | 2019-01-03 09:32 | Any | Hsp | New | CZ12 | cAVVG | Cap-kBTUh | 2510 | 236000 | None | 0.412 | 0 | 2.56 | 0.412 | 0 | 2.56 | [7 empty] | Annual | 20
NG-HVAC-Blr-HW-gt2500kBtuh-94p0Et-CndLow | DEER2020 | D20v0 | 2019-01-03 09:32 | Any | Hsp | New | CZ12 | cPVVG | Cap-kBTUh | 2540 | 236000 | None | 0.599 | 0.001 | 2.46 | 0.599 | 0.001 | 2.46 | [7 empty] | Annual | 20
NG-HVAC-Blr-HW-gt2500kBtuh-94p0Et-CndLow | DEER2020 | D20v0 | 2019-01-03 09:32 | Any | Hsp | New | CZ12 | cWVVG | Cap-kBTUh | 2510 | 236000 | None | 0.255 | 0 | 2.56 | 0.255 | 0 | 2.56 | [7 empty] | Annual | 20
NG-HVAC-Blr-HW-gt2500kBtuh-94p0Et-CndLow | DEER2020 | D20v0 | 2019-01-03 09:32 | Any | Hsp | New | CZ13 | cAVVG | Cap-kBTUh | 2310 | 236000 | None | 0.51 | 0 | 2.63 | 0.51 | 0 | 2.63 | [7 empty] | Annual | 20
NG-HVAC-Blr-HW-gt2500kBtuh-94p0Et-CndLow | DEER2020 | D20v0 | 2019-01-03 09:32 | Any | Hsp | New | CZ13 | cPVVG | Cap-kBTUh | 2340 | 236000 | None | 0.892 | 0.001 | 2.52 | 0.892 | 0.001 | 2.52 | [7 empty] | Annual | 20
NG-HVAC-Blr-HW-gt2500kBtuh-94p0Et-CndLow | DEER2020 | D20v0 | 2019-01-03 09:32 | Any | Hsp | New | CZ13 | cWVVG | Cap-kBTUh | 2310 | 236000 | None | 0.266 | 0 | 2.63 | 0.266 | 0 | 2.63 | [7 empty] | Annual | 20
NG-HVAC-Blr-HW-gt2500kBtuh-94p0Et-CndLow | DEER2020 | D20v0 | 2019-01-03 09:32 | Any | Hsp | New | CZ14 | cAVVG | Cap-kBTUh | 2620 | 236000 | None | 0.5 | 0 | 2.68 | 0.5 | 0 | 2.68 | [7 empty] | Annual | 20
NG-HVAC-Blr-HW-gt2500kBtuh-94p0Et-CndLow | DEER2020 | D20v0 | 2019-01-03 09:32 | Any | Hsp | New | CZ14 | cPVVG | Cap-kBTUh | 2640 | 236000 | None | 0.777 | 0.001 | 2.54 | 0.777 | 0.001 | 2.54 | [7 empty] | Annual | 20
NG-HVAC-Blr-HW-gt2500kBtuh-94p0Et-CndLow | DEER2020 | D20v0 | 2019-01-03 09:32 | Any | Hsp | New | CZ14 | cWVVG | Cap-kBTUh | 2620 | 236000 | None | 0.25 | 0 | 2.68 | 0.25 | 0 | 2.68 | [7 empty] | Annual | 20
NG-HVAC-Blr-HW-gt2500kBtuh-94p0Et-CndLow | DEER2020 | D20v0 | 2019-01-03 09:32 | Any | Hsp | New | CZ15 | cAVVG | Cap-kBTUh | 1770 | 236000 | None | 0.888 | 0 | 2.1 | 0.888 | 0 | 2.1 | [7 empty] | Annual | 20
NG-HVAC-Blr-HW-gt2500kBtuh-94p0Et-CndLow | DEER2020 | D20v0 | 2019-01-03 09:32 | Any | Hsp | New | CZ15 | cPVVG | Cap-kBTUh | 1780 | 236000 | None | 1.69 | 0.001 | 2.01 | 1.69 | 0.001 | 2.01 | [7 empty] | Annual | 20
NG-HVAC-Blr-HW-gt2500kBtuh-94p0Et-CndLow | DEER2020 | D20v0 | 2019-01-03 09:32 | Any | Hsp | New | CZ15 | cWVVG | Cap-kBTUh | 1770 | 236000 | None | 0.371 | 0 | 2.1 | 0.371 | 0 | 2.1 | [7 empty] | Annual | 20
NG-HVAC-Blr-HW-gt2500kBtuh-94p0Et-CndLow | DEER2020 | D20v0 | 2019-01-03 09:32 | Any | Hsp | New | CZ16 | cAVVG | Cap-kBTUh | 3020 | 236000 | None | 0.244 | 0 | 3.47 | 0.244 | 0 | 3.47 | [7 empty] | Annual | 20
NG-HVAC-Blr-HW-gt2500kBtuh-94p0Et-CndLow | DEER2020 | D20v0 | 2019-01-03 09:32 | Any | Hsp | New | CZ16 | cPVVG | Cap-kBTUh | 3040 | 236000 | None | 0.368 | 0 | 3.31 | 0.368 | 0 | 3.31 | [7 empty] | Annual | 20
NG-HVAC-Blr-HW-gt2500kBtuh-94p0Et-CndLow | DEER2020 | D20v0 | 2019-01-03 09:32 | Any | Hsp | New | CZ16 | cWVVG | Cap-kBTUh | 3020 | 236000 | None | 0.124 | 0 | 3.47 | 0.124 | 0 | 3.47 | [7 empty] | Annual | 20
NG-HVAC-Blr-HW-gt2500kBtuh-94p0Et-CndLow | DEER2020 | D20v0 | 2019-01-03 09:32 | Any | Htl | New | CZ01 | cAVVG | Cap-kBTUh | 981 | 140000 | None | 0.468 | 0 | 2.89 | 0.468 | 0 | 2.89 | [7 empty] | Annual | 20
NG-HVAC-Blr-HW-gt2500kBtuh-94p0Et-CndLow | DEER2020 | D20v0 | 2019-01-03 09:32 | Any | Htl | New | CZ01 | cPVVG | Cap-kBTUh | 1120 | 140000 | None | 2.11 | 0.001 | 3.22 | 2.11 | 0.001 | 3.22 | [7 empty] | Annual | 20
NG-HVAC-Blr-HW-gt2500kBtuh-94p0Et-CndLow | DEER2020 | D20v0 | 2019-01-03 09:32 | Any | Htl | New | CZ01 | cWVVG | Cap-kBTUh | 981 | 140000 | None | 0.139 | 0 | 2.89 | 0.139 | 0 | 2.89 | [7 empty] | Annual | 20
NG-HVAC-Blr-HW-gt2500kBtuh-94p0Et-CndLow | DEER2020 | D20v0 | 2019-01-03 09:32 | Any | Htl | New | CZ02 | cAVVG | Cap-kBTUh | 1120 | 140000 | None | 1.48 | 0.001 | 2.21 | 1.48 | 0.001 | 2.21 | [7 empty] | Annual | 20
NG-HVAC-Blr-HW-gt2500kBtuh-94p0Et-CndLow | DEER2020 | D20v0 | 2019-01-03 09:32 | Any | Htl | New | CZ02 | cPVVG | Cap-kBTUh | 1260 | 140000 | None | 3.56 | 0.001 | 2.76 | 3.56 | 0.001 | 2.76 | [7 empty] | Annual | 20
NG-HVAC-Blr-HW-gt2500kBtuh-94p0Et-CndLow | DEER2020 | D20v0 | 2019-01-03 09:32 | Any | Htl | New | CZ02 | cWVVG | Cap-kBTUh | 1120 | 140000 | None | 0.89 | 0 | 2.21 | 0.89 | 0 | 2.21 | [7 empty] | Annual | 20
NG-HVAC-Blr-HW-gt2500kBtuh-94p0Et-CndLow | DEER2020 | D20v0 | 2019-01-03 09:32 | Any | Htl | New | CZ03 | cAVVG | Cap-kBTUh | 966 | 140000 | None | 1.2 | 0 | 2.17 | 1.2 | 0 | 2.17 | [7 empty] | Annual | 20
NG-HVAC-Blr-HW-gt2500kBtuh-94p0Et-CndLow | DEER2020 | D20v0 | 2019-01-03 09:32 | Any | Htl | New | CZ03 | cPVVG | Cap-kBTUh | 1090 | 140000 | None | 3.82 | 0.001 | 2.97 | 3.82 | 0.001 | 2.97 | [7 empty] | Annual | 20
NG-HVAC-Blr-HW-gt2500kBtuh-94p0Et-CndLow | DEER2020 | D20v0 | 2019-01-03 09:32 | Any | Htl | New | CZ03 | cWVVG | Cap-kBTUh | 966 | 140000 | None | 1.03 | 0 | 2.17 | 1.03 | 0 | 2.17 | [7 empty] | Annual | 20
NG-HVAC-Blr-HW-gt2500kBtuh-94p0Et-CndLow | DEER2020 | D20v0 | 2019-01-03 09:32 | Any | Htl | New | CZ04 | cAVVG | Cap-kBTUh | 1120 | 140000 | None | 1.64 | 0.001 | 1.97 | 1.64 | 0.001 | 1.97 | [7 empty] | Annual | 20
NG-HVAC-Blr-HW-gt2500kBtuh-94p0Et-CndLow | DEER2020 | D20v0 | 2019-01-03 09:32 | Any | Htl | New | CZ04 | cPVVG | Cap-kBTUh | 1260 | 140000 | None | 4 | 0.001 | 2.65 | 4 | 0.001 | 2.65 | [7 empty] | Annual | 20
NG-HVAC-Blr-HW-gt2500kBtuh-94p0Et-CndLow | DEER2020 | D20v0 | 2019-01-03 09:32 | Any | Htl | New | CZ04 | cWVVG | Cap-kBTUh | 1120 | 140000 | None | 1.37 | 0 | 1.97 | 1.37 | 0 | 1.97 | [7 empty] | Annual | 20
NG-HVAC-Blr-HW-gt2500kBtuh-94p0Et-CndLow | DEER2020 | D20v0 | 2019-01-03 09:32 | Any | Htl | New | CZ05 | cAVVG | Cap-kBTUh | 971 | 140000 | None | 1.19 | 0 | 2.25 | 1.19 | 0 | 2.25 | [7 empty] | Annual | 20
NG-HVAC-Blr-HW-gt2500kBtuh-94p0Et-CndLow | DEER2020 | D20v0 | 2019-01-03 09:32 | Any | Htl | New | CZ05 | cPVVG | Cap-kBTUh | 1100 | 140000 | None | 3.92 | 0.001 | 3.04 | 3.92 | 0.001 | 3.04 | [7 empty] | Annual | 20
NG-HVAC-Blr-HW-gt2500kBtuh-94p0Et-CndLow | DEER2020 | D20v0 | 2019-01-03 09:32 | Any | Htl | New | CZ05 | cWVVG | Cap-kBTUh | 971 | 140000 | None | 0.961 | 0 | 2.25 | 0.961 | 0 | 2.25 | [7 empty] | Annual | 20
NG-HVAC-Blr-HW-gt2500kBtuh-94p0Et-CndLow | DEER2020 | D20v0 | 2019-01-03 09:32 | Any | Htl | New | CZ06 | cAVVG | Cap-kBTUh | 901 | 140000 | None | 1.89 | 0 | 1.76 | 1.89 | 0 | 1.76 | [7 empty] | Annual | 20
NG-HVAC-Blr-HW-gt2500kBtuh-94p0Et-CndLow | DEER2020 | D20v0 | 2019-01-03 09:32 | Any | Htl | New | CZ06 | cPVVG | Cap-kBTUh | 884 | 140000 | None | 6.66 | 0.001 | 3.26 | 6.66 | 0.001 | 3.26 | [7 empty] | Annual | 20
NG-HVAC-Blr-HW-gt2500kBtuh-94p0Et-CndLow | DEER2020 | D20v0 | 2019-01-03 09:32 | Any | Htl | New | CZ06 | cWVVG | Cap-kBTUh | 901 | 140000 | None | 1.56 | 0 | 1.76 | 1.56 | 0 | 1.76 | [7 empty] | Annual | 20
NG-HVAC-Blr-HW-gt2500kBtuh-94p0Et-CndLow | DEER2020 | D20v0 | 2019-01-03 09:32 | Any | Htl | New | CZ07 | cAVVG | Cap-kBTUh | 798 | 140000 | None | 1.95 | 0.001 | 1.68 | 1.95 | 0.001 | 1.68 | [7 empty] | Annual | 20
NG-HVAC-Blr-HW-gt2500kBtuh-94p0Et-CndLow | DEER2020 | D20v0 | 2019-01-03 09:32 | Any | Htl | New | CZ07 | cPVVG | Cap-kBTUh | 634 | 140000 | None | 8.79 | 0.002 | 3.9 | 8.79 | 0.002 | 3.9 | [7 empty] | Annual | 20
NG-HVAC-Blr-HW-gt2500kBtuh-94p0Et-CndLow | DEER2020 | D20v0 | 2019-01-03 09:32 | Any | Htl | New | CZ07 | cWVVG | Cap-kBTUh | 798 | 140000 | None | 1.56 | 0 | 1.68 | 1.56 | 0 | 1.68 | [7 empty] | Annual | 20
NG-HVAC-Blr-HW-gt2500kBtuh-94p0Et-CndLow | DEER2020 | D20v0 | 2019-01-03 09:32 | Any | Htl | New | CZ08 | cAVVG | Cap-kBTUh | 921 | 140000 | None | 1.98 | 0 | 1.65 | 1.98 | 0 | 1.65 | [7 empty] | Annual | 20
NG-HVAC-Blr-HW-gt2500kBtuh-94p0Et-CndLow | DEER2020 | D20v0 | 2019-01-03 09:32 | Any | Htl | New | CZ08 | cPVVG | Cap-kBTUh | 877 | 140000 | None | 6.73 | 0.001 | 3.14 | 6.73 | 0.001 | 3.14 | [7 empty] | Annual | 20
NG-HVAC-Blr-HW-gt2500kBtuh-94p0Et-CndLow | DEER2020 | D20v0 | 2019-01-03 09:32 | Any | Htl | New | CZ08 | cWVVG | Cap-kBTUh | 921 | 140000 | None | 1.65 | 0 | 1.65 | 1.65 | 0 | 1.65 | [7 empty] | Annual | 20
NG-HVAC-Blr-HW-gt2500kBtuh-94p0Et-CndLow | DEER2020 | D20v0 | 2019-01-03 09:32 | Any | Htl | New | CZ09 | cAVVG | Cap-kBTUh | 941 | 140000 | None | 2.04 | 0.001 | 1.73 | 2.04 | 0.001 | 1.73 | [7 empty] | Annual | 20
NG-HVAC-Blr-HW-gt2500kBtuh-94p0Et-CndLow | DEER2020 | D20v0 | 2019-01-03 09:32 | Any | Htl | New | CZ09 | cPVVG | Cap-kBTUh | 889 | 140000 | None | 5.68 | 0.001 | 3.1 | 5.68 | 0.001 | 3.1 | [7 empty] | Annual | 20
NG-HVAC-Blr-HW-gt2500kBtuh-94p0Et-CndLow | DEER2020 | D20v0 | 2019-01-03 09:32 | Any | Htl | New | CZ09 | cWVVG | Cap-kBTUh | 941 | 140000 | None | 1.62 | 0 | 1.73 | 1.62 | 0 | 1.73 | [7 empty] | Annual | 20
NG-HVAC-Blr-HW-gt2500kBtuh-94p0Et-CndLow | DEER2020 | D20v0 | 2019-01-03 09:32 | Any | Htl | New | CZ10 | cAVVG | Cap-kBTUh | 972 | 140000 | None | 1.89 | 0.001 | 1.76 | 1.89 | 0.001 | 1.76 | [7 empty] | Annual | 20
NG-HVAC-Blr-HW-gt2500kBtuh-94p0Et-CndLow | DEER2020 | D20v0 | 2019-01-03 09:32 | Any | Htl | New | CZ10 | cPVVG | Cap-kBTUh | 948 | 140000 | None | 5.85 | 0.001 | 3.03 | 5.85 | 0.001 | 3.03 | [7 empty] | Annual | 20
NG-HVAC-Blr-HW-gt2500kBtuh-94p0Et-CndLow | DEER2020 | D20v0 | 2019-01-03 09:32 | Any | Htl | New | CZ10 | cWVVG | Cap-kBTUh | 972 | 140000 | None | 1.57 | 0 | 1.76 | 1.57 | 0 | 1.76 | [7 empty] | Annual | 20
NG-HVAC-Blr-HW-gt2500kBtuh-94p0Et-CndLow | DEER2020 | D20v0 | 2019-01-03 09:32 | Any | Htl | New | CZ11 | cAVVG | Cap-kBTUh | 1060 | 140000 | None | 1.62 | 0.001 | 2.12 | 1.62 | 0.001 | 2.12 | [7 empty] | Annual | 20
NG-HVAC-Blr-HW-gt2500kBtuh-94p0Et-CndLow | DEER2020 | D20v0 | 2019-01-03 09:32 | Any | Htl | New | CZ11 | cPVVG | Cap-kBTUh | 1150 | 140000 | None | 3.65 | 0.001 | 2.82 | 3.65 | 0.001 | 2.82 | [7 empty] | Annual | 20
NG-HVAC-Blr-HW-gt2500kBtuh-94p0Et-CndLow | DEER2020 | D20v0 | 2019-01-03 09:32 | Any | Htl | New | CZ11 | cWVVG | Cap-kBTUh | 1060 | 140000 | None | 1.22 | 0 | 2.12 | 1.22 | 0 | 2.12 | [7 empty] | Annual | 20
NG-HVAC-Blr-HW-gt2500kBtuh-94p0Et-CndLow | DEER2020 | D20v0 | 2019-01-03 09:32 | Any | Htl | New | CZ12 | cAVVG | Cap-kBTUh | 1120 | 140000 | None | 1.7 | 0.001 | 2.1 | 1.7 | 0.001 | 2.1 | [7 empty] | Annual | 20
NG-HVAC-Blr-HW-gt2500kBtuh-94p0Et-CndLow | DEER2020 | D20v0 | 2019-01-03 09:32 | Any | Htl | New | CZ12 | cPVVG | Cap-kBTUh | 1250 | 140000 | None | 3.93 | 0.001 | 2.71 | 3.93 | 0.001 | 2.71 | [7 empty] | Annual | 20
NG-HVAC-Blr-HW-gt2500kBtuh-94p0Et-CndLow | DEER2020 | D20v0 | 2019-01-03 09:32 | Any | Htl | New | CZ12 | cWVVG | Cap-kBTUh | 1120 | 140000 | None | 1.32 | 0 | 2.1 | 1.32 | 0 | 2.1 | [7 empty] | Annual | 20
NG-HVAC-Blr-HW-gt2500kBtuh-94p0Et-CndLow | DEER2020 | D20v0 | 2019-01-03 09:32 | Any | Htl | New | CZ13 | cAVVG | Cap-kBTUh | 1050 | 140000 | None | 1.77 | 0.001 | 2.04 | 1.77 | 0.001 | 2.04 | [7 empty] | Annual | 20
NG-HVAC-Blr-HW-gt2500kBtuh-94p0Et-CndLow | DEER2020 | D20v0 | 2019-01-03 09:32 | Any | Htl | New | CZ13 | cPVVG | Cap-kBTUh | 1150 | 140000 | None | 3.69 | 0.001 | 2.72 | 3.69 | 0.001 | 2.72 | [7 empty] | Annual | 20
NG-HVAC-Blr-HW-gt2500kBtuh-94p0Et-CndLow | DEER2020 | D20v0 | 2019-01-03 09:32 | Any | Htl | New | CZ13 | cWVVG | Cap-kBTUh | 1050 | 140000 | None | 1.33 | 0 | 2.04 | 1.33 | 0 | 2.04 | [7 empty] | Annual | 20
NG-HVAC-Blr-HW-gt2500kBtuh-94p0Et-CndLow | DEER2020 | D20v0 | 2019-01-03 09:32 | Any | Htl | New | CZ14 | cAVVG | Cap-kBTUh | 1200 | 140000 | None | 1.83 | 0.001 | 2.02 | 1.83 | 0.001 | 2.02 | [7 empty] | Annual | 20
NG-HVAC-Blr-HW-gt2500kBtuh-94p0Et-CndLow | DEER2020 | D20v0 | 2019-01-03 09:32 | Any | Htl | New | CZ14 | cPVVG | Cap-kBTUh | 1340 | 140000 | None | 3.61 | 0.001 | 2.63 | 3.61 | 0.001 | 2.63 | [7 empty] | Annual | 20
NG-HVAC-Blr-HW-gt2500kBtuh-94p0Et-CndLow | DEER2020 | D20v0 | 2019-01-03 09:32 | Any | Htl | New | CZ14 | cWVVG | Cap-kBTUh | 1200 | 140000 | None | 1.37 | 0.001 | 2.02 | 1.37 | 0.001 | 2.02 | [7 empty] | Annual | 20
NG-HVAC-Blr-HW-gt2500kBtuh-94p0Et-CndLow | DEER2020 | D20v0 | 2019-01-03 09:32 | Any | Htl | New | CZ15 | cAVVG | Cap-kBTUh | 963 | 140000 | None | 2.67 | 0.001 | 1.38 | 2.67 | 0.001 | 1.38 | [7 empty] | Annual | 20
NG-HVAC-Blr-HW-gt2500kBtuh-94p0Et-CndLow | DEER2020 | D20v0 | 2019-01-03 09:32 | Any | Htl | New | CZ15 | cPVVG | Cap-kBTUh | 902 | 140000 | None | 4.64 | 0 | 2.41 | 4.64 | 0 | 2.41 | [7 empty] | Annual | 20
NG-HVAC-Blr-HW-gt2500kBtuh-94p0Et-CndLow | DEER2020 | D20v0 | 2019-01-03 09:32 | Any | Htl | New | CZ15 | cWVVG | Cap-kBTUh | 963 | 140000 | None | 1.79 | 0 | 1.38 | 1.79 | 0 | 1.38 | [7 empty] | Annual | 20
NG-HVAC-Blr-HW-gt2500kBtuh-94p0Et-CndLow | DEER2020 | D20v0 | 2019-01-03 09:32 | Any | Htl | New | CZ16 | cAVVG | Cap-kBTUh | 1410 | 140000 | None | 1.15 | 0.001 | 2.72 | 1.15 | 0.001 | 2.72 | [7 empty] | Annual | 20
NG-HVAC-Blr-HW-gt2500kBtuh-94p0Et-CndLow | DEER2020 | D20v0 | 2019-01-03 09:32 | Any | Htl | New | CZ16 | cPVVG | Cap-kBTUh | 1640 | 140000 | None | 2.19 | 0.001 | 2.83 | 2.19 | 0.001 | 2.83 | [7 empty] | Annual | 20
NG-HVAC-Blr-HW-gt2500kBtuh-94p0Et-CndLow | DEER2020 | D20v0 | 2019-01-03 09:32 | Any | Htl | New | CZ16 | cWVVG | Cap-kBTUh | 1410 | 140000 | None | 0.898 | 0 | 2.72 | 0.898 | 0 | 2.72 | [7 empty] | Annual | 20
NG-HVAC-Blr-HW-gt2500kBtuh-94p0Et-CndLow | DEER2020 | D20v0 | 2019-01-03 09:32 | Any | MBT | New | CZ01 | cAVVG | Cap-kBTUh | 1380 | 200000 | None | 0.079 | 0 | 1.65 | 0.079 | 0 | 1.65 | [7 empty] | Annual | 20
NG-HVAC-Blr-HW-gt2500kBtuh-94p0Et-CndLow | DEER2020 | D20v0 | 2019-01-03 09:32 | Any | MBT | New | CZ01 | cPVVG | Cap-kBTUh | 1400 | 200000 | None | 0.015 | 0 | 1.9 | 0.015 | 0 | 1.9 | [7 empty] | Annual | 20
NG-HVAC-Blr-HW-gt2500kBtuh-94p0Et-CndLow | DEER2020 | D20v0 | 2019-01-03 09:32 | Any | MBT | New | CZ01 | cWVVG | Cap-kBTUh | 1380 | 200000 | None | 0.079 | 0 | 1.65 | 0.079 | 0 | 1.65 | [7 empty] | Annual | 20
NG-HVAC-Blr-HW-gt2500kBtuh-94p0Et-CndLow | DEER2020 | D20v0 | 2019-01-03 09:32 | Any | MBT | New | CZ02 | cAVVG | Cap-kBTUh | 1520 | 200000 | None | 0.127 | 0 | 1.3 | 0.127 | 0 | 1.3 | [7 empty] | Annual | 20
NG-HVAC-Blr-HW-gt2500kBtuh-94p0Et-CndLow | DEER2020 | D20v0 | 2019-01-03 09:32 | Any | MBT | New | CZ02 | cPVVG | Cap-kBTUh | 1530 | 200000 | None | 0.187 | 0 | 1.57 | 0.187 | 0 | 1.57 | [7 empty] | Annual | 20
NG-HVAC-Blr-HW-gt2500kBtuh-94p0Et-CndLow | DEER2020 | D20v0 | 2019-01-03 09:32 | Any | MBT | New | CZ02 | cWVVG | Cap-kBTUh | 1520 | 200000 | None | 0.105 | 0 | 1.3 | 0.105 | 0 | 1.3 | [7 empty] | Annual | 20
NG-HVAC-Blr-HW-gt2500kBtuh-94p0Et-CndLow | DEER2020 | D20v0 | 2019-01-03 09:32 | Any | MBT | New | CZ03 | cAVVG | Cap-kBTUh | 1330 | 200000 | None | 0.139 | 0 | 1.36 | 0.139 | 0 | 1.36 | [7 empty] | Annual | 20
NG-HVAC-Blr-HW-gt2500kBtuh-94p0Et-CndLow | DEER2020 | D20v0 | 2019-01-03 09:32 | Any | MBT | New | CZ03 | cPVVG | Cap-kBTUh | 1350 | 200000 | None | 0.108 | 0 | 1.66 | 0.108 | 0 | 1.66 | [7 empty] | Annual | 20
NG-HVAC-Blr-HW-gt2500kBtuh-94p0Et-CndLow | DEER2020 | D20v0 | 2019-01-03 09:32 | Any | MBT | New | CZ03 | cWVVG | Cap-kBTUh | 1330 | 200000 | None | 0.139 | 0 | 1.36 | 0.139 | 0 | 1.36 | [7 empty] | Annual | 20
NG-HVAC-Blr-HW-gt2500kBtuh-94p0Et-CndLow | DEER2020 | D20v0 | 2019-01-03 09:32 | Any | MBT | New | CZ04 | cAVVG | Cap-kBTUh | 1470 | 200000 | None | 0.13 | 0 | 1.2 | 0.13 | 0 | 1.2 | [7 empty] | Annual | 20
NG-HVAC-Blr-HW-gt2500kBtuh-94p0Et-CndLow | DEER2020 | D20v0 | 2019-01-03 09:32 | Any | MBT | New | CZ04 | cPVVG | Cap-kBTUh | 1470 | 200000 | None | 0.194 | 0 | 1.49 | 0.194 | 0 | 1.49 | [7 empty] | Annual | 20
NG-HVAC-Blr-HW-gt2500kBtuh-94p0Et-CndLow | DEER2020 | D20v0 | 2019-01-03 09:32 | Any | MBT | New | CZ04 | cWVVG | Cap-kBTUh | 1470 | 200000 | None | 0.091 | 0 | 1.2 | 0.091 | 0 | 1.2 | [7 empty] | Annual | 20
NG-HVAC-Blr-HW-gt2500kBtuh-94p0Et-CndLow | DEER2020 | D20v0 | 2019-01-03 09:32 | Any | MBT | New | CZ05 | cAVVG | Cap-kBTUh | 1270 | 200000 | None | 0.136 | 0 | 1.46 | 0.136 | 0 | 1.46 | [7 empty] | Annual | 20
NG-HVAC-Blr-HW-gt2500kBtuh-94p0Et-CndLow | DEER2020 | D20v0 | 2019-01-03 09:32 | Any | MBT | New | CZ05 | cPVVG | Cap-kBTUh | 1280 | 200000 | None | 0.125 | 0 | 1.75 | 0.125 | 0 | 1.75 | [7 empty] | Annual | 20
NG-HVAC-Blr-HW-gt2500kBtuh-94p0Et-CndLow | DEER2020 | D20v0 | 2019-01-03 09:32 | Any | MBT | New | CZ05 | cWVVG | Cap-kBTUh | 1270 | 200000 | None | 0.121 | 0 | 1.46 | 0.121 | 0 | 1.46 | [7 empty] | Annual | 20
NG-HVAC-Blr-HW-gt2500kBtuh-94p0Et-CndLow | DEER2020 | D20v0 | 2019-01-03 09:32 | Any | MBT | New | CZ06 | cAVVG | Cap-kBTUh | 1130 | 200000 | None | 0.274 | 0 | 1.33 | 0.274 | 0 | 1.33 | [7 empty] | Annual | 20
NG-HVAC-Blr-HW-gt2500kBtuh-94p0Et-CndLow | DEER2020 | D20v0 | 2019-01-03 09:32 | Any | MBT | New | CZ06 | cPVVG | Cap-kBTUh | 1150 | 200000 | None | 0.298 | 0 | 1.67 | 0.298 | 0 | 1.67 | [7 empty] | Annual | 20
NG-HVAC-Blr-HW-gt2500kBtuh-94p0Et-CndLow | DEER2020 | D20v0 | 2019-01-03 09:32 | Any | MBT | New | CZ06 | cWVVG | Cap-kBTUh | 1130 | 200000 | None | 0.285 | 0 | 1.33 | 0.285 | 0 | 1.33 | [7 empty] | Annual | 20
NG-HVAC-Blr-HW-gt2500kBtuh-94p0Et-CndLow | DEER2020 | D20v0 | 2019-01-03 09:32 | Any | MBT | New | CZ07 | cAVVG | Cap-kBTUh | 835 | 200000 | None | 0.336 | 0 | 1.55 | 0.336 | 0 | 1.55 | [7 empty] | Annual | 20
NG-HVAC-Blr-HW-gt2500kBtuh-94p0Et-CndLow | DEER2020 | D20v0 | 2019-01-03 09:32 | Any | MBT | New | CZ07 | cPVVG | Cap-kBTUh | 846 | 200000 | None | 0.261 | 0 | 1.9 | 0.261 | 0 | 1.9 | [7 empty] | Annual | 20
NG-HVAC-Blr-HW-gt2500kBtuh-94p0Et-CndLow | DEER2020 | D20v0 | 2019-01-03 09:32 | Any | MBT | New | CZ07 | cWVVG | Cap-kBTUh | 835 | 200000 | None | 0.308 | 0 | 1.55 | 0.308 | 0 | 1.55 | [7 empty] | Annual | 20
NG-HVAC-Blr-HW-gt2500kBtuh-94p0Et-CndLow | DEER2020 | D20v0 | 2019-01-03 09:32 | Any | MBT | New | CZ08 | cAVVG | Cap-kBTUh | 1130 | 200000 | None | 0.244 | 0 | 1.27 | 0.244 | 0 | 1.27 | [7 empty] | Annual | 20
NG-HVAC-Blr-HW-gt2500kBtuh-94p0Et-CndLow | DEER2020 | D20v0 | 2019-01-03 09:32 | Any | MBT | New | CZ08 | cPVVG | Cap-kBTUh | 1160 | 200000 | None | 0.327 | 0 | 1.58 | 0.327 | 0 | 1.58 | [7 empty] | Annual | 20
NG-HVAC-Blr-HW-gt2500kBtuh-94p0Et-CndLow | DEER2020 | D20v0 | 2019-01-03 09:32 | Any | MBT | New | CZ08 | cWVVG | Cap-kBTUh | 1130 | 200000 | None | 0.192 | 0 | 1.27 | 0.192 | 0 | 1.27 | [7 empty] | Annual | 20
NG-HVAC-Blr-HW-gt2500kBtuh-94p0Et-CndLow | DEER2020 | D20v0 | 2019-01-03 09:32 | Any | MBT | New | CZ09 | cAVVG | Cap-kBTUh | 1050 | 200000 | None | 0.284 | 0 | 1.36 | 0.284 | 0 | 1.36 | [7 empty] | Annual | 20
NG-HVAC-Blr-HW-gt2500kBtuh-94p0Et-CndLow | DEER2020 | D20v0 | 2019-01-03 09:32 | Any | MBT | New | CZ09 | cPVVG | Cap-kBTUh | 1120 | 200000 | None | 0.428 | 0 | 1.59 | 0.428 | 0 | 1.59 | [7 empty] | Annual | 20
NG-HVAC-Blr-HW-gt2500kBtuh-94p0Et-CndLow | DEER2020 | D20v0 | 2019-01-03 09:32 | Any | MBT | New | CZ09 | cWVVG | Cap-kBTUh | 1050 | 200000 | None | 0.259 | 0 | 1.36 | 0.259 | 0 | 1.36 | [7 empty] | Annual | 20
NG-HVAC-Blr-HW-gt2500kBtuh-94p0Et-CndLow | DEER2020 | D20v0 | 2019-01-03 09:32 | Any | MBT | New | CZ10 | cAVVG | Cap-kBTUh | 1110 | 200000 | None | 0.297 | 0 | 1.34 | 0.297 | 0 | 1.34 | [7 empty] | Annual | 20
NG-HVAC-Blr-HW-gt2500kBtuh-94p0Et-CndLow | DEER2020 | D20v0 | 2019-01-03 09:32 | Any | MBT | New | CZ10 | cPVVG | Cap-kBTUh | 1160 | 200000 | None | 0.366 | 0 | 1.6 | 0.366 | 0 | 1.6 | [7 empty] | Annual | 20
NG-HVAC-Blr-HW-gt2500kBtuh-94p0Et-CndLow | DEER2020 | D20v0 | 2019-01-03 09:32 | Any | MBT | New | CZ10 | cWVVG | Cap-kBTUh | 1110 | 200000 | None | 0.276 | 0 | 1.34 | 0.276 | 0 | 1.34 | [7 empty] | Annual | 20
NG-HVAC-Blr-HW-gt2500kBtuh-94p0Et-CndLow | DEER2020 | D20v0 | 2019-01-03 09:32 | Any | MBT | New | CZ11 | cAVVG | Cap-kBTUh | 1450 | 200000 | None | 0.283 | 0 | 1.3 | 0.283 | 0 | 1.3 | [7 empty] | Annual | 20
NG-HVAC-Blr-HW-gt2500kBtuh-94p0Et-CndLow | DEER2020 | D20v0 | 2019-01-03 09:32 | Any | MBT | New | CZ11 | cPVVG | Cap-kBTUh | 1520 | 200000 | None | 0.373 | 0 | 1.54 | 0.373 | 0 | 1.54 | [7 empty] | Annual | 20
NG-HVAC-Blr-HW-gt2500kBtuh-94p0Et-CndLow | DEER2020 | D20v0 | 2019-01-03 09:32 | Any | MBT | New | CZ11 | cWVVG | Cap-kBTUh | 1450 | 200000 | None | 0.201 | 0 | 1.3 | 0.201 | 0 | 1.3 | [7 empty] | Annual | 20
NG-HVAC-Blr-HW-gt2500kBtuh-94p0Et-CndLow | DEER2020 | D20v0 | 2019-01-03 09:32 | Any | MBT | New | CZ12 | cAVVG | Cap-kBTUh | 1540 | 200000 | None | 0.183 | 0 | 1.23 | 0.183 | 0 | 1.23 | [7 empty] | Annual | 20
NG-HVAC-Blr-HW-gt2500kBtuh-94p0Et-CndLow | DEER2020 | D20v0 | 2019-01-03 09:32 | Any | MBT | New | CZ12 | cPVVG | Cap-kBTUh | 1580 | 200000 | None | 0.295 | 0 | 1.49 | 0.295 | 0 | 1.49 | [7 empty] | Annual | 20
NG-HVAC-Blr-HW-gt2500kBtuh-94p0Et-CndLow | DEER2020 | D20v0 | 2019-01-03 09:32 | Any | MBT | New | CZ12 | cWVVG | Cap-kBTUh | 1540 | 200000 | None | 0.134 | 0 | 1.23 | 0.134 | 0 | 1.23 | [7 empty] | Annual | 20
NG-HVAC-Blr-HW-gt2500kBtuh-94p0Et-CndLow | DEER2020 | D20v0 | 2019-01-03 09:32 | Any | MBT | New | CZ13 | cAVVG | Cap-kBTUh | 1460 | 200000 | None | 0.265 | 0 | 1.25 | 0.265 | 0 | 1.25 | [7 empty] | Annual | 20
NG-HVAC-Blr-HW-gt2500kBtuh-94p0Et-CndLow | DEER2020 | D20v0 | 2019-01-03 09:32 | Any | MBT | New | CZ13 | cPVVG | Cap-kBTUh | 1530 | 200000 | None | 0.421 | 0 | 1.48 | 0.421 | 0 | 1.48 | [7 empty] | Annual | 20
NG-HVAC-Blr-HW-gt2500kBtuh-94p0Et-CndLow | DEER2020 | D20v0 | 2019-01-03 09:32 | Any | MBT | New | CZ13 | cWVVG | Cap-kBTUh | 1460 | 200000 | None | 0.253 | 0 | 1.25 | 0.253 | 0 | 1.25 | [7 empty] | Annual | 20
NG-HVAC-Blr-HW-gt2500kBtuh-94p0Et-CndLow | DEER2020 | D20v0 | 2019-01-03 09:32 | Any | MBT | New | CZ14 | cAVVG | Cap-kBTUh | 1670 | 200000 | None | 0.243 | 0 | 1.22 | 0.243 | 0 | 1.22 | [7 empty] | Annual | 20
NG-HVAC-Blr-HW-gt2500kBtuh-94p0Et-CndLow | DEER2020 | D20v0 | 2019-01-03 09:32 | Any | MBT | New | CZ14 | cPVVG | Cap-kBTUh | 1760 | 200000 | None | 0.404 | 0 | 1.43 | 0.404 | 0 | 1.43 | [7 empty] | Annual | 20
NG-HVAC-Blr-HW-gt2500kBtuh-94p0Et-CndLow | DEER2020 | D20v0 | 2019-01-03 09:32 | Any | MBT | New | CZ14 | cWVVG | Cap-kBTUh | 1670 | 200000 | None | 0.23 | 0 | 1.22 | 0.23 | 0 | 1.22 | [7 empty] | Annual | 20
NG-HVAC-Blr-HW-gt2500kBtuh-94p0Et-CndLow | DEER2020 | D20v0 | 2019-01-03 09:32 | Any | MBT | New | CZ15 | cAVVG | Cap-kBTUh | 1040 | 200000 | None | 0.546 | 0 | 1.22 | 0.546 | 0 | 1.22 | [7 empty] | Annual | 20
NG-HVAC-Blr-HW-gt2500kBtuh-94p0Et-CndLow | DEER2020 | D20v0 | 2019-01-03 09:32 | Any | MBT | New | CZ15 | cPVVG | Cap-kBTUh | 1090 | 200000 | None | 0.927 | 0 | 1.38 | 0.927 | 0 | 1.38 | [7 empty] | Annual | 20
NG-HVAC-Blr-HW-gt2500kBtuh-94p0Et-CndLow | DEER2020 | D20v0 | 2019-01-03 09:32 | Any | MBT | New | CZ15 | cWVVG | Cap-kBTUh | 1040 | 200000 | None | 0.43 | 0 | 1.22 | 0.43 | 0 | 1.22 | [7 empty] | Annual | 20
NG-HVAC-Blr-HW-gt2500kBtuh-94p0Et-CndLow | DEER2020 | D20v0 | 2019-01-03 09:32 | Any | MBT | New | CZ16 | cAVVG | Cap-kBTUh | 2300 | 200000 | None | 0.131 | 0 | 1.44 | 0.131 | 0 | 1.44 | [7 empty] | Annual | 20
NG-HVAC-Blr-HW-gt2500kBtuh-94p0Et-CndLow | DEER2020 | D20v0 | 2019-01-03 09:32 | Any | MBT | New | CZ16 | cPVVG | Cap-kBTUh | 2320 | 200000 | None | 0.117 | 0 | 1.64 | 0.117 | 0 | 1.64 | [7 empty] | Annual | 20
NG-HVAC-Blr-HW-gt2500kBtuh-94p0Et-CndLow | DEER2020 | D20v0 | 2019-01-03 09:32 | Any | MBT | New | CZ16 | cWVVG | Cap-kBTUh | 2300 | 200000 | None | 0.099 | 0 | 1.44 | 0.099 | 0 | 1.44 | [7 empty] | Annual | 20
NG-HVAC-Blr-HW-gt2500kBtuh-94p0Et-CndLow | DEER2020 | D20v0 | 2019-01-03 09:32 | Any | Nrs | New | CZ01 | cAVVG | Cap-kBTUh | 832 | 60700 | None | -0.095 | 0 | 4.4 | -0.095 | 0 | 4.4 | [7 empty] | Annual | 20
NG-HVAC-Blr-HW-gt2500kBtuh-94p0Et-CndLow | DEER2020 | D20v0 | 2019-01-03 09:32 | Any | Nrs | New | CZ01 | cPVVG | Cap-kBTUh | 400 | 60700 | None | 5.11 | 0.001 | 5.3 | 5.11 | 0.001 | 5.3 | [7 empty] | Annual | 20
NG-HVAC-Blr-HW-gt2500kBtuh-94p0Et-CndLow | DEER2020 | D20v0 | 2019-01-03 09:32 | Any | Nrs | New | CZ01 | cWVVG | Cap-kBTUh | 832 | 60700 | None | -0.124 | 0 | 4.4 | -0.124 | 0 | 4.4 | [7 empty] | Annual | 20
NG-HVAC-Blr-HW-gt2500kBtuh-94p0Et-CndLow | DEER2020 | D20v0 | 2019-01-03 09:32 | Any | Nrs | New | CZ02 | cAVVG | Cap-kBTUh | 895 | 60700 | None | 0.359 | 0 | 3 | 0.359 | 0 | 3 | [7 empty] | Annual | 20
NG-HVAC-Blr-HW-gt2500kBtuh-94p0Et-CndLow | DEER2020 | D20v0 | 2019-01-03 09:32 | Any | Nrs | New | CZ02 | cPVVG | Cap-kBTUh | 415 | 60700 | None | 7.94 | 0.002 | 4.79 | 7.94 | 0.002 | 4.79 | [7 empty] | Annual | 20
NG-HVAC-Blr-HW-gt2500kBtuh-94p0Et-CndLow | DEER2020 | D20v0 | 2019-01-03 09:32 | Any | Nrs | New | CZ02 | cWVVG | Cap-kBTUh | 895 | 60700 | None | 0.238 | 0 | 3 | 0.238 | 0 | 3 | [7 empty] | Annual | 20
NG-HVAC-Blr-HW-gt2500kBtuh-94p0Et-CndLow | DEER2020 | D20v0 | 2019-01-03 09:32 | Any | Nrs | New | CZ03 | cAVVG | Cap-kBTUh | 815 | 60700 | None | 0.164 | 0 | 3.01 | 0.164 | 0 | 3.01 | [7 empty] | Annual | 20
NG-HVAC-Blr-HW-gt2500kBtuh-94p0Et-CndLow | DEER2020 | D20v0 | 2019-01-03 09:32 | Any | Nrs | New | CZ03 | cPVVG | Cap-kBTUh | 386 | 60700 | None | 6.09 | 0.002 | 4.9 | 6.09 | 0.002 | 4.9 | [7 empty] | Annual | 20
NG-HVAC-Blr-HW-gt2500kBtuh-94p0Et-CndLow | DEER2020 | D20v0 | 2019-01-03 09:32 | Any | Nrs | New | CZ03 | cWVVG | Cap-kBTUh | 815 | 60700 | None | 0.14 | 0 | 3.01 | 0.14 | 0 | 3.01 | [7 empty] | Annual | 20
NG-HVAC-Blr-HW-gt2500kBtuh-94p0Et-CndLow | DEER2020 | D20v0 | 2019-01-03 09:32 | Any | Nrs | New | CZ04 | cAVVG | Cap-kBTUh | 903 | 60700 | None | 0.429 | 0 | 2.52 | 0.429 | 0 | 2.52 | [7 empty] | Annual | 20
NG-HVAC-Blr-HW-gt2500kBtuh-94p0Et-CndLow | DEER2020 | D20v0 | 2019-01-03 09:32 | Any | Nrs | New | CZ04 | cPVVG | Cap-kBTUh | 416 | 60700 | None | 8.14 | 0.002 | 4.63 | 8.14 | 0.002 | 4.63 | [7 empty] | Annual | 20
NG-HVAC-Blr-HW-gt2500kBtuh-94p0Et-CndLow | DEER2020 | D20v0 | 2019-01-03 09:32 | Any | Nrs | New | CZ04 | cWVVG | Cap-kBTUh | 903 | 60700 | None | 0.335 | 0 | 2.52 | 0.335 | 0 | 2.52 | [7 empty] | Annual | 20
NG-HVAC-Blr-HW-gt2500kBtuh-94p0Et-CndLow | DEER2020 | D20v0 | 2019-01-03 09:32 | Any | Nrs | New | CZ05 | cAVVG | Cap-kBTUh | 845 | 60700 | None | 0.147 | 0 | 3.22 | 0.147 | 0 | 3.22 | [7 empty] | Annual | 20
NG-HVAC-Blr-HW-gt2500kBtuh-94p0Et-CndLow | DEER2020 | D20v0 | 2019-01-03 09:32 | Any | Nrs | New | CZ05 | cPVVG | Cap-kBTUh | 398 | 60700 | None | 5.92 | 0.001 | 4.97 | 5.92 | 0.001 | 4.97 | [7 empty] | Annual | 20
NG-HVAC-Blr-HW-gt2500kBtuh-94p0Et-CndLow | DEER2020 | D20v0 | 2019-01-03 09:32 | Any | Nrs | New | CZ05 | cWVVG | Cap-kBTUh | 845 | 60700 | None | 0.139 | 0 | 3.22 | 0.139 | 0 | 3.22 | [7 empty] | Annual | 20
NG-HVAC-Blr-HW-gt2500kBtuh-94p0Et-CndLow | DEER2020 | D20v0 | 2019-01-03 09:32 | Any | Nrs | New | CZ06 | cAVVG | Cap-kBTUh | 727 | 60700 | None | 0.586 | 0 | 2.41 | 0.586 | 0 | 2.41 | [7 empty] | Annual | 20
NG-HVAC-Blr-HW-gt2500kBtuh-94p0Et-CndLow | DEER2020 | D20v0 | 2019-01-03 09:32 | Any | Nrs | New | CZ06 | cPVVG | Cap-kBTUh | 341 | 60700 | None | 8.06 | 0.002 | 4.98 | 8.06 | 0.002 | 4.98 | [7 empty] | Annual | 20
NG-HVAC-Blr-HW-gt2500kBtuh-94p0Et-CndLow | DEER2020 | D20v0 | 2019-01-03 09:32 | Any | Nrs | New | CZ06 | cWVVG | Cap-kBTUh | 727 | 60700 | None | 0.481 | 0 | 2.41 | 0.481 | 0 | 2.41 | [7 empty] | Annual | 20
NG-HVAC-Blr-HW-gt2500kBtuh-94p0Et-CndLow | DEER2020 | D20v0 | 2019-01-03 09:32 | Any | Nrs | New | CZ07 | cAVVG | Cap-kBTUh | 560 | 60700 | None | 0.658 | 0 | 2.36 | 0.658 | 0 | 2.36 | [7 empty] | Annual | 20
NG-HVAC-Blr-HW-gt2500kBtuh-94p0Et-CndLow | DEER2020 | D20v0 | 2019-01-03 09:32 | Any | Nrs | New | CZ07 | cPVVG | Cap-kBTUh | 297 | 60700 | None | 8.24 | 0.002 | 5.05 | 8.24 | 0.002 | 5.05 | [7 empty] | Annual | 20
NG-HVAC-Blr-HW-gt2500kBtuh-94p0Et-CndLow | DEER2020 | D20v0 | 2019-01-03 09:32 | Any | Nrs | New | CZ07 | cWVVG | Cap-kBTUh | 560 | 60700 | None | 0.719 | 0 | 2.36 | 0.719 | 0 | 2.36 | [7 empty] | Annual | 20
NG-HVAC-Blr-HW-gt2500kBtuh-94p0Et-CndLow | DEER2020 | D20v0 | 2019-01-03 09:32 | Any | Nrs | New | CZ08 | cAVVG | Cap-kBTUh | 730 | 60700 | None | 0.747 | 0 | 2.15 | 0.747 | 0 | 2.15 | [7 empty] | Annual | 20
NG-HVAC-Blr-HW-gt2500kBtuh-94p0Et-CndLow | DEER2020 | D20v0 | 2019-01-03 09:32 | Any | Nrs | New | CZ08 | cPVVG | Cap-kBTUh | 341 | 60700 | None | 8.41 | 0.002 | 4.86 | 8.41 | 0.002 | 4.86 | [7 empty] | Annual | 20
NG-HVAC-Blr-HW-gt2500kBtuh-94p0Et-CndLow | DEER2020 | D20v0 | 2019-01-03 09:32 | Any | Nrs | New | CZ08 | cWVVG | Cap-kBTUh | 730 | 60700 | None | 0.662 | 0 | 2.15 | 0.662 | 0 | 2.15 | [7 empty] | Annual | 20
NG-HVAC-Blr-HW-gt2500kBtuh-94p0Et-CndLow | DEER2020 | D20v0 | 2019-01-03 09:32 | Any | Nrs | New | CZ09 | cAVVG | Cap-kBTUh | 692 | 60700 | None | 0.813 | 0 | 2.3 | 0.813 | 0 | 2.3 | [7 empty] | Annual | 20
NG-HVAC-Blr-HW-gt2500kBtuh-94p0Et-CndLow | DEER2020 | D20v0 | 2019-01-03 09:32 | Any | Nrs | New | CZ09 | cPVVG | Cap-kBTUh | 331 | 60700 | None | 9.08 | 0.002 | 4.94 | 9.08 | 0.002 | 4.94 | [7 empty] | Annual | 20
NG-HVAC-Blr-HW-gt2500kBtuh-94p0Et-CndLow | DEER2020 | D20v0 | 2019-01-03 09:32 | Any | Nrs | New | CZ09 | cWVVG | Cap-kBTUh | 692 | 60700 | None | 0.764 | 0 | 2.3 | 0.764 | 0 | 2.3 | [7 empty] | Annual | 20
NG-HVAC-Blr-HW-gt2500kBtuh-94p0Et-CndLow | DEER2020 | D20v0 | 2019-01-03 09:32 | Any | Nrs | New | CZ10 | cAVVG | Cap-kBTUh | 720 | 60700 | None | 0.883 | 0 | 2.4 | 0.883 | 0 | 2.4 | [7 empty] | Annual | 20
NG-HVAC-Blr-HW-gt2500kBtuh-94p0Et-CndLow | DEER2020 | D20v0 | 2019-01-03 09:32 | Any | Nrs | New | CZ10 | cPVVG | Cap-kBTUh | 341 | 60700 | None | 9.04 | 0.002 | 4.95 | 9.04 | 0.002 | 4.95 | [7 empty] | Annual | 20
NG-HVAC-Blr-HW-gt2500kBtuh-94p0Et-CndLow | DEER2020 | D20v0 | 2019-01-03 09:32 | Any | Nrs | New | CZ10 | cWVVG | Cap-kBTUh | 720 | 60700 | None | 0.694 | 0 | 2.4 | 0.694 | 0 | 2.4 | [7 empty] | Annual | 20
NG-HVAC-Blr-HW-gt2500kBtuh-94p0Et-CndLow | DEER2020 | D20v0 | 2019-01-03 09:32 | Any | Nrs | New | CZ11 | cAVVG | Cap-kBTUh | 823 | 60700 | None | 0.702 | 0 | 2.84 | 0.702 | 0 | 2.84 | [7 empty] | Annual | 20
NG-HVAC-Blr-HW-gt2500kBtuh-94p0Et-CndLow | DEER2020 | D20v0 | 2019-01-03 09:32 | Any | Nrs | New | CZ11 | cPVVG | Cap-kBTUh | 380 | 60700 | None | 8.53 | 0.003 | 4.88 | 8.53 | 0.003 | 4.88 | [7 empty] | Annual | 20
NG-HVAC-Blr-HW-gt2500kBtuh-94p0Et-CndLow | DEER2020 | D20v0 | 2019-01-03 09:32 | Any | Nrs | New | CZ11 | cWVVG | Cap-kBTUh | 823 | 60700 | None | 0.492 | 0 | 2.84 | 0.492 | 0 | 2.84 | [7 empty] | Annual | 20
NG-HVAC-Blr-HW-gt2500kBtuh-94p0Et-CndLow | DEER2020 | D20v0 | 2019-01-03 09:32 | Any | Nrs | New | CZ12 | cAVVG | Cap-kBTUh | 896 | 60700 | None | 0.538 | 0.001 | 2.68 | 0.538 | 0.001 | 2.68 | [7 empty] | Annual | 20
NG-HVAC-Blr-HW-gt2500kBtuh-94p0Et-CndLow | DEER2020 | D20v0 | 2019-01-03 09:32 | Any | Nrs | New | CZ12 | cPVVG | Cap-kBTUh | 413 | 60700 | None | 8.58 | 0.002 | 4.64 | 8.58 | 0.002 | 4.64 | [7 empty] | Annual | 20
NG-HVAC-Blr-HW-gt2500kBtuh-94p0Et-CndLow | DEER2020 | D20v0 | 2019-01-03 09:32 | Any | Nrs | New | CZ12 | cWVVG | Cap-kBTUh | 896 | 60700 | None | 0.402 | 0 | 2.68 | 0.402 | 0 | 2.68 | [7 empty] | Annual | 20
NG-HVAC-Blr-HW-gt2500kBtuh-94p0Et-CndLow | DEER2020 | D20v0 | 2019-01-03 09:32 | Any | Nrs | New | CZ13 | cAVVG | Cap-kBTUh | 833 | 60700 | None | 0.736 | 0 | 2.68 | 0.736 | 0 | 2.68 | [7 empty] | Annual | 20
NG-HVAC-Blr-HW-gt2500kBtuh-94p0Et-CndLow | DEER2020 | D20v0 | 2019-01-03 09:32 | Any | Nrs | New | CZ13 | cPVVG | Cap-kBTUh | 385 | 60700 | None | 8.43 | 0.002 | 4.74 | 8.43 | 0.002 | 4.74 | [7 empty] | Annual | 20
NG-HVAC-Blr-HW-gt2500kBtuh-94p0Et-CndLow | DEER2020 | D20v0 | 2019-01-03 09:32 | Any | Nrs | New | CZ13 | cWVVG | Cap-kBTUh | 833 | 60700 | None | 0.543 | 0 | 2.68 | 0.543 | 0 | 2.68 | [7 empty] | Annual | 20
NG-HVAC-Blr-HW-gt2500kBtuh-94p0Et-CndLow | DEER2020 | D20v0 | 2019-01-03 09:32 | Any | Nrs | New | CZ14 | cAVVG | Cap-kBTUh | 962 | 60700 | None | 0.629 | 0 | 2.7 | 0.629 | 0 | 2.7 | [7 empty] | Annual | 20
NG-HVAC-Blr-HW-gt2500kBtuh-94p0Et-CndLow | DEER2020 | D20v0 | 2019-01-03 09:32 | Any | Nrs | New | CZ14 | cPVVG | Cap-kBTUh | 450 | 60700 | None | 7.53 | 0.002 | 4.49 | 7.53 | 0.002 | 4.49 | [7 empty] | Annual | 20
NG-HVAC-Blr-HW-gt2500kBtuh-94p0Et-CndLow | DEER2020 | D20v0 | 2019-01-03 09:32 | Any | Nrs | New | CZ14 | cWVVG | Cap-kBTUh | 962 | 60700 | None | 0.504 | 0 | 2.7 | 0.504 | 0 | 2.7 | [7 empty] | Annual | 20
NG-HVAC-Blr-HW-gt2500kBtuh-94p0Et-CndLow | DEER2020 | D20v0 | 2019-01-03 09:32 | Any | Nrs | New | CZ15 | cAVVG | Cap-kBTUh | 649 | 60700 | None | 1.6 | 0 | 1.65 | 1.6 | 0 | 1.65 | [7 empty] | Annual | 20
NG-HVAC-Blr-HW-gt2500kBtuh-94p0Et-CndLow | DEER2020 | D20v0 | 2019-01-03 09:32 | Any | Nrs | New | CZ15 | cPVVG | Cap-kBTUh | 324 | 60700 | None | 12 | 0.003 | 4.6 | 12 | 0.003 | 4.6 | [7 empty] | Annual | 20
NG-HVAC-Blr-HW-gt2500kBtuh-94p0Et-CndLow | DEER2020 | D20v0 | 2019-01-03 09:32 | Any | Nrs | New | CZ15 | cWVVG | Cap-kBTUh | 649 | 60700 | None | 1.17 | 0 | 1.65 | 1.17 | 0 | 1.65 | [7 empty] | Annual | 20
NG-HVAC-Blr-HW-gt2500kBtuh-94p0Et-CndLow | DEER2020 | D20v0 | 2019-01-03 09:32 | Any | Nrs | New | CZ16 | cAVVG | Cap-kBTUh | 1100 | 60700 | None | 0.068 | 0 | 3.79 | 0.068 | 0 | 3.79 | [7 empty] | Annual | 20
NG-HVAC-Blr-HW-gt2500kBtuh-94p0Et-CndLow | DEER2020 | D20v0 | 2019-01-03 09:32 | Any | Nrs | New | CZ16 | cPVVG | Cap-kBTUh | 581 | 60700 | None | 3.97 | 0.001 | 4.25 | 3.97 | 0.001 | 4.25 | [7 empty] | Annual | 20
NG-HVAC-Blr-HW-gt2500kBtuh-94p0Et-CndLow | DEER2020 | D20v0 | 2019-01-03 09:32 | Any | Nrs | New | CZ16 | cWVVG | Cap-kBTUh | 1100 | 60700 | None | 0.054 | 0 | 3.79 | 0.054 | 0 | 3.79 | [7 empty] | Annual | 20
NG-HVAC-Blr-HW-gt2500kBtuh-94p0Et-CndLow | DEER2020 | D20v0 | 2019-01-03 09:32 | Any | OfL | New | CZ01 | cAVVG | Cap-kBTUh | 1620 | 175000 | None | 0.338 | 0 | 0.798 | 0.338 | 0 | 0.798 | [7 empty] | Annual | 20
NG-HVAC-Blr-HW-gt2500kBtuh-94p0Et-CndLow | DEER2020 | D20v0 | 2019-01-03 09:32 | Any | OfL | New | CZ01 | cPVVG | Cap-kBTUh | 1620 | 175000 | None | 0.371 | 0 | 0.797 | 0.371 | 0 | 0.797 | [7 empty] | Annual | 20
NG-HVAC-Blr-HW-gt2500kBtuh-94p0Et-CndLow | DEER2020 | D20v0 | 2019-01-03 09:32 | Any | OfL | New | CZ01 | cWVVG | Cap-kBTUh | 1620 | 175000 | None | 0.279 | 0 | 0.798 | 0.279 | 0 | 0.798 | [7 empty] | Annual | 20
NG-HVAC-Blr-HW-gt2500kBtuh-94p0Et-CndLow | DEER2020 | D20v0 | 2019-01-03 09:32 | Any | OfL | New | CZ02 | cAVVG | Cap-kBTUh | 1820 | 175000 | None | 0.757 | 0 | 0.671 | 0.757 | 0 | 0.671 | [7 empty] | Annual | 20
NG-HVAC-Blr-HW-gt2500kBtuh-94p0Et-CndLow | DEER2020 | D20v0 | 2019-01-03 09:32 | Any | OfL | New | CZ02 | cPVVG | Cap-kBTUh | 1810 | 175000 | None | 0.497 | 0 | 0.662 | 0.497 | 0 | 0.662 | [7 empty] | Annual | 20
NG-HVAC-Blr-HW-gt2500kBtuh-94p0Et-CndLow | DEER2020 | D20v0 | 2019-01-03 09:32 | Any | OfL | New | CZ02 | cWVVG | Cap-kBTUh | 1820 | 175000 | None | 0.653 | 0 | 0.671 | 0.653 | 0 | 0.671 | [7 empty] | Annual | 20
NG-HVAC-Blr-HW-gt2500kBtuh-94p0Et-CndLow | DEER2020 | D20v0 | 2019-01-03 09:32 | Any | OfL | New | CZ03 | cAVVG | Cap-kBTUh | 1610 | 175000 | None | 0.599 | 0 | 0.631 | 0.599 | 0 | 0.631 | [7 empty] | Annual | 20
NG-HVAC-Blr-HW-gt2500kBtuh-94p0Et-CndLow | DEER2020 | D20v0 | 2019-01-03 09:32 | Any | OfL | New | CZ03 | cPVVG | Cap-kBTUh | 1600 | 175000 | None | 0.511 | 0 | 0.629 | 0.511 | 0 | 0.629 | [7 empty] | Annual | 20
NG-HVAC-Blr-HW-gt2500kBtuh-94p0Et-CndLow | DEER2020 | D20v0 | 2019-01-03 09:32 | Any | OfL | New | CZ03 | cWVVG | Cap-kBTUh | 1610 | 175000 | None | 0.503 | 0 | 0.63 | 0.503 | 0 | 0.63 | [7 empty] | Annual | 20
NG-HVAC-Blr-HW-gt2500kBtuh-94p0Et-CndLow | DEER2020 | D20v0 | 2019-01-03 09:32 | Any | OfL | New | CZ04 | cAVVG | Cap-kBTUh | 1710 | 175000 | None | 0.764 | 0 | 0.61 | 0.764 | 0 | 0.61 | [7 empty] | Annual | 20
NG-HVAC-Blr-HW-gt2500kBtuh-94p0Et-CndLow | DEER2020 | D20v0 | 2019-01-03 09:32 | Any | OfL | New | CZ04 | cPVVG | Cap-kBTUh | 1690 | 175000 | None | 0.541 | 0 | 0.599 | 0.541 | 0 | 0.599 | [7 empty] | Annual | 20
NG-HVAC-Blr-HW-gt2500kBtuh-94p0Et-CndLow | DEER2020 | D20v0 | 2019-01-03 09:32 | Any | OfL | New | CZ04 | cWVVG | Cap-kBTUh | 1710 | 175000 | None | 0.658 | 0 | 0.609 | 0.658 | 0 | 0.609 | [7 empty] | Annual | 20
NG-HVAC-Blr-HW-gt2500kBtuh-94p0Et-CndLow | DEER2020 | D20v0 | 2019-01-03 09:32 | Any | OfL | New | CZ05 | cAVVG | Cap-kBTUh | 1260 | 175000 | None | 0.59 | 0 | 0.61 | 0.59 | 0 | 0.61 | [7 empty] | Annual | 20
NG-HVAC-Blr-HW-gt2500kBtuh-94p0Et-CndLow | DEER2020 | D20v0 | 2019-01-03 09:32 | Any | OfL | New | CZ05 | cPVVG | Cap-kBTUh | 1250 | 175000 | None | 0.391 | 0 | 0.611 | 0.391 | 0 | 0.611 | [7 empty] | Annual | 20
NG-HVAC-Blr-HW-gt2500kBtuh-94p0Et-CndLow | DEER2020 | D20v0 | 2019-01-03 09:32 | Any | OfL | New | CZ05 | cWVVG | Cap-kBTUh | 1260 | 175000 | None | 0.561 | 0 | 0.611 | 0.561 | 0 | 0.611 | [7 empty] | Annual | 20
NG-HVAC-Blr-HW-gt2500kBtuh-94p0Et-CndLow | DEER2020 | D20v0 | 2019-01-03 09:32 | Any | OfL | New | CZ06 | cAVVG | Cap-kBTUh | 933 | 175000 | None | 0.685 | 0 | 0.507 | 0.685 | 0 | 0.507 | [7 empty] | Annual | 20
NG-HVAC-Blr-HW-gt2500kBtuh-94p0Et-CndLow | DEER2020 | D20v0 | 2019-01-03 09:32 | Any | OfL | New | CZ06 | cPVVG | Cap-kBTUh | 906 | 175000 | None | 0.54 | 0 | 0.504 | 0.54 | 0 | 0.504 | [7 empty] | Annual | 20
NG-HVAC-Blr-HW-gt2500kBtuh-94p0Et-CndLow | DEER2020 | D20v0 | 2019-01-03 09:32 | Any | OfL | New | CZ06 | cWVVG | Cap-kBTUh | 933 | 175000 | None | 0.675 | 0 | 0.508 | 0.675 | 0 | 0.508 | [7 empty] | Annual | 20
NG-HVAC-Blr-HW-gt2500kBtuh-94p0Et-CndLow | DEER2020 | D20v0 | 2019-01-03 09:32 | Any | OfL | New | CZ07 | cAVVG | Cap-kBTUh | 436 | 175000 | None | 0.581 | 0 | 0.488 | 0.581 | 0 | 0.488 | [7 empty] | Annual | 20
NG-HVAC-Blr-HW-gt2500kBtuh-94p0Et-CndLow | DEER2020 | D20v0 | 2019-01-03 09:32 | Any | OfL | New | CZ07 | cPVVG | Cap-kBTUh | 414 | 175000 | None | 0.459 | 0 | 0.489 | 0.459 | 0 | 0.489 | [7 empty] | Annual | 20
NG-HVAC-Blr-HW-gt2500kBtuh-94p0Et-CndLow | DEER2020 | D20v0 | 2019-01-03 09:32 | Any | OfL | New | CZ07 | cWVVG | Cap-kBTUh | 436 | 175000 | None | 0.491 | 0 | 0.488 | 0.491 | 0 | 0.488 | [7 empty] | Annual | 20
NG-HVAC-Blr-HW-gt2500kBtuh-94p0Et-CndLow | DEER2020 | D20v0 | 2019-01-03 09:32 | Any | OfL | New | CZ08 | cAVVG | Cap-kBTUh | 933 | 175000 | None | 0.653 | 0 | 0.489 | 0.653 | 0 | 0.489 | [7 empty] | Annual | 20
NG-HVAC-Blr-HW-gt2500kBtuh-94p0Et-CndLow | DEER2020 | D20v0 | 2019-01-03 09:32 | Any | OfL | New | CZ08 | cPVVG | Cap-kBTUh | 901 | 175000 | None | 0.407 | 0 | 0.491 | 0.407 | 0 | 0.491 | [7 empty] | Annual | 20
NG-HVAC-Blr-HW-gt2500kBtuh-94p0Et-CndLow | DEER2020 | D20v0 | 2019-01-03 09:32 | Any | OfL | New | CZ08 | cWVVG | Cap-kBTUh | 933 | 175000 | None | 0.63 | 0 | 0.489 | 0.63 | 0 | 0.489 | [7 empty] | Annual | 20
NG-HVAC-Blr-HW-gt2500kBtuh-94p0Et-CndLow | DEER2020 | D20v0 | 2019-01-03 09:32 | Any | OfL | New | CZ09 | cAVVG | Cap-kBTUh | 969 | 175000 | None | 0.596 | 0 | 0.523 | 0.596 | 0 | 0.523 | [7 empty] | Annual | 20
NG-HVAC-Blr-HW-gt2500kBtuh-94p0Et-CndLow | DEER2020 | D20v0 | 2019-01-03 09:32 | Any | OfL | New | CZ09 | cPVVG | Cap-kBTUh | 922 | 175000 | None | 0.466 | 0 | 0.522 | 0.466 | 0 | 0.522 | [7 empty] | Annual | 20
NG-HVAC-Blr-HW-gt2500kBtuh-94p0Et-CndLow | DEER2020 | D20v0 | 2019-01-03 09:32 | Any | OfL | New | CZ09 | cWVVG | Cap-kBTUh | 969 | 175000 | None | 0.418 | 0 | 0.523 | 0.418 | 0 | 0.523 | [7 empty] | Annual | 20
NG-HVAC-Blr-HW-gt2500kBtuh-94p0Et-CndLow | DEER2020 | D20v0 | 2019-01-03 09:32 | Any | OfL | New | CZ10 | cAVVG | Cap-kBTUh | 1070 | 175000 | None | 0.741 | 0 | 0.545 | 0.741 | 0 | 0.545 | [7 empty] | Annual | 20
NG-HVAC-Blr-HW-gt2500kBtuh-94p0Et-CndLow | DEER2020 | D20v0 | 2019-01-03 09:32 | Any | OfL | New | CZ10 | cPVVG | Cap-kBTUh | 1040 | 175000 | None | 0.556 | 0 | 0.538 | 0.556 | 0 | 0.538 | [7 empty] | Annual | 20
NG-HVAC-Blr-HW-gt2500kBtuh-94p0Et-CndLow | DEER2020 | D20v0 | 2019-01-03 09:32 | Any | OfL | New | CZ10 | cWVVG | Cap-kBTUh | 1070 | 175000 | None | 0.645 | 0 | 0.545 | 0.645 | 0 | 0.545 | [7 empty] | Annual | 20
NG-HVAC-Blr-HW-gt2500kBtuh-94p0Et-CndLow | DEER2020 | D20v0 | 2019-01-03 09:32 | Any | OfL | New | CZ11 | cAVVG | Cap-kBTUh | 1940 | 175000 | None | 1.06 | 0 | 0.708 | 1.06 | 0 | 0.708 | [7 empty] | Annual | 20
NG-HVAC-Blr-HW-gt2500kBtuh-94p0Et-CndLow | DEER2020 | D20v0 | 2019-01-03 09:32 | Any | OfL | New | CZ11 | cPVVG | Cap-kBTUh | 1920 | 175000 | None | 0.694 | 0 | 0.701 | 0.694 | 0 | 0.701 | [7 empty] | Annual | 20
NG-HVAC-Blr-HW-gt2500kBtuh-94p0Et-CndLow | DEER2020 | D20v0 | 2019-01-03 09:32 | Any | OfL | New | CZ11 | cWVVG | Cap-kBTUh | 1940 | 175000 | None | 0.923 | 0 | 0.708 | 0.923 | 0 | 0.708 | [7 empty] | Annual | 20
NG-HVAC-Blr-HW-gt2500kBtuh-94p0Et-CndLow | DEER2020 | D20v0 | 2019-01-03 09:32 | Any | OfL | New | CZ12 | cAVVG | Cap-kBTUh | 1910 | 175000 | None | 0.829 | 0 | 0.68 | 0.829 | 0 | 0.68 | [7 empty] | Annual | 20
NG-HVAC-Blr-HW-gt2500kBtuh-94p0Et-CndLow | DEER2020 | D20v0 | 2019-01-03 09:32 | Any | OfL | New | CZ12 | cPVVG | Cap-kBTUh | 1890 | 175000 | None | 0.738 | 0 | 0.682 | 0.738 | 0 | 0.682 | [7 empty] | Annual | 20
NG-HVAC-Blr-HW-gt2500kBtuh-94p0Et-CndLow | DEER2020 | D20v0 | 2019-01-03 09:32 | Any | OfL | New | CZ12 | cWVVG | Cap-kBTUh | 1910 | 175000 | None | 0.803 | 0 | 0.68 | 0.803 | 0 | 0.68 | [7 empty] | Annual | 20
NG-HVAC-Blr-HW-gt2500kBtuh-94p0Et-CndLow | DEER2020 | D20v0 | 2019-01-03 09:32 | Any | OfL | New | CZ13 | cAVVG | Cap-kBTUh | 1870 | 175000 | None | 0.868 | 0 | 0.666 | 0.868 | 0 | 0.666 | [7 empty] | Annual | 20
NG-HVAC-Blr-HW-gt2500kBtuh-94p0Et-CndLow | DEER2020 | D20v0 | 2019-01-03 09:32 | Any | OfL | New | CZ13 | cPVVG | Cap-kBTUh | 1850 | 175000 | None | 0.636 | 0 | 0.659 | 0.636 | 0 | 0.659 | [7 empty] | Annual | 20
NG-HVAC-Blr-HW-gt2500kBtuh-94p0Et-CndLow | DEER2020 | D20v0 | 2019-01-03 09:32 | Any | OfL | New | CZ13 | cWVVG | Cap-kBTUh | 1870 | 175000 | None | 0.772 | 0 | 0.666 | 0.772 | 0 | 0.666 | [7 empty] | Annual | 20
NG-HVAC-Blr-HW-gt2500kBtuh-94p0Et-CndLow | DEER2020 | D20v0 | 2019-01-03 09:32 | Any | OfL | New | CZ14 | cAVVG | Cap-kBTUh | 2030 | 175000 | None | 0.963 | 0 | 0.688 | 0.963 | 0 | 0.688 | [7 empty] | Annual | 20
NG-HVAC-Blr-HW-gt2500kBtuh-94p0Et-CndLow | DEER2020 | D20v0 | 2019-01-03 09:32 | Any | OfL | New | CZ14 | cPVVG | Cap-kBTUh | 2010 | 175000 | None | 0.768 | 0 | 0.677 | 0.768 | 0 | 0.677 | [7 empty] | Annual | 20
NG-HVAC-Blr-HW-gt2500kBtuh-94p0Et-CndLow | DEER2020 | D20v0 | 2019-01-03 09:32 | Any | OfL | New | CZ14 | cWVVG | Cap-kBTUh | 2030 | 175000 | None | 0.778 | 0 | 0.688 | 0.778 | 0 | 0.688 | [7 empty] | Annual | 20
NG-HVAC-Blr-HW-gt2500kBtuh-94p0Et-CndLow | DEER2020 | D20v0 | 2019-01-03 09:32 | Any | OfL | New | CZ15 | cAVVG | Cap-kBTUh | 893 | 175000 | None | 0.714 | 0 | 0.447 | 0.714 | 0 | 0.447 | [7 empty] | Annual | 20
NG-HVAC-Blr-HW-gt2500kBtuh-94p0Et-CndLow | DEER2020 | D20v0 | 2019-01-03 09:32 | Any | OfL | New | CZ15 | cPVVG | Cap-kBTUh | 860 | 175000 | None | 0.533 | 0 | 0.487 | 0.533 | 0 | 0.487 | [7 empty] | Annual | 20
NG-HVAC-Blr-HW-gt2500kBtuh-94p0Et-CndLow | DEER2020 | D20v0 | 2019-01-03 09:32 | Any | OfL | New | CZ15 | cWVVG | Cap-kBTUh | 893 | 175000 | None | 0.714 | 0 | 0.447 | 0.714 | 0 | 0.447 | [7 empty] | Annual | 20
NG-HVAC-Blr-HW-gt2500kBtuh-94p0Et-CndLow | DEER2020 | D20v0 | 2019-01-03 09:32 | Any | OfL | New | CZ16 | cAVVG | Cap-kBTUh | 3270 | 175000 | None | 0.74 | 0 | 0.875 | 0.74 | 0 | 0.875 | [7 empty] | Annual | 20
NG-HVAC-Blr-HW-gt2500kBtuh-94p0Et-CndLow | DEER2020 | D20v0 | 2019-01-03 09:32 | Any | OfL | New | CZ16 | cPVVG | Cap-kBTUh | 3250 | 175000 | None | 0.609 | 0 | 0.89 | 0.609 | 0 | 0.89 | [7 empty] | Annual | 20
NG-HVAC-Blr-HW-gt2500kBtuh-94p0Et-CndLow | DEER2020 | D20v0 | 2019-01-03 09:32 | Any | OfL | New | CZ16 | cWVVG | Cap-kBTUh | 3270 | 175000 | None | 0.63 | 0 | 0.875 | 0.63 | 0 | 0.875 | [7 empty] | Annual | 20
NG-HVAC-Blr-HW-gt2500kBtuh-94p0Et-CndLow | DEER2020 | D20v0 | 2019-01-03 09:32 | Any | OfS | New | CZ01 | cAVVG | Cap-kBTUh | 160 | 10000 | None | 0.504 | 0 | 1.39 | 0.504 | 0 | 1.39 | [7 empty] | Annual | 20
NG-HVAC-Blr-HW-gt2500kBtuh-94p0Et-CndLow | DEER2020 | D20v0 | 2019-01-03 09:32 | Any | OfS | New | CZ01 | cPVVG | Cap-kBTUh | 161 | 10000 | None | 0.477 | 0 | 1.39 | 0.477 | 0 | 1.39 | [7 empty] | Annual | 20
NG-HVAC-Blr-HW-gt2500kBtuh-94p0Et-CndLow | DEER2020 | D20v0 | 2019-01-03 09:32 | Any | OfS | New | CZ01 | cWVVG | Cap-kBTUh | 160 | 10000 | None | 0.495 | 0 | 1.39 | 0.495 | 0 | 1.39 | [7 empty] | Annual | 20
NG-HVAC-Blr-HW-gt2500kBtuh-94p0Et-CndLow | DEER2020 | D20v0 | 2019-01-03 09:32 | Any | OfS | New | CZ02 | cAVVG | Cap-kBTUh | 164 | 10000 | None | 1.15 | 0 | 1.13 | 1.15 | 0 | 1.13 | [7 empty] | Annual | 20
NG-HVAC-Blr-HW-gt2500kBtuh-94p0Et-CndLow | DEER2020 | D20v0 | 2019-01-03 09:32 | Any | OfS | New | CZ02 | cPVVG | Cap-kBTUh | 164 | 10000 | None | 0.892 | 0 | 1.12 | 0.892 | 0 | 1.12 | [7 empty] | Annual | 20
NG-HVAC-Blr-HW-gt2500kBtuh-94p0Et-CndLow | DEER2020 | D20v0 | 2019-01-03 09:32 | Any | OfS | New | CZ02 | cWVVG | Cap-kBTUh | 164 | 10000 | None | 1.13 | 0 | 1.13 | 1.13 | 0 | 1.13 | [7 empty] | Annual | 20
NG-HVAC-Blr-HW-gt2500kBtuh-94p0Et-CndLow | DEER2020 | D20v0 | 2019-01-03 09:32 | Any | OfS | New | CZ03 | cAVVG | Cap-kBTUh | 155 | 10000 | None | 0.961 | 0 | 1.13 | 0.961 | 0 | 1.13 | [7 empty] | Annual | 20
NG-HVAC-Blr-HW-gt2500kBtuh-94p0Et-CndLow | DEER2020 | D20v0 | 2019-01-03 09:32 | Any | OfS | New | CZ03 | cPVVG | Cap-kBTUh | 155 | 10000 | None | 0.721 | 0 | 1.12 | 0.721 | 0 | 1.12 | [7 empty] | Annual | 20
NG-HVAC-Blr-HW-gt2500kBtuh-94p0Et-CndLow | DEER2020 | D20v0 | 2019-01-03 09:32 | Any | OfS | New | CZ03 | cWVVG | Cap-kBTUh | 155 | 10000 | None | 1 | 0 | 1.13 | 1 | 0 | 1.13 | [7 empty] | Annual | 20
NG-HVAC-Blr-HW-gt2500kBtuh-94p0Et-CndLow | DEER2020 | D20v0 | 2019-01-03 09:32 | Any | OfS | New | CZ04 | cAVVG | Cap-kBTUh | 153 | 10000 | None | 1.09 | 0 | 1.05 | 1.09 | 0 | 1.05 | [7 empty] | Annual | 20
NG-HVAC-Blr-HW-gt2500kBtuh-94p0Et-CndLow | DEER2020 | D20v0 | 2019-01-03 09:32 | Any | OfS | New | CZ04 | cPVVG | Cap-kBTUh | 153 | 10000 | None | 0.834 | 0 | 1.04 | 0.834 | 0 | 1.04 | [7 empty] | Annual | 20
NG-HVAC-Blr-HW-gt2500kBtuh-94p0Et-CndLow | DEER2020 | D20v0 | 2019-01-03 09:32 | Any | OfS | New | CZ04 | cWVVG | Cap-kBTUh | 153 | 10000 | None | 1.03 | 0 | 1.05 | 1.03 | 0 | 1.05 | [7 empty] | Annual | 20
NG-HVAC-Blr-HW-gt2500kBtuh-94p0Et-CndLow | DEER2020 | D20v0 | 2019-01-03 09:32 | Any | OfS | New | CZ05 | cAVVG | Cap-kBTUh | 140 | 10000 | None | 0.908 | 0 | 1.18 | 0.908 | 0 | 1.18 | [7 empty] | Annual | 20
NG-HVAC-Blr-HW-gt2500kBtuh-94p0Et-CndLow | DEER2020 | D20v0 | 2019-01-03 09:32 | Any | OfS | New | CZ05 | cPVVG | Cap-kBTUh | 140 | 10000 | None | 0.717 | 0 | 1.17 | 0.717 | 0 | 1.17 | [7 empty] | Annual | 20
NG-HVAC-Blr-HW-gt2500kBtuh-94p0Et-CndLow | DEER2020 | D20v0 | 2019-01-03 09:32 | Any | OfS | New | CZ05 | cWVVG | Cap-kBTUh | 140 | 10000 | None | 0.939 | 0 | 1.18 | 0.939 | 0 | 1.18 | [7 empty] | Annual | 20
NG-HVAC-Blr-HW-gt2500kBtuh-94p0Et-CndLow | DEER2020 | D20v0 | 2019-01-03 09:32 | Any | OfS | New | CZ06 | cAVVG | Cap-kBTUh | 109 | 10000 | None | 0.978 | 0 | 0.981 | 0.978 | 0 | 0.981 | [7 empty] | Annual | 20
NG-HVAC-Blr-HW-gt2500kBtuh-94p0Et-CndLow | DEER2020 | D20v0 | 2019-01-03 09:32 | Any | OfS | New | CZ06 | cPVVG | Cap-kBTUh | 109 | 10000 | None | 0.737 | 0 | 0.985 | 0.737 | 0 | 0.985 | [7 empty] | Annual | 20
NG-HVAC-Blr-HW-gt2500kBtuh-94p0Et-CndLow | DEER2020 | D20v0 | 2019-01-03 09:32 | Any | OfS | New | CZ06 | cWVVG | Cap-kBTUh | 109 | 10000 | None | 1.06 | 0 | 0.981 | 1.06 | 0 | 0.981 | [7 empty] | Annual | 20
NG-HVAC-Blr-HW-gt2500kBtuh-94p0Et-CndLow | DEER2020 | D20v0 | 2019-01-03 09:32 | Any | OfS | New | CZ07 | cAVVG | Cap-kBTUh | 85.8 | 10000 | None | 0.883 | 0 | 0.941 | 0.883 | 0 | 0.941 | [7 empty] | Annual | 20
NG-HVAC-Blr-HW-gt2500kBtuh-94p0Et-CndLow | DEER2020 | D20v0 | 2019-01-03 09:32 | Any | OfS | New | CZ07 | cPVVG | Cap-kBTUh | 84.8 | 10000 | None | 0.538 | 0 | 0.925 | 0.538 | 0 | 0.925 | [7 empty] | Annual | 20
NG-HVAC-Blr-HW-gt2500kBtuh-94p0Et-CndLow | DEER2020 | D20v0 | 2019-01-03 09:32 | Any | OfS | New | CZ07 | cWVVG | Cap-kBTUh | 85.8 | 10000 | None | 0.944 | 0 | 0.941 | 0.944 | 0 | 0.941 | [7 empty] | Annual | 20
NG-HVAC-Blr-HW-gt2500kBtuh-94p0Et-CndLow | DEER2020 | D20v0 | 2019-01-03 09:32 | Any | OfS | New | CZ08 | cAVVG | Cap-kBTUh | 114 | 10000 | None | 0.908 | 0 | 0.932 | 0.908 | 0 | 0.932 | [7 empty] | Annual | 20
NG-HVAC-Blr-HW-gt2500kBtuh-94p0Et-CndLow | DEER2020 | D20v0 | 2019-01-03 09:32 | Any | OfS | New | CZ08 | cPVVG | Cap-kBTUh | 113 | 10000 | None | 0.624 | 0 | 0.913 | 0.624 | 0 | 0.913 | [7 empty] | Annual | 20
NG-HVAC-Blr-HW-gt2500kBtuh-94p0Et-CndLow | DEER2020 | D20v0 | 2019-01-03 09:32 | Any | OfS | New | CZ08 | cWVVG | Cap-kBTUh | 114 | 10000 | None | 0.908 | 0 | 0.932 | 0.908 | 0 | 0.932 | [7 empty] | Annual | 20
NG-HVAC-Blr-HW-gt2500kBtuh-94p0Et-CndLow | DEER2020 | D20v0 | 2019-01-03 09:32 | Any | OfS | New | CZ09 | cAVVG | Cap-kBTUh | 103 | 10000 | None | 1.01 | 0 | 0.95 | 1.01 | 0 | 0.95 | [7 empty] | Annual | 20
NG-HVAC-Blr-HW-gt2500kBtuh-94p0Et-CndLow | DEER2020 | D20v0 | 2019-01-03 09:32 | Any | OfS | New | CZ09 | cPVVG | Cap-kBTUh | 102 | 10000 | None | 0.448 | 0 | 0.919 | 0.448 | 0 | 0.919 | [7 empty] | Annual | 20
NG-HVAC-Blr-HW-gt2500kBtuh-94p0Et-CndLow | DEER2020 | D20v0 | 2019-01-03 09:32 | Any | OfS | New | CZ09 | cWVVG | Cap-kBTUh | 103 | 10000 | None | 1.01 | 0 | 0.95 | 1.01 | 0 | 0.95 | [7 empty] | Annual | 20
NG-HVAC-Blr-HW-gt2500kBtuh-94p0Et-CndLow | DEER2020 | D20v0 | 2019-01-03 09:32 | Any | OfS | New | CZ10 | cAVVG | Cap-kBTUh | 109 | 10000 | None | 0.915 | 0 | 0.943 | 0.915 | 0 | 0.943 | [7 empty] | Annual | 20
NG-HVAC-Blr-HW-gt2500kBtuh-94p0Et-CndLow | DEER2020 | D20v0 | 2019-01-03 09:32 | Any | OfS | New | CZ10 | cPVVG | Cap-kBTUh | 108 | 10000 | None | 0.531 | 0 | 0.928 | 0.531 | 0 | 0.928 | [7 empty] | Annual | 20
NG-HVAC-Blr-HW-gt2500kBtuh-94p0Et-CndLow | DEER2020 | D20v0 | 2019-01-03 09:32 | Any | OfS | New | CZ10 | cWVVG | Cap-kBTUh | 109 | 10000 | None | 0.906 | 0 | 0.943 | 0.906 | 0 | 0.943 | [7 empty] | Annual | 20
NG-HVAC-Blr-HW-gt2500kBtuh-94p0Et-CndLow | DEER2020 | D20v0 | 2019-01-03 09:32 | Any | OfS | New | CZ11 | cAVVG | Cap-kBTUh | 162 | 10000 | None | 0.868 | 0 | 1.01 | 0.868 | 0 | 1.01 | [7 empty] | Annual | 20
NG-HVAC-Blr-HW-gt2500kBtuh-94p0Et-CndLow | DEER2020 | D20v0 | 2019-01-03 09:32 | Any | OfS | New | CZ11 | cPVVG | Cap-kBTUh | 161 | 10000 | None | 0.606 | 0 | 0.991 | 0.606 | 0 | 0.991 | [7 empty] | Annual | 20
NG-HVAC-Blr-HW-gt2500kBtuh-94p0Et-CndLow | DEER2020 | D20v0 | 2019-01-03 09:32 | Any | OfS | New | CZ11 | cWVVG | Cap-kBTUh | 162 | 10000 | None | 0.829 | 0 | 1.01 | 0.829 | 0 | 1.01 | [7 empty] | Annual | 20
NG-HVAC-Blr-HW-gt2500kBtuh-94p0Et-CndLow | DEER2020 | D20v0 | 2019-01-03 09:32 | Any | OfS | New | CZ12 | cAVVG | Cap-kBTUh | 166 | 10000 | None | 1.08 | 0 | 1.07 | 1.08 | 0 | 1.07 | [7 empty] | Annual | 20
NG-HVAC-Blr-HW-gt2500kBtuh-94p0Et-CndLow | DEER2020 | D20v0 | 2019-01-03 09:32 | Any | OfS | New | CZ12 | cPVVG | Cap-kBTUh | 166 | 10000 | None | 0.732 | 0 | 1.06 | 0.732 | 0 | 1.06 | [7 empty] | Annual | 20
NG-HVAC-Blr-HW-gt2500kBtuh-94p0Et-CndLow | DEER2020 | D20v0 | 2019-01-03 09:32 | Any | OfS | New | CZ12 | cWVVG | Cap-kBTUh | 166 | 10000 | None | 1.03 | 0 | 1.07 | 1.03 | 0 | 1.07 | [7 empty] | Annual | 20
NG-HVAC-Blr-HW-gt2500kBtuh-94p0Et-CndLow | DEER2020 | D20v0 | 2019-01-03 09:32 | Any | OfS | New | CZ13 | cAVVG | Cap-kBTUh | 166 | 10000 | None | 0.727 | 0 | 0.952 | 0.727 | 0 | 0.952 | [7 empty] | Annual | 20
NG-HVAC-Blr-HW-gt2500kBtuh-94p0Et-CndLow | DEER2020 | D20v0 | 2019-01-03 09:32 | Any | OfS | New | CZ13 | cPVVG | Cap-kBTUh | 165 | 10000 | None | 0.486 | 0 | 0.943 | 0.486 | 0 | 0.943 | [7 empty] | Annual | 20
NG-HVAC-Blr-HW-gt2500kBtuh-94p0Et-CndLow | DEER2020 | D20v0 | 2019-01-03 09:32 | Any | OfS | New | CZ13 | cWVVG | Cap-kBTUh | 166 | 10000 | None | 0.658 | 0 | 0.952 | 0.658 | 0 | 0.952 | [7 empty] | Annual | 20
NG-HVAC-Blr-HW-gt2500kBtuh-94p0Et-CndLow | DEER2020 | D20v0 | 2019-01-03 09:32 | Any | OfS | New | CZ14 | cAVVG | Cap-kBTUh | 170 | 10000 | None | 0.997 | 0 | 0.963 | 0.997 | 0 | 0.963 | [7 empty] | Annual | 20
NG-HVAC-Blr-HW-gt2500kBtuh-94p0Et-CndLow | DEER2020 | D20v0 | 2019-01-03 09:32 | Any | OfS | New | CZ14 | cPVVG | Cap-kBTUh | 170 | 10000 | None | 0.548 | 0 | 0.944 | 0.548 | 0 | 0.944 | [7 empty] | Annual | 20
NG-HVAC-Blr-HW-gt2500kBtuh-94p0Et-CndLow | DEER2020 | D20v0 | 2019-01-03 09:32 | Any | OfS | New | CZ14 | cWVVG | Cap-kBTUh | 170 | 10000 | None | 0.883 | 0 | 0.963 | 0.883 | 0 | 0.963 | [7 empty] | Annual | 20
NG-HVAC-Blr-HW-gt2500kBtuh-94p0Et-CndLow | DEER2020 | D20v0 | 2019-01-03 09:32 | Any | OfS | New | CZ15 | cAVVG | Cap-kBTUh | 85.7 | 10000 | None | 0.463 | 0 | 0.579 | 0.463 | 0 | 0.579 | [7 empty] | Annual | 20
NG-HVAC-Blr-HW-gt2500kBtuh-94p0Et-CndLow | DEER2020 | D20v0 | 2019-01-03 09:32 | Any | OfS | New | CZ15 | cPVVG | Cap-kBTUh | 88.6 | 10000 | None | 0.23 | 0 | 0.583 | 0.23 | 0 | 0.583 | [7 empty] | Annual | 20
NG-HVAC-Blr-HW-gt2500kBtuh-94p0Et-CndLow | DEER2020 | D20v0 | 2019-01-03 09:32 | Any | OfS | New | CZ15 | cWVVG | Cap-kBTUh | 85.7 | 10000 | None | 0.452 | 0 | 0.579 | 0.452 | 0 | 0.579 | [7 empty] | Annual | 20
NG-HVAC-Blr-HW-gt2500kBtuh-94p0Et-CndLow | DEER2020 | D20v0 | 2019-01-03 09:32 | Any | OfS | New | CZ16 | cAVVG | Cap-kBTUh | 216 | 10000 | None | 0.762 | 0 | 1.35 | 0.762 | 0 | 1.35 | [7 empty] | Annual | 20
NG-HVAC-Blr-HW-gt2500kBtuh-94p0Et-CndLow | DEER2020 | D20v0 | 2019-01-03 09:32 | Any | OfS | New | CZ16 | cPVVG | Cap-kBTUh | 217 | 10000 | None | 0.561 | 0 | 1.35 | 0.561 | 0 | 1.35 | [7 empty] | Annual | 20
NG-HVAC-Blr-HW-gt2500kBtuh-94p0Et-CndLow | DEER2020 | D20v0 | 2019-01-03 09:32 | Any | OfS | New | CZ16 | cWVVG | Cap-kBTUh | 216 | 10000 | None | 0.765 | 0 | 1.35 | 0.765 | 0 | 1.35 | [7 empty] | Annual | 20
NG-HVAC-Blr-HW-gt2500kBtuh-94p0Et-CndLow | DEER2020 | D20v0 | 2019-01-03 09:32 | Any | Rt3 | New | CZ01 | cAVVG | Cap-kBTUh | 1140 | 120000 | None | 0.405 | 0 | 1.34 | 0.405 | 0 | 1.34 | [7 empty] | Annual | 20
NG-HVAC-Blr-HW-gt2500kBtuh-94p0Et-CndLow | DEER2020 | D20v0 | 2019-01-03 09:32 | Any | Rt3 | New | CZ01 | cPVVG | Cap-kBTUh | 1130 | 120000 | None | 0.605 | 0 | 1.38 | 0.605 | 0 | 1.38 | [7 empty] | Annual | 20
NG-HVAC-Blr-HW-gt2500kBtuh-94p0Et-CndLow | DEER2020 | D20v0 | 2019-01-03 09:32 | Any | Rt3 | New | CZ01 | cWVVG | Cap-kBTUh | 1140 | 120000 | None | 0.346 | 0 | 1.34 | 0.346 | 0 | 1.34 | [7 empty] | Annual | 20
NG-HVAC-Blr-HW-gt2500kBtuh-94p0Et-CndLow | DEER2020 | D20v0 | 2019-01-03 09:32 | Any | Rt3 | New | CZ02 | cAVVG | Cap-kBTUh | 1360 | 120000 | None | 1.09 | 0.001 | 1.09 | 1.09 | 0.001 | 1.09 | [7 empty] | Annual | 20
NG-HVAC-Blr-HW-gt2500kBtuh-94p0Et-CndLow | DEER2020 | D20v0 | 2019-01-03 09:32 | Any | Rt3 | New | CZ02 | cPVVG | Cap-kBTUh | 1350 | 120000 | None | 0.426 | 0 | 0.96 | 0.426 | 0 | 0.96 | [7 empty] | Annual | 20
NG-HVAC-Blr-HW-gt2500kBtuh-94p0Et-CndLow | DEER2020 | D20v0 | 2019-01-03 09:32 | Any | Rt3 | New | CZ02 | cWVVG | Cap-kBTUh | 1360 | 120000 | None | 0.967 | 0 | 1.09 | 0.967 | 0 | 1.09 | [7 empty] | Annual | 20
NG-HVAC-Blr-HW-gt2500kBtuh-94p0Et-CndLow | DEER2020 | D20v0 | 2019-01-03 09:32 | Any | Rt3 | New | CZ03 | cAVVG | Cap-kBTUh | 1240 | 120000 | None | 0.8 | 0 | 0.941 | 0.8 | 0 | 0.941 | [7 empty] | Annual | 20
NG-HVAC-Blr-HW-gt2500kBtuh-94p0Et-CndLow | DEER2020 | D20v0 | 2019-01-03 09:32 | Any | Rt3 | New | CZ03 | cPVVG | Cap-kBTUh | 1230 | 120000 | None | 0.764 | 0 | 0.982 | 0.764 | 0 | 0.982 | [7 empty] | Annual | 20
NG-HVAC-Blr-HW-gt2500kBtuh-94p0Et-CndLow | DEER2020 | D20v0 | 2019-01-03 09:32 | Any | Rt3 | New | CZ03 | cWVVG | Cap-kBTUh | 1240 | 120000 | None | 0.608 | 0 | 0.941 | 0.608 | 0 | 0.941 | [7 empty] | Annual | 20
NG-HVAC-Blr-HW-gt2500kBtuh-94p0Et-CndLow | DEER2020 | D20v0 | 2019-01-03 09:32 | Any | Rt3 | New | CZ04 | cAVVG | Cap-kBTUh | 1300 | 120000 | None | 0.946 | 0 | 0.856 | 0.946 | 0 | 0.856 | [7 empty] | Annual | 20
NG-HVAC-Blr-HW-gt2500kBtuh-94p0Et-CndLow | DEER2020 | D20v0 | 2019-01-03 09:32 | Any | Rt3 | New | CZ04 | cPVVG | Cap-kBTUh | 1300 | 120000 | None | 0.277 | 0 | 0.686 | 0.277 | 0 | 0.686 | [7 empty] | Annual | 20
NG-HVAC-Blr-HW-gt2500kBtuh-94p0Et-CndLow | DEER2020 | D20v0 | 2019-01-03 09:32 | Any | Rt3 | New | CZ04 | cWVVG | Cap-kBTUh | 1300 | 120000 | None | 0.672 | 0 | 0.856 | 0.672 | 0 | 0.856 | [7 empty] | Annual | 20
NG-HVAC-Blr-HW-gt2500kBtuh-94p0Et-CndLow | DEER2020 | D20v0 | 2019-01-03 09:32 | Any | Rt3 | New | CZ05 | cAVVG | Cap-kBTUh | 1100 | 120000 | None | 0.783 | 0 | 0.929 | 0.783 | 0 | 0.929 | [7 empty] | Annual | 20
NG-HVAC-Blr-HW-gt2500kBtuh-94p0Et-CndLow | DEER2020 | D20v0 | 2019-01-03 09:32 | Any | Rt3 | New | CZ05 | cPVVG | Cap-kBTUh | 1090 | 120000 | None | 0.75 | 0 | 0.979 | 0.75 | 0 | 0.979 | [7 empty] | Annual | 20
NG-HVAC-Blr-HW-gt2500kBtuh-94p0Et-CndLow | DEER2020 | D20v0 | 2019-01-03 09:32 | Any | Rt3 | New | CZ05 | cWVVG | Cap-kBTUh | 1100 | 120000 | None | 0.72 | 0 | 0.929 | 0.72 | 0 | 0.929 | [7 empty] | Annual | 20
NG-HVAC-Blr-HW-gt2500kBtuh-94p0Et-CndLow | DEER2020 | D20v0 | 2019-01-03 09:32 | Any | Rt3 | New | CZ06 | cAVVG | Cap-kBTUh | 873 | 120000 | None | 0.724 | 0 | 0.637 | 0.724 | 0 | 0.637 | [7 empty] | Annual | 20
NG-HVAC-Blr-HW-gt2500kBtuh-94p0Et-CndLow | DEER2020 | D20v0 | 2019-01-03 09:32 | Any | Rt3 | New | CZ06 | cPVVG | Cap-kBTUh | 860 | 120000 | None | 0.813 | 0 | 0.701 | 0.813 | 0 | 0.701 | [7 empty] | Annual | 20
NG-HVAC-Blr-HW-gt2500kBtuh-94p0Et-CndLow | DEER2020 | D20v0 | 2019-01-03 09:32 | Any | Rt3 | New | CZ06 | cWVVG | Cap-kBTUh | 873 | 120000 | None | 0.689 | 0 | 0.637 | 0.689 | 0 | 0.637 | [7 empty] | Annual | 20
NG-HVAC-Blr-HW-gt2500kBtuh-94p0Et-CndLow | DEER2020 | D20v0 | 2019-01-03 09:32 | Any | Rt3 | New | CZ07 | cAVVG | Cap-kBTUh | 607 | 120000 | None | 0.614 | 0 | 0.556 | 0.614 | 0 | 0.556 | [7 empty] | Annual | 20
NG-HVAC-Blr-HW-gt2500kBtuh-94p0Et-CndLow | DEER2020 | D20v0 | 2019-01-03 09:32 | Any | Rt3 | New | CZ07 | cPVVG | Cap-kBTUh | 603 | 120000 | None | 0.762 | 0 | 0.624 | 0.762 | 0 | 0.624 | [7 empty] | Annual | 20
NG-HVAC-Blr-HW-gt2500kBtuh-94p0Et-CndLow | DEER2020 | D20v0 | 2019-01-03 09:32 | Any | Rt3 | New | CZ07 | cWVVG | Cap-kBTUh | 607 | 120000 | None | 0.31 | 0.001 | 0.556 | 0.31 | 0.001 | 0.556 | [7 empty] | Annual | 20
NG-HVAC-Blr-HW-gt2500kBtuh-94p0Et-CndLow | DEER2020 | D20v0 | 2019-01-03 09:32 | Any | Rt3 | New | CZ08 | cAVVG | Cap-kBTUh | 932 | 120000 | None | 0.674 | 0 | 0.548 | 0.674 | 0 | 0.548 | [7 empty] | Annual | 20
NG-HVAC-Blr-HW-gt2500kBtuh-94p0Et-CndLow | DEER2020 | D20v0 | 2019-01-03 09:32 | Any | Rt3 | New | CZ08 | cPVVG | Cap-kBTUh | 954 | 120000 | None | 0.096 | 0 | 0.288 | 0.096 | 0 | 0.288 | [7 empty] | Annual | 20
NG-HVAC-Blr-HW-gt2500kBtuh-94p0Et-CndLow | DEER2020 | D20v0 | 2019-01-03 09:32 | Any | Rt3 | New | CZ08 | cWVVG | Cap-kBTUh | 932 | 120000 | None | 0.742 | 0 | 0.548 | 0.742 | 0 | 0.548 | [7 empty] | Annual | 20
NG-HVAC-Blr-HW-gt2500kBtuh-94p0Et-CndLow | DEER2020 | D20v0 | 2019-01-03 09:32 | Any | Rt3 | New | CZ09 | cAVVG | Cap-kBTUh | 956 | 120000 | None | 0.607 | 0 | 0.592 | 0.607 | 0 | 0.592 | [7 empty] | Annual | 20
NG-HVAC-Blr-HW-gt2500kBtuh-94p0Et-CndLow | DEER2020 | D20v0 | 2019-01-03 09:32 | Any | Rt3 | New | CZ09 | cPVVG | Cap-kBTUh | 1050 | 120000 | None | 0.124 | 0 | 0.456 | 0.124 | 0 | 0.456 | [7 empty] | Annual | 20
NG-HVAC-Blr-HW-gt2500kBtuh-94p0Et-CndLow | DEER2020 | D20v0 | 2019-01-03 09:32 | Any | Rt3 | New | CZ09 | cWVVG | Cap-kBTUh | 956 | 120000 | None | 0.571 | 0 | 0.592 | 0.571 | 0 | 0.592 | [7 empty] | Annual | 20
NG-HVAC-Blr-HW-gt2500kBtuh-94p0Et-CndLow | DEER2020 | D20v0 | 2019-01-03 09:32 | Any | Rt3 | New | CZ10 | cAVVG | Cap-kBTUh | 1090 | 120000 | None | 0.733 | 0 | 0.619 | 0.733 | 0 | 0.619 | [7 empty] | Annual | 20
NG-HVAC-Blr-HW-gt2500kBtuh-94p0Et-CndLow | DEER2020 | D20v0 | 2019-01-03 09:32 | Any | Rt3 | New | CZ10 | cPVVG | Cap-kBTUh | 1160 | 120000 | None | 0.061 | 0 | 0.388 | 0.061 | 0 | 0.388 | [7 empty] | Annual | 20
NG-HVAC-Blr-HW-gt2500kBtuh-94p0Et-CndLow | DEER2020 | D20v0 | 2019-01-03 09:32 | Any | Rt3 | New | CZ10 | cWVVG | Cap-kBTUh | 1090 | 120000 | None | 0.713 | 0 | 0.62 | 0.713 | 0 | 0.62 | [7 empty] | Annual | 20
NG-HVAC-Blr-HW-gt2500kBtuh-94p0Et-CndLow | DEER2020 | D20v0 | 2019-01-03 09:32 | Any | Rt3 | New | CZ11 | cAVVG | Cap-kBTUh | 1160 | 120000 | None | 0.633 | 0 | 0.851 | 0.633 | 0 | 0.851 | [7 empty] | Annual | 20
NG-HVAC-Blr-HW-gt2500kBtuh-94p0Et-CndLow | DEER2020 | D20v0 | 2019-01-03 09:32 | Any | Rt3 | New | CZ11 | cPVVG | Cap-kBTUh | 1260 | 120000 | None | 0.046 | 0 | 0.628 | 0.046 | 0 | 0.628 | [7 empty] | Annual | 20
NG-HVAC-Blr-HW-gt2500kBtuh-94p0Et-CndLow | DEER2020 | D20v0 | 2019-01-03 09:32 | Any | Rt3 | New | CZ11 | cWVVG | Cap-kBTUh | 1160 | 120000 | None | 0.465 | 0 | 0.851 | 0.465 | 0 | 0.851 | [7 empty] | Annual | 20
NG-HVAC-Blr-HW-gt2500kBtuh-94p0Et-CndLow | DEER2020 | D20v0 | 2019-01-03 09:32 | Any | Rt3 | New | CZ12 | cAVVG | Cap-kBTUh | 1330 | 120000 | None | 0.744 | 0 | 0.915 | 0.744 | 0 | 0.915 | [7 empty] | Annual | 20
NG-HVAC-Blr-HW-gt2500kBtuh-94p0Et-CndLow | DEER2020 | D20v0 | 2019-01-03 09:32 | Any | Rt3 | New | CZ12 | cPVVG | Cap-kBTUh | 1410 | 120000 | None | 0.06 | 0 | 0.67 | 0.06 | 0 | 0.67 | [7 empty] | Annual | 20
NG-HVAC-Blr-HW-gt2500kBtuh-94p0Et-CndLow | DEER2020 | D20v0 | 2019-01-03 09:32 | Any | Rt3 | New | CZ12 | cWVVG | Cap-kBTUh | 1330 | 120000 | None | 0.523 | 0 | 0.915 | 0.523 | 0 | 0.915 | [7 empty] | Annual | 20
NG-HVAC-Blr-HW-gt2500kBtuh-94p0Et-CndLow | DEER2020 | D20v0 | 2019-01-03 09:32 | Any | Rt3 | New | CZ13 | cAVVG | Cap-kBTUh | 1280 | 120000 | None | 0.616 | 0 | 0.806 | 0.616 | 0 | 0.806 | [7 empty] | Annual | 20
NG-HVAC-Blr-HW-gt2500kBtuh-94p0Et-CndLow | DEER2020 | D20v0 | 2019-01-03 09:32 | Any | Rt3 | New | CZ13 | cPVVG | Cap-kBTUh | 1380 | 120000 | None | 0.037 | 0 | 0.584 | 0.037 | 0 | 0.584 | [7 empty] | Annual | 20
NG-HVAC-Blr-HW-gt2500kBtuh-94p0Et-CndLow | DEER2020 | D20v0 | 2019-11-06 16:00 | Any | Com | New | CZ05 | cAVVG | Cap-kBTUh | 3740 | 276000 | None | 0.7 | 0 | 1.39 | 0.7 | 0 | 1.39 | [7 empty] | Annual | 20
NG-HVAC-Blr-HW-gt2500kBtuh-94p0Et-CndLow | DEER2020 | D20v0 | 2019-11-06 16:00 | Any | Com | New | CZ05 | cPVVG | Cap-kBTUh | 3750 | 276000 | None | 1.4 | 0 | 1.61 | 1.4 | 0 | 1.61 | [7 empty] | Annual | 20
NG-HVAC-Blr-HW-gt2500kBtuh-94p0Et-CndLow | DEER2020 | D20v0 | 2019-11-06 16:00 | Any | Com | New | CZ05 | cWVVG | Cap-kBTUh | 3740 | 276000 | None | 0.6 | 0 | 1.39 | 0.6 | 0 | 1.39 | [7 empty] | Annual | 20
NG-HVAC-Blr-HW-gt2500kBtuh-94p0Et-CndLow | DEER2020 | D20v0 | 2019-11-06 16:00 | Any | Com | Old | CZ05 | cAVVG | Cap-kBTUh | 4690 | 280000 | None | 2.7 | 0.001 | 2.33 | 2.7 | 0.001 | 2.12 | [7 empty] | Annual | 20
NG-HVAC-Blr-HW-gt2500kBtuh-94p0Et-CndLow | DEER2020 | D20v0 | 2019-11-06 16:00 | Any | Com | Old | CZ05 | cPVVG | Cap-kBTUh | 4670 | 280000 | None | 2.5 | 0.001 | 2.22 | 2.5 | 0.001 | 2.03 | [7 empty] | Annual | 20
NG-HVAC-Blr-HW-gt2500kBtuh-94p0Et-CndLow | DEER2020 | D20v0 | 2019-11-06 16:00 | Any | Com | Old | CZ05 | cWVVG | Cap-kBTUh | 4690 | 280000 | None | 2.5 | 0.001 | 2.33 | 2.5 | 0.001 | 2.12 | [7 empty] | Annual | 20
NG-HVAC-Blr-HW-gt2500kBtuh-94p0Et-CndLow | DEER2020 | D20v0 | 2019-11-06 16:00 | Any | Htl | Old | CZ05 | cAVVG | Cap-kBTUh | 1650 | 140000 | None | 9.09 | 0.003 | 5.64 | 9.09 | 0.003 | 5.19 | [7 empty] | Annual | 20
NG-HVAC-Blr-HW-gt2500kBtuh-94p0Et-CndLow | DEER2020 | D20v0 | 2019-11-06 16:00 | Any | Htl | Old | CZ05 | cPVVG | Cap-kBTUh | 1800 | 140000 | None | 5.9 | 0.002 | 3.83 | 5.9 | 0.002 | 3.47 | [7 empty] | Annual | 20
NG-HVAC-Blr-HW-gt2500kBtuh-94p0Et-CndLow | DEER2020 | D20v0 | 2019-11-06 16:00 | Any | Htl | Old | CZ05 | cWVVG | Cap-kBTUh | 1650 | 140000 | None | 8.16 | 0.003 | 5.64 | 8.16 | 0.003 | 5.19 | [7 empty] | Annual | 20
NG-HVAC-Blr-HW-gt2500kBtuh-94p0Et-CndLow | DEER2020 | D20v0 | 2019-11-06 16:00 | Any | MBT | Old | CZ05 | cAVVG | Cap-kBTUh | 1870 | 200000 | None | 1.33 | 0.001 | 2.56 | 1.33 | 0.001 | 2.36 | [7 empty] | Annual | 20
NG-HVAC-Blr-HW-gt2500kBtuh-94p0Et-CndLow | DEER2020 | D20v0 | 2019-11-06 16:00 | Any | MBT | Old | CZ05 | cPVVG | Cap-kBTUh | 1870 | 200000 | None | 0.86 | 0 | 2.49 | 0.86 | 0 | 2.3 | [7 empty] | Annual | 20
NG-HVAC-Blr-HW-gt2500kBtuh-94p0Et-CndLow | DEER2020 | D20v0 | 2019-11-06 16:00 | Any | MBT | Old | CZ05 | cWVVG | Cap-kBTUh | 1870 | 200000 | None | 1.26 | 0 | 2.56 | 1.26 | 0 | 2.36 | [7 empty] | Annual | 20
NG-HVAC-Blr-HW-gt2500kBtuh-94p0Et-CndLow | DEER2020 | D20v0 | 2019-11-06 16:00 | Any | Com | Rec | CZ05 | cAVVG | Cap-kBTUh | 3720 | 276000 | None | 0.6 | 0 | 1.16 | 0.6 | 0 | 1.16 | [7 empty] | Annual | 20
NG-HVAC-Blr-HW-gt2500kBtuh-94p0Et-CndLow | DEER2020 | D20v0 | 2019-11-06 16:00 | Any | Com | Rec | CZ05 | cPVVG | Cap-kBTUh | 3720 | 276000 | None | 1.4 | 0 | 1.44 | 1.4 | 0 | 1.44 | [7 empty] | Annual | 20
NG-HVAC-Blr-HW-gt2500kBtuh-94p0Et-CndLow | DEER2020 | D20v0 | 2019-11-06 16:00 | Any | Com | Rec | CZ05 | cWVVG | Cap-kBTUh | 3720 | 276000 | None | 0.5 | 0 | 1.16 | 0.5 | 0 | 1.16 | [7 empty] | Annual | 20
NG-HVAC-Blr-HW-gt2500kBtuh-94p0Et-CndLow | DEER2020 | D20v0 | 2019-11-06 16:00 | Any | ECC | Rec | CZ05 | cAVVG | Cap-kBTUh | 5140 | 300000 | None | 0.332 | 0 | 1.02 | 0.332 | 0 | 1.02 | [7 empty] | Annual | 20
NG-HVAC-Blr-HW-gt2500kBtuh-94p0Et-CndLow | DEER2020 | D20v0 | 2019-11-06 16:00 | Any | ECC | Rec | CZ05 | cPVVG | Cap-kBTUh | 5120 | 300000 | None | 0.387 | 0 | 1.09 | 0.387 | 0 | 1.09 | [7 empty] | Annual | 20
NG-HVAC-Blr-HW-gt2500kBtuh-94p0Et-CndLow | DEER2020 | D20v0 | 2019-11-06 16:00 | Any | ECC | Rec | CZ05 | cWVVG | Cap-kBTUh | 5140 | 300000 | None | 0.253 | 0 | 1.02 | 0.253 | 0 | 1.02 | [7 empty] | Annual | 20
NG-HVAC-Blr-HW-gt2500kBtuh-94p0Et-CndLow | DEER2020 | D20v0 | 2019-11-06 16:00 | Any | ESe | Rec | CZ05 | cAVVG | Cap-kBTUh | 3110 | 150000 | None | 0.197 | 0 | 0.913 | 0.197 | 0 | 0.913 | [7 empty] | Annual | 20
NG-HVAC-Blr-HW-gt2500kBtuh-94p0Et-CndLow | DEER2020 | D20v0 | 2019-11-06 16:00 | Any | ESe | Rec | CZ05 | cPVVG | Cap-kBTUh | 3110 | 150000 | None | 0.25 | 0 | 0.992 | 0.25 | 0 | 0.992 | [7 empty] | Annual | 20
NG-HVAC-Blr-HW-gt2500kBtuh-94p0Et-CndLow | DEER2020 | D20v0 | 2019-11-06 16:00 | Any | ESe | Rec | CZ05 | cWVVG | Cap-kBTUh | 3110 | 150000 | None | 0.189 | 0 | 0.913 | 0.189 | 0 | 0.913 | [7 empty] | Annual | 20
NG-HVAC-Blr-HW-gt2500kBtuh-94p0Et-CndLow | DEER2020 | D20v0 | 2019-11-06 16:00 | Any | EUn | Rec | CZ05 | cAVVG | Cap-kBTUh | 15600 | 930000 | None | 0.917 | 0.001 | 1.17 | 0.917 | 0.001 | 1.17 | [7 empty] | Annual | 20
NG-HVAC-Blr-HW-gt2500kBtuh-94p0Et-CndLow | DEER2020 | D20v0 | 2019-11-06 16:00 | Any | EUn | Rec | CZ05 | cPVVG | Cap-kBTUh | 15700 | 930000 | None | 2.19 | 0.001 | 1.26 | 2.19 | 0.001 | 1.26 | [7 empty] | Annual | 20
NG-HVAC-Blr-HW-gt2500kBtuh-94p0Et-CndLow | DEER2020 | D20v0 | 2019-11-06 16:00 | Any | EUn | Rec | CZ05 | cWVVG | Cap-kBTUh | 15600 | 930000 | None | 0.719 | 0 | 1.17 | 0.719 | 0 | 1.17 | [7 empty] | Annual | 20
NG-HVAC-Blr-HW-gt2500kBtuh-94p0Et-CndLow | DEER2020 | D20v0 | 2019-11-06 16:00 | Any | Hsp | Rec | CZ05 | cAVVG | Cap-kBTUh | 2180 | 236000 | None | 0.165 | 0 | 2.26 | 0.165 | 0 | 2.26 | [7 empty] | Annual | 20
NG-HVAC-Blr-HW-gt2500kBtuh-94p0Et-CndLow | DEER2020 | D20v0 | 2019-11-06 16:00 | Any | Hsp | Rec | CZ05 | cPVVG | Cap-kBTUh | 2190 | 236000 | None | 0.112 | 0 | 2.32 | 0.112 | 0 | 2.32 | [7 empty] | Annual | 20
NG-HVAC-Blr-HW-gt2500kBtuh-94p0Et-CndLow | DEER2020 | D20v0 | 2019-11-06 16:00 | Any | Hsp | Rec | CZ05 | cWVVG | Cap-kBTUh | 2180 | 236000 | None | 0.0743 | 0 | 2.26 | 0.0743 | 0 | 2.26 | [7 empty] | Annual | 20
NG-HVAC-Blr-HW-gt2500kBtuh-94p0Et-CndLow | DEER2020 | D20v0 | 2019-11-06 16:00 | Any | Htl | Rec | CZ05 | cAVVG | Cap-kBTUh | 973 | 140000 | None | 1.15 | 0 | 2.07 | 1.15 | 0 | 2.07 | [7 empty] | Annual | 20
NG-HVAC-Blr-HW-gt2500kBtuh-94p0Et-CndLow | DEER2020 | D20v0 | 2019-11-06 16:00 | Any | Htl | Rec | CZ05 | cPVVG | Cap-kBTUh | 1100 | 140000 | None | 3.99 | 0.001 | 2.95 | 3.99 | 0.001 | 2.95 | [7 empty] | Annual | 20
NG-HVAC-Blr-HW-gt2500kBtuh-94p0Et-CndLow | DEER2020 | D20v0 | 2019-11-06 16:00 | Any | Htl | Rec | CZ05 | cWVVG | Cap-kBTUh | 973 | 140000 | None | 0.86 | 0 | 2.07 | 0.86 | 0 | 2.07 | [7 empty] | Annual | 20
NG-HVAC-Blr-HW-gt2500kBtuh-94p0Et-CndLow | DEER2020 | D20v0 | 2019-11-06 16:00 | Any | MBT | Rec | CZ05 | cAVVG | Cap-kBTUh | 1230 | 200000 | None | 0.112 | 0 | 1.24 | 0.112 | 0 | 1.24 | [7 empty] | Annual | 20
NG-HVAC-Blr-HW-gt2500kBtuh-94p0Et-CndLow | DEER2020 | D20v0 | 2019-11-06 16:00 | Any | MBT | Rec | CZ05 | cPVVG | Cap-kBTUh | 1250 | 200000 | None | 0.124 | 0 | 1.64 | 0.124 | 0 | 1.64 | [7 empty] | Annual | 20
NG-HVAC-Blr-HW-gt2500kBtuh-94p0Et-CndLow | DEER2020 | D20v0 | 2019-11-06 16:00 | Any | MBT | Rec | CZ05 | cWVVG | Cap-kBTUh | 1230 | 200000 | None | 0.076 | 0 | 1.24 | 0.076 | 0 | 1.24 | [7 empty] | Annual | 20
NG-HVAC-Blr-HW-gt2500kBtuh-94p0Et-CndLow | DEER2020 | D20v0 | 2019-11-06 16:00 | Any | Nrs | Rec | CZ05 | cAVVG | Cap-kBTUh | 836 | 60700 | None | 0.206 | 0 | 2.57 | 0.206 | 0 | 2.57 | [7 empty] | Annual | 20
NG-HVAC-Blr-HW-gt2500kBtuh-94p0Et-CndLow | DEER2020 | D20v0 | 2019-11-06 16:00 | Any | Nrs | Rec | CZ05 | cPVVG | Cap-kBTUh | 397 | 60700 | None | 5.95 | 0.001 | 4.9 | 5.95 | 0.001 | 4.9 | [7 empty] | Annual | 20
NG-HVAC-Blr-HW-gt2500kBtuh-94p0Et-CndLow | DEER2020 | D20v0 | 2019-11-06 16:00 | Any | Nrs | Rec | CZ05 | cWVVG | Cap-kBTUh | 836 | 60700 | None | 0.2 | 0 | 2.57 | 0.2 | 0 | 2.57 | [7 empty] | Annual | 20
NG-HVAC-Blr-HW-gt2500kBtuh-94p0Et-CndLow | DEER2020 | D20v0 | 2019-11-06 16:00 | Any | OfL | Rec | CZ05 | cAVVG | Cap-kBTUh | 1210 | 175000 | None | 0.627 | 0 | 0.486 | 0.627 | 0 | 0.486 | [7 empty] | Annual | 20
NG-HVAC-Blr-HW-gt2500kBtuh-94p0Et-CndLow | DEER2020 | D20v0 | 2019-11-06 16:00 | Any | OfL | Rec | CZ05 | cPVVG | Cap-kBTUh | 1190 | 175000 | None | 0.515 | 0 | 0.483 | 0.515 | 0 | 0.483 | [7 empty] | Annual | 20
NG-HVAC-Blr-HW-gt2500kBtuh-94p0Et-CndLow | DEER2020 | D20v0 | 2019-11-06 16:00 | Any | OfL | Rec | CZ05 | cWVVG | Cap-kBTUh | 1210 | 175000 | None | 0.596 | 0 | 0.486 | 0.596 | 0 | 0.486 | [7 empty] | Annual | 20
NG-HVAC-Blr-HW-gt2500kBtuh-94p0Et-CndLow | DEER2020 | D20v0 | 2019-11-06 16:00 | Any | OfS | Rec | CZ05 | cAVVG | Cap-kBTUh | 138 | 10000 | None | 0.949 | 0 | 0.988 | 0.949 | 0 | 0.988 | [7 empty] | Annual | 20
NG-HVAC-Blr-HW-gt2500kBtuh-94p0Et-CndLow | DEER2020 | D20v0 | 2019-11-06 16:00 | Any | OfS | Rec | CZ05 | cPVVG | Cap-kBTUh | 138 | 10000 | None | 0.754 | 0 | 0.983 | 0.754 | 0 | 0.983 | [7 empty] | Annual | 20
NG-HVAC-Blr-HW-gt2500kBtuh-94p0Et-CndLow | DEER2020 | D20v0 | 2019-11-06 16:00 | Any | OfS | Rec | CZ05 | cWVVG | Cap-kBTUh | 138 | 10000 | None | 0.997 | 0 | 0.988 | 0.997 | 0 | 0.988 | [7 empty] | Annual | 20
NG-HVAC-Blr-HW-gt2500kBtuh-94p0Et-CndLow | DEER2020 | D20v0 | 2019-11-06 16:00 | Any | Rt3 | Rec | CZ05 | cAVVG | Cap-kBTUh | 1030 | 120000 | None | 0.689 | 0 | 0.649 | 0.689 | 0 | 0.649 | [7 empty] | Annual | 20
NG-HVAC-Blr-HW-gt2500kBtuh-94p0Et-CndLow | DEER2020 | D20v0 | 2019-11-06 16:00 | Any | Rt3 | Rec | CZ05 | cPVVG | Cap-kBTUh | 1020 | 120000 | None | 0.729 | 0 | 0.7 | 0.729 | 0 | 0.7 | [7 empty] | Annual | 20
NG-HVAC-Blr-HW-gt2500kBtuh-94p0Et-CndLow | DEER2020 | D20v0 | 2019-11-06 16:00 | Any | Rt3 | Rec | CZ05 | cWVVG | Cap-kBTUh | 1030 | 120000 | None | 0.677 | 0 | 0.649 | 0.677 | 0 | 0.649 | [7 empty] | Annual | 20
NG-HVAC-Blr-HW-gt2500kBtuh-94p0Et-CndLow | DEER2020 | D20v0 | 2019-11-06 16:00 | Any | Com | Ex | CZ05 | cAVVG | Cap-kBTUh | 4350 | 286000 | None | 1.8 | 0.001 | 1.77 | 1.8 | 0.001 | 1.61 | [7 empty] | Annual | 20
NG-HVAC-Blr-HW-gt2500kBtuh-94p0Et-CndLow | DEER2020 | D20v0 | 2019-11-06 16:00 | Any | Com | Ex | CZ05 | cPVVG | Cap-kBTUh | 4350 | 286000 | None | 2.2 | 0 | 1.89 | 2.2 | 0 | 1.72 | [7 empty] | Annual | 20
NG-HVAC-Blr-HW-gt2500kBtuh-94p0Et-CndLow | DEER2020 | D20v0 | 2019-11-06 16:00 | Any | Com | Ex | CZ05 | cWVVG | Cap-kBTUh | 4350 | 286000 | None | 1.5 | 0 | 1.77 | 1.5 | 0 | 1.61 | [7 empty] | Annual | 20
NG-HVAC-Blr-HW-gt2500kBtuh-94p0Et-CndLow | DEER2020 | D20v0 | 2019-11-06 16:00 | Any | ECC | Ex | CZ05 | cAVVG | Cap-kBTUh | 5420 | 300000 | None | 0.699 | 0.00049 | 1.32 | 0.699 | 0.00049 | 1.19 | [7 empty] | Annual | 20
NG-HVAC-Blr-HW-gt2500kBtuh-94p0Et-CndLow | DEER2020 | D20v0 | 2019-11-06 16:00 | Any | ECC | Ex | CZ05 | cPVVG | Cap-kBTUh | 5410 | 300000 | None | 0.651 | 0 | 1.41 | 0.651 | 0 | 1.27 | [7 empty] | Annual | 20
NG-HVAC-Blr-HW-gt2500kBtuh-94p0Et-CndLow | DEER2020 | D20v0 | 2019-11-06 16:00 | Any | ECC | Ex | CZ05 | cWVVG | Cap-kBTUh | 5420 | 300000 | None | 0.605 | 0 | 1.32 | 0.605 | 0 | 1.19 | [7 empty] | Annual | 20
NG-HVAC-Blr-HW-gt2500kBtuh-94p0Et-CndLow | DEER2020 | D20v0 | 2019-11-06 16:00 | Any | ESe | Ex | CZ05 | cAVVG | Cap-kBTUh | 3210 | 150000 | None | 0.767 | 0 | 1.24 | 0.767 | 0 | 1.12 | [7 empty] | Annual | 20
NG-HVAC-Blr-HW-gt2500kBtuh-94p0Et-CndLow | DEER2020 | D20v0 | 2019-11-06 16:00 | Any | ESe | Ex | CZ05 | cPVVG | Cap-kBTUh | 3210 | 150000 | None | 0.69 | 0 | 1.28 | 0.69 | 0 | 1.15 | [7 empty] | Annual | 20
NG-HVAC-Blr-HW-gt2500kBtuh-94p0Et-CndLow | DEER2020 | D20v0 | 2019-11-06 16:00 | Any | ESe | Ex | CZ05 | cWVVG | Cap-kBTUh | 3210 | 150000 | None | 0.706 | 0 | 1.24 | 0.706 | 0 | 1.12 | [7 empty] | Annual | 20
NG-HVAC-Blr-HW-gt2500kBtuh-94p0Et-CndLow | DEER2020 | D20v0 | 2019-11-06 16:00 | Any | EUn | Ex | CZ05 | cAVVG | Cap-kBTUh | 17500 | 930000 | None | 1.37 | 0.00086 | 1.54 | 1.37 | 0.00086 | 1.38 | [7 empty] | Annual | 20
NG-HVAC-Blr-HW-gt2500kBtuh-94p0Et-CndLow | DEER2020 | D20v0 | 2019-11-06 16:00 | Any | EUn | Ex | CZ05 | cPVVG | Cap-kBTUh | 17500 | 930000 | None | 3.14 | 0.001 | 1.67 | 3.14 | 0.001 | 1.51 | [7 empty] | Annual | 20
NG-HVAC-Blr-HW-gt2500kBtuh-94p0Et-CndLow | DEER2020 | D20v0 | 2019-11-06 16:00 | Any | EUn | Ex | CZ05 | cWVVG | Cap-kBTUh | 17500 | 930000 | None | 1.01 | 0.00049 | 1.54 | 1.01 | 0.00049 | 1.38 | [7 empty] | Annual | 20
NG-HVAC-Blr-HW-gt2500kBtuh-94p0Et-CndLow | DEER2020 | D20v0 | 2019-11-06 16:00 | Any | Hsp | Ex | CZ05 | cAVVG | Cap-kBTUh | 2200 | 236000 | None | 0.431 | 0.00085 | 2.61 | 0.431 | 0.00085 | 2.26 | [7 empty] | Annual | 20
NG-HVAC-Blr-HW-gt2500kBtuh-94p0Et-CndLow | DEER2020 | D20v0 | 2019-11-06 16:00 | Any | Hsp | Ex | CZ05 | cPVVG | Cap-kBTUh | 2220 | 236000 | None | 0.468 | 0.00044 | 2.71 | 0.468 | 0.00044 | 2.36 | [7 empty] | Annual | 20
NG-HVAC-Blr-HW-gt2500kBtuh-94p0Et-CndLow | DEER2020 | D20v0 | 2019-11-06 16:00 | Any | Hsp | Ex | CZ05 | cWVVG | Cap-kBTUh | 2200 | 236000 | None | 0.267 | 0 | 2.61 | 0.267 | 0 | 2.26 | [7 empty] | Annual | 20
NG-HVAC-Blr-HW-gt2500kBtuh-94p0Et-CndLow | DEER2020 | D20v0 | 2019-11-06 16:00 | Any | Htl | Ex | CZ05 | cAVVG | Cap-kBTUh | 1130 | 140000 | None | 4.82 | 0.00121 | 3.79 | 4.82 | 0.00121 | 3.46 | [7 empty] | Annual | 20
NG-HVAC-Blr-HW-gt2500kBtuh-94p0Et-CndLow | DEER2020 | D20v0 | 2019-11-06 16:00 | Any | Htl | Ex | CZ05 | cPVVG | Cap-kBTUh | 1290 | 140000 | None | 5.5 | 0.0014 | 3.51 | 5.5 | 0.0014 | 3.21 | [7 empty] | Annual | 20
NG-HVAC-Blr-HW-gt2500kBtuh-94p0Et-CndLow | DEER2020 | D20v0 | 2019-11-06 16:00 | Any | Htl | Ex | CZ05 | cWVVG | Cap-kBTUh | 1130 | 140000 | None | 3.62 | 0.00081 | 3.79 | 3.62 | 0.00081 | 3.46 | [7 empty] | Annual | 20
NG-HVAC-Blr-HW-gt2500kBtuh-94p0Et-CndLow | DEER2020 | D20v0 | 2019-11-06 16:00 | Any | MBT | Ex | CZ05 | cAVVG | Cap-kBTUh | 1730 | 200000 | None | 0.402 | 0 | 1.8 | 0.402 | 0 | 1.63 | [7 empty] | Annual | 20
NG-HVAC-Blr-HW-gt2500kBtuh-94p0Et-CndLow | DEER2020 | D20v0 | 2019-11-06 16:00 | Any | MBT | Ex | CZ05 | cPVVG | Cap-kBTUh | 1750 | 200000 | None | 0.271 | 0 | 2.01 | 0.271 | 0 | 1.83 | [7 empty] | Annual | 20
NG-HVAC-Blr-HW-gt2500kBtuh-94p0Et-CndLow | DEER2020 | D20v0 | 2019-11-06 16:00 | Any | MBT | Ex | CZ05 | cWVVG | Cap-kBTUh | 1730 | 200000 | None | 0.32 | 0 | 1.8 | 0.32 | 0 | 1.63 | [7 empty] | Annual | 20
NG-HVAC-Blr-HW-gt2500kBtuh-94p0Et-CndLow | DEER2020 | D20v0 | 2019-11-06 16:00 | Any | Nrs | Ex | CZ05 | cAVVG | Cap-kBTUh | 890 | 60700 | None | 2.6 | 0.00087 | 3.83 | 2.6 | 0.00087 | 3.41 | [7 empty] | Annual | 20
NG-HVAC-Blr-HW-gt2500kBtuh-94p0Et-CndLow | DEER2020 | D20v0 | 2019-11-06 16:00 | Any | Nrs | Ex | CZ05 | cPVVG | Cap-kBTUh | 445 | 60700 | None | 9.34 | 0.00187 | 6.17 | 9.34 | 0.00187 | 5.67 | [7 empty] | Annual | 20
NG-HVAC-Blr-HW-gt2500kBtuh-94p0Et-CndLow | DEER2020 | D20v0 | 2019-11-06 16:00 | Any | Nrs | Ex | CZ05 | cWVVG | Cap-kBTUh | 890 | 60700 | None | 2.51 | 0.00087 | 3.83 | 2.51 | 0.00087 | 3.41 | [7 empty] | Annual | 20
NG-HVAC-Blr-HW-gt2500kBtuh-94p0Et-CndLow | DEER2020 | D20v0 | 2019-11-06 16:00 | Any | OfL | Ex | CZ05 | cAVVG | Cap-kBTUh | 1490 | 175000 | None | 1.8 | 0.00048 | 1.08 | 1.8 | 0.00048 | 0.997 | [7 empty] | Annual | 20
NG-HVAC-Blr-HW-gt2500kBtuh-94p0Et-CndLow | DEER2020 | D20v0 | 2019-11-06 16:00 | Any | OfL | Ex | CZ05 | cPVVG | Cap-kBTUh | 1470 | 175000 | None | 1.51 | 0 | 1.08 | 1.51 | 0 | 1 | [7 empty] | Annual | 20
NG-HVAC-Blr-HW-gt2500kBtuh-94p0Et-CndLow | DEER2020 | D20v0 | 2019-11-06 16:00 | Any | OfL | Ex | CZ05 | cWVVG | Cap-kBTUh | 1490 | 175000 | None | 1.65 | 0 | 1.08 | 1.65 | 0 | 0.997 | [7 empty] | Annual | 20
NG-HVAC-Blr-HW-gt2500kBtuh-94p0Et-CndLow | DEER2020 | D20v0 | 2019-11-06 16:00 | Any | OfS | Ex | CZ05 | cAVVG | Cap-kBTUh | 182 | 10000 | None | 1.4 | 0.00036 | 1.4 | 1.4 | 0.00036 | 1.26 | [7 empty] | Annual | 20
NG-HVAC-Blr-HW-gt2500kBtuh-94p0Et-CndLow | DEER2020 | D20v0 | 2019-11-06 16:00 | Any | OfS | Ex | CZ05 | cPVVG | Cap-kBTUh | 181 | 10000 | None | 1.08 | 0.00036 | 1.39 | 1.08 | 0.00036 | 1.26 | [7 empty] | Annual | 20
NG-HVAC-Blr-HW-gt2500kBtuh-94p0Et-CndLow | DEER2020 | D20v0 | 2019-11-06 16:00 | Any | OfS | Ex | CZ05 | cWVVG | Cap-kBTUh | 182 | 10000 | None | 1.38 | 0.00036 | 1.4 | 1.38 | 0.00036 | 1.26 | [7 empty] | Annual | 20
NG-HVAC-Blr-HW-gt2500kBtuh-94p0Et-CndLow | DEER2020 | D20v0 | 2019-11-06 16:00 | Any | Rt3 | Ex | CZ05 | cAVVG | Cap-kBTUh | 922 | 120000 | None | 1.53 | 0 | 0.966 | 1.53 | 0 | 0.901 | [7 empty] | Annual | 20
NG-HVAC-Blr-HW-gt2500kBtuh-94p0Et-CndLow | DEER2020 | D20v0 | 2019-11-06 16:00 | Any | Rt3 | Ex | CZ05 | cPVVG | Cap-kBTUh | 941 | 120000 | None | 1.19 | 0 | 0.946 | 1.19 | 0 | 0.883 | [7 empty] | Annual | 20
NG-HVAC-Blr-HW-gt2500kBtuh-94p0Et-CndLow | DEER2020 | D20v0 | 2019-11-06 16:00 | Any | Rt3 | Ex | CZ05 | cWVVG | Cap-kBTUh | 922 | 120000 | None | 1.33 | 0 | 0.966 | 1.33 | 0 | 0.901 | [7 empty] | Annual | 20
NG-HVAC-Blr-HW-gt2500kBtuh-94p0Et-CndLow | DEER2020 | D20v0 | 2019-11-06 16:01 | Any | ECC | Old | CZ05 | cAVVG | Cap-kBTUh | 5660 | 300000 | None | 1.03 | 0.001 | 1.46 | 1.03 | 0.001 | 1.32 | [7 empty] | Annual | 20
NG-HVAC-Blr-HW-gt2500kBtuh-94p0Et-CndLow | DEER2020 | D20v0 | 2019-11-06 16:01 | Any | ECC | Old | CZ05 | cPVVG | Cap-kBTUh | 5660 | 300000 | None | 0.846 | 0.00036 | 1.58 | 0.846 | 0.00036 | 1.43 | [7 empty] | Annual | 20
NG-HVAC-Blr-HW-gt2500kBtuh-94p0Et-CndLow | DEER2020 | D20v0 | 2019-11-06 16:01 | Any | ECC | Old | CZ05 | cWVVG | Cap-kBTUh | 5660 | 300000 | None | 0.948 | 0.001 | 1.46 | 0.948 | 0.001 | 1.32 | [7 empty] | Annual | 20
NG-HVAC-Blr-HW-gt2500kBtuh-94p0Et-CndLow | DEER2020 | D20v0 | 2019-11-06 16:01 | Any | ESe | Old | CZ05 | cAVVG | Cap-kBTUh | 3390 | 150000 | None | 1.05 | 0.00042 | 1.45 | 1.05 | 0.00042 | 1.3 | [7 empty] | Annual | 20
NG-HVAC-Blr-HW-gt2500kBtuh-94p0Et-CndLow | DEER2020 | D20v0 | 2019-11-06 16:01 | Any | ESe | Old | CZ05 | cPVVG | Cap-kBTUh | 3350 | 150000 | None | 0.801 | 0 | 1.45 | 0.801 | 0 | 1.31 | [7 empty] | Annual | 20
NG-HVAC-Blr-HW-gt2500kBtuh-94p0Et-CndLow | DEER2020 | D20v0 | 2019-11-06 16:01 | Any | ESe | Old | CZ05 | cWVVG | Cap-kBTUh | 3390 | 150000 | None | 1.04 | 0 | 1.45 | 1.04 | 0 | 1.3 | [7 empty] | Annual | 20
NG-HVAC-Blr-HW-gt2500kBtuh-94p0Et-CndLow | DEER2020 | D20v0 | 2019-11-06 16:01 | Any | EUn | Old | CZ05 | cAVVG | Cap-kBTUh | 19100 | 930000 | None | 1.7 | 0.001 | 1.68 | 1.7 | 0.001 | 1.5 | [7 empty] | Annual | 20
NG-HVAC-Blr-HW-gt2500kBtuh-94p0Et-CndLow | DEER2020 | D20v0 | 2019-11-06 16:01 | Any | EUn | Old | CZ05 | cPVVG | Cap-kBTUh | 19000 | 930000 | None | 4.14 | 0.001 | 1.95 | 4.14 | 0.001 | 1.76 | [7 empty] | Annual | 20
NG-HVAC-Blr-HW-gt2500kBtuh-94p0Et-CndLow | DEER2020 | D20v0 | 2019-11-06 16:01 | Any | EUn | Old | CZ05 | cWVVG | Cap-kBTUh | 19100 | 930000 | None | 1.51 | 0.001 | 1.68 | 1.51 | 0.001 | 1.5 | [7 empty] | Annual | 20
NG-HVAC-Blr-HW-gt2500kBtuh-94p0Et-CndLow | DEER2020 | D20v0 | 2019-11-06 16:01 | Any | Hsp | Old | CZ05 | cAVVG | Cap-kBTUh | 2020 | 236000 | None | 0.529 | 0 | 2.63 | 0.529 | 0 | 2.25 | [7 empty] | Annual | 20
NG-HVAC-Blr-HW-gt2500kBtuh-94p0Et-CndLow | DEER2020 | D20v0 | 2019-11-06 16:01 | Any | Hsp | Old | CZ05 | cPVVG | Cap-kBTUh | 2070 | 236000 | None | 0.51 | 0.001 | 2.81 | 0.51 | 0.001 | 2.42 | [7 empty] | Annual | 20
NG-HVAC-Blr-HW-gt2500kBtuh-94p0Et-CndLow | DEER2020 | D20v0 | 2019-11-06 16:01 | Any | Hsp | Old | CZ05 | cWVVG | Cap-kBTUh | 2020 | 236000 | None | 0.37 | 0 | 2.63 | 0.37 | 0 | 2.25 | [7 empty] | Annual | 20
NG-HVAC-Blr-HW-gt2500kBtuh-94p0Et-CndLow | DEER2020 | D20v0 | 2019-11-06 16:01 | Any | Nrs | Old | CZ05 | cAVVG | Cap-kBTUh | 953 | 60700 | None | 5.18 | 0.002 | 5.01 | 5.18 | 0.002 | 4.49 | [7 empty] | Annual | 20
NG-HVAC-Blr-HW-gt2500kBtuh-94p0Et-CndLow | DEER2020 | D20v0 | 2019-11-06 16:01 | Any | Nrs | Old | CZ05 | cPVVG | Cap-kBTUh | 550 | 60700 | None | 10.6 | 0.003 | 6.38 | 10.6 | 0.003 | 5.89 | [7 empty] | Annual | 20
NG-HVAC-Blr-HW-gt2500kBtuh-94p0Et-CndLow | DEER2020 | D20v0 | 2019-11-06 16:01 | Any | Nrs | Old | CZ05 | cWVVG | Cap-kBTUh | 953 | 60700 | None | 5.25 | 0.002 | 5.01 | 5.25 | 0.002 | 4.49 | [7 empty] | Annual | 20
NG-HVAC-Blr-HW-gt2500kBtuh-94p0Et-CndLow | DEER2020 | D20v0 | 2019-11-06 16:01 | Any | OfL | Old | CZ05 | cAVVG | Cap-kBTUh | 1910 | 175000 | None | 2.52 | 0.00066 | 1.49 | 2.52 | 0.00066 | 1.37 | [7 empty] | Annual | 20
NG-HVAC-Blr-HW-gt2500kBtuh-94p0Et-CndLow | DEER2020 | D20v0 | 2019-11-06 16:01 | Any | OfL | Old | CZ05 | cPVVG | Cap-kBTUh | 1890 | 175000 | None | 1.71 | 0 | 1.5 | 1.71 | 0 | 1.39 | [7 empty] | Annual | 20
NG-HVAC-Blr-HW-gt2500kBtuh-94p0Et-CndLow | DEER2020 | D20v0 | 2019-11-06 16:01 | Any | OfL | Old | CZ05 | cWVVG | Cap-kBTUh | 1910 | 175000 | None | 2.52 | 0.00066 | 1.49 | 2.52 | 0.00066 | 1.37 | [7 empty] | Annual | 20
NG-HVAC-Blr-HW-gt2500kBtuh-94p0Et-CndLow | DEER2020 | D20v0 | 2019-11-06 16:01 | Any | OfS | Old | CZ05 | cAVVG | Cap-kBTUh | 192 | 10000 | None | 2.07 | 0.00448 | 2.1 | 2.07 | 0.00448 | 1.89 | [7 empty] | Annual | 20
NG-HVAC-Blr-HW-gt2500kBtuh-94p0Et-CndLow | DEER2020 | D20v0 | 2019-11-06 16:01 | Any | OfS | Old | CZ05 | cPVVG | Cap-kBTUh | 190 | 10000 | None | 1.3 | 0.0007 | 2.07 | 1.3 | 0.0007 | 1.86 | [7 empty] | Annual | 20
NG-HVAC-Blr-HW-gt2500kBtuh-94p0Et-CndLow | DEER2020 | D20v0 | 2019-11-06 16:01 | Any | OfS | Old | CZ05 | cWVVG | Cap-kBTUh | 192 | 10000 | None | 2.04 | 0.00448 | 2.1 | 2.04 | 0.00448 | 1.89 | [7 empty] | Annual | 20
NG-HVAC-Blr-HW-gt2500kBtuh-94p0Et-CndLow | DEER2020 | D20v0 | 2019-11-06 16:01 | Any | Rt3 | Old | CZ05 | cAVVG | Cap-kBTUh | 853 | 120000 | None | 1.78 | 0 | 1.2 | 1.78 | 0 | 1.12 | [7 empty] | Annual | 20
NG-HVAC-Blr-HW-gt2500kBtuh-94p0Et-CndLow | DEER2020 | D20v0 | 2019-11-06 16:01 | Any | Rt3 | Old | CZ05 | cPVVG | Cap-kBTUh | 845 | 120000 | None | 1.06 | 0 | 1.17 | 1.06 | 0 | 1.1 | [7 empty] | Annual | 20
NG-HVAC-Blr-HW-gt2500kBtuh-94p0Et-CndLow | DEER2020 | D20v0 | 2019-11-06 16:01 | Any | Rt3 | Old | CZ05 | cWVVG | Cap-kBTUh | 853 | 120000 | None | 1.77 | 0 | 1.19 | 1.77 | 0 | 1.11 | [7 empty] | Annual | 20
NG-HVAC-Blr-HW-gt2500kBtuh-94p0Et-CndLow | DEER2020 | D20v0 | 2019-11-06 16:01 | Any | OfS | Old | CZ06 | cAVVG | Cap-kBTUh | 169 | 10000 | None | 3.15 | 0 | 1.87 | 3.15 | 0 | 1.71 | [7 empty] | Annual | 20
NG-HVAC-Blr-HW-gt2500kBtuh-94p0Et-CndLow | DEER2020 | D20v0 | 2019-11-06 16:01 | Any | OfS | Old | CZ06 | cPVVG | Cap-kBTUh | 168 | 10000 | None | 2.24 | 0 | 1.85 | 2.24 | 0 | 1.69 | [7 empty] | Annual | 20
NG-HVAC-Blr-HW-gt2500kBtuh-94p0Et-CndLow | DEER2020 | D20v0 | 2019-11-06 16:01 | Any | OfS | Old | CZ06 | cWVVG | Cap-kBTUh | 169 | 10000 | None | 3.03 | 0 | 1.87 | 3.03 | 0 | 1.71 | [7 empty] | Annual | 20
NG-HVAC-Blr-HW-gt2500kBtuh-94p0Et-CndLow | DEER2020 | D20v0 | 2019-11-06 16:01 | Any | Rt3 | Old | CZ06 | cAVVG | Cap-kBTUh | 637 | 120000 | None | 0.78 | 0 | 0.555 | 0.78 | 0 | 0.525 | [7 empty] | Annual | 20
NG-HVAC-Blr-HW-gt2500kBtuh-94p0Et-CndLow | DEER2020 | D20v0 | 2019-11-06 16:01 | Any | Rt3 | Old | CZ06 | cPVVG | Cap-kBTUh | 633 | 120000 | None | 0.441 | 0 | 0.541 | 0.441 | 0 | 0.512 | [7 empty] | Annual | 20
NG-HVAC-Blr-HW-gt2500kBtuh-94p0Et-CndLow | DEER2020 | D20v0 | 2019-11-06 16:01 | Any | Rt3 | Old | CZ06 | cWVVG | Cap-kBTUh | 637 | 120000 | None | 0.811 | 0 | 0.555 | 0.811 | 0 | 0.525 | [7 empty] | Annual | 20
NG-HVAC-Blr-HW-gt2500kBtuh-94p0Et-CndLow | DEER2020 | D20v0 | 2019-11-06 16:01 | Any | Com | New | CZ06 | cAVVG | Cap-kBTUh | 1720 | 187000 | None | 0.7 | 0 | 1.02 | 0.7 | 0 | 1.02 | [7 empty] | Annual | 20
NG-HVAC-Blr-HW-gt2500kBtuh-94p0Et-CndLow | DEER2020 | D20v0 | 2019-11-06 16:01 | Any | Com | New | CZ06 | cPVVG | Cap-kBTUh | 1690 | 187000 | None | 1.4 | 0 | 1.28 | 1.4 | 0 | 1.28 | [7 empty] | Annual | 20
NG-HVAC-Blr-HW-gt2500kBtuh-94p0Et-CndLow | DEER2020 | D20v0 | 2019-11-06 16:01 | Any | Com | New | CZ06 | cWVVG | Cap-kBTUh | 1720 | 187000 | None | 0.7 | 0 | 1.02 | 0.7 | 0 | 1.02 | [7 empty] | Annual | 20
NG-HVAC-Blr-HW-gt2500kBtuh-94p0Et-CndLow | DEER2020 | D20v0 | 2019-11-06 16:01 | Any | Com | Old | CZ06 | cAVVG | Cap-kBTUh | 2100 | 190000 | None | 3.9 | 0.001 | 2.12 | 3.9 | 0.001 | 1.96 | [7 empty] | Annual | 20
NG-HVAC-Blr-HW-gt2500kBtuh-94p0Et-CndLow | DEER2020 | D20v0 | 2019-11-06 16:01 | Any | Com | Old | CZ06 | cPVVG | Cap-kBTUh | 2050 | 190000 | None | 3.6 | 0.001 | 2.17 | 3.6 | 0.001 | 2.01 | [7 empty] | Annual | 20
NG-HVAC-Blr-HW-gt2500kBtuh-94p0Et-CndLow | DEER2020 | D20v0 | 2019-11-06 16:01 | Any | Com | Old | CZ06 | cWVVG | Cap-kBTUh | 2100 | 190000 | None | 3.7 | 0 | 2.12 | 3.7 | 0 | 1.96 | [7 empty] | Annual | 20
NG-HVAC-Blr-HW-gt2500kBtuh-94p0Et-CndLow | DEER2020 | D20v0 | 2019-11-06 16:01 | Any | ECC | Old | CZ06 | cAVVG | Cap-kBTUh | 4950 | 300000 | None | 2.05 | 0.001 | 1.2 | 2.05 | 0.001 | 1.1 | [7 empty] | Annual | 20
NG-HVAC-Blr-HW-gt2500kBtuh-94p0Et-CndLow | DEER2020 | D20v0 | 2019-11-06 16:01 | Any | ECC | Old | CZ06 | cPVVG | Cap-kBTUh | 4920 | 300000 | None | 1.6 | 0.001 | 1.34 | 1.6 | 0.001 | 1.23 | [7 empty] | Annual | 20
NG-HVAC-Blr-HW-gt2500kBtuh-94p0Et-CndLow | DEER2020 | D20v0 | 2019-11-06 16:01 | Any | ECC | Old | CZ06 | cWVVG | Cap-kBTUh | 4950 | 300000 | None | 2.01 | 0.001 | 1.2 | 2.01 | 0.001 | 1.1 | [7 empty] | Annual | 20
NG-HVAC-Blr-HW-gt2500kBtuh-94p0Et-CndLow | DEER2020 | D20v0 | 2019-11-06 16:01 | Any | ESe | Old | CZ06 | cAVVG | Cap-kBTUh | 2910 | 150000 | None | 2.12 | 0.001 | 1.3 | 2.12 | 0.001 | 1.21 | [7 empty] | Annual | 20
NG-HVAC-Blr-HW-gt2500kBtuh-94p0Et-CndLow | DEER2020 | D20v0 | 2019-11-06 16:01 | Any | ESe | Old | CZ06 | cPVVG | Cap-kBTUh | 2850 | 150000 | None | 1.61 | 0.001 | 1.31 | 1.61 | 0.001 | 1.21 | [7 empty] | Annual | 20
NG-HVAC-Blr-HW-gt2500kBtuh-94p0Et-CndLow | DEER2020 | D20v0 | 2019-11-06 16:01 | Any | ESe | Old | CZ06 | cWVVG | Cap-kBTUh | 2910 | 150000 | None | 2 | 0.001 | 1.3 | 2 | 0.001 | 1.21 | [7 empty] | Annual | 20
NG-HVAC-Blr-HW-gt2500kBtuh-94p0Et-CndLow | DEER2020 | D20v0 | 2019-11-06 16:01 | Any | Htl | Old | CZ06 | cAVVG | Cap-kBTUh | 1580 | 140000 | None | 12.1 | 0.004 | 5.92 | 12.1 | 0.004 | 5.54 | [7 empty] | Annual | 20
NG-HVAC-Blr-HW-gt2500kBtuh-94p0Et-CndLow | DEER2020 | D20v0 | 2019-11-06 16:01 | Any | Htl | Old | CZ06 | cPVVG | Cap-kBTUh | 1500 | 140000 | None | 9.46 | 0.002 | 4.32 | 9.46 | 0.002 | 4 | [7 empty] | Annual | 20
NG-HVAC-Blr-HW-gt2500kBtuh-94p0Et-CndLow | DEER2020 | D20v0 | 2019-11-06 16:01 | Any | Htl | Old | CZ06 | cWVVG | Cap-kBTUh | 1580 | 140000 | None | 10.7 | 0.003 | 5.92 | 10.7 | 0.003 | 5.54 | [7 empty] | Annual | 20
NG-HVAC-Blr-HW-gt2500kBtuh-94p0Et-CndLow | DEER2020 | D20v0 | 2019-11-06 16:01 | Any | MBT | Old | CZ06 | cAVVG | Cap-kBTUh | 1520 | 200000 | None | 3.11 | 0.001 | 3 | 3.11 | 0.001 | 2.81 | [7 empty] | Annual | 20
NG-HVAC-Blr-HW-gt2500kBtuh-94p0Et-CndLow | DEER2020 | D20v0 | 2019-11-06 16:01 | Any | MBT | Old | CZ06 | cPVVG | Cap-kBTUh | 1520 | 200000 | None | 1.95 | 0.001 | 2.9 | 1.95 | 0.001 | 2.71 | [7 empty] | Annual | 20
NG-HVAC-Blr-HW-gt2500kBtuh-94p0Et-CndLow | DEER2020 | D20v0 | 2019-11-06 16:01 | Any | MBT | Old | CZ06 | cWVVG | Cap-kBTUh | 1520 | 200000 | None | 2.76 | 0.00033 | 3 | 2.76 | 0.00033 | 2.81 | [7 empty] | Annual | 20
NG-HVAC-Blr-HW-gt2500kBtuh-94p0Et-CndLow | DEER2020 | D20v0 | 2019-11-06 16:01 | Any | Nrs | Old | CZ06 | cAVVG | Cap-kBTUh | 801 | 60700 | None | 9.86 | 0.003 | 5.54 | 9.86 | 0.003 | 5.12 | [7 empty] | Annual | 20
NG-HVAC-Blr-HW-gt2500kBtuh-94p0Et-CndLow | DEER2020 | D20v0 | 2019-11-06 16:01 | Any | Nrs | Old | CZ06 | cPVVG | Cap-kBTUh | 409 | 60700 | None | 19 | 0.005 | 8.09 | 19 | 0.005 | 7.58 | [7 empty] | Annual | 20
NG-HVAC-Blr-HW-gt2500kBtuh-94p0Et-CndLow | DEER2020 | D20v0 | 2019-11-06 16:01 | Any | Nrs | Old | CZ06 | cWVVG | Cap-kBTUh | 801 | 60700 | None | 10.5 | 0.003 | 5.54 | 10.5 | 0.003 | 5.12 | [7 empty] | Annual | 20
NG-HVAC-Blr-HW-gt2500kBtuh-94p0Et-CndLow | DEER2020 | D20v0 | 2019-11-06 16:01 | Any | OfL | Old | CZ06 | cAVVG | Cap-kBTUh | 1400 | 175000 | None | 4.21 | 0 | 1.65 | 4.21 | 0 | 1.55 | [7 empty] | Annual | 20
NG-HVAC-Blr-HW-gt2500kBtuh-94p0Et-CndLow | DEER2020 | D20v0 | 2019-11-06 16:01 | Any | OfL | Old | CZ06 | cPVVG | Cap-kBTUh | 1380 | 175000 | None | 3.02 | 0 | 1.67 | 3.02 | 0 | 1.57 | [7 empty] | Annual | 20
NG-HVAC-Blr-HW-gt2500kBtuh-94p0Et-CndLow | DEER2020 | D20v0 | 2019-11-06 16:01 | Any | OfL | Old | CZ06 | cWVVG | Cap-kBTUh | 1400 | 175000 | None | 3.82 | 0 | 1.65 | 3.82 | 0 | 1.55 | [7 empty] | Annual | 20
NG-HVAC-Blr-HW-gt2500kBtuh-94p0Et-CndLow | DEER2020 | D20v0 | 2019-11-06 16:01 | Any | Com | Rec | CZ06 | cAVVG | Cap-kBTUh | 1660 | 187000 | None | 0.7 | 0 | 0.79 | 0.7 | 0 | 0.79 | [7 empty] | Annual | 20
NG-HVAC-Blr-HW-gt2500kBtuh-94p0Et-CndLow | DEER2020 | D20v0 | 2019-11-06 16:01 | Any | Com | Rec | CZ06 | cPVVG | Cap-kBTUh | 1640 | 187000 | None | 1.3 | 0 | 1.1 | 1.3 | 0 | 1.1 | [7 empty] | Annual | 20
NG-HVAC-Blr-HW-gt2500kBtuh-94p0Et-CndLow | DEER2020 | D20v0 | 2019-11-06 16:01 | Any | Com | Rec | CZ06 | cWVVG | Cap-kBTUh | 1660 | 187000 | None | 0.6 | 0 | 0.79 | 0.6 | 0 | 0.79 | [7 empty] | Annual | 20
NG-HVAC-Blr-HW-gt2500kBtuh-94p0Et-CndLow | DEER2020 | D20v0 | 2019-11-06 16:01 | Any | ECC | Rec | CZ06 | cAVVG | Cap-kBTUh | 4190 | 300000 | None | 0.793 | 0 | 0.769 | 0.793 | 0 | 0.769 | [7 empty] | Annual | 20
NG-HVAC-Blr-HW-gt2500kBtuh-94p0Et-CndLow | DEER2020 | D20v0 | 2019-11-06 16:01 | Any | ECC | Rec | CZ06 | cPVVG | Cap-kBTUh | 4180 | 300000 | None | 0.801 | 0 | 0.848 | 0.801 | 0 | 0.848 | [7 empty] | Annual | 20
NG-HVAC-Blr-HW-gt2500kBtuh-94p0Et-CndLow | DEER2020 | D20v0 | 2019-11-06 16:01 | Any | ECC | Rec | CZ06 | cWVVG | Cap-kBTUh | 4190 | 300000 | None | 0.633 | 0 | 0.769 | 0.633 | 0 | 0.769 | [7 empty] | Annual | 20
NG-HVAC-Blr-HW-gt2500kBtuh-94p0Et-CndLow | DEER2020 | D20v0 | 2019-11-06 16:01 | Any | ESe | Rec | CZ06 | cAVVG | Cap-kBTUh | 2790 | 150000 | None | 0.546 | 0 | 0.669 | 0.546 | 0 | 0.669 | [7 empty] | Annual | 20
NG-HVAC-Blr-HW-gt2500kBtuh-94p0Et-CndLow | DEER2020 | D20v0 | 2019-11-06 16:01 | Any | ESe | Rec | CZ06 | cPVVG | Cap-kBTUh | 2780 | 150000 | None | 0.545 | 0 | 0.752 | 0.545 | 0 | 0.752 | [7 empty] | Annual | 20
NG-HVAC-Blr-HW-gt2500kBtuh-94p0Et-CndLow | DEER2020 | D20v0 | 2019-11-06 16:01 | Any | ESe | Rec | CZ06 | cWVVG | Cap-kBTUh | 2790 | 150000 | None | 0.524 | 0 | 0.668 | 0.524 | 0 | 0.668 | [7 empty] | Annual | 20
NG-HVAC-Blr-HW-gt2500kBtuh-94p0Et-CndLow | DEER2020 | D20v0 | 2019-11-06 16:01 | Any | EUn | Rec | CZ06 | cAVVG | Cap-kBTUh | 13900 | 930000 | None | 1.26 | 0 | 0.808 | 1.26 | 0 | 0.808 | [7 empty] | Annual | 20
NG-HVAC-Blr-HW-gt2500kBtuh-94p0Et-CndLow | DEER2020 | D20v0 | 2019-11-06 16:01 | Any | EUn | Rec | CZ06 | cPVVG | Cap-kBTUh | 13900 | 930000 | None | 2.72 | 0 | 0.962 | 2.72 | 0 | 0.962 | [7 empty] | Annual | 20
NG-HVAC-Blr-HW-gt2500kBtuh-94p0Et-CndLow | DEER2020 | D20v0 | 2019-11-06 16:01 | Any | EUn | Rec | CZ06 | cWVVG | Cap-kBTUh | 13900 | 930000 | None | 0.951 | 0 | 0.808 | 0.951 | 0 | 0.808 | [7 empty] | Annual | 20
NG-HVAC-Blr-HW-gt2500kBtuh-94p0Et-CndLow | DEER2020 | D20v0 | 2019-11-06 16:01 | Any | Hsp | Rec | CZ06 | cAVVG | Cap-kBTUh | 1810 | 236000 | None | 0.46 | 0 | 2.03 | 0.46 | 0 | 2.03 | [7 empty] | Annual | 20
NG-HVAC-Blr-HW-gt2500kBtuh-94p0Et-CndLow | DEER2020 | D20v0 | 2019-11-06 16:01 | Any | Hsp | Rec | CZ06 | cPVVG | Cap-kBTUh | 1830 | 236000 | None | 0.626 | 0.00075 | 2.12 | 0.626 | 0.00075 | 2.12 | [7 empty] | Annual | 20
NG-HVAC-Blr-HW-gt2500kBtuh-94p0Et-CndLow | DEER2020 | D20v0 | 2019-11-06 16:01 | Any | Hsp | Rec | CZ06 | cWVVG | Cap-kBTUh | 1810 | 236000 | None | 0.277 | 0 | 2.03 | 0.277 | 0 | 2.03 | [7 empty] | Annual | 20
NG-HVAC-Blr-HW-gt2500kBtuh-94p0Et-CndLow | DEER2020 | D20v0 | 2019-11-06 16:01 | Any | Htl | Rec | CZ06 | cAVVG | Cap-kBTUh | 905 | 140000 | None | 1.82 | 0.00075 | 1.62 | 1.82 | 0.00075 | 1.62 | [7 empty] | Annual | 20
NG-HVAC-Blr-HW-gt2500kBtuh-94p0Et-CndLow | DEER2020 | D20v0 | 2019-11-06 16:01 | Any | Htl | Rec | CZ06 | cPVVG | Cap-kBTUh | 881 | 140000 | None | 6.68 | 0.001 | 3.16 | 6.68 | 0.001 | 3.16 | [7 empty] | Annual | 20
NG-HVAC-Blr-HW-gt2500kBtuh-94p0Et-CndLow | DEER2020 | D20v0 | 2019-11-06 16:01 | Any | Htl | Rec | CZ06 | cWVVG | Cap-kBTUh | 905 | 140000 | None | 1.35 | 0 | 1.62 | 1.35 | 0 | 1.62 | [7 empty] | Annual | 20
NG-HVAC-Blr-HW-gt2500kBtuh-94p0Et-CndLow | DEER2020 | D20v0 | 2019-11-06 16:01 | Any | MBT | Rec | CZ06 | cAVVG | Cap-kBTUh | 1100 | 200000 | None | 0.247 | 0 | 1.17 | 0.247 | 0 | 1.17 | [7 empty] | Annual | 20
NG-HVAC-Blr-HW-gt2500kBtuh-94p0Et-CndLow | DEER2020 | D20v0 | 2019-11-06 16:01 | Any | MBT | Rec | CZ06 | cPVVG | Cap-kBTUh | 1120 | 200000 | None | 0.333 | 0 | 1.58 | 0.333 | 0 | 1.58 | [7 empty] | Annual | 20
NG-HVAC-Blr-HW-gt2500kBtuh-94p0Et-CndLow | DEER2020 | D20v0 | 2019-11-06 16:01 | Any | MBT | Rec | CZ06 | cWVVG | Cap-kBTUh | 1100 | 200000 | None | 0.177 | 0 | 1.17 | 0.177 | 0 | 1.17 | [7 empty] | Annual | 20
NG-HVAC-Blr-HW-gt2500kBtuh-94p0Et-CndLow | DEER2020 | D20v0 | 2019-11-06 16:01 | Any | Nrs | Rec | CZ06 | cAVVG | Cap-kBTUh | 718 | 60700 | None | 0.688 | 0.00075 | 2.02 | 0.688 | 0.00075 | 2.02 | [7 empty] | Annual | 20
NG-HVAC-Blr-HW-gt2500kBtuh-94p0Et-CndLow | DEER2020 | D20v0 | 2019-11-06 16:01 | Any | Nrs | Rec | CZ06 | cPVVG | Cap-kBTUh | 345 | 60700 | None | 8.05 | 0.002 | 4.88 | 8.05 | 0.002 | 4.88 | [7 empty] | Annual | 20
NG-HVAC-Blr-HW-gt2500kBtuh-94p0Et-CndLow | DEER2020 | D20v0 | 2019-11-06 16:01 | Any | Nrs | Rec | CZ06 | cWVVG | Cap-kBTUh | 718 | 60700 | None | 0.584 | 0 | 2.02 | 0.584 | 0 | 2.02 | [7 empty] | Annual | 20
NG-HVAC-Blr-HW-gt2500kBtuh-94p0Et-CndLow | DEER2020 | D20v0 | 2019-11-06 16:01 | Any | OfL | Rec | CZ06 | cAVVG | Cap-kBTUh | 870 | 175000 | None | 0.669 | 0 | 0.355 | 0.669 | 0 | 0.355 | [7 empty] | Annual | 20
NG-HVAC-Blr-HW-gt2500kBtuh-94p0Et-CndLow | DEER2020 | D20v0 | 2019-11-06 16:01 | Any | OfL | Rec | CZ06 | cPVVG | Cap-kBTUh | 842 | 175000 | None | 0.622 | 0 | 0.356 | 0.622 | 0 | 0.356 | [7 empty] | Annual | 20
NG-HVAC-Blr-HW-gt2500kBtuh-94p0Et-CndLow | DEER2020 | D20v0 | 2019-11-06 16:01 | Any | OfL | Rec | CZ06 | cWVVG | Cap-kBTUh | 870 | 175000 | None | 0.665 | 0 | 0.355 | 0.665 | 0 | 0.355 | [7 empty] | Annual | 20
NG-HVAC-Blr-HW-gt2500kBtuh-94p0Et-CndLow | DEER2020 | D20v0 | 2019-11-06 16:01 | Any | OfS | Rec | CZ06 | cAVVG | Cap-kBTUh | 108 | 10000 | None | 1.11 | 0 | 0.784 | 1.11 | 0 | 0.784 | [7 empty] | Annual | 20
NG-HVAC-Blr-HW-gt2500kBtuh-94p0Et-CndLow | DEER2020 | D20v0 | 2019-11-06 16:01 | Any | OfS | Rec | CZ06 | cPVVG | Cap-kBTUh | 108 | 10000 | None | 0.827 | 0 | 0.773 | 0.827 | 0 | 0.773 | [7 empty] | Annual | 20
NG-HVAC-Blr-HW-gt2500kBtuh-94p0Et-CndLow | DEER2020 | D20v0 | 2019-11-06 16:01 | Any | OfS | Rec | CZ06 | cWVVG | Cap-kBTUh | 108 | 10000 | None | 1.19 | 0 | 0.784 | 1.19 | 0 | 0.784 | [7 empty] | Annual | 20
NG-HVAC-Blr-HW-gt2500kBtuh-94p0Et-CndLow | DEER2020 | D20v0 | 2019-11-06 16:01 | Any | Rt3 | Rec | CZ06 | cAVVG | Cap-kBTUh | 835 | 120000 | None | 0.401 | 0 | 0.284 | 0.401 | 0 | 0.284 | [7 empty] | Annual | 20
NG-HVAC-Blr-HW-gt2500kBtuh-94p0Et-CndLow | DEER2020 | D20v0 | 2019-11-06 16:01 | Any | Rt3 | Rec | CZ06 | cPVVG | Cap-kBTUh | 832 | 120000 | None | 0.412 | 0 | 0.32 | 0.412 | 0 | 0.32 | [7 empty] | Annual | 20
NG-HVAC-Blr-HW-gt2500kBtuh-94p0Et-CndLow | DEER2020 | D20v0 | 2019-11-06 16:01 | Any | Rt3 | Rec | CZ06 | cWVVG | Cap-kBTUh | 835 | 120000 | None | 0.38 | 0 | 0.284 | 0.38 | 0 | 0.284 | [7 empty] | Annual | 20
NG-HVAC-Blr-HW-gt2500kBtuh-94p0Et-CndLow | DEER2020 | D20v0 | 2019-11-06 16:01 | Any | Com | Ex | CZ06 | cAVVG | Cap-kBTUh | 2020 | 192000 | None | 2.3 | 0 | 1.45 | 2.3 | 0 | 1.34 | [7 empty] | Annual | 20
NG-HVAC-Blr-HW-gt2500kBtuh-94p0Et-CndLow | DEER2020 | D20v0 | 2019-11-06 16:01 | Any | Com | Ex | CZ06 | cPVVG | Cap-kBTUh | 1980 | 192000 | None | 2.7 | 0 | 1.68 | 2.7 | 0 | 1.56 | [7 empty] | Annual | 20
NG-HVAC-Blr-HW-gt2500kBtuh-94p0Et-CndLow | DEER2020 | D20v0 | 2019-11-06 16:01 | Any | Com | Ex | CZ06 | cWVVG | Cap-kBTUh | 2020 | 192000 | None | 2 | 0 | 1.45 | 2 | 0 | 1.33 | [7 empty] | Annual | 20
NG-HVAC-Blr-HW-gt2500kBtuh-94p0Et-CndLow | DEER2020 | D20v0 | 2019-11-06 16:01 | Any | ECC | Ex | CZ06 | cAVVG | Cap-kBTUh | 4810 | 300000 | None | 1.44 | 0.00045 | 1.01 | 1.44 | 0.00045 | 0.93 | [7 empty] | Annual | 20
NG-HVAC-Blr-HW-gt2500kBtuh-94p0Et-CndLow | DEER2020 | D20v0 | 2019-11-06 16:01 | Any | ECC | Ex | CZ06 | cPVVG | Cap-kBTUh | 4800 | 300000 | None | 1.28 | 0.00045 | 1.12 | 1.28 | 0.00045 | 1.03 | [7 empty] | Annual | 20
NG-HVAC-Blr-HW-gt2500kBtuh-94p0Et-CndLow | DEER2020 | D20v0 | 2019-11-06 16:01 | Any | ECC | Ex | CZ06 | cWVVG | Cap-kBTUh | 4810 | 300000 | None | 1.19 | 0 | 1.01 | 1.19 | 0 | 0.93 | [7 empty] | Annual | 20
NG-HVAC-Blr-HW-gt2500kBtuh-94p0Et-CndLow | DEER2020 | D20v0 | 2019-11-06 16:01 | Any | ESe | Ex | CZ06 | cAVVG | Cap-kBTUh | 2880 | 150000 | None | 1.41 | 0.00055 | 1.03 | 1.41 | 0.00055 | 0.95 | [7 empty] | Annual | 20
NG-HVAC-Blr-HW-gt2500kBtuh-94p0Et-CndLow | DEER2020 | D20v0 | 2019-11-06 16:01 | Any | ESe | Ex | CZ06 | cPVVG | Cap-kBTUh | 2860 | 150000 | None | 1.23 | 0.00055 | 1.07 | 1.23 | 0.00055 | 0.988 | [7 empty] | Annual | 20
NG-HVAC-Blr-HW-gt2500kBtuh-94p0Et-CndLow | DEER2020 | D20v0 | 2019-11-06 16:01 | Any | ESe | Ex | CZ06 | cWVVG | Cap-kBTUh | 2880 | 150000 | None | 1.3 | 0.00055 | 1.03 | 1.3 | 0.00055 | 0.95 | [7 empty] | Annual | 20
NG-HVAC-Blr-HW-gt2500kBtuh-94p0Et-CndLow | DEER2020 | D20v0 | 2019-11-06 16:01 | Any | EUn | Ex | CZ06 | cAVVG | Cap-kBTUh | 15900 | 930000 | None | 2.13 | 0 | 1.14 | 2.13 | 0 | 1.04 | [7 empty] | Annual | 20
NG-HVAC-Blr-HW-gt2500kBtuh-94p0Et-CndLow | DEER2020 | D20v0 | 2019-11-06 16:01 | Any | EUn | Ex | CZ06 | cPVVG | Cap-kBTUh | 15700 | 930000 | None | 3.98 | 0 | 1.35 | 3.98 | 0 | 1.25 | [7 empty] | Annual | 20
NG-HVAC-Blr-HW-gt2500kBtuh-94p0Et-CndLow | DEER2020 | D20v0 | 2019-11-06 16:01 | Any | EUn | Ex | CZ06 | cWVVG | Cap-kBTUh | 15900 | 930000 | None | 1.55 | 0 | 1.14 | 1.55 | 0 | 1.04 | [7 empty] | Annual | 20
NG-HVAC-Blr-HW-gt2500kBtuh-94p0Et-CndLow | DEER2020 | D20v0 | 2019-11-06 16:01 | Any | Hsp | Ex | CZ06 | cAVVG | Cap-kBTUh | 1820 | 236000 | None | 1.15 | 0.00053 | 2.39 | 1.15 | 0.00053 | 2.09 | [7 empty] | Annual | 20
NG-HVAC-Blr-HW-gt2500kBtuh-94p0Et-CndLow | DEER2020 | D20v0 | 2019-11-06 16:01 | Any | Hsp | Ex | CZ06 | cPVVG | Cap-kBTUh | 1840 | 236000 | None | 1.37 | 0.001 | 2.54 | 1.37 | 0.001 | 2.24 | [7 empty] | Annual | 20
NG-HVAC-Blr-HW-gt2500kBtuh-94p0Et-CndLow | DEER2020 | D20v0 | 2019-11-06 16:01 | Any | Hsp | Ex | CZ06 | cWVVG | Cap-kBTUh | 1820 | 236000 | None | 0.705 | 0.00174 | 2.39 | 0.705 | 0.00174 | 2.09 | [7 empty] | Annual | 20
NG-HVAC-Blr-HW-gt2500kBtuh-94p0Et-CndLow | DEER2020 | D20v0 | 2019-11-06 16:01 | Any | Htl | Ex | CZ06 | cAVVG | Cap-kBTUh | 1060 | 140000 | None | 7.62 | 0.00232 | 3.73 | 7.62 | 0.00232 | 3.48 | [7 empty] | Annual | 20
NG-HVAC-Blr-HW-gt2500kBtuh-94p0Et-CndLow | DEER2020 | D20v0 | 2019-11-06 16:01 | Any | Htl | Ex | CZ06 | cPVVG | Cap-kBTUh | 1110 | 140000 | None | 8.79 | 0.00144 | 3.73 | 8.79 | 0.00144 | 3.48 | [7 empty] | Annual | 20
NG-HVAC-Blr-HW-gt2500kBtuh-94p0Et-CndLow | DEER2020 | D20v0 | 2019-11-06 16:01 | Any | Htl | Ex | CZ06 | cWVVG | Cap-kBTUh | 1060 | 140000 | None | 5.74 | 0.00088 | 3.73 | 5.74 | 0.00088 | 3.48 | [7 empty] | Annual | 20
NG-HVAC-Blr-HW-gt2500kBtuh-94p0Et-CndLow | DEER2020 | D20v0 | 2019-11-06 16:01 | Any | MBT | Ex | CZ06 | cAVVG | Cap-kBTUh | 1580 | 200000 | None | 0.895 | 0 | 1.77 | 0.895 | 0 | 1.62 | [7 empty] | Annual | 20
NG-HVAC-Blr-HW-gt2500kBtuh-94p0Et-CndLow | DEER2020 | D20v0 | 2019-11-06 16:01 | Any | MBT | Ex | CZ06 | cPVVG | Cap-kBTUh | 1600 | 200000 | None | 0.651 | 0 | 2 | 0.651 | 0 | 1.84 | [7 empty] | Annual | 20
NG-HVAC-Blr-HW-gt2500kBtuh-94p0Et-CndLow | DEER2020 | D20v0 | 2019-11-06 16:01 | Any | MBT | Ex | CZ06 | cWVVG | Cap-kBTUh | 1580 | 200000 | None | 0.685 | 0 | 1.77 | 0.685 | 0 | 1.62 | [7 empty] | Annual | 20
NG-HVAC-Blr-HW-gt2500kBtuh-94p0Et-CndLow | DEER2020 | D20v0 | 2019-11-06 16:01 | Any | Nrs | Ex | CZ06 | cAVVG | Cap-kBTUh | 764 | 60700 | None | 5.93 | 0.00158 | 3.99 | 5.93 | 0.00158 | 3.65 | [7 empty] | Annual | 20
NG-HVAC-Blr-HW-gt2500kBtuh-94p0Et-CndLow | DEER2020 | D20v0 | 2019-11-06 16:01 | Any | Nrs | Ex | CZ06 | cPVVG | Cap-kBTUh | 368 | 60700 | None | 14.8 | 0.00358 | 7.04 | 14.8 | 0.00358 | 6.58 | [7 empty] | Annual | 20
NG-HVAC-Blr-HW-gt2500kBtuh-94p0Et-CndLow | DEER2020 | D20v0 | 2019-11-06 16:01 | Any | Nrs | Ex | CZ06 | cWVVG | Cap-kBTUh | 764 | 60700 | None | 5.81 | 0.00158 | 3.99 | 5.81 | 0.00158 | 3.65 | [7 empty] | Annual | 20
NG-HVAC-Blr-HW-gt2500kBtuh-94p0Et-CndLow | DEER2020 | D20v0 | 2019-11-06 16:01 | Any | OfL | Ex | CZ06 | cAVVG | Cap-kBTUh | 1100 | 175000 | None | 2.57 | 0 | 1.02 | 2.57 | 0 | 0.959 | [7 empty] | Annual | 20
NG-HVAC-Blr-HW-gt2500kBtuh-94p0Et-CndLow | DEER2020 | D20v0 | 2019-11-06 16:01 | Any | OfL | Ex | CZ06 | cPVVG | Cap-kBTUh | 1070 | 175000 | None | 2.15 | 0 | 1.03 | 2.15 | 0 | 0.969 | [7 empty] | Annual | 20
NG-HVAC-Blr-HW-gt2500kBtuh-94p0Et-CndLow | DEER2020 | D20v0 | 2019-11-06 16:01 | Any | OfL | Ex | CZ06 | cWVVG | Cap-kBTUh | 1100 | 175000 | None | 2.35 | 0 | 1.02 | 2.35 | 0 | 0.955 | [7 empty] | Annual | 20
NG-HVAC-Blr-HW-gt2500kBtuh-94p0Et-CndLow | DEER2020 | D20v0 | 2019-11-06 16:01 | Any | OfS | Ex | CZ06 | cAVVG | Cap-kBTUh | 157 | 10000 | None | 1.87 | 0 | 1.14 | 1.87 | 0 | 1.03 | [7 empty] | Annual | 20
NG-HVAC-Blr-HW-gt2500kBtuh-94p0Et-CndLow | DEER2020 | D20v0 | 2019-11-06 16:01 | Any | OfS | Ex | CZ06 | cPVVG | Cap-kBTUh | 156 | 10000 | None | 1.43 | 0 | 1.12 | 1.43 | 0 | 1.02 | [7 empty] | Annual | 20
NG-HVAC-Blr-HW-gt2500kBtuh-94p0Et-CndLow | DEER2020 | D20v0 | 2019-11-06 16:01 | Any | OfS | Ex | CZ06 | cWVVG | Cap-kBTUh | 157 | 10000 | None | 1.91 | 0 | 1.14 | 1.91 | 0 | 1.03 | [7 empty] | Annual | 20
NG-HVAC-Blr-HW-gt2500kBtuh-94p0Et-CndLow | DEER2020 | D20v0 | 2019-11-06 16:01 | Any | Rt3 | Ex | CZ06 | cAVVG | Cap-kBTUh | 734 | 120000 | None | 0.819 | 0 | 0.42 | 0.819 | 0 | 0.395 | [7 empty] | Annual | 20
NG-HVAC-Blr-HW-gt2500kBtuh-94p0Et-CndLow | DEER2020 | D20v0 | 2019-11-06 16:01 | Any | Rt3 | Ex | CZ06 | cPVVG | Cap-kBTUh | 732 | 120000 | None | 0.608 | 0 | 0.434 | 0.608 | 0 | 0.408 | [7 empty] | Annual | 20
NG-HVAC-Blr-HW-gt2500kBtuh-94p0Et-CndLow | DEER2020 | D20v0 | 2019-11-06 16:01 | Any | Rt3 | Ex | CZ06 | cWVVG | Cap-kBTUh | 734 | 120000 | None | 0.659 | 0 | 0.42 | 0.659 | 0 | 0.395 | [7 empty] | Annual | 20
NG-HVAC-Blr-HW-gt2500kBtuh-94p0Et-CndLow | DEER2020 | D20v0 | 2019-11-06 16:02 | Any | EUn | Old | CZ06 | cAVVG | Cap-kBTUh | 16900 | 930000 | None | 2.59 | 0 | 1.34 | 2.59 | 0 | 1.22 | [7 empty] | Annual | 20
NG-HVAC-Blr-HW-gt2500kBtuh-94p0Et-CndLow | DEER2020 | D20v0 | 2019-11-06 16:02 | Any | EUn | Old | CZ06 | cPVVG | Cap-kBTUh | 16700 | 930000 | None | 5.55 | 0 | 1.7 | 5.55 | 0 | 1.56 | [7 empty] | Annual | 20
NG-HVAC-Blr-HW-gt2500kBtuh-94p0Et-CndLow | DEER2020 | D20v0 | 2019-11-06 16:02 | Any | EUn | Old | CZ06 | cWVVG | Cap-kBTUh | 16900 | 930000 | None | 2.31 | 0 | 1.34 | 2.31 | 0 | 1.22 | [7 empty] | Annual | 20
NG-HVAC-Blr-HW-gt2500kBtuh-94p0Et-CndLow | DEER2020 | D20v0 | 2019-11-06 16:02 | Any | Hsp | Old | CZ06 | cAVVG | Cap-kBTUh | 1630 | 236000 | None | 1.34 | 0.00177 | 2.54 | 1.34 | 0.00177 | 2.2 | [7 empty] | Annual | 20
NG-HVAC-Blr-HW-gt2500kBtuh-94p0Et-CndLow | DEER2020 | D20v0 | 2019-11-06 16:02 | Any | Hsp | Old | CZ06 | cPVVG | Cap-kBTUh | 1680 | 236000 | None | 1.53 | 0.001 | 2.7 | 1.53 | 0.001 | 2.36 | [7 empty] | Annual | 20
NG-HVAC-Blr-HW-gt2500kBtuh-94p0Et-CndLow | DEER2020 | D20v0 | 2019-11-06 16:02 | Any | Hsp | Old | CZ06 | cWVVG | Cap-kBTUh | 1630 | 236000 | None | 1.03 | 0 | 2.54 | 1.03 | 0 | 2.2 | [7 empty] | Annual | 20
NG-HVAC-Blr-HW-gt2500kBtuh-94p0Et-CndLow | DEER2020 | D20v0 | 2019-11-06 16:02 | Any | Hsp | Old | CZ07 | cPVVG | Cap-kBTUh | 1210 | 236000 | None | 1.62 | 0.001 | 3.02 | 1.62 | 0.001 | 2.65 | [7 empty] | Annual | 20
NG-HVAC-Blr-HW-gt2500kBtuh-94p0Et-CndLow | DEER2020 | D20v0 | 2019-11-06 16:02 | Any | Hsp | Old | CZ07 | cWVVG | Cap-kBTUh | 1170 | 236000 | None | 1.21 | 0.001 | 2.93 | 1.21 | 0.001 | 2.55 | [7 empty] | Annual | 20
NG-HVAC-Blr-HW-gt2500kBtuh-94p0Et-CndLow | DEER2020 | D20v0 | 2019-11-06 16:02 | Any | MBT | Old | CZ07 | cAVVG | Cap-kBTUh | 1220 | 200000 | None | 3.18 | 0.003 | 3.38 | 3.18 | 0.003 | 3.17 | [7 empty] | Annual | 20
NG-HVAC-Blr-HW-gt2500kBtuh-94p0Et-CndLow | DEER2020 | D20v0 | 2019-11-06 16:02 | Any | MBT | Old | CZ07 | cPVVG | Cap-kBTUh | 1150 | 200000 | None | 2.16 | 0.001 | 3.45 | 2.16 | 0.001 | 3.23 | [7 empty] | Annual | 20
NG-HVAC-Blr-HW-gt2500kBtuh-94p0Et-CndLow | DEER2020 | D20v0 | 2019-11-06 16:02 | Any | MBT | Old | CZ07 | cWVVG | Cap-kBTUh | 1220 | 200000 | None | 2.83 | 0.004 | 3.38 | 2.83 | 0.004 | 3.17 | [7 empty] | Annual | 20
NG-HVAC-Blr-HW-gt2500kBtuh-94p0Et-CndLow | DEER2020 | D20v0 | 2019-11-06 16:02 | Any | OfL | Old | CZ07 | cAVVG | Cap-kBTUh | 1040 | 175000 | None | 5.42 | 0 | 1.96 | 5.42 | 0 | 1.86 | [7 empty] | Annual | 20
NG-HVAC-Blr-HW-gt2500kBtuh-94p0Et-CndLow | DEER2020 | D20v0 | 2019-11-06 16:02 | Any | OfL | Old | CZ07 | cPVVG | Cap-kBTUh | 1010 | 175000 | None | 3.54 | 0 | 1.99 | 3.54 | 0 | 1.88 | [7 empty] | Annual | 20
NG-HVAC-Blr-HW-gt2500kBtuh-94p0Et-CndLow | DEER2020 | D20v0 | 2019-11-06 16:02 | Any | OfL | Old | CZ07 | cWVVG | Cap-kBTUh | 1040 | 175000 | None | 5.16 | 0 | 1.96 | 5.16 | 0 | 1.86 | [7 empty] | Annual | 20
NG-HVAC-Blr-HW-gt2500kBtuh-94p0Et-CndLow | DEER2020 | D20v0 | 2019-11-06 16:02 | Any | Rt3 | Old | CZ07 | cAVVG | Cap-kBTUh | 380 | 120000 | None | 0.456 | 0 | 0.294 | 0.456 | 0 | 0.279 | [7 empty] | Annual | 20
NG-HVAC-Blr-HW-gt2500kBtuh-94p0Et-CndLow | DEER2020 | D20v0 | 2019-11-06 16:02 | Any | Rt3 | Old | CZ07 | cPVVG | Cap-kBTUh | 372 | 120000 | None | 0.262 | 0 | 0.282 | 0.262 | 0 | 0.268 | [7 empty] | Annual | 20
NG-HVAC-Blr-HW-gt2500kBtuh-94p0Et-CndLow | DEER2020 | D20v0 | 2019-11-06 16:02 | Any | Rt3 | Old | CZ07 | cWVVG | Cap-kBTUh | 380 | 120000 | None | 0.44 | 0 | 0.294 | 0.44 | 0 | 0.279 | [7 empty] | Annual | 20
NG-HVAC-Blr-HW-gt2500kBtuh-94p0Et-CndLow | DEER2020 | D20v0 | 2019-11-06 16:02 | Any | Com | Old | CZ07 | cAVVG | Cap-kBTUh | 1570 | 172000 | None | 4.7 | 0.001 | 2.38 | 4.7 | 0.001 | 2.22 | [7 empty] | Annual | 20
NG-HVAC-Blr-HW-gt2500kBtuh-94p0Et-CndLow | DEER2020 | D20v0 | 2019-11-06 16:02 | Any | Com | Old | CZ07 | cPVVG | Cap-kBTUh | 1500 | 172000 | None | 4.5 | 0.001 | 2.52 | 4.5 | 0.001 | 2.36 | [7 empty] | Annual | 20
NG-HVAC-Blr-HW-gt2500kBtuh-94p0Et-CndLow | DEER2020 | D20v0 | 2019-11-06 16:02 | Any | Com | Old | CZ07 | cWVVG | Cap-kBTUh | 1570 | 172000 | None | 4.4 | 0.001 | 2.38 | 4.4 | 0.001 | 2.22 | [7 empty] | Annual | 20
NG-HVAC-Blr-HW-gt2500kBtuh-94p0Et-CndLow | DEER2020 | D20v0 | 2019-11-06 16:02 | Any | ECC | Old | CZ07 | cAVVG | Cap-kBTUh | 3890 | 300000 | None | 1.81 | 0.001 | 1.08 | 1.81 | 0.001 | 0.992 | [7 empty] | Annual | 20
NG-HVAC-Blr-HW-gt2500kBtuh-94p0Et-CndLow | DEER2020 | D20v0 | 2019-11-06 16:02 | Any | ECC | Old | CZ07 | cPVVG | Cap-kBTUh | 3850 | 300000 | None | 1.59 | 0.001 | 1.25 | 1.59 | 0.001 | 1.15 | [7 empty] | Annual | 20
NG-HVAC-Blr-HW-gt2500kBtuh-94p0Et-CndLow | DEER2020 | D20v0 | 2019-11-06 16:02 | Any | ECC | Old | CZ07 | cWVVG | Cap-kBTUh | 3890 | 300000 | None | 1.82 | 0.001 | 1.08 | 1.82 | 0.001 | 0.992 | [7 empty] | Annual | 20
NG-HVAC-Blr-HW-gt2500kBtuh-94p0Et-CndLow | DEER2020 | D20v0 | 2019-11-06 16:02 | Any | ESe | Old | CZ07 | cAVVG | Cap-kBTUh | 2430 | 150000 | None | 2.45 | 0.001 | 1.34 | 2.45 | 0.001 | 1.24 | [7 empty] | Annual | 20
NG-HVAC-Blr-HW-gt2500kBtuh-94p0Et-CndLow | DEER2020 | D20v0 | 2019-11-06 16:02 | Any | ESe | Old | CZ07 | cPVVG | Cap-kBTUh | 2390 | 150000 | None | 1.84 | 0.001 | 1.34 | 1.84 | 0.001 | 1.25 | [7 empty] | Annual | 20
NG-HVAC-Blr-HW-gt2500kBtuh-94p0Et-CndLow | DEER2020 | D20v0 | 2019-11-06 16:02 | Any | ESe | Old | CZ07 | cWVVG | Cap-kBTUh | 2430 | 150000 | None | 2.55 | 0.001 | 1.34 | 2.55 | 0.001 | 1.24 | [7 empty] | Annual | 20
NG-HVAC-Blr-HW-gt2500kBtuh-94p0Et-CndLow | DEER2020 | D20v0 | 2019-11-06 16:02 | Any | EUn | Old | CZ07 | cAVVG | Cap-kBTUh | 14000 | 930000 | None | 2.34 | 0 | 1.22 | 2.34 | 0 | 1.12 | [7 empty] | Annual | 20
NG-HVAC-Blr-HW-gt2500kBtuh-94p0Et-CndLow | DEER2020 | D20v0 | 2019-11-06 16:02 | Any | EUn | Old | CZ07 | cPVVG | Cap-kBTUh | 13600 | 930000 | None | 6.31 | 0 | 1.68 | 6.31 | 0 | 1.56 | [7 empty] | Annual | 20
NG-HVAC-Blr-HW-gt2500kBtuh-94p0Et-CndLow | DEER2020 | D20v0 | 2019-11-06 16:02 | Any | EUn | Old | CZ07 | cWVVG | Cap-kBTUh | 14000 | 930000 | None | 2.13 | 0 | 1.22 | 2.13 | 0 | 1.12 | [7 empty] | Annual | 20
NG-HVAC-Blr-HW-gt2500kBtuh-94p0Et-CndLow | DEER2020 | D20v0 | 2019-11-06 16:02 | Any | Hsp | Old | CZ07 | cAVVG | Cap-kBTUh | 1170 | 236000 | None | 1.54 | 0.001 | 2.93 | 1.54 | 0.001 | 2.55 | [7 empty] | Annual | 20
NG-HVAC-Blr-HW-gt2500kBtuh-94p0Et-CndLow | DEER2020 | D20v0 | 2019-11-06 16:02 | Any | Htl | Old | CZ07 | cAVVG | Cap-kBTUh | 1440 | 140000 | None | 13.8 | 0.004 | 6.06 | 13.8 | 0.004 | 5.73 | [7 empty] | Annual | 20
NG-HVAC-Blr-HW-gt2500kBtuh-94p0Et-CndLow | DEER2020 | D20v0 | 2019-11-06 16:02 | Any | Htl | Old | CZ07 | cPVVG | Cap-kBTUh | 1150 | 140000 | None | 13.5 | 0.003 | 5.14 | 13.5 | 0.003 | 4.84 | [7 empty] | Annual | 20
NG-HVAC-Blr-HW-gt2500kBtuh-94p0Et-CndLow | DEER2020 | D20v0 | 2019-11-06 16:02 | Any | Htl | Old | CZ07 | cWVVG | Cap-kBTUh | 1440 | 140000 | None | 11.6 | 0.00218 | 6.06 | 11.6 | 0.00218 | 5.72 | [7 empty] | Annual | 20
NG-HVAC-Blr-HW-gt2500kBtuh-94p0Et-CndLow | DEER2020 | D20v0 | 2019-11-06 16:02 | Any | Nrs | Old | CZ07 | cAVVG | Cap-kBTUh | 614 | 60700 | None | 11.6 | 0.004 | 6.52 | 11.6 | 0.004 | 6.1 | [7 empty] | Annual | 20
NG-HVAC-Blr-HW-gt2500kBtuh-94p0Et-CndLow | DEER2020 | D20v0 | 2019-11-06 16:02 | Any | Nrs | Old | CZ07 | cPVVG | Cap-kBTUh | 323 | 60700 | None | 22.1 | 0.005 | 9.33 | 22.1 | 0.005 | 8.8 | [7 empty] | Annual | 20
NG-HVAC-Blr-HW-gt2500kBtuh-94p0Et-CndLow | DEER2020 | D20v0 | 2019-11-06 16:02 | Any | Nrs | Old | CZ07 | cWVVG | Cap-kBTUh | 614 | 60700 | None | 12.5 | 0.005 | 6.52 | 12.5 | 0.005 | 6.1 | [7 empty] | Annual | 20
NG-HVAC-Blr-HW-gt2500kBtuh-94p0Et-CndLow | DEER2020 | D20v0 | 2019-11-06 16:02 | Any | OfS | Old | CZ07 | cAVVG | Cap-kBTUh | 142 | 10000 | None | 3.38 | 0 | 1.9 | 3.38 | 0 | 1.75 | [7 empty] | Annual | 20
NG-HVAC-Blr-HW-gt2500kBtuh-94p0Et-CndLow | DEER2020 | D20v0 | 2019-11-06 16:02 | Any | OfS | Old | CZ07 | cPVVG | Cap-kBTUh | 140 | 10000 | None | 2.44 | 0 | 1.9 | 2.44 | 0 | 1.76 | [7 empty] | Annual | 20
NG-HVAC-Blr-HW-gt2500kBtuh-94p0Et-CndLow | DEER2020 | D20v0 | 2019-11-06 16:02 | Any | OfS | Old | CZ07 | cWVVG | Cap-kBTUh | 142 | 10000 | None | 3.26 | 0 | 1.9 | 3.26 | 0 | 1.75 | [7 empty] | Annual | 20
NG-HVAC-Blr-HW-gt2500kBtuh-94p0Et-CndLow | DEER2020 | D20v0 | 2019-11-06 16:02 | Any | Com | Rec | CZ07 | cAVVG | Cap-kBTUh | 1230 | 185000 | None | 0.9 | 0 | 0.85 | 0.9 | 0 | 0.85 | [7 empty] | Annual | 20
NG-HVAC-Blr-HW-gt2500kBtuh-94p0Et-CndLow | DEER2020 | D20v0 | 2019-11-06 16:02 | Any | Com | Rec | CZ07 | cPVVG | Cap-kBTUh | 1200 | 185000 | None | 2 | 0 | 1.31 | 2 | 0 | 1.31 | [7 empty] | Annual | 20
NG-HVAC-Blr-HW-gt2500kBtuh-94p0Et-CndLow | DEER2020 | D20v0 | 2019-11-06 16:02 | Any | Com | Rec | CZ07 | cWVVG | Cap-kBTUh | 1230 | 185000 | None | 0.8 | 0 | 0.85 | 0.8 | 0 | 0.85 | [7 empty] | Annual | 20
NG-HVAC-Blr-HW-gt2500kBtuh-94p0Et-CndLow | DEER2020 | D20v0 | 2019-11-06 16:02 | Any | ECC | Rec | CZ07 | cAVVG | Cap-kBTUh | 3250 | 300000 | None | 0.771 | 0 | 0.753 | 0.771 | 0 | 0.753 | [7 empty] | Annual | 20
NG-HVAC-Blr-HW-gt2500kBtuh-94p0Et-CndLow | DEER2020 | D20v0 | 2019-11-06 16:02 | Any | ECC | Rec | CZ07 | cPVVG | Cap-kBTUh | 3240 | 300000 | None | 0.652 | 0 | 0.849 | 0.652 | 0 | 0.849 | [7 empty] | Annual | 20
NG-HVAC-Blr-HW-gt2500kBtuh-94p0Et-CndLow | DEER2020 | D20v0 | 2019-11-06 16:02 | Any | ECC | Rec | CZ07 | cWVVG | Cap-kBTUh | 3250 | 300000 | None | 0.697 | 0 | 0.753 | 0.697 | 0 | 0.753 | [7 empty] | Annual | 20
NG-HVAC-Blr-HW-gt2500kBtuh-94p0Et-CndLow | DEER2020 | D20v0 | 2019-11-06 16:02 | Any | ESe | Rec | CZ07 | cAVVG | Cap-kBTUh | 2350 | 150000 | None | 0.516 | 0 | 0.623 | 0.516 | 0 | 0.623 | [7 empty] | Annual | 20
NG-HVAC-Blr-HW-gt2500kBtuh-94p0Et-CndLow | DEER2020 | D20v0 | 2019-11-06 16:02 | Any | ESe | Rec | CZ07 | cPVVG | Cap-kBTUh | 2340 | 150000 | None | 0.563 | 0 | 0.718 | 0.563 | 0 | 0.718 | [7 empty] | Annual | 20
NG-HVAC-Blr-HW-gt2500kBtuh-94p0Et-CndLow | DEER2020 | D20v0 | 2019-11-06 16:02 | Any | ESe | Rec | CZ07 | cWVVG | Cap-kBTUh | 2350 | 150000 | None | 0.542 | 0 | 0.623 | 0.542 | 0 | 0.623 | [7 empty] | Annual | 20
NG-HVAC-Blr-HW-gt2500kBtuh-94p0Et-CndLow | DEER2020 | D20v0 | 2019-11-06 16:02 | Any | EUn | Rec | CZ07 | cAVVG | Cap-kBTUh | 11400 | 930000 | None | 1.12 | 0 | 0.76 | 1.12 | 0 | 0.76 | [7 empty] | Annual | 20
NG-HVAC-Blr-HW-gt2500kBtuh-94p0Et-CndLow | DEER2020 | D20v0 | 2019-11-06 16:02 | Any | EUn | Rec | CZ07 | cPVVG | Cap-kBTUh | 11400 | 930000 | None | 2.99 | 0 | 0.942 | 2.99 | 0 | 0.942 | [7 empty] | Annual | 20
NG-HVAC-Blr-HW-gt2500kBtuh-94p0Et-CndLow | DEER2020 | D20v0 | 2019-11-06 16:02 | Any | EUn | Rec | CZ07 | cWVVG | Cap-kBTUh | 11400 | 930000 | None | 0.894 | 0 | 0.76 | 0.894 | 0 | 0.76 | [7 empty] | Annual | 20
NG-HVAC-Blr-HW-gt2500kBtuh-94p0Et-CndLow | DEER2020 | D20v0 | 2019-11-06 16:02 | Any | Hsp | Rec | CZ07 | cAVVG | Cap-kBTUh | 1340 | 236000 | None | 0.485 | 0 | 2.23 | 0.485 | 0 | 2.23 | [7 empty] | Annual | 20
NG-HVAC-Blr-HW-gt2500kBtuh-94p0Et-CndLow | DEER2020 | D20v0 | 2019-11-06 16:02 | Any | Hsp | Rec | CZ07 | cPVVG | Cap-kBTUh | 1350 | 236000 | None | 0.57 | 0.00075 | 2.31 | 0.57 | 0.00075 | 2.31 | [7 empty] | Annual | 20
NG-HVAC-Blr-HW-gt2500kBtuh-94p0Et-CndLow | DEER2020 | D20v0 | 2019-11-06 16:02 | Any | Hsp | Rec | CZ07 | cWVVG | Cap-kBTUh | 1340 | 236000 | None | 0.297 | 0 | 2.23 | 0.297 | 0 | 2.23 | [7 empty] | Annual | 20
NG-HVAC-Blr-HW-gt2500kBtuh-94p0Et-CndLow | DEER2020 | D20v0 | 2019-11-06 16:02 | Any | Htl | Rec | CZ07 | cAVVG | Cap-kBTUh | 800 | 140000 | None | 1.89 | 0.00075 | 1.57 | 1.89 | 0.00075 | 1.57 | [7 empty] | Annual | 20
NG-HVAC-Blr-HW-gt2500kBtuh-94p0Et-CndLow | DEER2020 | D20v0 | 2019-11-06 16:02 | Any | Htl | Rec | CZ07 | cPVVG | Cap-kBTUh | 636 | 140000 | None | 8.74 | 0.002 | 3.8 | 8.74 | 0.002 | 3.8 | [7 empty] | Annual | 20
NG-HVAC-Blr-HW-gt2500kBtuh-94p0Et-CndLow | DEER2020 | D20v0 | 2019-11-06 16:02 | Any | Htl | Rec | CZ07 | cWVVG | Cap-kBTUh | 800 | 140000 | None | 1.47 | 0 | 1.57 | 1.47 | 0 | 1.57 | [7 empty] | Annual | 20
NG-HVAC-Blr-HW-gt2500kBtuh-94p0Et-CndLow | DEER2020 | D20v0 | 2019-11-06 16:02 | Any | MBT | Rec | CZ07 | cAVVG | Cap-kBTUh | 819 | 200000 | None | 0.294 | 0 | 1.4 | 0.294 | 0 | 1.4 | [7 empty] | Annual | 20
NG-HVAC-Blr-HW-gt2500kBtuh-94p0Et-CndLow | DEER2020 | D20v0 | 2019-11-06 16:02 | Any | MBT | Rec | CZ07 | cPVVG | Cap-kBTUh | 833 | 200000 | None | 0.29 | 0 | 1.82 | 0.29 | 0 | 1.82 | [7 empty] | Annual | 20
NG-HVAC-Blr-HW-gt2500kBtuh-94p0Et-CndLow | DEER2020 | D20v0 | 2019-11-06 16:02 | Any | MBT | Rec | CZ07 | cWVVG | Cap-kBTUh | 819 | 200000 | None | 0.238 | 0 | 1.4 | 0.238 | 0 | 1.4 | [7 empty] | Annual | 20
NG-HVAC-Blr-HW-gt2500kBtuh-94p0Et-CndLow | DEER2020 | D20v0 | 2019-11-06 16:02 | Any | Nrs | Rec | CZ07 | cAVVG | Cap-kBTUh | 552 | 60700 | None | 0.764 | 0 | 2.06 | 0.764 | 0 | 2.06 | [7 empty] | Annual | 20
NG-HVAC-Blr-HW-gt2500kBtuh-94p0Et-CndLow | DEER2020 | D20v0 | 2019-11-06 16:02 | Any | Nrs | Rec | CZ07 | cPVVG | Cap-kBTUh | 305 | 60700 | None | 8.06 | 0.002 | 4.83 | 8.06 | 0.002 | 4.83 | [7 empty] | Annual | 20
NG-HVAC-Blr-HW-gt2500kBtuh-94p0Et-CndLow | DEER2020 | D20v0 | 2019-11-06 16:02 | Any | Nrs | Rec | CZ07 | cWVVG | Cap-kBTUh | 552 | 60700 | None | 0.706 | 0 | 2.06 | 0.706 | 0 | 2.06 | [7 empty] | Annual | 20
NG-HVAC-Blr-HW-gt2500kBtuh-94p0Et-CndLow | DEER2020 | D20v0 | 2019-11-06 16:02 | Any | OfL | Rec | CZ07 | cAVVG | Cap-kBTUh | 390 | 175000 | None | 0.799 | 0 | 0.367 | 0.799 | 0 | 0.367 | [7 empty] | Annual | 20
NG-HVAC-Blr-HW-gt2500kBtuh-94p0Et-CndLow | DEER2020 | D20v0 | 2019-11-06 16:02 | Any | OfL | Rec | CZ07 | cPVVG | Cap-kBTUh | 368 | 175000 | None | 0.613 | 0 | 0.371 | 0.613 | 0 | 0.371 | [7 empty] | Annual | 20
NG-HVAC-Blr-HW-gt2500kBtuh-94p0Et-CndLow | DEER2020 | D20v0 | 2019-11-06 16:02 | Any | OfL | Rec | CZ07 | cWVVG | Cap-kBTUh | 390 | 175000 | None | 0.766 | 0 | 0.367 | 0.766 | 0 | 0.367 | [7 empty] | Annual | 20
NG-HVAC-Blr-HW-gt2500kBtuh-94p0Et-CndLow | DEER2020 | D20v0 | 2019-11-06 16:02 | Any | OfS | Rec | CZ07 | cAVVG | Cap-kBTUh | 84.7 | 10000 | None | 0.984 | 0 | 0.727 | 0.984 | 0 | 0.727 | [7 empty] | Annual | 20
NG-HVAC-Blr-HW-gt2500kBtuh-94p0Et-CndLow | DEER2020 | D20v0 | 2019-11-06 16:02 | Any | OfS | Rec | CZ07 | cPVVG | Cap-kBTUh | 83.7 | 10000 | None | 0.692 | 0 | 0.713 | 0.692 | 0 | 0.713 | [7 empty] | Annual | 20
NG-HVAC-Blr-HW-gt2500kBtuh-94p0Et-CndLow | DEER2020 | D20v0 | 2019-11-06 16:02 | Any | OfS | Rec | CZ07 | cWVVG | Cap-kBTUh | 84.7 | 10000 | None | 1.04 | 0 | 0.727 | 1.04 | 0 | 0.727 | [7 empty] | Annual | 20
NG-HVAC-Blr-HW-gt2500kBtuh-94p0Et-CndLow | DEER2020 | D20v0 | 2019-11-06 16:02 | Any | Rt3 | Rec | CZ07 | cAVVG | Cap-kBTUh | 568 | 120000 | None | 0.378 | 0 | 0.213 | 0.378 | 0 | 0.213 | [7 empty] | Annual | 20
NG-HVAC-Blr-HW-gt2500kBtuh-94p0Et-CndLow | DEER2020 | D20v0 | 2019-11-06 16:02 | Any | Rt3 | Rec | CZ07 | cPVVG | Cap-kBTUh | 564 | 120000 | None | 0.409 | 0 | 0.246 | 0.409 | 0 | 0.246 | [7 empty] | Annual | 20
NG-HVAC-Blr-HW-gt2500kBtuh-94p0Et-CndLow | DEER2020 | D20v0 | 2019-11-06 16:02 | Any | Rt3 | Rec | CZ07 | cWVVG | Cap-kBTUh | 568 | 120000 | None | 0.217 | 0.00025 | 0.213 | 0.217 | 0.00025 | 0.213 | [7 empty] | Annual | 20
NG-HVAC-Blr-HW-gt2500kBtuh-94p0Et-CndLow | DEER2020 | D20v0 | 2019-11-06 16:02 | Any | Com | Ex | CZ07 | cAVVG | Cap-kBTUh | 1710 | 197000 | None | 3 | 0 | 1.68 | 3 | 0 | 1.56 | [7 empty] | Annual | 20
NG-HVAC-Blr-HW-gt2500kBtuh-94p0Et-CndLow | DEER2020 | D20v0 | 2019-11-06 16:02 | Any | Com | Ex | CZ07 | cPVVG | Cap-kBTUh | 1660 | 197000 | None | 3.6 | 0 | 1.94 | 3.6 | 0 | 1.82 | [7 empty] | Annual | 20
NG-HVAC-Blr-HW-gt2500kBtuh-94p0Et-CndLow | DEER2020 | D20v0 | 2019-11-06 16:02 | Any | Com | Ex | CZ07 | cWVVG | Cap-kBTUh | 1710 | 197000 | None | 2.6 | 0 | 1.68 | 2.6 | 0 | 1.56 | [7 empty] | Annual | 20
NG-HVAC-Blr-HW-gt2500kBtuh-94p0Et-CndLow | DEER2020 | D20v0 | 2019-11-06 16:02 | Any | ECC | Ex | CZ07 | cAVVG | Cap-kBTUh | 3800 | 300000 | None | 1.37 | 0.00055 | 0.981 | 1.37 | 0.00055 | 0.896 | [7 empty] | Annual | 20
NG-HVAC-Blr-HW-gt2500kBtuh-94p0Et-CndLow | DEER2020 | D20v0 | 2019-11-06 16:02 | Any | ECC | Ex | CZ07 | cPVVG | Cap-kBTUh | 3780 | 300000 | None | 1.2 | 0.00055 | 1.11 | 1.2 | 0.00055 | 1.03 | [7 empty] | Annual | 20
NG-HVAC-Blr-HW-gt2500kBtuh-94p0Et-CndLow | DEER2020 | D20v0 | 2019-11-06 16:02 | Any | ECC | Ex | CZ07 | cWVVG | Cap-kBTUh | 3800 | 300000 | None | 1.18 | 0 | 0.981 | 1.18 | 0 | 0.896 | [7 empty] | Annual | 20
NG-HVAC-Blr-HW-gt2500kBtuh-94p0Et-CndLow | DEER2020 | D20v0 | 2019-11-06 16:02 | Any | ESe | Ex | CZ07 | cAVVG | Cap-kBTUh | 2460 | 150000 | None | 1.6 | 0.00062 | 1.07 | 1.6 | 0.00062 | 0.988 | [7 empty] | Annual | 20
NG-HVAC-Blr-HW-gt2500kBtuh-94p0Et-CndLow | DEER2020 | D20v0 | 2019-11-06 16:02 | Any | ESe | Ex | CZ07 | cPVVG | Cap-kBTUh | 2420 | 150000 | None | 1.32 | 0.00062 | 1.12 | 1.32 | 0.00062 | 1.04 | [7 empty] | Annual | 20
NG-HVAC-Blr-HW-gt2500kBtuh-94p0Et-CndLow | DEER2020 | D20v0 | 2019-11-06 16:02 | Any | ESe | Ex | CZ07 | cWVVG | Cap-kBTUh | 2460 | 150000 | None | 1.63 | 0.00062 | 1.07 | 1.63 | 0.00062 | 0.988 | [7 empty] | Annual | 20
NG-HVAC-Blr-HW-gt2500kBtuh-94p0Et-CndLow | DEER2020 | D20v0 | 2019-11-06 16:02 | Any | EUn | Ex | CZ07 | cAVVG | Cap-kBTUh | 13200 | 930000 | None | 1.99 | 0 | 1.09 | 1.99 | 0 | 1 | [7 empty] | Annual | 20
NG-HVAC-Blr-HW-gt2500kBtuh-94p0Et-CndLow | DEER2020 | D20v0 | 2019-11-06 16:02 | Any | EUn | Ex | CZ07 | cPVVG | Cap-kBTUh | 12900 | 930000 | None | 4.73 | 0 | 1.39 | 4.73 | 0 | 1.29 | [7 empty] | Annual | 20
NG-HVAC-Blr-HW-gt2500kBtuh-94p0Et-CndLow | DEER2020 | D20v0 | 2019-11-06 16:02 | Any | EUn | Ex | CZ07 | cWVVG | Cap-kBTUh | 13200 | 930000 | None | 1.55 | 0 | 1.09 | 1.55 | 0 | 1 | [7 empty] | Annual | 20
NG-HVAC-Blr-HW-gt2500kBtuh-94p0Et-CndLow | DEER2020 | D20v0 | 2019-11-06 16:02 | Any | Hsp | Ex | CZ07 | cAVVG | Cap-kBTUh | 1340 | 236000 | None | 1.44 | 0.0005 | 2.67 | 1.44 | 0.0005 | 2.35 | [7 empty] | Annual | 20
NG-HVAC-Blr-HW-gt2500kBtuh-94p0Et-CndLow | DEER2020 | D20v0 | 2019-11-06 16:02 | Any | Hsp | Ex | CZ07 | cPVVG | Cap-kBTUh | 1350 | 236000 | None | 1.47 | 0.001 | 2.82 | 1.47 | 0.001 | 2.48 | [7 empty] | Annual | 20
NG-HVAC-Blr-HW-gt2500kBtuh-94p0Et-CndLow | DEER2020 | D20v0 | 2019-11-06 16:02 | Any | Hsp | Ex | CZ07 | cWVVG | Cap-kBTUh | 1340 | 236000 | None | 1.06 | 0 | 2.67 | 1.06 | 0 | 2.35 | [7 empty] | Annual | 20
NG-HVAC-Blr-HW-gt2500kBtuh-94p0Et-CndLow | DEER2020 | D20v0 | 2019-11-06 16:02 | Any | Htl | Ex | CZ07 | cAVVG | Cap-kBTUh | 933 | 140000 | None | 7.67 | 0.00219 | 3.65 | 7.67 | 0.00219 | 3.43 | [7 empty] | Annual | 20
NG-HVAC-Blr-HW-gt2500kBtuh-94p0Et-CndLow | DEER2020 | D20v0 | 2019-11-06 16:02 | Any | Htl | Ex | CZ07 | cPVVG | Cap-kBTUh | 806 | 140000 | None | 11.4 | 0.00218 | 4.46 | 11.4 | 0.00218 | 4.21 | [7 empty] | Annual | 20
NG-HVAC-Blr-HW-gt2500kBtuh-94p0Et-CndLow | DEER2020 | D20v0 | 2019-11-06 16:02 | Any | Htl | Ex | CZ07 | cWVVG | Cap-kBTUh | 933 | 140000 | None | 5.62 | 0.00079 | 3.65 | 5.62 | 0.00079 | 3.43 | [7 empty] | Annual | 20
NG-HVAC-Blr-HW-gt2500kBtuh-94p0Et-CndLow | DEER2020 | D20v0 | 2019-11-06 16:02 | Any | MBT | Ex | CZ07 | cAVVG | Cap-kBTUh | 1200 | 200000 | None | 0.974 | 0.00038 | 2.08 | 0.974 | 0.00038 | 1.92 | [7 empty] | Annual | 20
NG-HVAC-Blr-HW-gt2500kBtuh-94p0Et-CndLow | DEER2020 | D20v0 | 2019-11-06 16:02 | Any | MBT | Ex | CZ07 | cPVVG | Cap-kBTUh | 1220 | 200000 | None | 0.654 | 0 | 2.29 | 0.654 | 0 | 2.12 | [7 empty] | Annual | 20
NG-HVAC-Blr-HW-gt2500kBtuh-94p0Et-CndLow | DEER2020 | D20v0 | 2019-11-06 16:02 | Any | MBT | Ex | CZ07 | cWVVG | Cap-kBTUh | 1200 | 200000 | None | 0.753 | 0 | 2.08 | 0.753 | 0 | 1.92 | [7 empty] | Annual | 20
NG-HVAC-Blr-HW-gt2500kBtuh-94p0Et-CndLow | DEER2020 | D20v0 | 2019-11-06 16:02 | Any | Nrs | Ex | CZ07 | cAVVG | Cap-kBTUh | 584 | 60700 | None | 6.79 | 0.00201 | 4.42 | 6.79 | 0.00201 | 4.1 | [7 empty] | Annual | 20
NG-HVAC-Blr-HW-gt2500kBtuh-94p0Et-CndLow | DEER2020 | D20v0 | 2019-11-06 16:02 | Any | Nrs | Ex | CZ07 | cPVVG | Cap-kBTUh | 313 | 60700 | None | 15.6 | 0.00351 | 7.35 | 15.6 | 0.00351 | 6.9 | [7 empty] | Annual | 20
NG-HVAC-Blr-HW-gt2500kBtuh-94p0Et-CndLow | DEER2020 | D20v0 | 2019-11-06 16:02 | Any | Nrs | Ex | CZ07 | cWVVG | Cap-kBTUh | 584 | 60700 | None | 6.83 | 0.00101 | 4.42 | 6.83 | 0.00101 | 4.1 | [7 empty] | Annual | 20
NG-HVAC-Blr-HW-gt2500kBtuh-94p0Et-CndLow | DEER2020 | D20v0 | 2019-11-06 16:02 | Any | OfL | Ex | CZ07 | cAVVG | Cap-kBTUh | 764 | 175000 | None | 3.26 | 0 | 1.27 | 3.26 | 0 | 1.19 | [7 empty] | Annual | 20
NG-HVAC-Blr-HW-gt2500kBtuh-94p0Et-CndLow | DEER2020 | D20v0 | 2019-11-06 16:02 | Any | OfL | Ex | CZ07 | cPVVG | Cap-kBTUh | 750 | 175000 | None | 2.77 | 0 | 1.27 | 2.77 | 0 | 1.21 | [7 empty] | Annual | 20
NG-HVAC-Blr-HW-gt2500kBtuh-94p0Et-CndLow | DEER2020 | D20v0 | 2019-11-06 16:02 | Any | OfL | Ex | CZ07 | cWVVG | Cap-kBTUh | 764 | 175000 | None | 3.05 | 0 | 1.27 | 3.05 | 0 | 1.19 | [7 empty] | Annual | 20
NG-HVAC-Blr-HW-gt2500kBtuh-94p0Et-CndLow | DEER2020 | D20v0 | 2019-11-06 16:02 | Any | OfS | Ex | CZ07 | cAVVG | Cap-kBTUh | 129 | 10000 | None | 2.06 | 0 | 1.18 | 2.06 | 0 | 1.08 | [7 empty] | Annual | 20
NG-HVAC-Blr-HW-gt2500kBtuh-94p0Et-CndLow | DEER2020 | D20v0 | 2019-11-06 16:02 | Any | OfS | Ex | CZ07 | cPVVG | Cap-kBTUh | 128 | 10000 | None | 1.49 | 0 | 1.16 | 1.49 | 0 | 1.07 | [7 empty] | Annual | 20
NG-HVAC-Blr-HW-gt2500kBtuh-94p0Et-CndLow | DEER2020 | D20v0 | 2019-11-06 16:02 | Any | OfS | Ex | CZ07 | cWVVG | Cap-kBTUh | 129 | 10000 | None | 2.07 | 0 | 1.18 | 2.07 | 0 | 1.08 | [7 empty] | Annual | 20
NG-HVAC-Blr-HW-gt2500kBtuh-94p0Et-CndLow | DEER2020 | D20v0 | 2019-11-06 16:02 | Any | Rt3 | Ex | CZ07 | cAVVG | Cap-kBTUh | 462 | 120000 | None | 0.701 | 0 | 0.347 | 0.701 | 0 | 0.328 | [7 empty] | Annual | 20
NG-HVAC-Blr-HW-gt2500kBtuh-94p0Et-CndLow | DEER2020 | D20v0 | 2019-11-06 16:02 | Any | Rt3 | Ex | CZ07 | cPVVG | Cap-kBTUh | 458 | 120000 | None | 0.603 | 0 | 0.347 | 0.603 | 0 | 0.328 | [7 empty] | Annual | 20
NG-HVAC-Blr-HW-gt2500kBtuh-94p0Et-CndLow | DEER2020 | D20v0 | 2019-11-06 16:02 | Any | Rt3 | Ex | CZ07 | cWVVG | Cap-kBTUh | 462 | 120000 | None | 0.544 | 0 | 0.347 | 0.544 | 0 | 0.328 | [7 empty] | Annual | 20
NG-HVAC-Blr-HW-gt2500kBtuh-94p0Et-CndLow | DEER2020 | D20v0 | 2019-11-06 16:03 | Any | Com | New | CZ07 | cAVVG | Cap-kBTUh | 1270 | 185000 | None | 0.8 | 0 | 1.04 | 0.8 | 0 | 1.04 | [7 empty] | Annual | 20
NG-HVAC-Blr-HW-gt2500kBtuh-94p0Et-CndLow | DEER2020 | D20v0 | 2019-11-06 16:03 | Any | Com | New | CZ07 | cPVVG | Cap-kBTUh | 1230 | 185000 | None | 2 | 0 | 1.48 | 2 | 0 | 1.48 | [7 empty] | Annual | 20
NG-HVAC-Blr-HW-gt2500kBtuh-94p0Et-CndLow | DEER2020 | D20v0 | 2019-11-06 16:03 | Any | Com | New | CZ07 | cWVVG | Cap-kBTUh | 1270 | 185000 | None | 0.7 | 0 | 1.04 | 0.7 | 0 | 1.04 | [7 empty] | Annual | 20
NG-HVAC-Blr-HW-gt2500kBtuh-94p0Et-CndLow | DEER2020 | D20v0 | 2019-11-06 16:03 | Any | Com | New | CZ08 | cAVVG | Cap-kBTUh | 1910 | 198000 | None | 0.7 | 0 | 0.92 | 0.7 | 0 | 0.92 | [7 empty] | Annual | 20
NG-HVAC-Blr-HW-gt2500kBtuh-94p0Et-CndLow | DEER2020 | D20v0 | 2019-11-06 16:03 | Any | Com | New | CZ08 | cPVVG | Cap-kBTUh | 1880 | 198000 | None | 1.1 | 0 | 1.09 | 1.1 | 0 | 1.09 | [7 empty] | Annual | 20
NG-HVAC-Blr-HW-gt2500kBtuh-94p0Et-CndLow | DEER2020 | D20v0 | 2019-11-06 16:03 | Any | Com | New | CZ08 | cWVVG | Cap-kBTUh | 1910 | 198000 | None | 0.6 | 0 | 0.92 | 0.6 | 0 | 0.92 | [7 empty] | Annual | 20
NG-HVAC-Blr-HW-gt2500kBtuh-94p0Et-CndLow | DEER2020 | D20v0 | 2019-11-06 16:03 | Any | Com | Old | CZ08 | cAVVG | Cap-kBTUh | 2400 | 202000 | None | 3.7 | 0.001 | 1.94 | 3.7 | 0.001 | 1.8 | [7 empty] | Annual | 20
NG-HVAC-Blr-HW-gt2500kBtuh-94p0Et-CndLow | DEER2020 | D20v0 | 2019-11-06 16:03 | Any | Com | Old | CZ08 | cPVVG | Cap-kBTUh | 2370 | 202000 | None | 3.4 | 0.001 | 2.01 | 3.4 | 0.001 | 1.88 | [7 empty] | Annual | 20
NG-HVAC-Blr-HW-gt2500kBtuh-94p0Et-CndLow | DEER2020 | D20v0 | 2019-11-06 16:03 | Any | Com | Old | CZ08 | cWVVG | Cap-kBTUh | 2400 | 202000 | None | 3.3 | 0.001 | 1.93 | 3.3 | 0.001 | 1.8 | [7 empty] | Annual | 20
NG-HVAC-Blr-HW-gt2500kBtuh-94p0Et-CndLow | DEER2020 | D20v0 | 2019-11-06 16:03 | Any | ECC | Old | CZ08 | cAVVG | Cap-kBTUh | 5060 | 300000 | None | 2.09 | 0.001 | 1.16 | 2.09 | 0.001 | 1.06 | [7 empty] | Annual | 20
NG-HVAC-Blr-HW-gt2500kBtuh-94p0Et-CndLow | DEER2020 | D20v0 | 2019-11-06 16:03 | Any | ECC | Old | CZ08 | cPVVG | Cap-kBTUh | 5010 | 300000 | None | 1.88 | 0.001 | 1.32 | 1.88 | 0.001 | 1.22 | [7 empty] | Annual | 20
NG-HVAC-Blr-HW-gt2500kBtuh-94p0Et-CndLow | DEER2020 | D20v0 | 2019-11-06 16:03 | Any | ECC | Old | CZ08 | cWVVG | Cap-kBTUh | 5060 | 300000 | None | 2 | 0.002 | 1.16 | 2 | 0.002 | 1.06 | [7 empty] | Annual | 20
NG-HVAC-Blr-HW-gt2500kBtuh-94p0Et-CndLow | DEER2020 | D20v0 | 2019-11-06 16:03 | Any | ESe | Old | CZ08 | cAVVG | Cap-kBTUh | 2970 | 150000 | None | 2.34 | 0.001 | 1.26 | 2.34 | 0.001 | 1.17 | [7 empty] | Annual | 20
NG-HVAC-Blr-HW-gt2500kBtuh-94p0Et-CndLow | DEER2020 | D20v0 | 2019-11-06 16:03 | Any | ESe | Old | CZ08 | cPVVG | Cap-kBTUh | 2860 | 150000 | None | 1.91 | 0.001 | 1.33 | 1.91 | 0.001 | 1.24 | [7 empty] | Annual | 20
NG-HVAC-Blr-HW-gt2500kBtuh-94p0Et-CndLow | DEER2020 | D20v0 | 2019-11-06 16:03 | Any | ESe | Old | CZ08 | cWVVG | Cap-kBTUh | 2970 | 150000 | None | 2.23 | 0.001 | 1.26 | 2.23 | 0.001 | 1.17 | [7 empty] | Annual | 20
NG-HVAC-Blr-HW-gt2500kBtuh-94p0Et-CndLow | DEER2020 | D20v0 | 2019-11-06 16:03 | Any | Htl | Old | CZ08 | cAVVG | Cap-kBTUh | 1620 | 140000 | None | 14.6 | 0.00478 | 6.11 | 14.6 | 0.00478 | 5.76 | [7 empty] | Annual | 20
NG-HVAC-Blr-HW-gt2500kBtuh-94p0Et-CndLow | DEER2020 | D20v0 | 2019-11-06 16:03 | Any | Htl | Old | CZ08 | cPVVG | Cap-kBTUh | 1470 | 140000 | None | 10.4 | 0.002 | 4.41 | 10.4 | 0.002 | 4.12 | [7 empty] | Annual | 20
NG-HVAC-Blr-HW-gt2500kBtuh-94p0Et-CndLow | DEER2020 | D20v0 | 2019-11-06 16:03 | Any | Htl | Old | CZ08 | cWVVG | Cap-kBTUh | 1620 | 140000 | None | 12.5 | 0.00322 | 6.11 | 12.5 | 0.00322 | 5.76 | [7 empty] | Annual | 20
NG-HVAC-Blr-HW-gt2500kBtuh-94p0Et-CndLow | DEER2020 | D20v0 | 2019-11-06 16:03 | Any | MBT | Old | CZ08 | cAVVG | Cap-kBTUh | 1550 | 200000 | None | 3.02 | 0.001 | 2.95 | 3.02 | 0.001 | 2.76 | [7 empty] | Annual | 20
NG-HVAC-Blr-HW-gt2500kBtuh-94p0Et-CndLow | DEER2020 | D20v0 | 2019-11-06 16:03 | Any | MBT | Old | CZ08 | cPVVG | Cap-kBTUh | 1520 | 200000 | None | 2.11 | 0.001 | 2.85 | 2.11 | 0.001 | 2.67 | [7 empty] | Annual | 20
NG-HVAC-Blr-HW-gt2500kBtuh-94p0Et-CndLow | DEER2020 | D20v0 | 2019-11-06 16:03 | Any | MBT | Old | CZ08 | cWVVG | Cap-kBTUh | 1550 | 200000 | None | 2.44 | 0.002 | 2.95 | 2.44 | 0.002 | 2.76 | [7 empty] | Annual | 20
NG-HVAC-Blr-HW-gt2500kBtuh-94p0Et-CndLow | DEER2020 | D20v0 | 2019-11-06 16:03 | Any | Nrs | Old | CZ08 | cAVVG | Cap-kBTUh | 806 | 60700 | None | 10.7 | 0.003 | 5.5 | 10.7 | 0.003 | 5.11 | [7 empty] | Annual | 20
NG-HVAC-Blr-HW-gt2500kBtuh-94p0Et-CndLow | DEER2020 | D20v0 | 2019-11-06 16:03 | Any | Nrs | Old | CZ08 | cPVVG | Cap-kBTUh | 411 | 60700 | None | 20.1 | 0.005 | 8.09 | 20.1 | 0.005 | 7.61 | [7 empty] | Annual | 20
NG-HVAC-Blr-HW-gt2500kBtuh-94p0Et-CndLow | DEER2020 | D20v0 | 2019-11-06 16:03 | Any | Nrs | Old | CZ08 | cWVVG | Cap-kBTUh | 806 | 60700 | None | 10.9 | 0.00277 | 5.5 | 10.9 | 0.00277 | 5.11 | [7 empty] | Annual | 20
NG-HVAC-Blr-HW-gt2500kBtuh-94p0Et-CndLow | DEER2020 | D20v0 | 2019-11-06 16:03 | Any | OfL | Old | CZ08 | cAVVG | Cap-kBTUh | 1460 | 175000 | None | 3.99 | 0 | 1.58 | 3.99 | 0 | 1.49 | [7 empty] | Annual | 20
NG-HVAC-Blr-HW-gt2500kBtuh-94p0Et-CndLow | DEER2020 | D20v0 | 2019-11-06 16:03 | Any | OfL | Old | CZ08 | cPVVG | Cap-kBTUh | 1440 | 175000 | None | 2.94 | 0 | 1.58 | 2.94 | 0 | 1.49 | [7 empty] | Annual | 20
NG-HVAC-Blr-HW-gt2500kBtuh-94p0Et-CndLow | DEER2020 | D20v0 | 2019-11-06 16:03 | Any | OfL | Old | CZ08 | cWVVG | Cap-kBTUh | 1460 | 175000 | None | 3.61 | 0 | 1.58 | 3.61 | 0 | 1.49 | [7 empty] | Annual | 20
NG-HVAC-Blr-HW-gt2500kBtuh-94p0Et-CndLow | DEER2020 | D20v0 | 2019-11-06 16:03 | Any | Com | Rec | CZ08 | cAVVG | Cap-kBTUh | 1860 | 198000 | None | 0.7 | 0 | 0.71 | 0.7 | 0 | 0.71 | [7 empty] | Annual | 20
NG-HVAC-Blr-HW-gt2500kBtuh-94p0Et-CndLow | DEER2020 | D20v0 | 2019-11-06 16:03 | Any | Com | Rec | CZ08 | cPVVG | Cap-kBTUh | 1830 | 198000 | None | 1.1 | 0 | 0.95 | 1.1 | 0 | 0.95 | [7 empty] | Annual | 20
NG-HVAC-Blr-HW-gt2500kBtuh-94p0Et-CndLow | DEER2020 | D20v0 | 2019-11-06 16:03 | Any | Com | Rec | CZ08 | cWVVG | Cap-kBTUh | 1860 | 198000 | None | 0.6 | 0 | 0.71 | 0.6 | 0 | 0.71 | [7 empty] | Annual | 20
NG-HVAC-Blr-HW-gt2500kBtuh-94p0Et-CndLow | DEER2020 | D20v0 | 2019-11-06 16:03 | Any | ECC | Rec | CZ08 | cAVVG | Cap-kBTUh | 4450 | 300000 | None | 0.992 | 0 | 0.722 | 0.992 | 0 | 0.722 | [7 empty] | Annual | 20
NG-HVAC-Blr-HW-gt2500kBtuh-94p0Et-CndLow | DEER2020 | D20v0 | 2019-11-06 16:03 | Any | ECC | Rec | CZ08 | cPVVG | Cap-kBTUh | 4410 | 300000 | None | 0.833 | 0 | 0.792 | 0.833 | 0 | 0.792 | [7 empty] | Annual | 20
NG-HVAC-Blr-HW-gt2500kBtuh-94p0Et-CndLow | DEER2020 | D20v0 | 2019-11-06 16:03 | Any | ECC | Rec | CZ08 | cWVVG | Cap-kBTUh | 4450 | 300000 | None | 0.896 | 0 | 0.722 | 0.896 | 0 | 0.722 | [7 empty] | Annual | 20
NG-HVAC-Blr-HW-gt2500kBtuh-94p0Et-CndLow | DEER2020 | D20v0 | 2019-11-06 16:03 | Any | ESe | Rec | CZ08 | cAVVG | Cap-kBTUh | 2820 | 150000 | None | 0.61 | 0 | 0.627 | 0.61 | 0 | 0.627 | [7 empty] | Annual | 20
NG-HVAC-Blr-HW-gt2500kBtuh-94p0Et-CndLow | DEER2020 | D20v0 | 2019-11-06 16:03 | Any | ESe | Rec | CZ08 | cPVVG | Cap-kBTUh | 2790 | 150000 | None | 0.63 | 0 | 0.707 | 0.63 | 0 | 0.707 | [7 empty] | Annual | 20
NG-HVAC-Blr-HW-gt2500kBtuh-94p0Et-CndLow | DEER2020 | D20v0 | 2019-11-06 16:03 | Any | ESe | Rec | CZ08 | cWVVG | Cap-kBTUh | 2820 | 150000 | None | 0.605 | 0.00025 | 0.627 | 0.605 | 0.00025 | 0.627 | [7 empty] | Annual | 20
NG-HVAC-Blr-HW-gt2500kBtuh-94p0Et-CndLow | DEER2020 | D20v0 | 2019-11-06 16:03 | Any | EUn | Rec | CZ08 | cAVVG | Cap-kBTUh | 14000 | 930000 | None | 1.21 | 0 | 0.737 | 1.21 | 0 | 0.737 | [7 empty] | Annual | 20
NG-HVAC-Blr-HW-gt2500kBtuh-94p0Et-CndLow | DEER2020 | D20v0 | 2019-11-06 16:03 | Any | EUn | Rec | CZ08 | cPVVG | Cap-kBTUh | 13800 | 930000 | None | 2.46 | 0 | 0.883 | 2.46 | 0 | 0.883 | [7 empty] | Annual | 20
NG-HVAC-Blr-HW-gt2500kBtuh-94p0Et-CndLow | DEER2020 | D20v0 | 2019-11-06 16:03 | Any | EUn | Rec | CZ08 | cWVVG | Cap-kBTUh | 14000 | 930000 | None | 0.866 | 0 | 0.738 | 0.866 | 0 | 0.738 | [7 empty] | Annual | 20
NG-HVAC-Blr-HW-gt2500kBtuh-94p0Et-CndLow | DEER2020 | D20v0 | 2019-11-06 16:03 | Any | Hsp | Rec | CZ08 | cAVVG | Cap-kBTUh | 1840 | 236000 | None | 0.588 | 0 | 1.85 | 0.588 | 0 | 1.85 | [7 empty] | Annual | 20
NG-HVAC-Blr-HW-gt2500kBtuh-94p0Et-CndLow | DEER2020 | D20v0 | 2019-11-06 16:03 | Any | Hsp | Rec | CZ08 | cPVVG | Cap-kBTUh | 1850 | 236000 | None | 0.84 | 0.001 | 1.95 | 0.84 | 0.001 | 1.95 | [7 empty] | Annual | 20
NG-HVAC-Blr-HW-gt2500kBtuh-94p0Et-CndLow | DEER2020 | D20v0 | 2019-11-06 16:03 | Any | Hsp | Rec | CZ08 | cWVVG | Cap-kBTUh | 1840 | 236000 | None | 0.38 | 0 | 1.85 | 0.38 | 0 | 1.85 | [7 empty] | Annual | 20
NG-HVAC-Blr-HW-gt2500kBtuh-94p0Et-CndLow | DEER2020 | D20v0 | 2019-11-06 16:03 | Any | Htl | Rec | CZ08 | cAVVG | Cap-kBTUh | 924 | 140000 | None | 1.93 | 0 | 1.52 | 1.93 | 0 | 1.52 | [7 empty] | Annual | 20
NG-HVAC-Blr-HW-gt2500kBtuh-94p0Et-CndLow | DEER2020 | D20v0 | 2019-11-06 16:03 | Any | Htl | Rec | CZ08 | cPVVG | Cap-kBTUh | 876 | 140000 | None | 6.74 | 0.001 | 3.05 | 6.74 | 0.001 | 3.05 | [7 empty] | Annual | 20
NG-HVAC-Blr-HW-gt2500kBtuh-94p0Et-CndLow | DEER2020 | D20v0 | 2019-11-06 16:03 | Any | Htl | Rec | CZ08 | cWVVG | Cap-kBTUh | 924 | 140000 | None | 1.41 | 0 | 1.52 | 1.41 | 0 | 1.52 | [7 empty] | Annual | 20
NG-HVAC-Blr-HW-gt2500kBtuh-94p0Et-CndLow | DEER2020 | D20v0 | 2019-11-06 16:03 | Any | MBT | Rec | CZ08 | cAVVG | Cap-kBTUh | 1100 | 200000 | None | 0.273 | 0 | 1.13 | 0.273 | 0 | 1.13 | [7 empty] | Annual | 20
NG-HVAC-Blr-HW-gt2500kBtuh-94p0Et-CndLow | DEER2020 | D20v0 | 2019-11-06 16:03 | Any | MBT | Rec | CZ08 | cPVVG | Cap-kBTUh | 1130 | 200000 | None | 0.343 | 0 | 1.49 | 0.343 | 0 | 1.49 | [7 empty] | Annual | 20
NG-HVAC-Blr-HW-gt2500kBtuh-94p0Et-CndLow | DEER2020 | D20v0 | 2019-11-06 16:03 | Any | MBT | Rec | CZ08 | cWVVG | Cap-kBTUh | 1100 | 200000 | None | 0.273 | 0 | 1.13 | 0.273 | 0 | 1.13 | [7 empty] | Annual | 20
NG-HVAC-Blr-HW-gt2500kBtuh-94p0Et-CndLow | DEER2020 | D20v0 | 2019-11-06 16:03 | Any | Nrs | Rec | CZ08 | cAVVG | Cap-kBTUh | 722 | 60700 | None | 0.792 | 0.00025 | 1.82 | 0.792 | 0.00025 | 1.82 | [7 empty] | Annual | 20
NG-HVAC-Blr-HW-gt2500kBtuh-94p0Et-CndLow | DEER2020 | D20v0 | 2019-11-06 16:03 | Any | Nrs | Rec | CZ08 | cPVVG | Cap-kBTUh | 346 | 60700 | None | 8.31 | 0.002 | 4.76 | 8.31 | 0.002 | 4.76 | [7 empty] | Annual | 20
NG-HVAC-Blr-HW-gt2500kBtuh-94p0Et-CndLow | DEER2020 | D20v0 | 2019-11-06 16:03 | Any | Nrs | Rec | CZ08 | cWVVG | Cap-kBTUh | 722 | 60700 | None | 0.743 | 0 | 1.82 | 0.743 | 0 | 1.82 | [7 empty] | Annual | 20
NG-HVAC-Blr-HW-gt2500kBtuh-94p0Et-CndLow | DEER2020 | D20v0 | 2019-11-06 16:03 | Any | OfL | Rec | CZ08 | cAVVG | Cap-kBTUh | 872 | 175000 | None | 0.6 | 0 | 0.337 | 0.6 | 0 | 0.337 | [7 empty] | Annual | 20
NG-HVAC-Blr-HW-gt2500kBtuh-94p0Et-CndLow | DEER2020 | D20v0 | 2019-11-06 16:03 | Any | OfL | Rec | CZ08 | cPVVG | Cap-kBTUh | 840 | 175000 | None | 0.428 | 0 | 0.327 | 0.428 | 0 | 0.327 | [7 empty] | Annual | 20
NG-HVAC-Blr-HW-gt2500kBtuh-94p0Et-CndLow | DEER2020 | D20v0 | 2019-11-06 16:03 | Any | OfL | Rec | CZ08 | cWVVG | Cap-kBTUh | 872 | 175000 | None | 0.64 | 0 | 0.337 | 0.64 | 0 | 0.337 | [7 empty] | Annual | 20
NG-HVAC-Blr-HW-gt2500kBtuh-94p0Et-CndLow | DEER2020 | D20v0 | 2019-11-06 16:03 | Any | OfS | Rec | CZ08 | cAVVG | Cap-kBTUh | 113 | 10000 | None | 1.09 | 0 | 0.729 | 1.09 | 0 | 0.729 | [7 empty] | Annual | 20
NG-HVAC-Blr-HW-gt2500kBtuh-94p0Et-CndLow | DEER2020 | D20v0 | 2019-11-06 16:03 | Any | OfS | Rec | CZ08 | cPVVG | Cap-kBTUh | 112 | 10000 | None | 0.814 | 0 | 0.712 | 0.814 | 0 | 0.712 | [7 empty] | Annual | 20
NG-HVAC-Blr-HW-gt2500kBtuh-94p0Et-CndLow | DEER2020 | D20v0 | 2019-11-06 16:03 | Any | OfS | Rec | CZ08 | cWVVG | Cap-kBTUh | 113 | 10000 | None | 1.11 | 0 | 0.729 | 1.11 | 0 | 0.729 | [7 empty] | Annual | 20
NG-HVAC-Blr-HW-gt2500kBtuh-94p0Et-CndLow | DEER2020 | D20v0 | 2019-11-06 16:03 | Any | Rt3 | Rec | CZ08 | cAVVG | Cap-kBTUh | 892 | 120000 | None | 0.337 | 0 | 0.224 | 0.337 | 0 | 0.224 | [7 empty] | Annual | 20
NG-HVAC-Blr-HW-gt2500kBtuh-94p0Et-CndLow | DEER2020 | D20v0 | 2019-11-06 16:03 | Any | Rt3 | Rec | CZ08 | cPVVG | Cap-kBTUh | 929 | 120000 | None | 0.0735 | 0 | 0.158 | 0.0735 | 0 | 0.158 | [7 empty] | Annual | 20
NG-HVAC-Blr-HW-gt2500kBtuh-94p0Et-CndLow | DEER2020 | D20v0 | 2019-11-06 16:03 | Any | Rt3 | Rec | CZ08 | cWVVG | Cap-kBTUh | 892 | 120000 | None | 0.325 | 0 | 0.224 | 0.325 | 0 | 0.224 | [7 empty] | Annual | 20
NG-HVAC-Blr-HW-gt2500kBtuh-94p0Et-CndLow | DEER2020 | D20v0 | 2019-11-06 16:03 | Any | Com | Ex | CZ08 | cAVVG | Cap-kBTUh | 2270 | 204000 | None | 2 | 0 | 1.28 | 2 | 0 | 1.18 | [7 empty] | Annual | 20
NG-HVAC-Blr-HW-gt2500kBtuh-94p0Et-CndLow | DEER2020 | D20v0 | 2019-11-06 16:03 | Any | Com | Ex | CZ08 | cPVVG | Cap-kBTUh | 2250 | 204000 | None | 2.3 | 0 | 1.49 | 2.3 | 0 | 1.38 | [7 empty] | Annual | 20
NG-HVAC-Blr-HW-gt2500kBtuh-94p0Et-CndLow | DEER2020 | D20v0 | 2019-11-06 16:03 | Any | Com | Ex | CZ08 | cWVVG | Cap-kBTUh | 2270 | 204000 | None | 1.7 | 0 | 1.28 | 1.7 | 0 | 1.18 | [7 empty] | Annual | 20
NG-HVAC-Blr-HW-gt2500kBtuh-94p0Et-CndLow | DEER2020 | D20v0 | 2019-11-06 16:03 | Any | ECC | Ex | CZ08 | cAVVG | Cap-kBTUh | 4900 | 300000 | None | 1.56 | 0.00045 | 0.968 | 1.56 | 0.00045 | 0.893 | [7 empty] | Annual | 20
NG-HVAC-Blr-HW-gt2500kBtuh-94p0Et-CndLow | DEER2020 | D20v0 | 2019-11-06 16:03 | Any | ECC | Ex | CZ08 | cPVVG | Cap-kBTUh | 4850 | 300000 | None | 1.34 | 0.00045 | 1.1 | 1.34 | 0.00045 | 1.01 | [7 empty] | Annual | 20
NG-HVAC-Blr-HW-gt2500kBtuh-94p0Et-CndLow | DEER2020 | D20v0 | 2019-11-06 16:03 | Any | ECC | Ex | CZ08 | cWVVG | Cap-kBTUh | 4900 | 300000 | None | 1.27 | 0 | 0.968 | 1.27 | 0 | 0.893 | [7 empty] | Annual | 20
NG-HVAC-Blr-HW-gt2500kBtuh-94p0Et-CndLow | DEER2020 | D20v0 | 2019-11-06 16:03 | Any | ESe | Ex | CZ08 | cAVVG | Cap-kBTUh | 2920 | 150000 | None | 1.63 | 0.00056 | 0.993 | 1.63 | 0.00056 | 0.92 | [7 empty] | Annual | 20
NG-HVAC-Blr-HW-gt2500kBtuh-94p0Et-CndLow | DEER2020 | D20v0 | 2019-11-06 16:03 | Any | ESe | Ex | CZ08 | cPVVG | Cap-kBTUh | 2880 | 150000 | None | 1.47 | 0.00056 | 1.07 | 1.47 | 0.00056 | 0.992 | [7 empty] | Annual | 20
NG-HVAC-Blr-HW-gt2500kBtuh-94p0Et-CndLow | DEER2020 | D20v0 | 2019-11-06 16:03 | Any | ESe | Ex | CZ08 | cWVVG | Cap-kBTUh | 2920 | 150000 | None | 1.49 | 0.00056 | 0.993 | 1.49 | 0.00056 | 0.92 | [7 empty] | Annual | 20
NG-HVAC-Blr-HW-gt2500kBtuh-94p0Et-CndLow | DEER2020 | D20v0 | 2019-11-06 16:03 | Any | EUn | Ex | CZ08 | cAVVG | Cap-kBTUh | 16100 | 930000 | None | 1.95 | 0 | 1.05 | 1.95 | 0 | 0.959 | [7 empty] | Annual | 20
NG-HVAC-Blr-HW-gt2500kBtuh-94p0Et-CndLow | DEER2020 | D20v0 | 2019-11-06 16:03 | Any | EUn | Ex | CZ08 | cPVVG | Cap-kBTUh | 16100 | 930000 | None | 3.87 | 0 | 1.3 | 3.87 | 0 | 1.21 | [7 empty] | Annual | 20
NG-HVAC-Blr-HW-gt2500kBtuh-94p0Et-CndLow | DEER2020 | D20v0 | 2019-11-06 16:03 | Any | EUn | Ex | CZ08 | cWVVG | Cap-kBTUh | 16100 | 930000 | None | 1.42 | 0 | 1.05 | 1.42 | 0 | 0.959 | [7 empty] | Annual | 20
NG-HVAC-Blr-HW-gt2500kBtuh-94p0Et-CndLow | DEER2020 | D20v0 | 2019-11-06 16:03 | Any | Hsp | Ex | CZ08 | cAVVG | Cap-kBTUh | 1850 | 236000 | None | 1.28 | -0.00122 | 2.21 | 1.28 | -0.00122 | 1.94 | [7 empty] | Annual | 20
NG-HVAC-Blr-HW-gt2500kBtuh-94p0Et-CndLow | DEER2020 | D20v0 | 2019-11-06 16:03 | Any | Hsp | Ex | CZ08 | cPVVG | Cap-kBTUh | 1870 | 236000 | None | 1.59 | 0.001 | 2.37 | 1.59 | 0.001 | 2.1 | [7 empty] | Annual | 20
NG-HVAC-Blr-HW-gt2500kBtuh-94p0Et-CndLow | DEER2020 | D20v0 | 2019-11-06 16:03 | Any | Hsp | Ex | CZ08 | cWVVG | Cap-kBTUh | 1850 | 236000 | None | 0.781 | 0 | 2.21 | 0.781 | 0 | 1.94 | [7 empty] | Annual | 20
NG-HVAC-Blr-HW-gt2500kBtuh-94p0Et-CndLow | DEER2020 | D20v0 | 2019-11-06 16:03 | Any | Htl | Ex | CZ08 | cAVVG | Cap-kBTUh | 1090 | 140000 | None | 7.57 | 0.00223 | 3.49 | 7.57 | 0.00223 | 3.26 | [7 empty] | Annual | 20
NG-HVAC-Blr-HW-gt2500kBtuh-94p0Et-CndLow | DEER2020 | D20v0 | 2019-11-06 16:03 | Any | Htl | Ex | CZ08 | cPVVG | Cap-kBTUh | 1090 | 140000 | None | 8.52 | 0.00141 | 3.57 | 8.52 | 0.00141 | 3.34 | [7 empty] | Annual | 20
NG-HVAC-Blr-HW-gt2500kBtuh-94p0Et-CndLow | DEER2020 | D20v0 | 2019-11-06 16:03 | Any | Htl | Ex | CZ08 | cWVVG | Cap-kBTUh | 1090 | 140000 | None | 5.41 | 0.00082 | 3.49 | 5.41 | 0.00082 | 3.26 | [7 empty] | Annual | 20
NG-HVAC-Blr-HW-gt2500kBtuh-94p0Et-CndLow | DEER2020 | D20v0 | 2019-11-06 16:03 | Any | MBT | Ex | CZ08 | cAVVG | Cap-kBTUh | 1560 | 200000 | None | 0.941 | 0.00037 | 1.74 | 0.941 | 0.00037 | 1.6 | [7 empty] | Annual | 20
NG-HVAC-Blr-HW-gt2500kBtuh-94p0Et-CndLow | DEER2020 | D20v0 | 2019-11-06 16:03 | Any | MBT | Ex | CZ08 | cPVVG | Cap-kBTUh | 1570 | 200000 | None | 0.728 | 0.00037 | 1.94 | 0.728 | 0.00037 | 1.79 | [7 empty] | Annual | 20
NG-HVAC-Blr-HW-gt2500kBtuh-94p0Et-CndLow | DEER2020 | D20v0 | 2019-11-06 16:03 | Any | MBT | Ex | CZ08 | cWVVG | Cap-kBTUh | 1560 | 200000 | None | 0.709 | 0.00037 | 1.74 | 0.709 | 0.00037 | 1.6 | [7 empty] | Annual | 20
NG-HVAC-Blr-HW-gt2500kBtuh-94p0Et-CndLow | DEER2020 | D20v0 | 2019-11-06 16:03 | Any | Nrs | Ex | CZ08 | cAVVG | Cap-kBTUh | 767 | 60700 | None | 6.05 | 0.00154 | 3.8 | 6.05 | 0.00154 | 3.5 | [7 empty] | Annual | 20
NG-HVAC-Blr-HW-gt2500kBtuh-94p0Et-CndLow | DEER2020 | D20v0 | 2019-11-06 16:03 | Any | Nrs | Ex | CZ08 | cPVVG | Cap-kBTUh | 368 | 60700 | None | 15.4 | 0.00354 | 6.92 | 15.4 | 0.00354 | 6.49 | [7 empty] | Annual | 20
NG-HVAC-Blr-HW-gt2500kBtuh-94p0Et-CndLow | DEER2020 | D20v0 | 2019-11-06 16:03 | Any | Nrs | Ex | CZ08 | cWVVG | Cap-kBTUh | 767 | 60700 | None | 5.89 | 0.00154 | 3.8 | 5.89 | 0.00154 | 3.5 | [7 empty] | Annual | 20
NG-HVAC-Blr-HW-gt2500kBtuh-94p0Et-CndLow | DEER2020 | D20v0 | 2019-11-06 16:03 | Any | OfL | Ex | CZ08 | cAVVG | Cap-kBTUh | 1100 | 175000 | None | 2.29 | 0 | 0.92 | 2.29 | 0 | 0.864 | [7 empty] | Annual | 20
NG-HVAC-Blr-HW-gt2500kBtuh-94p0Et-CndLow | DEER2020 | D20v0 | 2019-11-06 16:03 | Any | OfL | Ex | CZ08 | cPVVG | Cap-kBTUh | 1080 | 175000 | None | 1.62 | 0 | 0.894 | 1.62 | 0 | 0.838 | [7 empty] | Annual | 20
NG-HVAC-Blr-HW-gt2500kBtuh-94p0Et-CndLow | DEER2020 | D20v0 | 2019-11-06 16:03 | Any | OfL | Ex | CZ08 | cWVVG | Cap-kBTUh | 1100 | 175000 | None | 2.07 | 0 | 0.92 | 2.07 | 0 | 0.864 | [7 empty] | Annual | 20
NG-HVAC-Blr-HW-gt2500kBtuh-94p0Et-CndLow | DEER2020 | D20v0 | 2019-11-06 16:03 | Any | OfS | Ex | CZ08 | cAVVG | Cap-kBTUh | 162 | 10000 | None | 1.68 | 0 | 1.06 | 1.68 | 0 | 0.972 | [7 empty] | Annual | 20
NG-HVAC-Blr-HW-gt2500kBtuh-94p0Et-CndLow | DEER2020 | D20v0 | 2019-11-06 16:03 | Any | OfS | Ex | CZ08 | cPVVG | Cap-kBTUh | 160 | 10000 | None | 1.3 | 0 | 1.05 | 1.3 | 0 | 0.957 | [7 empty] | Annual | 20
NG-HVAC-Blr-HW-gt2500kBtuh-94p0Et-CndLow | DEER2020 | D20v0 | 2019-11-06 16:03 | Any | OfS | Ex | CZ08 | cWVVG | Cap-kBTUh | 162 | 10000 | None | 1.67 | 0 | 1.06 | 1.67 | 0 | 0.972 | [7 empty] | Annual | 20
NG-HVAC-Blr-HW-gt2500kBtuh-94p0Et-CndLow | DEER2020 | D20v0 | 2019-11-06 16:03 | Any | Rt3 | Ex | CZ08 | cAVVG | Cap-kBTUh | 809 | 120000 | None | 0.619 | 0 | 0.301 | 0.619 | 0 | 0.282 | [7 empty] | Annual | 20
NG-HVAC-Blr-HW-gt2500kBtuh-94p0Et-CndLow | DEER2020 | D20v0 | 2019-11-06 16:03 | Any | Rt3 | Ex | CZ08 | cPVVG | Cap-kBTUh | 876 | 120000 | None | 0.158 | 0 | 0.239 | 0.158 | 0 | 0.224 | [7 empty] | Annual | 20
NG-HVAC-Blr-HW-gt2500kBtuh-94p0Et-CndLow | DEER2020 | D20v0 | 2019-11-06 16:03 | Any | Rt3 | Ex | CZ08 | cWVVG | Cap-kBTUh | 809 | 120000 | None | 0.488 | 0 | 0.3 | 0.488 | 0 | 0.281 | [7 empty] | Annual | 20
NG-HVAC-Blr-HW-gt2500kBtuh-94p0Et-CndLow | DEER2020 | D20v0 | 2019-11-06 16:04 | Any | EUn | Old | CZ08 | cAVVG | Cap-kBTUh | 17100 | 930000 | None | 2.66 | 0 | 1.29 | 2.66 | 0 | 1.18 | [7 empty] | Annual | 20
NG-HVAC-Blr-HW-gt2500kBtuh-94p0Et-CndLow | DEER2020 | D20v0 | 2019-11-06 16:04 | Any | EUn | Old | CZ08 | cPVVG | Cap-kBTUh | 17200 | 930000 | None | 5.76 | 0 | 1.7 | 5.76 | 0 | 1.58 | [7 empty] | Annual | 20
NG-HVAC-Blr-HW-gt2500kBtuh-94p0Et-CndLow | DEER2020 | D20v0 | 2019-11-06 16:04 | Any | EUn | Old | CZ08 | cWVVG | Cap-kBTUh | 17100 | 930000 | None | 2.32 | 0 | 1.29 | 2.32 | 0 | 1.18 | [7 empty] | Annual | 20
NG-HVAC-Blr-HW-gt2500kBtuh-94p0Et-CndLow | DEER2020 | D20v0 | 2019-11-06 16:04 | Any | Hsp | Old | CZ08 | cAVVG | Cap-kBTUh | 1660 | 236000 | None | 1.53 | 0.001 | 2.39 | 1.53 | 0.001 | 2.08 | [7 empty] | Annual | 20
NG-HVAC-Blr-HW-gt2500kBtuh-94p0Et-CndLow | DEER2020 | D20v0 | 2019-11-06 16:04 | Any | Hsp | Old | CZ08 | cPVVG | Cap-kBTUh | 1710 | 236000 | None | 1.79 | 0.001 | 2.56 | 1.79 | 0.001 | 2.25 | [7 empty] | Annual | 20
NG-HVAC-Blr-HW-gt2500kBtuh-94p0Et-CndLow | DEER2020 | D20v0 | 2019-11-06 16:04 | Any | Hsp | Old | CZ08 | cWVVG | Cap-kBTUh | 1660 | 236000 | None | 1.1 | 0.001 | 2.39 | 1.1 | 0.001 | 2.08 | [7 empty] | Annual | 20
NG-HVAC-Blr-HW-gt2500kBtuh-94p0Et-CndLow | DEER2020 | D20v0 | 2019-11-06 16:04 | Any | OfS | Old | CZ08 | cAVVG | Cap-kBTUh | 173 | 10000 | None | 3.13 | 0 | 1.78 | 3.13 | 0 | 1.63 | [7 empty] | Annual | 20
NG-HVAC-Blr-HW-gt2500kBtuh-94p0Et-CndLow | DEER2020 | D20v0 | 2019-11-06 16:04 | Any | OfS | Old | CZ08 | cPVVG | Cap-kBTUh | 171 | 10000 | None | 2.51 | 0.00143 | 1.79 | 2.51 | 0.00143 | 1.64 | [7 empty] | Annual | 20
NG-HVAC-Blr-HW-gt2500kBtuh-94p0Et-CndLow | DEER2020 | D20v0 | 2019-11-06 16:04 | Any | OfS | Old | CZ08 | cWVVG | Cap-kBTUh | 173 | 10000 | None | 2.96 | 0 | 1.78 | 2.96 | 0 | 1.63 | [7 empty] | Annual | 20
NG-HVAC-Blr-HW-gt2500kBtuh-94p0Et-CndLow | DEER2020 | D20v0 | 2019-11-06 16:04 | Any | Rt3 | Old | CZ08 | cAVVG | Cap-kBTUh | 717 | 120000 | None | 0.551 | 0 | 0.392 | 0.551 | 0 | 0.37 | [7 empty] | Annual | 20
NG-HVAC-Blr-HW-gt2500kBtuh-94p0Et-CndLow | DEER2020 | D20v0 | 2019-11-06 16:04 | Any | Rt3 | Old | CZ08 | cPVVG | Cap-kBTUh | 751 | 120000 | None | 0.181 | 0 | 0.352 | 0.181 | 0 | 0.333 | [7 empty] | Annual | 20
NG-HVAC-Blr-HW-gt2500kBtuh-94p0Et-CndLow | DEER2020 | D20v0 | 2019-11-06 16:04 | Any | Rt3 | Old | CZ08 | cWVVG | Cap-kBTUh | 717 | 120000 | None | 0.529 | 0 | 0.385 | 0.529 | 0 | 0.364 | [7 empty] | Annual | 20
NG-HVAC-Blr-HW-gt2500kBtuh-94p0Et-CndLow | DEER2020 | D20v0 | 2019-11-06 16:04 | Any | Com | New | CZ09 | cAVVG | Cap-kBTUh | 1490 | 176000 | None | 0.7 | 0 | 0.96 | 0.7 | 0 | 0.96 | [7 empty] | Annual | 20
NG-HVAC-Blr-HW-gt2500kBtuh-94p0Et-CndLow | DEER2020 | D20v0 | 2019-11-06 16:04 | Any | Com | Old | CZ09 | cAVVG | Cap-kBTUh | 2200 | 191000 | None | 4 | 0.001 | 2.03 | 4 | 0.001 | 1.89 | [7 empty] | Annual | 20
NG-HVAC-Blr-HW-gt2500kBtuh-94p0Et-CndLow | DEER2020 | D20v0 | 2019-11-06 16:04 | Any | Com | Old | CZ09 | cPVVG | Cap-kBTUh | 2180 | 191000 | None | 3.4 | 0.001 | 2.11 | 3.4 | 0.001 | 1.96 | [7 empty] | Annual | 20
NG-HVAC-Blr-HW-gt2500kBtuh-94p0Et-CndLow | DEER2020 | D20v0 | 2019-11-06 16:04 | Any | Com | Old | CZ09 | cWVVG | Cap-kBTUh | 2200 | 191000 | None | 3.6 | 0 | 2.03 | 3.6 | 0 | 1.89 | [7 empty] | Annual | 20
NG-HVAC-Blr-HW-gt2500kBtuh-94p0Et-CndLow | DEER2020 | D20v0 | 2019-11-06 16:04 | Any | ECC | Old | CZ09 | cAVVG | Cap-kBTUh | 5140 | 300000 | None | 1.91 | 0.001 | 1.21 | 1.91 | 0.001 | 1.1 | [7 empty] | Annual | 20
NG-HVAC-Blr-HW-gt2500kBtuh-94p0Et-CndLow | DEER2020 | D20v0 | 2019-11-06 16:04 | Any | ECC | Old | CZ09 | cPVVG | Cap-kBTUh | 5040 | 300000 | None | 1.63 | 0.001 | 1.39 | 1.63 | 0.001 | 1.28 | [7 empty] | Annual | 20
NG-HVAC-Blr-HW-gt2500kBtuh-94p0Et-CndLow | DEER2020 | D20v0 | 2019-11-06 16:04 | Any | ECC | Old | CZ09 | cWVVG | Cap-kBTUh | 5140 | 300000 | None | 1.67 | 0.001 | 1.21 | 1.67 | 0.001 | 1.1 | [7 empty] | Annual | 20
NG-HVAC-Blr-HW-gt2500kBtuh-94p0Et-CndLow | DEER2020 | D20v0 | 2019-11-06 16:04 | Any | MBT | Old | CZ09 | cAVVG | Cap-kBTUh | 1580 | 200000 | None | 3.45 | 0.001 | 2.94 | 3.45 | 0.001 | 2.75 | [7 empty] | Annual | 20
NG-HVAC-Blr-HW-gt2500kBtuh-94p0Et-CndLow | DEER2020 | D20v0 | 2019-11-06 16:04 | Any | MBT | Old | CZ09 | cPVVG | Cap-kBTUh | 1560 | 200000 | None | 2.38 | 0.001 | 2.93 | 2.38 | 0.001 | 2.74 | [7 empty] | Annual | 20
NG-HVAC-Blr-HW-gt2500kBtuh-94p0Et-CndLow | DEER2020 | D20v0 | 2019-11-06 16:04 | Any | MBT | Old | CZ09 | cWVVG | Cap-kBTUh | 1580 | 200000 | None | 2.79 | 0.001 | 2.94 | 2.79 | 0.001 | 2.75 | [7 empty] | Annual | 20
NG-HVAC-Blr-HW-gt2500kBtuh-94p0Et-CndLow | DEER2020 | D20v0 | 2019-11-06 16:04 | Any | Nrs | Old | CZ09 | cAVVG | Cap-kBTUh | 815 | 60700 | None | 11.2 | 0.004 | 5.57 | 11.2 | 0.004 | 5.15 | [7 empty] | Annual | 20
NG-HVAC-Blr-HW-gt2500kBtuh-94p0Et-CndLow | DEER2020 | D20v0 | 2019-11-06 16:04 | Any | Nrs | Old | CZ09 | cPVVG | Cap-kBTUh | 422 | 60700 | None | 19.8 | 0.00575 | 7.97 | 19.8 | 0.00575 | 7.47 | [7 empty] | Annual | 20
NG-HVAC-Blr-HW-gt2500kBtuh-94p0Et-CndLow | DEER2020 | D20v0 | 2019-11-06 16:04 | Any | Nrs | Old | CZ09 | cWVVG | Cap-kBTUh | 815 | 60700 | None | 10.9 | 0.002 | 5.57 | 10.9 | 0.002 | 5.15 | [7 empty] | Annual | 20
NG-HVAC-Blr-HW-gt2500kBtuh-94p0Et-CndLow | DEER2020 | D20v0 | 2019-11-06 16:04 | Any | OfL | Old | CZ09 | cAVVG | Cap-kBTUh | 1520 | 175000 | None | 3.9 | 0 | 1.66 | 3.9 | 0 | 1.56 | [7 empty] | Annual | 20
NG-HVAC-Blr-HW-gt2500kBtuh-94p0Et-CndLow | DEER2020 | D20v0 | 2019-11-06 16:04 | Any | Com | Rec | CZ09 | cAVVG | Cap-kBTUh | 1440 | 176000 | None | 0.8 | 0 | 0.77 | 0.8 | 0 | 0.77 | [7 empty] | Annual | 20
NG-HVAC-Blr-HW-gt2500kBtuh-94p0Et-CndLow | DEER2020 | D20v0 | 2019-11-06 16:04 | Any | Com | Rec | CZ09 | cPVVG | Cap-kBTUh | 1420 | 176000 | None | 1.2 | 0 | 1.01 | 1.2 | 0 | 1.01 | [7 empty] | Annual | 20
NG-HVAC-Blr-HW-gt2500kBtuh-94p0Et-CndLow | DEER2020 | D20v0 | 2019-11-06 16:04 | Any | Com | Rec | CZ09 | cWVVG | Cap-kBTUh | 1440 | 176000 | None | 0.6 | 0 | 0.77 | 0.6 | 0 | 0.77 | [7 empty] | Annual | 20
NG-HVAC-Blr-HW-gt2500kBtuh-94p0Et-CndLow | DEER2020 | D20v0 | 2019-11-06 16:04 | Any | ECC | Rec | CZ09 | cAVVG | Cap-kBTUh | 4490 | 300000 | None | 0.931 | 0.001 | 0.771 | 0.931 | 0.001 | 0.771 | [7 empty] | Annual | 20
NG-HVAC-Blr-HW-gt2500kBtuh-94p0Et-CndLow | DEER2020 | D20v0 | 2019-11-06 16:04 | Any | ECC | Rec | CZ09 | cPVVG | Cap-kBTUh | 4450 | 300000 | None | 0.8 | 0 | 0.826 | 0.8 | 0 | 0.826 | [7 empty] | Annual | 20
NG-HVAC-Blr-HW-gt2500kBtuh-94p0Et-CndLow | DEER2020 | D20v0 | 2019-11-06 16:04 | Any | ECC | Rec | CZ09 | cWVVG | Cap-kBTUh | 4490 | 300000 | None | 0.72 | 0 | 0.771 | 0.72 | 0 | 0.771 | [7 empty] | Annual | 20
NG-HVAC-Blr-HW-gt2500kBtuh-94p0Et-CndLow | DEER2020 | D20v0 | 2019-11-06 16:04 | Any | ESe | Rec | CZ09 | cAVVG | Cap-kBTUh | 2820 | 150000 | None | 0.598 | 0 | 0.68 | 0.598 | 0 | 0.68 | [7 empty] | Annual | 20
NG-HVAC-Blr-HW-gt2500kBtuh-94p0Et-CndLow | DEER2020 | D20v0 | 2019-11-06 16:04 | Any | ESe | Rec | CZ09 | cPVVG | Cap-kBTUh | 2790 | 150000 | None | 0.609 | 0 | 0.756 | 0.609 | 0 | 0.756 | [7 empty] | Annual | 20
NG-HVAC-Blr-HW-gt2500kBtuh-94p0Et-CndLow | DEER2020 | D20v0 | 2019-11-06 16:04 | Any | ESe | Rec | CZ09 | cWVVG | Cap-kBTUh | 2820 | 150000 | None | 0.546 | 0 | 0.68 | 0.546 | 0 | 0.68 | [7 empty] | Annual | 20
NG-HVAC-Blr-HW-gt2500kBtuh-94p0Et-CndLow | DEER2020 | D20v0 | 2019-11-06 16:04 | Any | EUn | Rec | CZ09 | cAVVG | Cap-kBTUh | 13900 | 930000 | None | 1.08 | 0 | 0.781 | 1.08 | 0 | 0.781 | [7 empty] | Annual | 20
NG-HVAC-Blr-HW-gt2500kBtuh-94p0Et-CndLow | DEER2020 | D20v0 | 2019-11-06 16:04 | Any | EUn | Rec | CZ09 | cPVVG | Cap-kBTUh | 13800 | 930000 | None | 2.45 | 0 | 0.927 | 2.45 | 0 | 0.927 | [7 empty] | Annual | 20
NG-HVAC-Blr-HW-gt2500kBtuh-94p0Et-CndLow | DEER2020 | D20v0 | 2019-11-06 16:04 | Any | EUn | Rec | CZ09 | cWVVG | Cap-kBTUh | 13900 | 930000 | None | 0.772 | 0 | 0.781 | 0.772 | 0 | 0.781 | [7 empty] | Annual | 20
NG-HVAC-Blr-HW-gt2500kBtuh-94p0Et-CndLow | DEER2020 | D20v0 | 2019-11-06 16:04 | Any | Hsp | Rec | CZ09 | cAVVG | Cap-kBTUh | 1840 | 236000 | None | 0.608 | 0 | 1.97 | 0.608 | 0 | 1.97 | [7 empty] | Annual | 20
NG-HVAC-Blr-HW-gt2500kBtuh-94p0Et-CndLow | DEER2020 | D20v0 | 2019-11-06 16:04 | Any | Hsp | Rec | CZ09 | cPVVG | Cap-kBTUh | 1860 | 236000 | None | 0.931 | 0.001 | 2.07 | 0.931 | 0.001 | 2.07 | [7 empty] | Annual | 20
NG-HVAC-Blr-HW-gt2500kBtuh-94p0Et-CndLow | DEER2020 | D20v0 | 2019-11-06 16:04 | Any | Hsp | Rec | CZ09 | cWVVG | Cap-kBTUh | 1840 | 236000 | None | 0.34 | 0 | 1.97 | 0.34 | 0 | 1.97 | [7 empty] | Annual | 20
NG-HVAC-Blr-HW-gt2500kBtuh-94p0Et-CndLow | DEER2020 | D20v0 | 2019-11-06 16:04 | Any | Htl | Rec | CZ09 | cAVVG | Cap-kBTUh | 945 | 140000 | None | 1.94 | 0.001 | 1.58 | 1.94 | 0.001 | 1.58 | [7 empty] | Annual | 20
NG-HVAC-Blr-HW-gt2500kBtuh-94p0Et-CndLow | DEER2020 | D20v0 | 2019-11-06 16:04 | Any | Htl | Rec | CZ09 | cPVVG | Cap-kBTUh | 887 | 140000 | None | 5.54 | 0.001 | 2.9 | 5.54 | 0.001 | 2.9 | [7 empty] | Annual | 20
NG-HVAC-Blr-HW-gt2500kBtuh-94p0Et-CndLow | DEER2020 | D20v0 | 2019-11-06 16:04 | Any | Htl | Rec | CZ09 | cWVVG | Cap-kBTUh | 945 | 140000 | None | 1.39 | 0 | 1.58 | 1.39 | 0 | 1.58 | [7 empty] | Annual | 20
NG-HVAC-Blr-HW-gt2500kBtuh-94p0Et-CndLow | DEER2020 | D20v0 | 2019-11-06 16:04 | Any | MBT | Rec | CZ09 | cAVVG | Cap-kBTUh | 1040 | 200000 | None | 0.595 | 0 | 1.23 | 0.595 | 0 | 1.23 | [7 empty] | Annual | 20
NG-HVAC-Blr-HW-gt2500kBtuh-94p0Et-CndLow | DEER2020 | D20v0 | 2019-11-06 16:04 | Any | MBT | Rec | CZ09 | cPVVG | Cap-kBTUh | 1110 | 200000 | None | 0.461 | 0 | 1.49 | 0.461 | 0 | 1.49 | [7 empty] | Annual | 20
NG-HVAC-Blr-HW-gt2500kBtuh-94p0Et-CndLow | DEER2020 | D20v0 | 2019-11-06 16:04 | Any | MBT | Rec | CZ09 | cWVVG | Cap-kBTUh | 1040 | 200000 | None | 0.297 | 0 | 1.23 | 0.297 | 0 | 1.23 | [7 empty] | Annual | 20
NG-HVAC-Blr-HW-gt2500kBtuh-94p0Et-CndLow | DEER2020 | D20v0 | 2019-11-06 16:04 | Any | Nrs | Rec | CZ09 | cAVVG | Cap-kBTUh | 683 | 60700 | None | 0.887 | 0 | 1.96 | 0.887 | 0 | 1.96 | [7 empty] | Annual | 20
NG-HVAC-Blr-HW-gt2500kBtuh-94p0Et-CndLow | DEER2020 | D20v0 | 2019-11-06 16:04 | Any | Nrs | Rec | CZ09 | cPVVG | Cap-kBTUh | 338 | 60700 | None | 8.89 | 0.002 | 4.81 | 8.89 | 0.002 | 4.81 | [7 empty] | Annual | 20
NG-HVAC-Blr-HW-gt2500kBtuh-94p0Et-CndLow | DEER2020 | D20v0 | 2019-11-06 16:04 | Any | Nrs | Rec | CZ09 | cWVVG | Cap-kBTUh | 683 | 60700 | None | 0.764 | 0 | 1.96 | 0.764 | 0 | 1.96 | [7 empty] | Annual | 20
NG-HVAC-Blr-HW-gt2500kBtuh-94p0Et-CndLow | DEER2020 | D20v0 | 2019-11-06 16:04 | Any | OfL | Rec | CZ09 | cAVVG | Cap-kBTUh | 906 | 175000 | None | 0.753 | 0 | 0.398 | 0.753 | 0 | 0.398 | [7 empty] | Annual | 20
NG-HVAC-Blr-HW-gt2500kBtuh-94p0Et-CndLow | DEER2020 | D20v0 | 2019-11-06 16:04 | Any | OfL | Rec | CZ09 | cPVVG | Cap-kBTUh | 861 | 175000 | None | 0.43 | 0 | 0.372 | 0.43 | 0 | 0.372 | [7 empty] | Annual | 20
NG-HVAC-Blr-HW-gt2500kBtuh-94p0Et-CndLow | DEER2020 | D20v0 | 2019-11-06 16:04 | Any | OfL | Rec | CZ09 | cWVVG | Cap-kBTUh | 906 | 175000 | None | 0.689 | 0 | 0.399 | 0.689 | 0 | 0.399 | [7 empty] | Annual | 20
NG-HVAC-Blr-HW-gt2500kBtuh-94p0Et-CndLow | DEER2020 | D20v0 | 2019-11-06 16:04 | Any | OfS | Rec | CZ09 | cAVVG | Cap-kBTUh | 102 | 10000 | None | 0.991 | 0 | 0.741 | 0.991 | 0 | 0.741 | [7 empty] | Annual | 20
NG-HVAC-Blr-HW-gt2500kBtuh-94p0Et-CndLow | DEER2020 | D20v0 | 2019-11-06 16:04 | Any | OfS | Rec | CZ09 | cPVVG | Cap-kBTUh | 100 | 10000 | None | 0.597 | 0 | 0.709 | 0.597 | 0 | 0.709 | [7 empty] | Annual | 20
NG-HVAC-Blr-HW-gt2500kBtuh-94p0Et-CndLow | DEER2020 | D20v0 | 2019-11-06 16:04 | Any | OfS | Rec | CZ09 | cWVVG | Cap-kBTUh | 102 | 10000 | None | 0.978 | 0 | 0.741 | 0.978 | 0 | 0.741 | [7 empty] | Annual | 20
NG-HVAC-Blr-HW-gt2500kBtuh-94p0Et-CndLow | DEER2020 | D20v0 | 2019-11-06 16:04 | Any | Rt3 | Rec | CZ09 | cAVVG | Cap-kBTUh | 911 | 120000 | None | 0.319 | 0 | 0.274 | 0.319 | 0 | 0.274 | [7 empty] | Annual | 20
NG-HVAC-Blr-HW-gt2500kBtuh-94p0Et-CndLow | DEER2020 | D20v0 | 2019-11-06 16:04 | Any | Rt3 | Rec | CZ09 | cPVVG | Cap-kBTUh | 977 | 120000 | None | 0.0738 | 0 | 0.261 | 0.0738 | 0 | 0.261 | [7 empty] | Annual | 20
NG-HVAC-Blr-HW-gt2500kBtuh-94p0Et-CndLow | DEER2020 | D20v0 | 2019-11-06 16:04 | Any | Rt3 | Rec | CZ09 | cWVVG | Cap-kBTUh | 911 | 120000 | None | 0.188 | 0 | 0.274 | 0.188 | 0 | 0.274 | [7 empty] | Annual | 20
NG-HVAC-Blr-HW-gt2500kBtuh-94p0Et-CndLow | DEER2020 | D20v0 | 2019-11-06 16:04 | Any | Com | Ex | CZ09 | cAVVG | Cap-kBTUh | 1800 | 181000 | None | 2 | 0 | 1.32 | 2 | 0 | 1.21 | [7 empty] | Annual | 20
NG-HVAC-Blr-HW-gt2500kBtuh-94p0Et-CndLow | DEER2020 | D20v0 | 2019-11-06 16:04 | Any | Com | Ex | CZ09 | cPVVG | Cap-kBTUh | 1810 | 181000 | None | 2.2 | 0 | 1.56 | 2.2 | 0 | 1.44 | [7 empty] | Annual | 20
NG-HVAC-Blr-HW-gt2500kBtuh-94p0Et-CndLow | DEER2020 | D20v0 | 2019-11-06 16:04 | Any | Com | Ex | CZ09 | cWVVG | Cap-kBTUh | 1800 | 181000 | None | 1.6 | 0 | 1.32 | 1.6 | 0 | 1.21 | [7 empty] | Annual | 20
NG-HVAC-Blr-HW-gt2500kBtuh-94p0Et-CndLow | DEER2020 | D20v0 | 2019-11-06 16:04 | Any | ECC | Ex | CZ09 | cAVVG | Cap-kBTUh | 4990 | 300000 | None | 1.66 | 0.001 | 1.04 | 1.66 | 0.001 | 0.952 | [7 empty] | Annual | 20
NG-HVAC-Blr-HW-gt2500kBtuh-94p0Et-CndLow | DEER2020 | D20v0 | 2019-11-06 16:04 | Any | ECC | Ex | CZ09 | cPVVG | Cap-kBTUh | 4920 | 300000 | None | 1.28 | 0.00048 | 1.17 | 1.28 | 0.00048 | 1.08 | [7 empty] | Annual | 20
NG-HVAC-Blr-HW-gt2500kBtuh-94p0Et-CndLow | DEER2020 | D20v0 | 2019-11-06 16:04 | Any | ECC | Ex | CZ09 | cWVVG | Cap-kBTUh | 4990 | 300000 | None | 1.3 | 0.00048 | 1.04 | 1.3 | 0.00048 | 0.952 | [7 empty] | Annual | 20
NG-HVAC-Blr-HW-gt2500kBtuh-94p0Et-CndLow | DEER2020 | D20v0 | 2019-11-06 16:04 | Any | ESe | Ex | CZ09 | cAVVG | Cap-kBTUh | 2950 | 150000 | None | 1.55 | 0.00178 | 1.09 | 1.55 | 0.00178 | 0.997 | [7 empty] | Annual | 20
NG-HVAC-Blr-HW-gt2500kBtuh-94p0Et-CndLow | DEER2020 | D20v0 | 2019-11-06 16:04 | Any | ESe | Ex | CZ09 | cPVVG | Cap-kBTUh | 2890 | 150000 | None | 1.32 | 0.0006 | 1.2 | 1.32 | 0.0006 | 1.11 | [7 empty] | Annual | 20
NG-HVAC-Blr-HW-gt2500kBtuh-94p0Et-CndLow | DEER2020 | D20v0 | 2019-11-06 16:04 | Any | ESe | Ex | CZ09 | cWVVG | Cap-kBTUh | 2950 | 150000 | None | 1.36 | 0.00149 | 1.09 | 1.36 | 0.00149 | 0.997 | [7 empty] | Annual | 20
NG-HVAC-Blr-HW-gt2500kBtuh-94p0Et-CndLow | DEER2020 | D20v0 | 2019-11-06 16:04 | Any | EUn | Ex | CZ09 | cAVVG | Cap-kBTUh | 16100 | 930000 | None | 1.71 | 0 | 1.1 | 1.71 | 0 | 1 | [7 empty] | Annual | 20
NG-HVAC-Blr-HW-gt2500kBtuh-94p0Et-CndLow | DEER2020 | D20v0 | 2019-11-06 16:04 | Any | EUn | Ex | CZ09 | cPVVG | Cap-kBTUh | 16900 | 930000 | None | 3.68 | 0 | 1.37 | 3.68 | 0 | 1.26 | [7 empty] | Annual | 20
NG-HVAC-Blr-HW-gt2500kBtuh-94p0Et-CndLow | DEER2020 | D20v0 | 2019-11-06 16:04 | Any | EUn | Ex | CZ09 | cWVVG | Cap-kBTUh | 16100 | 930000 | None | 1.21 | 0 | 1.1 | 1.21 | 0 | 1 | [7 empty] | Annual | 20
NG-HVAC-Blr-HW-gt2500kBtuh-94p0Et-CndLow | DEER2020 | D20v0 | 2019-11-06 16:04 | Any | Hsp | Ex | CZ09 | cAVVG | Cap-kBTUh | 1860 | 236000 | None | 1.33 | 0.00048 | 2.34 | 1.33 | 0.00048 | 2.05 | [7 empty] | Annual | 20
NG-HVAC-Blr-HW-gt2500kBtuh-94p0Et-CndLow | DEER2020 | D20v0 | 2019-11-06 16:04 | Any | Hsp | Ex | CZ09 | cPVVG | Cap-kBTUh | 1880 | 236000 | None | 1.7 | 0.001 | 2.5 | 1.7 | 0.001 | 2.2 | [7 empty] | Annual | 20
NG-HVAC-Blr-HW-gt2500kBtuh-94p0Et-CndLow | DEER2020 | D20v0 | 2019-11-06 16:04 | Any | Hsp | Ex | CZ09 | cWVVG | Cap-kBTUh | 1860 | 236000 | None | 0.78 | 0.00019 | 2.34 | 0.78 | 0.00019 | 2.05 | [7 empty] | Annual | 20
NG-HVAC-Blr-HW-gt2500kBtuh-94p0Et-CndLow | DEER2020 | D20v0 | 2019-11-06 16:04 | Any | Htl | Ex | CZ09 | cAVVG | Cap-kBTUh | 1100 | 140000 | None | 6.11 | 0.00222 | 3.06 | 6.11 | 0.00222 | 2.83 | [7 empty] | Annual | 20
NG-HVAC-Blr-HW-gt2500kBtuh-94p0Et-CndLow | DEER2020 | D20v0 | 2019-11-06 16:04 | Any | Htl | Ex | CZ09 | cPVVG | Cap-kBTUh | 1080 | 140000 | None | 6.5 | 0.001 | 3.28 | 6.5 | 0.001 | 3.04 | [7 empty] | Annual | 20
NG-HVAC-Blr-HW-gt2500kBtuh-94p0Et-CndLow | DEER2020 | D20v0 | 2019-11-06 16:04 | Any | Htl | Ex | CZ09 | cWVVG | Cap-kBTUh | 1100 | 140000 | None | 4.39 | 0.00122 | 3.06 | 4.39 | 0.00122 | 2.83 | [7 empty] | Annual | 20
NG-HVAC-Blr-HW-gt2500kBtuh-94p0Et-CndLow | DEER2020 | D20v0 | 2019-11-06 16:04 | Any | MBT | Ex | CZ09 | cAVVG | Cap-kBTUh | 1500 | 200000 | None | 1.09 | 0.00039 | 1.85 | 1.09 | 0.00039 | 1.7 | [7 empty] | Annual | 20
NG-HVAC-Blr-HW-gt2500kBtuh-94p0Et-CndLow | DEER2020 | D20v0 | 2019-11-06 16:04 | Any | MBT | Ex | CZ09 | cPVVG | Cap-kBTUh | 1540 | 200000 | None | 0.908 | 0.00039 | 2.05 | 0.908 | 0.00039 | 1.89 | [7 empty] | Annual | 20
NG-HVAC-Blr-HW-gt2500kBtuh-94p0Et-CndLow | DEER2020 | D20v0 | 2019-11-06 16:04 | Any | MBT | Ex | CZ09 | cWVVG | Cap-kBTUh | 1500 | 200000 | None | 0.668 | 0 | 1.85 | 0.668 | 0 | 1.7 | [7 empty] | Annual | 20
NG-HVAC-Blr-HW-gt2500kBtuh-94p0Et-CndLow | DEER2020 | D20v0 | 2019-11-06 16:04 | Any | Nrs | Ex | CZ09 | cAVVG | Cap-kBTUh | 754 | 60700 | None | 6.16 | 0.00192 | 3.79 | 6.16 | 0.00192 | 3.47 | [7 empty] | Annual | 20
NG-HVAC-Blr-HW-gt2500kBtuh-94p0Et-CndLow | DEER2020 | D20v0 | 2019-11-06 16:04 | Any | Nrs | Ex | CZ09 | cPVVG | Cap-kBTUh | 367 | 60700 | None | 15 | 0.00392 | 6.8 | 15 | 0.00392 | 6.36 | [7 empty] | Annual | 20
NG-HVAC-Blr-HW-gt2500kBtuh-94p0Et-CndLow | DEER2020 | D20v0 | 2019-11-06 16:04 | Any | Nrs | Ex | CZ09 | cWVVG | Cap-kBTUh | 754 | 60700 | None | 5.67 | 0.00144 | 3.79 | 5.67 | 0.00144 | 3.47 | [7 empty] | Annual | 20
NG-HVAC-Blr-HW-gt2500kBtuh-94p0Et-CndLow | DEER2020 | D20v0 | 2019-11-06 16:04 | Any | OfL | Ex | CZ09 | cAVVG | Cap-kBTUh | 1110 | 175000 | None | 1.9 | 0 | 0.873 | 1.9 | 0 | 0.813 | [7 empty] | Annual | 20
NG-HVAC-Blr-HW-gt2500kBtuh-94p0Et-CndLow | DEER2020 | D20v0 | 2019-11-06 16:04 | Any | OfL | Ex | CZ09 | cPVVG | Cap-kBTUh | 1070 | 175000 | None | 1.28 | 0 | 0.868 | 1.28 | 0 | 0.809 | [7 empty] | Annual | 20
NG-HVAC-Blr-HW-gt2500kBtuh-94p0Et-CndLow | DEER2020 | D20v0 | 2019-11-06 16:04 | Any | OfL | Ex | CZ09 | cWVVG | Cap-kBTUh | 1110 | 175000 | None | 1.64 | 0 | 0.873 | 1.64 | 0 | 0.813 | [7 empty] | Annual | 20
NG-HVAC-Blr-HW-gt2500kBtuh-94p0Et-CndLow | DEER2020 | D20v0 | 2019-11-06 16:04 | Any | OfS | Ex | CZ09 | cAVVG | Cap-kBTUh | 161 | 10000 | None | 1.64 | 0 | 1.12 | 1.64 | 0 | 1.02 | [7 empty] | Annual | 20
NG-HVAC-Blr-HW-gt2500kBtuh-94p0Et-CndLow | DEER2020 | D20v0 | 2019-11-06 16:04 | Any | OfS | Ex | CZ09 | cPVVG | Cap-kBTUh | 159 | 10000 | None | 1.19 | 0 | 1.1 | 1.19 | 0 | 1 | [7 empty] | Annual | 20
NG-HVAC-Blr-HW-gt2500kBtuh-94p0Et-CndLow | DEER2020 | D20v0 | 2019-11-06 16:04 | Any | OfS | Ex | CZ09 | cWVVG | Cap-kBTUh | 161 | 10000 | None | 1.6 | 0 | 1.12 | 1.6 | 0 | 1.02 | [7 empty] | Annual | 20
NG-HVAC-Blr-HW-gt2500kBtuh-94p0Et-CndLow | DEER2020 | D20v0 | 2019-11-06 16:04 | Any | Rt3 | Ex | CZ09 | cAVVG | Cap-kBTUh | 852 | 120000 | None | 0.72 | 0 | 0.386 | 0.72 | 0 | 0.359 | [7 empty] | Annual | 20
NG-HVAC-Blr-HW-gt2500kBtuh-94p0Et-CndLow | DEER2020 | D20v0 | 2019-11-06 16:04 | Any | Rt3 | Ex | CZ09 | cPVVG | Cap-kBTUh | 952 | 120000 | None | 0.133 | 0 | 0.389 | 0.133 | 0 | 0.362 | [7 empty] | Annual | 20
NG-HVAC-Blr-HW-gt2500kBtuh-94p0Et-CndLow | DEER2020 | D20v0 | 2019-11-06 16:04 | Any | Rt3 | Ex | CZ09 | cWVVG | Cap-kBTUh | 852 | 120000 | None | 0.492 | 0 | 0.386 | 0.492 | 0 | 0.359 | [7 empty] | Annual | 20
NG-HVAC-Blr-HW-gt2500kBtuh-94p0Et-CndLow | DEER2020 | D20v0 | 2019-11-06 16:05 | Any | EUn | Old | CZ09 | cAVVG | Cap-kBTUh | 17200 | 930000 | None | 2.51 | 0 | 1.37 | 2.51 | 0 | 1.24 | [7 empty] | Annual | 20
NG-HVAC-Blr-HW-gt2500kBtuh-94p0Et-CndLow | DEER2020 | D20v0 | 2019-11-06 16:05 | Any | EUn | Old | CZ09 | cPVVG | Cap-kBTUh | 18100 | 930000 | None | 5.72 | 0 | 1.82 | 5.72 | 0 | 1.68 | [7 empty] | Annual | 20
NG-HVAC-Blr-HW-gt2500kBtuh-94p0Et-CndLow | DEER2020 | D20v0 | 2019-11-06 16:05 | Any | EUn | Old | CZ09 | cWVVG | Cap-kBTUh | 17200 | 930000 | None | 2.16 | 0 | 1.37 | 2.16 | 0 | 1.24 | [7 empty] | Annual | 20
NG-HVAC-Blr-HW-gt2500kBtuh-94p0Et-CndLow | DEER2020 | D20v0 | 2019-11-06 16:05 | Any | Hsp | Old | CZ09 | cAVVG | Cap-kBTUh | 1680 | 236000 | None | 1.5 | 0.001 | 2.5 | 1.5 | 0.001 | 2.17 | [7 empty] | Annual | 20
NG-HVAC-Blr-HW-gt2500kBtuh-94p0Et-CndLow | DEER2020 | D20v0 | 2019-11-06 16:05 | Any | Hsp | Old | CZ09 | cPVVG | Cap-kBTUh | 1730 | 236000 | None | 1.86 | 0.001 | 2.67 | 1.86 | 0.001 | 2.33 | [7 empty] | Annual | 20
NG-HVAC-Blr-HW-gt2500kBtuh-94p0Et-CndLow | DEER2020 | D20v0 | 2019-11-06 16:05 | Any | Hsp | Old | CZ09 | cWVVG | Cap-kBTUh | 1680 | 236000 | None | 1.1 | 0.00075 | 2.5 | 1.1 | 0.00075 | 2.17 | [7 empty] | Annual | 20
NG-HVAC-Blr-HW-gt2500kBtuh-94p0Et-CndLow | DEER2020 | D20v0 | 2019-11-06 16:05 | Any | ESe | Old | CZ09 | cAVVG | Cap-kBTUh | 3010 | 150000 | None | 2.19 | 0.002 | 1.33 | 2.19 | 0.002 | 1.22 | [7 empty] | Annual | 20
NG-HVAC-Blr-HW-gt2500kBtuh-94p0Et-CndLow | DEER2020 | D20v0 | 2019-11-06 16:05 | Any | ESe | Old | CZ09 | cPVVG | Cap-kBTUh | 2860 | 150000 | None | 1.74 | 0.002 | 1.45 | 1.74 | 0.002 | 1.34 | [7 empty] | Annual | 20
NG-HVAC-Blr-HW-gt2500kBtuh-94p0Et-CndLow | DEER2020 | D20v0 | 2019-11-06 16:05 | Any | ESe | Old | CZ09 | cWVVG | Cap-kBTUh | 3010 | 150000 | None | 2.06 | 0.0015 | 1.33 | 2.06 | 0.0015 | 1.22 | [7 empty] | Annual | 20
NG-HVAC-Blr-HW-gt2500kBtuh-94p0Et-CndLow | DEER2020 | D20v0 | 2019-11-06 16:05 | Any | Htl | Old | CZ09 | cAVVG | Cap-kBTUh | 1640 | 140000 | None | 16 | 0.005 | 6.27 | 16 | 0.005 | 5.9 | [7 empty] | Annual | 20
NG-HVAC-Blr-HW-gt2500kBtuh-94p0Et-CndLow | DEER2020 | D20v0 | 2019-11-06 16:05 | Any | Htl | Old | CZ09 | cPVVG | Cap-kBTUh | 1460 | 140000 | None | 11 | 0.002 | 4.82 | 11 | 0.002 | 4.47 | [7 empty] | Annual | 20
NG-HVAC-Blr-HW-gt2500kBtuh-94p0Et-CndLow | DEER2020 | D20v0 | 2019-11-06 16:05 | Any | Htl | Old | CZ09 | cWVVG | Cap-kBTUh | 1640 | 140000 | None | 13.6 | 0.004 | 6.27 | 13.6 | 0.004 | 5.89 | [7 empty] | Annual | 20
NG-HVAC-Blr-HW-gt2500kBtuh-94p0Et-CndLow | DEER2020 | D20v0 | 2019-11-06 16:05 | Any | Com | New | CZ09 | cPVVG | Cap-kBTUh | 1470 | 176000 | None | 1.2 | 0 | 1.17 | 1.2 | 0 | 1.17 | [7 empty] | Annual | 20
NG-HVAC-Blr-HW-gt2500kBtuh-94p0Et-CndLow | DEER2020 | D20v0 | 2019-11-06 16:05 | Any | Com | New | CZ09 | cWVVG | Cap-kBTUh | 1490 | 176000 | None | 0.6 | 0 | 0.96 | 0.6 | 0 | 0.96 | [7 empty] | Annual | 20
NG-HVAC-Blr-HW-gt2500kBtuh-94p0Et-CndLow | DEER2020 | D20v0 | 2019-11-06 16:05 | Any | OfL | Old | CZ09 | cPVVG | Cap-kBTUh | 1470 | 175000 | None | 2.59 | 0 | 1.65 | 2.59 | 0 | 1.54 | [7 empty] | Annual | 20
NG-HVAC-Blr-HW-gt2500kBtuh-94p0Et-CndLow | DEER2020 | D20v0 | 2019-11-06 16:05 | Any | OfL | Old | CZ09 | cWVVG | Cap-kBTUh | 1520 | 175000 | None | 3.62 | 0 | 1.66 | 3.62 | 0 | 1.56 | [7 empty] | Annual | 20
NG-HVAC-Blr-HW-gt2500kBtuh-94p0Et-CndLow | DEER2020 | D20v0 | 2019-11-06 16:05 | Any | OfS | Old | CZ09 | cAVVG | Cap-kBTUh | 178 | 10000 | None | 3.09 | 0 | 1.84 | 3.09 | 0 | 1.67 | [7 empty] | Annual | 20
NG-HVAC-Blr-HW-gt2500kBtuh-94p0Et-CndLow | DEER2020 | D20v0 | 2019-11-06 16:05 | Any | OfS | Old | CZ09 | cPVVG | Cap-kBTUh | 174 | 10000 | None | 2.16 | 0 | 1.82 | 2.16 | 0 | 1.66 | [7 empty] | Annual | 20
NG-HVAC-Blr-HW-gt2500kBtuh-94p0Et-CndLow | DEER2020 | D20v0 | 2019-11-06 16:05 | Any | OfS | Old | CZ09 | cWVVG | Cap-kBTUh | 178 | 10000 | None | 2.92 | 0 | 1.84 | 2.92 | 0 | 1.67 | [7 empty] | Annual | 20
NG-HVAC-Blr-HW-gt2500kBtuh-94p0Et-CndLow | DEER2020 | D20v0 | 2019-11-06 16:05 | Any | Rt3 | Old | CZ09 | cAVVG | Cap-kBTUh | 769 | 120000 | None | 0.59 | 0 | 0.52 | 0.59 | 0 | 0.488 | [7 empty] | Annual | 20
NG-HVAC-Blr-HW-gt2500kBtuh-94p0Et-CndLow | DEER2020 | D20v0 | 2019-11-06 16:05 | Any | Rt3 | Old | CZ09 | cPVVG | Cap-kBTUh | 819 | 120000 | None | 0.21 | 0 | 0.648 | 0.21 | 0 | 0.61 | [7 empty] | Annual | 20
NG-HVAC-Blr-HW-gt2500kBtuh-94p0Et-CndLow | DEER2020 | D20v0 | 2019-11-06 16:05 | Any | Rt3 | Old | CZ09 | cWVVG | Cap-kBTUh | 769 | 120000 | None | 0.544 | 0 | 0.52 | 0.544 | 0 | 0.488 | [7 empty] | Annual | 20
NG-HVAC-Blr-HW-gt2500kBtuh-94p0Et-CndLow | DEER2020 | D20v0 | 2019-11-06 16:05 | Any | Com | Old | CZ10 | cAVVG | Cap-kBTUh | 2130 | 168000 | None | 3.1 | 0.001 | 1.9 | 3.1 | 0.001 | 1.75 | [7 empty] | Annual | 20
NG-HVAC-Blr-HW-gt2500kBtuh-94p0Et-CndLow | DEER2020 | D20v0 | 2019-11-06 16:05 | Any | Com | Old | CZ10 | cPVVG | Cap-kBTUh | 2100 | 168000 | None | 3 | 0.001 | 2 | 3 | 0.001 | 1.85 | [7 empty] | Annual | 20
NG-HVAC-Blr-HW-gt2500kBtuh-94p0Et-CndLow | DEER2020 | D20v0 | 2019-11-06 16:05 | Any | Com | Old | CZ10 | cWVVG | Cap-kBTUh | 2130 | 168000 | None | 2.8 | 0.001 | 1.9 | 2.8 | 0.001 | 1.75 | [7 empty] | Annual | 20
NG-HVAC-Blr-HW-gt2500kBtuh-94p0Et-CndLow | DEER2020 | D20v0 | 2019-11-06 16:05 | Any | ECC | Old | CZ10 | cAVVG | Cap-kBTUh | 5470 | 300000 | None | 2.15 | 0.001 | 1.24 | 2.15 | 0.001 | 1.14 | [7 empty] | Annual | 20
NG-HVAC-Blr-HW-gt2500kBtuh-94p0Et-CndLow | DEER2020 | D20v0 | 2019-11-06 16:05 | Any | ECC | Old | CZ10 | cPVVG | Cap-kBTUh | 5420 | 300000 | None | 1.96 | 0.001 | 1.41 | 1.96 | 0.001 | 1.3 | [7 empty] | Annual | 20
NG-HVAC-Blr-HW-gt2500kBtuh-94p0Et-CndLow | DEER2020 | D20v0 | 2019-11-06 16:05 | Any | ECC | Old | CZ10 | cWVVG | Cap-kBTUh | 5470 | 300000 | None | 1.85 | 0.001 | 1.24 | 1.85 | 0.001 | 1.14 | [7 empty] | Annual | 20
NG-HVAC-Blr-HW-gt2500kBtuh-94p0Et-CndLow | DEER2020 | D20v0 | 2019-11-06 16:05 | Any | MBT | Old | CZ10 | cAVVG | Cap-kBTUh | 1710 | 200000 | None | 2.94 | 0.001 | 2.76 | 2.94 | 0.001 | 2.57 | [7 empty] | Annual | 20
NG-HVAC-Blr-HW-gt2500kBtuh-94p0Et-CndLow | DEER2020 | D20v0 | 2019-11-06 16:05 | Any | MBT | Old | CZ10 | cPVVG | Cap-kBTUh | 1690 | 200000 | None | 2.11 | 0.001 | 2.69 | 2.11 | 0.001 | 2.51 | [7 empty] | Annual | 20
NG-HVAC-Blr-HW-gt2500kBtuh-94p0Et-CndLow | DEER2020 | D20v0 | 2019-11-06 16:05 | Any | MBT | Old | CZ10 | cWVVG | Cap-kBTUh | 1710 | 200000 | None | 2.43 | 0.001 | 2.76 | 2.43 | 0.001 | 2.57 | [7 empty] | Annual | 20
NG-HVAC-Blr-HW-gt2500kBtuh-94p0Et-CndLow | DEER2020 | D20v0 | 2019-11-06 16:05 | Any | Nrs | Old | CZ10 | cAVVG | Cap-kBTUh | 860 | 60700 | None | 10.7 | 0.004 | 5.4 | 10.7 | 0.004 | 4.97 | [7 empty] | Annual | 20
NG-HVAC-Blr-HW-gt2500kBtuh-94p0Et-CndLow | DEER2020 | D20v0 | 2019-11-06 16:05 | Any | Nrs | Old | CZ10 | cPVVG | Cap-kBTUh | 470 | 60700 | None | 17.9 | 0.005 | 7.27 | 17.9 | 0.005 | 6.81 | [7 empty] | Annual | 20
NG-HVAC-Blr-HW-gt2500kBtuh-94p0Et-CndLow | DEER2020 | D20v0 | 2019-11-06 16:05 | Any | Nrs | Old | CZ10 | cWVVG | Cap-kBTUh | 860 | 60700 | None | 10.1 | 0.004 | 5.4 | 10.1 | 0.004 | 4.97 | [7 empty] | Annual | 20
NG-HVAC-Blr-HW-gt2500kBtuh-94p0Et-CndLow | DEER2020 | D20v0 | 2019-11-06 16:05 | Any | Com | Rec | CZ10 | cAVVG | Cap-kBTUh | 1640 | 174000 | None | 0.6 | 0 | 0.79 | 0.6 | 0 | 0.79 | [7 empty] | Annual | 20
NG-HVAC-Blr-HW-gt2500kBtuh-94p0Et-CndLow | DEER2020 | D20v0 | 2019-11-06 16:05 | Any | Com | Rec | CZ10 | cPVVG | Cap-kBTUh | 1650 | 174000 | None | 1 | 0 | 1.01 | 1 | 0 | 1.01 | [7 empty] | Annual | 20
NG-HVAC-Blr-HW-gt2500kBtuh-94p0Et-CndLow | DEER2020 | D20v0 | 2019-11-06 16:05 | Any | Com | Rec | CZ10 | cWVVG | Cap-kBTUh | 1640 | 174000 | None | 0.5 | 0 | 0.79 | 0.5 | 0 | 0.79 | [7 empty] | Annual | 20
NG-HVAC-Blr-HW-gt2500kBtuh-94p0Et-CndLow | DEER2020 | D20v0 | 2019-11-06 16:05 | Any | ECC | Rec | CZ10 | cAVVG | Cap-kBTUh | 4880 | 300000 | None | 1.07 | 0.001 | 0.797 | 1.07 | 0.001 | 0.797 | [7 empty] | Annual | 20
NG-HVAC-Blr-HW-gt2500kBtuh-94p0Et-CndLow | DEER2020 | D20v0 | 2019-11-06 16:05 | Any | ECC | Rec | CZ10 | cPVVG | Cap-kBTUh | 4820 | 300000 | None | 0.872 | 0 | 0.852 | 0.872 | 0 | 0.852 | [7 empty] | Annual | 20
NG-HVAC-Blr-HW-gt2500kBtuh-94p0Et-CndLow | DEER2020 | D20v0 | 2019-11-06 16:05 | Any | ECC | Rec | CZ10 | cWVVG | Cap-kBTUh | 4880 | 300000 | None | 0.868 | 0 | 0.797 | 0.868 | 0 | 0.797 | [7 empty] | Annual | 20
NG-HVAC-Blr-HW-gt2500kBtuh-94p0Et-CndLow | DEER2020 | D20v0 | 2019-11-06 16:05 | Any | ESe | Rec | CZ10 | cAVVG | Cap-kBTUh | 2960 | 150000 | None | 0.62 | 0 | 0.695 | 0.62 | 0 | 0.695 | [7 empty] | Annual | 20
NG-HVAC-Blr-HW-gt2500kBtuh-94p0Et-CndLow | DEER2020 | D20v0 | 2019-11-06 16:05 | Any | ESe | Rec | CZ10 | cPVVG | Cap-kBTUh | 2910 | 150000 | None | 0.643 | 0 | 0.773 | 0.643 | 0 | 0.773 | [7 empty] | Annual | 20
NG-HVAC-Blr-HW-gt2500kBtuh-94p0Et-CndLow | DEER2020 | D20v0 | 2019-11-06 16:05 | Any | ESe | Rec | CZ10 | cWVVG | Cap-kBTUh | 2960 | 150000 | None | 0.577 | 0 | 0.695 | 0.577 | 0 | 0.695 | [7 empty] | Annual | 20
NG-HVAC-Blr-HW-gt2500kBtuh-94p0Et-CndLow | DEER2020 | D20v0 | 2019-11-06 16:05 | Any | EUn | Rec | CZ10 | cAVVG | Cap-kBTUh | 14500 | 930000 | None | 1.09 | 0 | 0.792 | 1.09 | 0 | 0.792 | [7 empty] | Annual | 20
NG-HVAC-Blr-HW-gt2500kBtuh-94p0Et-CndLow | DEER2020 | D20v0 | 2019-11-06 16:05 | Any | EUn | Rec | CZ10 | cPVVG | Cap-kBTUh | 14400 | 930000 | None | 2.32 | 0 | 0.918 | 2.32 | 0 | 0.918 | [7 empty] | Annual | 20
NG-HVAC-Blr-HW-gt2500kBtuh-94p0Et-CndLow | DEER2020 | D20v0 | 2019-11-06 16:05 | Any | EUn | Rec | CZ10 | cWVVG | Cap-kBTUh | 14500 | 930000 | None | 0.751 | 0 | 0.792 | 0.751 | 0 | 0.792 | [7 empty] | Annual | 20
NG-HVAC-Blr-HW-gt2500kBtuh-94p0Et-CndLow | DEER2020 | D20v0 | 2019-11-06 16:05 | Any | Hsp | Rec | CZ10 | cAVVG | Cap-kBTUh | 1960 | 236000 | None | 0.638 | 0.00025 | 1.99 | 0.638 | 0.00025 | 1.99 | [7 empty] | Annual | 20
NG-HVAC-Blr-HW-gt2500kBtuh-94p0Et-CndLow | DEER2020 | D20v0 | 2019-11-06 16:05 | Any | Hsp | Rec | CZ10 | cPVVG | Cap-kBTUh | 1980 | 236000 | None | 0.993 | 0.001 | 2.08 | 0.993 | 0.001 | 2.08 | [7 empty] | Annual | 20
NG-HVAC-Blr-HW-gt2500kBtuh-94p0Et-CndLow | DEER2020 | D20v0 | 2019-11-06 16:05 | Any | Hsp | Rec | CZ10 | cWVVG | Cap-kBTUh | 1960 | 236000 | None | 0.36 | 0 | 1.99 | 0.36 | 0 | 1.99 | [7 empty] | Annual | 20
NG-HVAC-Blr-HW-gt2500kBtuh-94p0Et-CndLow | DEER2020 | D20v0 | 2019-11-06 16:05 | Any | Htl | Rec | CZ10 | cAVVG | Cap-kBTUh | 974 | 140000 | None | 1.85 | 0.001 | 1.62 | 1.85 | 0.001 | 1.62 | [7 empty] | Annual | 20
NG-HVAC-Blr-HW-gt2500kBtuh-94p0Et-CndLow | DEER2020 | D20v0 | 2019-11-06 16:05 | Any | Htl | Rec | CZ10 | cPVVG | Cap-kBTUh | 945 | 140000 | None | 5.87 | 0.00125 | 2.96 | 5.87 | 0.00125 | 2.96 | [7 empty] | Annual | 20
NG-HVAC-Blr-HW-gt2500kBtuh-94p0Et-CndLow | DEER2020 | D20v0 | 2019-11-06 16:05 | Any | Htl | Rec | CZ10 | cWVVG | Cap-kBTUh | 974 | 140000 | None | 1.43 | 0 | 1.62 | 1.43 | 0 | 1.62 | [7 empty] | Annual | 20
NG-HVAC-Blr-HW-gt2500kBtuh-94p0Et-CndLow | DEER2020 | D20v0 | 2019-11-06 16:05 | Any | MBT | Rec | CZ10 | cAVVG | Cap-kBTUh | 1090 | 200000 | None | 0.244 | 0 | 1.15 | 0.244 | 0 | 1.15 | [7 empty] | Annual | 20
NG-HVAC-Blr-HW-gt2500kBtuh-94p0Et-CndLow | DEER2020 | D20v0 | 2019-11-06 16:05 | Any | MBT | Rec | CZ10 | cPVVG | Cap-kBTUh | 1150 | 200000 | None | 0.392 | 0 | 1.49 | 0.392 | 0 | 1.49 | [7 empty] | Annual | 20
NG-HVAC-Blr-HW-gt2500kBtuh-94p0Et-CndLow | DEER2020 | D20v0 | 2019-11-06 16:05 | Any | MBT | Rec | CZ10 | cWVVG | Cap-kBTUh | 1090 | 200000 | None | 0.174 | 0 | 1.15 | 0.174 | 0 | 1.15 | [7 empty] | Annual | 20
NG-HVAC-Blr-HW-gt2500kBtuh-94p0Et-CndLow | DEER2020 | D20v0 | 2019-11-06 16:05 | Any | Nrs | Rec | CZ10 | cAVVG | Cap-kBTUh | 711 | 60700 | None | 0.899 | 0 | 2.02 | 0.899 | 0 | 2.02 | [7 empty] | Annual | 20
NG-HVAC-Blr-HW-gt2500kBtuh-94p0Et-CndLow | DEER2020 | D20v0 | 2019-11-06 16:05 | Any | Nrs | Rec | CZ10 | cPVVG | Cap-kBTUh | 345 | 60700 | None | 8.89 | 0.002 | 4.84 | 8.89 | 0.002 | 4.84 | [7 empty] | Annual | 20
NG-HVAC-Blr-HW-gt2500kBtuh-94p0Et-CndLow | DEER2020 | D20v0 | 2019-11-06 16:05 | Any | Nrs | Rec | CZ10 | cWVVG | Cap-kBTUh | 711 | 60700 | None | 0.761 | 0 | 2.02 | 0.761 | 0 | 2.02 | [7 empty] | Annual | 20
NG-HVAC-Blr-HW-gt2500kBtuh-94p0Et-CndLow | DEER2020 | D20v0 | 2019-11-06 16:05 | Any | OfL | Rec | CZ10 | cAVVG | Cap-kBTUh | 1010 | 175000 | None | 0.781 | 0 | 0.41 | 0.781 | 0 | 0.41 | [7 empty] | Annual | 20
NG-HVAC-Blr-HW-gt2500kBtuh-94p0Et-CndLow | DEER2020 | D20v0 | 2019-11-06 16:05 | Any | OfL | Rec | CZ10 | cPVVG | Cap-kBTUh | 985 | 175000 | None | 0.652 | 0 | 0.386 | 0.652 | 0 | 0.386 | [7 empty] | Annual | 20
NG-HVAC-Blr-HW-gt2500kBtuh-94p0Et-CndLow | DEER2020 | D20v0 | 2019-11-06 16:05 | Any | OfL | Rec | CZ10 | cWVVG | Cap-kBTUh | 1010 | 175000 | None | 0.602 | 0 | 0.41 | 0.602 | 0 | 0.41 | [7 empty] | Annual | 20
NG-HVAC-Blr-HW-gt2500kBtuh-94p0Et-CndLow | DEER2020 | D20v0 | 2019-11-06 16:05 | Any | OfS | Rec | CZ10 | cAVVG | Cap-kBTUh | 108 | 10000 | None | 0.956 | 0 | 0.736 | 0.956 | 0 | 0.736 | [7 empty] | Annual | 20
NG-HVAC-Blr-HW-gt2500kBtuh-94p0Et-CndLow | DEER2020 | D20v0 | 2019-11-06 16:05 | Any | OfS | Rec | CZ10 | cPVVG | Cap-kBTUh | 107 | 10000 | None | 0.685 | 0 | 0.72 | 0.685 | 0 | 0.72 | [7 empty] | Annual | 20
NG-HVAC-Blr-HW-gt2500kBtuh-94p0Et-CndLow | DEER2020 | D20v0 | 2019-11-06 16:05 | Any | OfS | Rec | CZ10 | cWVVG | Cap-kBTUh | 108 | 10000 | None | 0.959 | 0 | 0.736 | 0.959 | 0 | 0.736 | [7 empty] | Annual | 20
NG-HVAC-Blr-HW-gt2500kBtuh-94p0Et-CndLow | DEER2020 | D20v0 | 2019-11-06 16:05 | Any | Rt3 | Rec | CZ10 | cAVVG | Cap-kBTUh | 1030 | 120000 | None | 0.346 | 0 | 0.297 | 0.346 | 0 | 0.297 | [7 empty] | Annual | 20
NG-HVAC-Blr-HW-gt2500kBtuh-94p0Et-CndLow | DEER2020 | D20v0 | 2019-11-06 16:05 | Any | Rt3 | Rec | CZ10 | cPVVG | Cap-kBTUh | 1100 | 120000 | None | 0.0758 | 0 | 0.246 | 0.0758 | 0 | 0.246 | [7 empty] | Annual | 20
NG-HVAC-Blr-HW-gt2500kBtuh-94p0Et-CndLow | DEER2020 | D20v0 | 2019-11-06 16:05 | Any | Rt3 | Rec | CZ10 | cWVVG | Cap-kBTUh | 1030 | 120000 | None | 0.346 | 0 | 0.298 | 0.346 | 0 | 0.298 | [7 empty] | Annual | 20
NG-HVAC-Blr-HW-gt2500kBtuh-94p0Et-CndLow | DEER2020 | D20v0 | 2019-11-06 16:05 | Any | Com | Ex | CZ10 | cAVVG | Cap-kBTUh | 1810 | 177000 | None | 1.7 | 0 | 1.27 | 1.7 | 0 | 1.17 | [7 empty] | Annual | 20
NG-HVAC-Blr-HW-gt2500kBtuh-94p0Et-CndLow | DEER2020 | D20v0 | 2019-11-06 16:05 | Any | Com | Ex | CZ10 | cPVVG | Cap-kBTUh | 1830 | 177000 | None | 1.6 | 0 | 1.43 | 1.6 | 0 | 1.31 | [7 empty] | Annual | 20
NG-HVAC-Blr-HW-gt2500kBtuh-94p0Et-CndLow | DEER2020 | D20v0 | 2019-11-06 16:05 | Any | Com | Ex | CZ10 | cWVVG | Cap-kBTUh | 1810 | 177000 | None | 1.4 | 0 | 1.27 | 1.4 | 0 | 1.17 | [7 empty] | Annual | 20
NG-HVAC-Blr-HW-gt2500kBtuh-94p0Et-CndLow | DEER2020 | D20v0 | 2019-11-06 16:05 | Any | ECC | Ex | CZ10 | cAVVG | Cap-kBTUh | 5030 | 300000 | None | 1.63 | 0.001 | 1.02 | 1.63 | 0.001 | 0.932 | [7 empty] | Annual | 20
NG-HVAC-Blr-HW-gt2500kBtuh-94p0Et-CndLow | DEER2020 | D20v0 | 2019-11-06 16:05 | Any | ECC | Ex | CZ10 | cPVVG | Cap-kBTUh | 4980 | 300000 | None | 1.4 | 0.00047 | 1.15 | 1.4 | 0.00047 | 1.05 | [7 empty] | Annual | 20
NG-HVAC-Blr-HW-gt2500kBtuh-94p0Et-CndLow | DEER2020 | D20v0 | 2019-11-06 16:05 | Any | ECC | Ex | CZ10 | cWVVG | Cap-kBTUh | 5030 | 300000 | None | 1.37 | 0.00047 | 1.02 | 1.37 | 0.00047 | 0.932 | [7 empty] | Annual | 20
NG-HVAC-Blr-HW-gt2500kBtuh-94p0Et-CndLow | DEER2020 | D20v0 | 2019-11-06 16:05 | Any | ESe | Ex | CZ10 | cAVVG | Cap-kBTUh | 3060 | 150000 | None | 1.37 | 0.00059 | 1.03 | 1.37 | 0.00059 | 0.948 | [7 empty] | Annual | 20
NG-HVAC-Blr-HW-gt2500kBtuh-94p0Et-CndLow | DEER2020 | D20v0 | 2019-11-06 16:05 | Any | ESe | Ex | CZ10 | cPVVG | Cap-kBTUh | 3010 | 150000 | None | 1.24 | 0.00059 | 1.13 | 1.24 | 0.00059 | 1.04 | [7 empty] | Annual | 20
NG-HVAC-Blr-HW-gt2500kBtuh-94p0Et-CndLow | DEER2020 | D20v0 | 2019-11-06 16:05 | Any | ESe | Ex | CZ10 | cWVVG | Cap-kBTUh | 3060 | 150000 | None | 1.32 | 0.00059 | 1.03 | 1.32 | 0.00059 | 0.948 | [7 empty] | Annual | 20
NG-HVAC-Blr-HW-gt2500kBtuh-94p0Et-CndLow | DEER2020 | D20v0 | 2019-11-06 16:05 | Any | EUn | Ex | CZ10 | cAVVG | Cap-kBTUh | 15800 | 930000 | None | 1.56 | 0 | 1.02 | 1.56 | 0 | 0.927 | [7 empty] | Annual | 20
NG-HVAC-Blr-HW-gt2500kBtuh-94p0Et-CndLow | DEER2020 | D20v0 | 2019-11-06 16:05 | Any | EUn | Ex | CZ10 | cPVVG | Cap-kBTUh | 16200 | 930000 | None | 3.31 | 0 | 1.23 | 3.31 | 0 | 1.13 | [7 empty] | Annual | 20
NG-HVAC-Blr-HW-gt2500kBtuh-94p0Et-CndLow | DEER2020 | D20v0 | 2019-11-06 16:05 | Any | EUn | Ex | CZ10 | cWVVG | Cap-kBTUh | 15800 | 930000 | None | 1.09 | 0 | 1.02 | 1.09 | 0 | 0.927 | [7 empty] | Annual | 20
NG-HVAC-Blr-HW-gt2500kBtuh-94p0Et-CndLow | DEER2020 | D20v0 | 2019-11-06 16:05 | Any | Hsp | Ex | CZ10 | cAVVG | Cap-kBTUh | 1960 | 236000 | None | 1.14 | -0.00018 | 2.28 | 1.14 | -0.00018 | 2 | [7 empty] | Annual | 20
NG-HVAC-Blr-HW-gt2500kBtuh-94p0Et-CndLow | DEER2020 | D20v0 | 2019-11-06 16:05 | Any | Hsp | Ex | CZ10 | cPVVG | Cap-kBTUh | 1980 | 236000 | None | 1.45 | 0.001 | 2.41 | 1.45 | 0.001 | 2.12 | [7 empty] | Annual | 20
NG-HVAC-Blr-HW-gt2500kBtuh-94p0Et-CndLow | DEER2020 | D20v0 | 2019-11-06 16:05 | Any | Hsp | Ex | CZ10 | cWVVG | Cap-kBTUh | 1960 | 236000 | None | 0.671 | 0.00032 | 2.28 | 0.671 | 0.00032 | 2 | [7 empty] | Annual | 20
NG-HVAC-Blr-HW-gt2500kBtuh-94p0Et-CndLow | DEER2020 | D20v0 | 2019-11-06 16:05 | Any | Htl | Ex | CZ10 | cAVVG | Cap-kBTUh | 1110 | 140000 | None | 7.38 | 0.0026 | 3.43 | 7.38 | 0.0026 | 3.18 | [7 empty] | Annual | 20
NG-HVAC-Blr-HW-gt2500kBtuh-94p0Et-CndLow | DEER2020 | D20v0 | 2019-11-06 16:05 | Any | Htl | Ex | CZ10 | cPVVG | Cap-kBTUh | 1070 | 140000 | None | 7.32 | 0.0014 | 3.5 | 7.32 | 0.0014 | 3.24 | [7 empty] | Annual | 20
NG-HVAC-Blr-HW-gt2500kBtuh-94p0Et-CndLow | DEER2020 | D20v0 | 2019-11-06 16:05 | Any | Htl | Ex | CZ10 | cWVVG | Cap-kBTUh | 1110 | 140000 | None | 5.4 | 0.00204 | 3.43 | 5.4 | 0.00204 | 3.18 | [7 empty] | Annual | 20
NG-HVAC-Blr-HW-gt2500kBtuh-94p0Et-CndLow | DEER2020 | D20v0 | 2019-11-06 16:05 | Any | MBT | Ex | CZ10 | cAVVG | Cap-kBTUh | 1390 | 200000 | None | 1.04 | 0.0004 | 1.91 | 1.04 | 0.0004 | 1.75 | [7 empty] | Annual | 20
NG-HVAC-Blr-HW-gt2500kBtuh-94p0Et-CndLow | DEER2020 | D20v0 | 2019-11-06 16:05 | Any | MBT | Ex | CZ10 | cPVVG | Cap-kBTUh | 1430 | 200000 | None | 0.878 | 0.0004 | 2.09 | 0.878 | 0.0004 | 1.93 | [7 empty] | Annual | 20
NG-HVAC-Blr-HW-gt2500kBtuh-94p0Et-CndLow | DEER2020 | D20v0 | 2019-11-06 16:05 | Any | MBT | Ex | CZ10 | cWVVG | Cap-kBTUh | 1390 | 200000 | None | 0.664 | 0 | 1.91 | 0.664 | 0 | 1.75 | [7 empty] | Annual | 20
NG-HVAC-Blr-HW-gt2500kBtuh-94p0Et-CndLow | DEER2020 | D20v0 | 2019-11-06 16:05 | Any | Nrs | Ex | CZ10 | cAVVG | Cap-kBTUh | 752 | 60700 | None | 4.08 | 0.00127 | 3.26 | 4.08 | 0.00127 | 2.96 | [7 empty] | Annual | 20
NG-HVAC-Blr-HW-gt2500kBtuh-94p0Et-CndLow | DEER2020 | D20v0 | 2019-11-06 16:05 | Any | Nrs | Ex | CZ10 | cPVVG | Cap-kBTUh | 357 | 60700 | None | 13.4 | 0.00351 | 6.31 | 13.4 | 0.00351 | 5.88 | [7 empty] | Annual | 20
NG-HVAC-Blr-HW-gt2500kBtuh-94p0Et-CndLow | DEER2020 | D20v0 | 2019-11-06 16:05 | Any | Nrs | Ex | CZ10 | cWVVG | Cap-kBTUh | 752 | 60700 | None | 3.52 | 0.00063 | 3.26 | 3.52 | 0.00063 | 2.96 | [7 empty] | Annual | 20
NG-HVAC-Blr-HW-gt2500kBtuh-94p0Et-CndLow | DEER2020 | D20v0 | 2019-11-06 16:05 | Any | OfL | Ex | CZ10 | cAVVG | Cap-kBTUh | 805 | 175000 | None | 2.75 | 0 | 1.07 | 2.75 | 0 | 1.01 | [7 empty] | Annual | 20
NG-HVAC-Blr-HW-gt2500kBtuh-94p0Et-CndLow | DEER2020 | D20v0 | 2019-11-06 16:05 | Any | OfL | Ex | CZ10 | cPVVG | Cap-kBTUh | 769 | 175000 | None | 1.84 | 0 | 1.06 | 1.84 | 0 | 0.998 | [7 empty] | Annual | 20
NG-HVAC-Blr-HW-gt2500kBtuh-94p0Et-CndLow | DEER2020 | D20v0 | 2019-11-06 16:05 | Any | OfL | Ex | CZ10 | cWVVG | Cap-kBTUh | 805 | 175000 | None | 2.4 | 0 | 1.07 | 2.4 | 0 | 1.01 | [7 empty] | Annual | 20
NG-HVAC-Blr-HW-gt2500kBtuh-94p0Et-CndLow | DEER2020 | D20v0 | 2019-11-06 16:05 | Any | OfS | Ex | CZ10 | cAVVG | Cap-kBTUh | 133 | 10000 | None | 1.84 | 0 | 1.1 | 1.84 | 0 | 1 | [7 empty] | Annual | 20
NG-HVAC-Blr-HW-gt2500kBtuh-94p0Et-CndLow | DEER2020 | D20v0 | 2019-11-06 16:05 | Any | OfS | Ex | CZ10 | cPVVG | Cap-kBTUh | 131 | 10000 | None | 1.29 | 0.00082 | 1.08 | 1.29 | 0.00082 | 0.982 | [7 empty] | Annual | 20
NG-HVAC-Blr-HW-gt2500kBtuh-94p0Et-CndLow | DEER2020 | D20v0 | 2019-11-06 16:05 | Any | OfS | Ex | CZ10 | cWVVG | Cap-kBTUh | 133 | 10000 | None | 1.73 | 0 | 1.1 | 1.73 | 0 | 1 | [7 empty] | Annual | 20
NG-HVAC-Blr-HW-gt2500kBtuh-94p0Et-CndLow | DEER2020 | D20v0 | 2019-11-06 16:05 | Any | Rt3 | Ex | CZ10 | cAVVG | Cap-kBTUh | 938 | 120000 | None | 0.745 | 0 | 0.419 | 0.745 | 0 | 0.39 | [7 empty] | Annual | 20
NG-HVAC-Blr-HW-gt2500kBtuh-94p0Et-CndLow | DEER2020 | D20v0 | 2019-11-06 16:05 | Any | Rt3 | Ex | CZ10 | cPVVG | Cap-kBTUh | 1010 | 120000 | None | 0.146 | 0 | 0.378 | 0.146 | 0 | 0.352 | [7 empty] | Annual | 20
NG-HVAC-Blr-HW-gt2500kBtuh-94p0Et-CndLow | DEER2020 | D20v0 | 2019-11-06 16:05 | Any | Rt3 | Ex | CZ10 | cWVVG | Cap-kBTUh | 938 | 120000 | None | 0.625 | 0 | 0.419 | 0.625 | 0 | 0.39 | [7 empty] | Annual | 20
NG-HVAC-Blr-HW-gt2500kBtuh-94p0Et-CndLow | DEER2020 | D20v0 | 2019-11-06 16:06 | Any | EUn | Old | CZ10 | cAVVG | Cap-kBTUh | 18100 | 930000 | None | 2.61 | 0.00059 | 1.37 | 2.61 | 0.00059 | 1.24 | [7 empty] | Annual | 20
NG-HVAC-Blr-HW-gt2500kBtuh-94p0Et-CndLow | DEER2020 | D20v0 | 2019-11-06 16:06 | Any | EUn | Old | CZ10 | cPVVG | Cap-kBTUh | 18600 | 930000 | None | 5.38 | 0 | 1.76 | 5.38 | 0 | 1.62 | [7 empty] | Annual | 20
NG-HVAC-Blr-HW-gt2500kBtuh-94p0Et-CndLow | DEER2020 | D20v0 | 2019-11-06 16:06 | Any | EUn | Old | CZ10 | cWVVG | Cap-kBTUh | 18100 | 930000 | None | 2.12 | 0 | 1.37 | 2.12 | 0 | 1.24 | [7 empty] | Annual | 20
NG-HVAC-Blr-HW-gt2500kBtuh-94p0Et-CndLow | DEER2020 | D20v0 | 2019-11-06 16:06 | Any | Hsp | Old | CZ10 | cAVVG | Cap-kBTUh | 1820 | 236000 | None | 1.5 | 0.001 | 2.5 | 1.5 | 0.001 | 2.16 | [7 empty] | Annual | 20
NG-HVAC-Blr-HW-gt2500kBtuh-94p0Et-CndLow | DEER2020 | D20v0 | 2019-11-06 16:06 | Any | Hsp | Old | CZ10 | cPVVG | Cap-kBTUh | 1870 | 236000 | None | 1.89 | 0.001 | 2.67 | 1.89 | 0.001 | 2.33 | [7 empty] | Annual | 20
NG-HVAC-Blr-HW-gt2500kBtuh-94p0Et-CndLow | DEER2020 | D20v0 | 2019-11-06 16:06 | Any | Hsp | Old | CZ10 | cWVVG | Cap-kBTUh | 1820 | 236000 | None | 1.16 | 0.00063 | 2.5 | 1.16 | 0.00063 | 2.16 | [7 empty] | Annual | 20
NG-HVAC-Blr-HW-gt2500kBtuh-94p0Et-CndLow | DEER2020 | D20v0 | 2019-11-06 16:06 | Any | ESe | Old | CZ10 | cAVVG | Cap-kBTUh | 3200 | 150000 | None | 2.15 | 0.003 | 1.29 | 2.15 | 0.003 | 1.19 | [7 empty] | Annual | 20
NG-HVAC-Blr-HW-gt2500kBtuh-94p0Et-CndLow | DEER2020 | D20v0 | 2019-11-06 16:06 | Any | ESe | Old | CZ10 | cPVVG | Cap-kBTUh | 3080 | 150000 | None | 1.76 | 0.00199 | 1.38 | 1.76 | 0.00199 | 1.28 | [7 empty] | Annual | 20
NG-HVAC-Blr-HW-gt2500kBtuh-94p0Et-CndLow | DEER2020 | D20v0 | 2019-11-06 16:06 | Any | ESe | Old | CZ10 | cWVVG | Cap-kBTUh | 3200 | 150000 | None | 2.06 | 0.002 | 1.29 | 2.06 | 0.002 | 1.19 | [7 empty] | Annual | 20
NG-HVAC-Blr-HW-gt2500kBtuh-94p0Et-CndLow | DEER2020 | D20v0 | 2019-11-06 16:06 | Any | Htl | Old | CZ10 | cAVVG | Cap-kBTUh | 1700 | 140000 | None | 16.7 | 0.00274 | 6.25 | 16.7 | 0.00274 | 5.86 | [7 empty] | Annual | 20
NG-HVAC-Blr-HW-gt2500kBtuh-94p0Et-CndLow | DEER2020 | D20v0 | 2019-11-06 16:06 | Any | Htl | Old | CZ10 | cPVVG | Cap-kBTUh | 1570 | 140000 | None | 9.79 | 0.00185 | 4.52 | 9.79 | 0.00185 | 4.19 | [7 empty] | Annual | 20
NG-HVAC-Blr-HW-gt2500kBtuh-94p0Et-CndLow | DEER2020 | D20v0 | 2019-11-06 16:06 | Any | Htl | Old | CZ10 | cWVVG | Cap-kBTUh | 1700 | 140000 | None | 14.2 | 0.004 | 6.25 | 14.2 | 0.004 | 5.86 | [7 empty] | Annual | 20
NG-HVAC-Blr-HW-gt2500kBtuh-94p0Et-CndLow | DEER2020 | D20v0 | 2019-11-06 16:06 | Any | Com | New | CZ10 | cAVVG | Cap-kBTUh | 1680 | 174000 | None | 0.7 | 0 | 1.02 | 0.7 | 0 | 1.02 | [7 empty] | Annual | 20
NG-HVAC-Blr-HW-gt2500kBtuh-94p0Et-CndLow | DEER2020 | D20v0 | 2019-11-06 16:06 | Any | Com | New | CZ10 | cPVVG | Cap-kBTUh | 1680 | 174000 | None | 0.9 | 0 | 1.16 | 0.9 | 0 | 1.16 | [7 empty] | Annual | 20
NG-HVAC-Blr-HW-gt2500kBtuh-94p0Et-CndLow | DEER2020 | D20v0 | 2019-11-06 16:06 | Any | Com | New | CZ10 | cWVVG | Cap-kBTUh | 1680 | 174000 | None | 0.6 | 0 | 1.02 | 0.6 | 0 | 1.02 | [7 empty] | Annual | 20
NG-HVAC-Blr-HW-gt2500kBtuh-94p0Et-CndLow | DEER2020 | D20v0 | 2019-11-06 16:06 | Any | OfL | Old | CZ10 | cAVVG | Cap-kBTUh | 1730 | 175000 | None | 3.43 | 0 | 1.54 | 3.43 | 0 | 1.43 | [7 empty] | Annual | 20
NG-HVAC-Blr-HW-gt2500kBtuh-94p0Et-CndLow | DEER2020 | D20v0 | 2019-11-06 16:06 | Any | OfL | Old | CZ10 | cPVVG | Cap-kBTUh | 1680 | 175000 | None | 2.75 | 0 | 1.54 | 2.75 | 0 | 1.44 | [7 empty] | Annual | 20
NG-HVAC-Blr-HW-gt2500kBtuh-94p0Et-CndLow | DEER2020 | D20v0 | 2019-11-06 16:06 | Any | OfL | Old | CZ10 | cWVVG | Cap-kBTUh | 1730 | 175000 | None | 3.09 | 0 | 1.53 | 3.09 | 0 | 1.43 | [7 empty] | Annual | 20
NG-HVAC-Blr-HW-gt2500kBtuh-94p0Et-CndLow | DEER2020 | D20v0 | 2019-11-06 16:06 | Any | OfS | Old | CZ10 | cAVVG | Cap-kBTUh | 188 | 10000 | None | 2.96 | 0.00196 | 1.82 | 2.96 | 0.00196 | 1.65 | [7 empty] | Annual | 20
NG-HVAC-Blr-HW-gt2500kBtuh-94p0Et-CndLow | DEER2020 | D20v0 | 2019-11-06 16:06 | Any | OfS | Old | CZ10 | cPVVG | Cap-kBTUh | 186 | 10000 | None | 2.2 | 0 | 1.8 | 2.2 | 0 | 1.64 | [7 empty] | Annual | 20
NG-HVAC-Blr-HW-gt2500kBtuh-94p0Et-CndLow | DEER2020 | D20v0 | 2019-11-06 16:06 | Any | OfS | Old | CZ10 | cWVVG | Cap-kBTUh | 188 | 10000 | None | 2.66 | 0 | 1.82 | 2.66 | 0 | 1.65 | [7 empty] | Annual | 20
NG-HVAC-Blr-HW-gt2500kBtuh-94p0Et-CndLow | DEER2020 | D20v0 | 2019-11-06 16:06 | Any | Rt3 | Old | CZ10 | cAVVG | Cap-kBTUh | 865 | 120000 | None | 0.626 | 0 | 0.534 | 0.626 | 0 | 0.5 | [7 empty] | Annual | 20
NG-HVAC-Blr-HW-gt2500kBtuh-94p0Et-CndLow | DEER2020 | D20v0 | 2019-11-06 16:06 | Any | Rt3 | Old | CZ10 | cPVVG | Cap-kBTUh | 886 | 120000 | None | 0.198 | 0 | 0.55 | 0.198 | 0 | 0.516 | [7 empty] | Annual | 20
NG-HVAC-Blr-HW-gt2500kBtuh-94p0Et-CndLow | DEER2020 | D20v0 | 2019-11-06 16:06 | Any | Rt3 | Old | CZ10 | cWVVG | Cap-kBTUh | 865 | 120000 | None | 0.641 | 0 | 0.534 | 0.641 | 0 | 0.5 | [7 empty] | Annual | 20
NG-HVAC-Blr-HW-gt2500kBtuh-94p0Et-CndLow | DEER2020 | D20v0 | 2019-01-03 09:32 | Any | Rt3 | New | CZ13 | cWVVG | Cap-kBTUh | 1280 | 120000 | None | 0.527 | 0 | 0.806 | 0.527 | 0 | 0.806 | [7 empty] | Annual | 20
NG-HVAC-Blr-HW-gt2500kBtuh-94p0Et-CndLow | DEER2020 | D20v0 | 2019-01-03 09:32 | Any | Rt3 | New | CZ14 | cAVVG | Cap-kBTUh | 1240 | 120000 | None | 0.693 | 0 | 0.834 | 0.693 | 0 | 0.834 | [7 empty] | Annual | 20
NG-HVAC-Blr-HW-gt2500kBtuh-94p0Et-CndLow | DEER2020 | D20v0 | 2019-01-03 09:32 | Any | Rt3 | New | CZ14 | cPVVG | Cap-kBTUh | 1350 | 120000 | None | 0.081 | 0 | 0.625 | 0.081 | 0 | 0.625 | [7 empty] | Annual | 20
NG-HVAC-Blr-HW-gt2500kBtuh-94p0Et-CndLow | DEER2020 | D20v0 | 2019-01-03 09:32 | Any | Rt3 | New | CZ14 | cWVVG | Cap-kBTUh | 1240 | 120000 | None | 0.656 | 0 | 0.834 | 0.656 | 0 | 0.834 | [7 empty] | Annual | 20
NG-HVAC-Blr-HW-gt2500kBtuh-94p0Et-CndLow | DEER2020 | D20v0 | 2019-01-03 09:32 | Any | Rt3 | New | CZ15 | cAVVG | Cap-kBTUh | 561 | 120000 | None | 0.427 | 0 | 0.342 | 0.427 | 0 | 0.342 | [7 empty] | Annual | 20
NG-HVAC-Blr-HW-gt2500kBtuh-94p0Et-CndLow | DEER2020 | D20v0 | 2019-01-03 09:32 | Any | Rt3 | New | CZ15 | cPVVG | Cap-kBTUh | 725 | 120000 | None | 0.338 | 0 | 0.448 | 0.338 | 0 | 0.448 | [7 empty] | Annual | 20
NG-HVAC-Blr-HW-gt2500kBtuh-94p0Et-CndLow | DEER2020 | D20v0 | 2019-01-03 09:32 | Any | Rt3 | New | CZ15 | cWVVG | Cap-kBTUh | 561 | 120000 | None | 0.392 | 0 | 0.342 | 0.392 | 0 | 0.342 | [7 empty] | Annual | 20
NG-HVAC-Blr-HW-gt2500kBtuh-94p0Et-CndLow | DEER2020 | D20v0 | 2019-01-03 09:32 | Any | Rt3 | New | CZ16 | cAVVG | Cap-kBTUh | 1550 | 120000 | None | 0.665 | 0 | 1.53 | 0.665 | 0 | 1.53 | [7 empty] | Annual | 20
NG-HVAC-Blr-HW-gt2500kBtuh-94p0Et-CndLow | DEER2020 | D20v0 | 2019-01-03 09:32 | Any | Rt3 | New | CZ16 | cPVVG | Cap-kBTUh | 1550 | 120000 | None | 0.536 | 0 | 1.55 | 0.536 | 0 | 1.55 | [7 empty] | Annual | 20
NG-HVAC-Blr-HW-gt2500kBtuh-94p0Et-CndLow | DEER2020 | D20v0 | 2019-01-03 09:32 | Any | Rt3 | New | CZ16 | cWVVG | Cap-kBTUh | 1550 | 120000 | None | 0.668 | 0.001 | 1.53 | 0.668 | 0.001 | 1.53 | [7 empty] | Annual | 20
NG-HVAC-Blr-HW-gt2500kBtuh-94p0Et-CndLow | DEER2020 | D20v0 | 2019-11-06 16:06 | Any | Com | Old | CZ11 | cAVVG | Cap-kBTUh | 4080 | 229000 | None | 2.9 | 0.001 | 2.1 | 2.9 | 0.001 | 1.89 | [7 empty] | Annual | 20
NG-HVAC-Blr-HW-gt2500kBtuh-94p0Et-CndLow | DEER2020 | D20v0 | 2019-11-06 16:06 | Any | Htl | Old | CZ11 | cAVVG | Cap-kBTUh | 1780 | 140000 | None | 14.7 | 0.00852 | 6.04 | 14.7 | 0.00852 | 5.58 | [7 empty] | Annual | 20
NG-HVAC-Blr-HW-gt2500kBtuh-94p0Et-CndLow | DEER2020 | D20v0 | 2019-11-06 16:06 | Any | MBT | Old | CZ11 | cAVVG | Cap-kBTUh | 2120 | 200000 | None | 2.42 | 0.001 | 2.38 | 2.42 | 0.001 | 2.19 | [7 empty] | Annual | 20
NG-HVAC-Blr-HW-gt2500kBtuh-94p0Et-CndLow | DEER2020 | D20v0 | 2019-11-06 16:06 | Any | MBT | Old | CZ11 | cPVVG | Cap-kBTUh | 2140 | 200000 | None | 1.74 | 0.001 | 2.32 | 1.74 | 0.001 | 2.13 | [7 empty] | Annual | 20
NG-HVAC-Blr-HW-gt2500kBtuh-94p0Et-CndLow | DEER2020 | D20v0 | 2019-11-06 16:06 | Any | Com | Rec | CZ11 | cAVVG | Cap-kBTUh | 3130 | 227000 | None | 0.7 | 0 | 1.05 | 0.7 | 0 | 1.05 | [7 empty] | Annual | 20
NG-HVAC-Blr-HW-gt2500kBtuh-94p0Et-CndLow | DEER2020 | D20v0 | 2019-11-06 16:06 | Any | Com | Rec | CZ11 | cPVVG | Cap-kBTUh | 3100 | 227000 | None | 1.3 | 0 | 1.31 | 1.3 | 0 | 1.31 | [7 empty] | Annual | 20
NG-HVAC-Blr-HW-gt2500kBtuh-94p0Et-CndLow | DEER2020 | D20v0 | 2019-11-06 16:06 | Any | Com | Rec | CZ11 | cWVVG | Cap-kBTUh | 3130 | 227000 | None | 0.5 | 0 | 1.05 | 0.5 | 0 | 1.05 | [7 empty] | Annual | 20
NG-HVAC-Blr-HW-gt2500kBtuh-94p0Et-CndLow | DEER2020 | D20v0 | 2019-11-06 16:06 | Any | ECC | Rec | CZ11 | cAVVG | Cap-kBTUh | 5250 | 300000 | None | 0.879 | 0 | 0.944 | 0.879 | 0 | 0.944 | [7 empty] | Annual | 20
NG-HVAC-Blr-HW-gt2500kBtuh-94p0Et-CndLow | DEER2020 | D20v0 | 2019-11-06 16:06 | Any | ECC | Rec | CZ11 | cPVVG | Cap-kBTUh | 5190 | 300000 | None | 0.827 | 0 | 1 | 0.827 | 0 | 1 | [7 empty] | Annual | 20
NG-HVAC-Blr-HW-gt2500kBtuh-94p0Et-CndLow | DEER2020 | D20v0 | 2019-11-06 16:06 | Any | ECC | Rec | CZ11 | cWVVG | Cap-kBTUh | 5250 | 300000 | None | 0.674 | 0 | 0.944 | 0.674 | 0 | 0.944 | [7 empty] | Annual | 20
NG-HVAC-Blr-HW-gt2500kBtuh-94p0Et-CndLow | DEER2020 | D20v0 | 2019-11-06 16:06 | Any | ESe | Rec | CZ11 | cAVVG | Cap-kBTUh | 3120 | 150000 | None | 0.479 | 0 | 0.832 | 0.479 | 0 | 0.832 | [7 empty] | Annual | 20
NG-HVAC-Blr-HW-gt2500kBtuh-94p0Et-CndLow | DEER2020 | D20v0 | 2019-11-06 16:06 | Any | ESe | Rec | CZ11 | cPVVG | Cap-kBTUh | 3090 | 150000 | None | 0.394 | 0 | 0.908 | 0.394 | 0 | 0.908 | [7 empty] | Annual | 20
NG-HVAC-Blr-HW-gt2500kBtuh-94p0Et-CndLow | DEER2020 | D20v0 | 2019-11-06 16:06 | Any | ESe | Rec | CZ11 | cWVVG | Cap-kBTUh | 3120 | 150000 | None | 0.438 | 0 | 0.832 | 0.438 | 0 | 0.832 | [7 empty] | Annual | 20
NG-HVAC-Blr-HW-gt2500kBtuh-94p0Et-CndLow | DEER2020 | D20v0 | 2019-11-06 16:06 | Any | EUn | Rec | CZ11 | cAVVG | Cap-kBTUh | 15700 | 930000 | None | 0.75 | 0 | 0.893 | 0.75 | 0 | 0.893 | [7 empty] | Annual | 20
NG-HVAC-Blr-HW-gt2500kBtuh-94p0Et-CndLow | DEER2020 | D20v0 | 2019-11-06 16:06 | Any | EUn | Rec | CZ11 | cPVVG | Cap-kBTUh | 15600 | 930000 | None | 1.61 | 0 | 0.946 | 1.61 | 0 | 0.946 | [7 empty] | Annual | 20
NG-HVAC-Blr-HW-gt2500kBtuh-94p0Et-CndLow | DEER2020 | D20v0 | 2019-11-06 16:06 | Any | EUn | Rec | CZ11 | cWVVG | Cap-kBTUh | 15700 | 930000 | None | 0.499 | 0 | 0.893 | 0.499 | 0 | 0.893 | [7 empty] | Annual | 20
NG-HVAC-Blr-HW-gt2500kBtuh-94p0Et-CndLow | DEER2020 | D20v0 | 2019-11-06 16:06 | Any | Hsp | Rec | CZ11 | cAVVG | Cap-kBTUh | 2200 | 236000 | None | 0.569 | 0 | 2.18 | 0.569 | 0 | 2.18 | [7 empty] | Annual | 20
NG-HVAC-Blr-HW-gt2500kBtuh-94p0Et-CndLow | DEER2020 | D20v0 | 2019-11-06 16:06 | Any | Hsp | Rec | CZ11 | cPVVG | Cap-kBTUh | 2230 | 236000 | None | 0.953 | 0.001 | 2.25 | 0.953 | 0.001 | 2.25 | [7 empty] | Annual | 20
NG-HVAC-Blr-HW-gt2500kBtuh-94p0Et-CndLow | DEER2020 | D20v0 | 2019-11-06 16:06 | Any | Hsp | Rec | CZ11 | cWVVG | Cap-kBTUh | 2200 | 236000 | None | 0.323 | 0 | 2.18 | 0.323 | 0 | 2.18 | [7 empty] | Annual | 20
NG-HVAC-Blr-HW-gt2500kBtuh-94p0Et-CndLow | DEER2020 | D20v0 | 2019-11-06 16:06 | Any | Htl | Rec | CZ11 | cAVVG | Cap-kBTUh | 1070 | 140000 | None | 1.57 | 0.001 | 1.94 | 1.57 | 0.001 | 1.94 | [7 empty] | Annual | 20
NG-HVAC-Blr-HW-gt2500kBtuh-94p0Et-CndLow | DEER2020 | D20v0 | 2019-11-06 16:06 | Any | Htl | Rec | CZ11 | cPVVG | Cap-kBTUh | 1150 | 140000 | None | 3.59 | 0.001 | 2.66 | 3.59 | 0.001 | 2.66 | [7 empty] | Annual | 20
NG-HVAC-Blr-HW-gt2500kBtuh-94p0Et-CndLow | DEER2020 | D20v0 | 2019-11-06 16:06 | Any | Htl | Rec | CZ11 | cWVVG | Cap-kBTUh | 1070 | 140000 | None | 1.1 | 0 | 1.94 | 1.1 | 0 | 1.94 | [7 empty] | Annual | 20
NG-HVAC-Blr-HW-gt2500kBtuh-94p0Et-CndLow | DEER2020 | D20v0 | 2019-11-06 16:06 | Any | MBT | Rec | CZ11 | cAVVG | Cap-kBTUh | 1370 | 200000 | None | 0.283 | 0 | 1.13 | 0.283 | 0 | 1.13 | [7 empty] | Annual | 20
NG-HVAC-Blr-HW-gt2500kBtuh-94p0Et-CndLow | DEER2020 | D20v0 | 2019-11-06 16:06 | Any | MBT | Rec | CZ11 | cPVVG | Cap-kBTUh | 1460 | 200000 | None | 0.449 | 0 | 1.44 | 0.449 | 0 | 1.44 | [7 empty] | Annual | 20
NG-HVAC-Blr-HW-gt2500kBtuh-94p0Et-CndLow | DEER2020 | D20v0 | 2019-11-06 16:06 | Any | MBT | Rec | CZ11 | cWVVG | Cap-kBTUh | 1370 | 200000 | None | 0.159 | 0 | 1.13 | 0.159 | 0 | 1.13 | [7 empty] | Annual | 20
NG-HVAC-Blr-HW-gt2500kBtuh-94p0Et-CndLow | DEER2020 | D20v0 | 2019-11-06 16:06 | Any | Nrs | Rec | CZ11 | cAVVG | Cap-kBTUh | 815 | 60700 | None | 0.752 | 0.00075 | 2.27 | 0.752 | 0.00075 | 2.27 | [7 empty] | Annual | 20
NG-HVAC-Blr-HW-gt2500kBtuh-94p0Et-CndLow | DEER2020 | D20v0 | 2019-11-06 16:06 | Any | Nrs | Rec | CZ11 | cPVVG | Cap-kBTUh | 384 | 60700 | None | 8.32 | 0.003 | 4.72 | 8.32 | 0.003 | 4.72 | [7 empty] | Annual | 20
NG-HVAC-Blr-HW-gt2500kBtuh-94p0Et-CndLow | DEER2020 | D20v0 | 2019-11-06 16:06 | Any | Nrs | Rec | CZ11 | cWVVG | Cap-kBTUh | 815 | 60700 | None | 0.498 | 0 | 2.27 | 0.498 | 0 | 2.27 | [7 empty] | Annual | 20
NG-HVAC-Blr-HW-gt2500kBtuh-94p0Et-CndLow | DEER2020 | D20v0 | 2019-11-06 16:06 | Any | OfL | Rec | CZ11 | cAVVG | Cap-kBTUh | 1870 | 175000 | None | 0.962 | 0 | 0.585 | 0.962 | 0 | 0.585 | [7 empty] | Annual | 20
NG-HVAC-Blr-HW-gt2500kBtuh-94p0Et-CndLow | DEER2020 | D20v0 | 2019-11-06 16:06 | Any | OfL | Rec | CZ11 | cPVVG | Cap-kBTUh | 1850 | 175000 | None | 0.731 | 0 | 0.562 | 0.731 | 0 | 0.562 | [7 empty] | Annual | 20
NG-HVAC-Blr-HW-gt2500kBtuh-94p0Et-CndLow | DEER2020 | D20v0 | 2019-11-06 16:06 | Any | OfL | Rec | CZ11 | cWVVG | Cap-kBTUh | 1870 | 175000 | None | 0.883 | 0 | 0.585 | 0.883 | 0 | 0.585 | [7 empty] | Annual | 20
NG-HVAC-Blr-HW-gt2500kBtuh-94p0Et-CndLow | DEER2020 | D20v0 | 2019-11-06 16:06 | Any | OfS | Rec | CZ11 | cAVVG | Cap-kBTUh | 159 | 10000 | None | 0.783 | 0 | 0.803 | 0.783 | 0 | 0.803 | [7 empty] | Annual | 20
NG-HVAC-Blr-HW-gt2500kBtuh-94p0Et-CndLow | DEER2020 | D20v0 | 2019-11-06 16:06 | Any | OfS | Rec | CZ11 | cPVVG | Cap-kBTUh | 158 | 10000 | None | 0.566 | 0 | 0.788 | 0.566 | 0 | 0.788 | [7 empty] | Annual | 20
NG-HVAC-Blr-HW-gt2500kBtuh-94p0Et-CndLow | DEER2020 | D20v0 | 2019-11-06 16:06 | Any | OfS | Rec | CZ11 | cWVVG | Cap-kBTUh | 159 | 10000 | None | 0.77 | 0 | 0.803 | 0.77 | 0 | 0.803 | [7 empty] | Annual | 20
NG-HVAC-Blr-HW-gt2500kBtuh-94p0Et-CndLow | DEER2020 | D20v0 | 2019-11-06 16:06 | Any | Rt3 | Rec | CZ11 | cAVVG | Cap-kBTUh | 1130 | 120000 | None | 0.311 | 0 | 0.476 | 0.311 | 0 | 0.476 | [7 empty] | Annual | 20
NG-HVAC-Blr-HW-gt2500kBtuh-94p0Et-CndLow | DEER2020 | D20v0 | 2019-11-06 16:06 | Any | Rt3 | Rec | CZ11 | cPVVG | Cap-kBTUh | 1200 | 120000 | None | 0.057 | 0 | 0.428 | 0.057 | 0 | 0.428 | [7 empty] | Annual | 20
NG-HVAC-Blr-HW-gt2500kBtuh-94p0Et-CndLow | DEER2020 | D20v0 | 2019-11-06 16:06 | Any | Rt3 | Rec | CZ11 | cWVVG | Cap-kBTUh | 1130 | 120000 | None | 0.169 | 0 | 0.477 | 0.169 | 0 | 0.477 | [7 empty] | Annual | 20
NG-HVAC-Blr-HW-gt2500kBtuh-94p0Et-CndLow | DEER2020 | D20v0 | 2019-11-06 16:06 | Any | Com | Ex | CZ11 | cAVVG | Cap-kBTUh | 3560 | 232000 | None | 1.6 | 0 | 1.54 | 1.6 | 0 | 1.38 | [7 empty] | Annual | 20
NG-HVAC-Blr-HW-gt2500kBtuh-94p0Et-CndLow | DEER2020 | D20v0 | 2019-11-06 16:06 | Any | Com | Ex | CZ11 | cPVVG | Cap-kBTUh | 3580 | 232000 | None | 2.1 | 0.001 | 1.76 | 2.1 | 0.001 | 1.59 | [7 empty] | Annual | 20
NG-HVAC-Blr-HW-gt2500kBtuh-94p0Et-CndLow | DEER2020 | D20v0 | 2019-11-06 16:06 | Any | Com | Ex | CZ11 | cWVVG | Cap-kBTUh | 3560 | 232000 | None | 1.3 | 0 | 1.54 | 1.3 | 0 | 1.38 | [7 empty] | Annual | 20
NG-HVAC-Blr-HW-gt2500kBtuh-94p0Et-CndLow | DEER2020 | D20v0 | 2019-11-06 16:06 | Any | ECC | Ex | CZ11 | cAVVG | Cap-kBTUh | 5640 | 300000 | None | 1.52 | 0.00085 | 1.28 | 1.52 | 0.00085 | 1.15 | [7 empty] | Annual | 20
NG-HVAC-Blr-HW-gt2500kBtuh-94p0Et-CndLow | DEER2020 | D20v0 | 2019-11-06 16:06 | Any | ECC | Ex | CZ11 | cPVVG | Cap-kBTUh | 5620 | 300000 | None | 1.31 | 0.00046 | 1.39 | 1.31 | 0.00046 | 1.25 | [7 empty] | Annual | 20
NG-HVAC-Blr-HW-gt2500kBtuh-94p0Et-CndLow | DEER2020 | D20v0 | 2019-11-06 16:06 | Any | ECC | Ex | CZ11 | cWVVG | Cap-kBTUh | 5640 | 300000 | None | 1.24 | 0.00019 | 1.28 | 1.24 | 0.00019 | 1.15 | [7 empty] | Annual | 20
NG-HVAC-Blr-HW-gt2500kBtuh-94p0Et-CndLow | DEER2020 | D20v0 | 2019-11-06 16:06 | Any | ESe | Ex | CZ11 | cAVVG | Cap-kBTUh | 3430 | 150000 | None | 0.968 | 0 | 1.18 | 0.968 | 0 | 1.06 | [7 empty] | Annual | 20
NG-HVAC-Blr-HW-gt2500kBtuh-94p0Et-CndLow | DEER2020 | D20v0 | 2019-11-06 16:06 | Any | ESe | Ex | CZ11 | cPVVG | Cap-kBTUh | 3420 | 150000 | None | 0.81 | 0 | 1.26 | 0.81 | 0 | 1.13 | [7 empty] | Annual | 20
NG-HVAC-Blr-HW-gt2500kBtuh-94p0Et-CndLow | DEER2020 | D20v0 | 2019-11-06 16:06 | Any | ESe | Ex | CZ11 | cWVVG | Cap-kBTUh | 3430 | 150000 | None | 0.833 | 0 | 1.18 | 0.833 | 0 | 1.06 | [7 empty] | Annual | 20
NG-HVAC-Blr-HW-gt2500kBtuh-94p0Et-CndLow | DEER2020 | D20v0 | 2019-11-06 16:06 | Any | EUn | Ex | CZ11 | cAVVG | Cap-kBTUh | 17700 | 930000 | None | 0.973 | 0 | 1.19 | 0.973 | 0 | 1.05 | [7 empty] | Annual | 20
NG-HVAC-Blr-HW-gt2500kBtuh-94p0Et-CndLow | DEER2020 | D20v0 | 2019-11-06 16:06 | Any | EUn | Ex | CZ11 | cPVVG | Cap-kBTUh | 18100 | 930000 | None | 2.32 | 0 | 1.3 | 2.32 | 0 | 1.17 | [7 empty] | Annual | 20
NG-HVAC-Blr-HW-gt2500kBtuh-94p0Et-CndLow | DEER2020 | D20v0 | 2019-11-06 16:06 | Any | EUn | Ex | CZ11 | cWVVG | Cap-kBTUh | 17700 | 930000 | None | 0.602 | 0 | 1.19 | 0.602 | 0 | 1.05 | [7 empty] | Annual | 20
NG-HVAC-Blr-HW-gt2500kBtuh-94p0Et-CndLow | DEER2020 | D20v0 | 2019-11-06 16:06 | Any | Hsp | Ex | CZ11 | cAVVG | Cap-kBTUh | 2330 | 236000 | None | 1.25 | 0 | 2.63 | 1.25 | 0 | 2.28 | [7 empty] | Annual | 20
NG-HVAC-Blr-HW-gt2500kBtuh-94p0Et-CndLow | DEER2020 | D20v0 | 2019-11-06 16:06 | Any | Hsp | Ex | CZ11 | cPVVG | Cap-kBTUh | 2360 | 236000 | None | 1.66 | 0.001 | 2.76 | 1.66 | 0.001 | 2.4 | [7 empty] | Annual | 20
NG-HVAC-Blr-HW-gt2500kBtuh-94p0Et-CndLow | DEER2020 | D20v0 | 2019-11-06 16:06 | Any | Hsp | Ex | CZ11 | cWVVG | Cap-kBTUh | 2330 | 236000 | None | 0.737 | 0.00039 | 2.63 | 0.737 | 0.00039 | 2.28 | [7 empty] | Annual | 20
NG-HVAC-Blr-HW-gt2500kBtuh-94p0Et-CndLow | DEER2020 | D20v0 | 2019-11-06 16:06 | Any | Htl | Ex | CZ11 | cAVVG | Cap-kBTUh | 1220 | 140000 | None | 6.38 | 0.00303 | 3.61 | 6.38 | 0.00303 | 3.27 | [7 empty] | Annual | 20
NG-HVAC-Blr-HW-gt2500kBtuh-94p0Et-CndLow | DEER2020 | D20v0 | 2019-11-06 16:06 | Any | Htl | Ex | CZ11 | cPVVG | Cap-kBTUh | 1290 | 140000 | None | 4.59 | 0.00181 | 3.18 | 4.59 | 0.00181 | 2.86 | [7 empty] | Annual | 20
NG-HVAC-Blr-HW-gt2500kBtuh-94p0Et-CndLow | DEER2020 | D20v0 | 2019-11-06 16:06 | Any | Htl | Ex | CZ11 | cWVVG | Cap-kBTUh | 1220 | 140000 | None | 4.39 | 0.00081 | 3.61 | 4.39 | 0.00081 | 3.27 | [7 empty] | Annual | 20
NG-HVAC-Blr-HW-gt2500kBtuh-94p0Et-CndLow | DEER2020 | D20v0 | 2019-11-06 16:06 | Any | MBT | Ex | CZ11 | cAVVG | Cap-kBTUh | 1850 | 200000 | None | 0.912 | 0.0004 | 1.67 | 0.912 | 0.0004 | 1.52 | [7 empty] | Annual | 20
NG-HVAC-Blr-HW-gt2500kBtuh-94p0Et-CndLow | DEER2020 | D20v0 | 2019-11-06 16:06 | Any | MBT | Ex | CZ11 | cPVVG | Cap-kBTUh | 1910 | 200000 | None | 0.779 | 0.0004 | 1.86 | 0.779 | 0.0004 | 1.7 | [7 empty] | Annual | 20
NG-HVAC-Blr-HW-gt2500kBtuh-94p0Et-CndLow | DEER2020 | D20v0 | 2019-11-06 16:06 | Any | MBT | Ex | CZ11 | cWVVG | Cap-kBTUh | 1850 | 200000 | None | 0.656 | 0.0004 | 1.67 | 0.656 | 0.0004 | 1.52 | [7 empty] | Annual | 20
NG-HVAC-Blr-HW-gt2500kBtuh-94p0Et-CndLow | DEER2020 | D20v0 | 2019-11-06 16:06 | Any | Nrs | Ex | CZ11 | cAVVG | Cap-kBTUh | 887 | 60700 | None | 4.74 | 0.00184 | 3.79 | 4.74 | 0.00184 | 3.38 | [7 empty] | Annual | 20
NG-HVAC-Blr-HW-gt2500kBtuh-94p0Et-CndLow | DEER2020 | D20v0 | 2019-11-06 16:06 | Any | Nrs | Ex | CZ11 | cPVVG | Cap-kBTUh | 431 | 60700 | None | 12.9 | 0.00419 | 6.18 | 12.9 | 0.00419 | 5.71 | [7 empty] | Annual | 20
NG-HVAC-Blr-HW-gt2500kBtuh-94p0Et-CndLow | DEER2020 | D20v0 | 2019-11-06 16:06 | Any | Nrs | Ex | CZ11 | cWVVG | Cap-kBTUh | 887 | 60700 | None | 4.06 | 0.00092 | 3.79 | 4.06 | 0.00092 | 3.38 | [7 empty] | Annual | 20
NG-HVAC-Blr-HW-gt2500kBtuh-94p0Et-CndLow | DEER2020 | D20v0 | 2019-11-06 16:06 | Any | OfL | Ex | CZ11 | cAVVG | Cap-kBTUh | 1580 | 175000 | None | 1.35 | 0 | 0.793 | 1.35 | 0 | 0.731 | [7 empty] | Annual | 20
NG-HVAC-Blr-HW-gt2500kBtuh-94p0Et-CndLow | DEER2020 | D20v0 | 2019-11-06 16:06 | Any | OfL | Ex | CZ11 | cPVVG | Cap-kBTUh | 1550 | 175000 | None | 0.789 | 0 | 0.758 | 0.789 | 0 | 0.696 | [7 empty] | Annual | 20
NG-HVAC-Blr-HW-gt2500kBtuh-94p0Et-CndLow | DEER2020 | D20v0 | 2019-11-06 16:06 | Any | OfL | Ex | CZ11 | cWVVG | Cap-kBTUh | 1580 | 175000 | None | 1.19 | 0 | 0.789 | 1.19 | 0 | 0.727 | [7 empty] | Annual | 20
NG-HVAC-Blr-HW-gt2500kBtuh-94p0Et-CndLow | DEER2020 | D20v0 | 2019-11-06 16:06 | Any | OfS | Ex | CZ11 | cAVVG | Cap-kBTUh | 181 | 10000 | None | 1.36 | 0 | 1.17 | 1.36 | 0 | 1.05 | [7 empty] | Annual | 20
NG-HVAC-Blr-HW-gt2500kBtuh-94p0Et-CndLow | DEER2020 | D20v0 | 2019-11-06 16:06 | Any | OfS | Ex | CZ11 | cPVVG | Cap-kBTUh | 180 | 10000 | None | 1 | 0 | 1.15 | 1 | 0 | 1.03 | [7 empty] | Annual | 20
NG-HVAC-Blr-HW-gt2500kBtuh-94p0Et-CndLow | DEER2020 | D20v0 | 2019-11-06 16:06 | Any | OfS | Ex | CZ11 | cWVVG | Cap-kBTUh | 181 | 10000 | None | 1.25 | 0 | 1.17 | 1.25 | 0 | 1.05 | [7 empty] | Annual | 20
NG-HVAC-Blr-HW-gt2500kBtuh-94p0Et-CndLow | DEER2020 | D20v0 | 2019-11-06 16:06 | Any | Rt3 | Ex | CZ11 | cAVVG | Cap-kBTUh | 1270 | 120000 | None | 0.567 | 0 | 0.662 | 0.567 | 0 | 0.594 | [7 empty] | Annual | 20
NG-HVAC-Blr-HW-gt2500kBtuh-94p0Et-CndLow | DEER2020 | D20v0 | 2019-11-06 16:06 | Any | Rt3 | Ex | CZ11 | cPVVG | Cap-kBTUh | 1340 | 120000 | None | 0.0852 | 0 | 0.685 | 0.0852 | 0 | 0.614 | [7 empty] | Annual | 20
NG-HVAC-Blr-HW-gt2500kBtuh-94p0Et-CndLow | DEER2020 | D20v0 | 2019-11-06 16:06 | Any | Rt3 | Ex | CZ11 | cWVVG | Cap-kBTUh | 1270 | 120000 | None | 0.401 | 0 | 0.662 | 0.401 | 0 | 0.594 | [7 empty] | Annual | 20
NG-HVAC-Blr-HW-gt2500kBtuh-94p0Et-CndLow | DEER2020 | D20v0 | 2019-11-06 16:07 | Any | Com | Old | CZ11 | cPVVG | Cap-kBTUh | 4080 | 229000 | None | 2.9 | 0.001 | 2.17 | 2.9 | 0.001 | 1.97 | [7 empty] | Annual | 20
NG-HVAC-Blr-HW-gt2500kBtuh-94p0Et-CndLow | DEER2020 | D20v0 | 2019-11-06 16:07 | Any | Com | Old | CZ11 | cWVVG | Cap-kBTUh | 4080 | 229000 | None | 2.5 | 0.001 | 2.1 | 2.5 | 0.001 | 1.89 | [7 empty] | Annual | 20
NG-HVAC-Blr-HW-gt2500kBtuh-94p0Et-CndLow | DEER2020 | D20v0 | 2019-11-06 16:07 | Any | ECC | Old | CZ11 | cAVVG | Cap-kBTUh | 6150 | 300000 | None | 2.03 | 0.001 | 1.48 | 2.03 | 0.001 | 1.33 | [7 empty] | Annual | 20
NG-HVAC-Blr-HW-gt2500kBtuh-94p0Et-CndLow | DEER2020 | D20v0 | 2019-11-06 16:07 | Any | ECC | Old | CZ11 | cPVVG | Cap-kBTUh | 6130 | 300000 | None | 1.91 | 0.001 | 1.64 | 1.91 | 0.001 | 1.48 | [7 empty] | Annual | 20
NG-HVAC-Blr-HW-gt2500kBtuh-94p0Et-CndLow | DEER2020 | D20v0 | 2019-11-06 16:07 | Any | ECC | Old | CZ11 | cWVVG | Cap-kBTUh | 6150 | 300000 | None | 1.67 | 0.001 | 1.48 | 1.67 | 0.001 | 1.33 | [7 empty] | Annual | 20
NG-HVAC-Blr-HW-gt2500kBtuh-94p0Et-CndLow | DEER2020 | D20v0 | 2019-11-06 16:07 | Any | ESe | Old | CZ11 | cAVVG | Cap-kBTUh | 3660 | 150000 | None | 1.56 | 0 | 1.43 | 1.56 | 0 | 1.28 | [7 empty] | Annual | 20
NG-HVAC-Blr-HW-gt2500kBtuh-94p0Et-CndLow | DEER2020 | D20v0 | 2019-11-06 16:07 | Any | ESe | Old | CZ11 | cPVVG | Cap-kBTUh | 3610 | 150000 | None | 1.38 | 0 | 1.48 | 1.38 | 0 | 1.33 | [7 empty] | Annual | 20
NG-HVAC-Blr-HW-gt2500kBtuh-94p0Et-CndLow | DEER2020 | D20v0 | 2019-11-06 16:07 | Any | ESe | Old | CZ11 | cWVVG | Cap-kBTUh | 3660 | 150000 | None | 1.39 | 0 | 1.43 | 1.39 | 0 | 1.28 | [7 empty] | Annual | 20
NG-HVAC-Blr-HW-gt2500kBtuh-94p0Et-CndLow | DEER2020 | D20v0 | 2019-11-06 16:07 | Any | EUn | Old | CZ11 | cAVVG | Cap-kBTUh | 20200 | 930000 | None | 1.96 | 0 | 1.51 | 1.96 | 0 | 1.34 | [7 empty] | Annual | 20
NG-HVAC-Blr-HW-gt2500kBtuh-94p0Et-CndLow | DEER2020 | D20v0 | 2019-11-06 16:07 | Any | EUn | Old | CZ11 | cPVVG | Cap-kBTUh | 20600 | 930000 | None | 4.03 | 0 | 1.75 | 4.03 | 0 | 1.57 | [7 empty] | Annual | 20
NG-HVAC-Blr-HW-gt2500kBtuh-94p0Et-CndLow | DEER2020 | D20v0 | 2019-11-06 16:07 | Any | EUn | Old | CZ11 | cWVVG | Cap-kBTUh | 20200 | 930000 | None | 1.57 | 0 | 1.51 | 1.57 | 0 | 1.34 | [7 empty] | Annual | 20
NG-HVAC-Blr-HW-gt2500kBtuh-94p0Et-CndLow | DEER2020 | D20v0 | 2019-11-06 16:07 | Any | Hsp | Old | CZ11 | cAVVG | Cap-kBTUh | 2260 | 236000 | None | 1.52 | 0.001 | 2.76 | 1.52 | 0.001 | 2.37 | [7 empty] | Annual | 20
NG-HVAC-Blr-HW-gt2500kBtuh-94p0Et-CndLow | DEER2020 | D20v0 | 2019-11-06 16:07 | Any | Hsp | Old | CZ11 | cPVVG | Cap-kBTUh | 2320 | 236000 | None | 1.94 | 0.001 | 2.93 | 1.94 | 0.001 | 2.53 | [7 empty] | Annual | 20
NG-HVAC-Blr-HW-gt2500kBtuh-94p0Et-CndLow | DEER2020 | D20v0 | 2019-11-06 16:07 | Any | Hsp | Old | CZ11 | cWVVG | Cap-kBTUh | 2260 | 236000 | None | 1.09 | 0.00076 | 2.76 | 1.09 | 0.00076 | 2.37 | [7 empty] | Annual | 20
NG-HVAC-Blr-HW-gt2500kBtuh-94p0Et-CndLow | DEER2020 | D20v0 | 2019-11-06 16:07 | Any | Htl | Old | CZ11 | cPVVG | Cap-kBTUh | 1810 | 140000 | None | 7.49 | 0.002 | 4.24 | 7.49 | 0.002 | 3.84 | [7 empty] | Annual | 20
NG-HVAC-Blr-HW-gt2500kBtuh-94p0Et-CndLow | DEER2020 | D20v0 | 2019-11-06 16:07 | Any | Htl | Old | CZ11 | cWVVG | Cap-kBTUh | 1780 | 140000 | None | 11.7 | 0.002 | 6.04 | 11.7 | 0.002 | 5.58 | [7 empty] | Annual | 20
NG-HVAC-Blr-HW-gt2500kBtuh-94p0Et-CndLow | DEER2020 | D20v0 | 2019-11-06 16:07 | Any | MBT | Old | CZ11 | cWVVG | Cap-kBTUh | 2120 | 200000 | None | 1.86 | 0.001 | 2.38 | 1.86 | 0.001 | 2.19 | [7 empty] | Annual | 20
NG-HVAC-Blr-HW-gt2500kBtuh-94p0Et-CndLow | DEER2020 | D20v0 | 2019-11-06 16:07 | Any | Nrs | Old | CZ11 | cAVVG | Cap-kBTUh | 978 | 60700 | None | 9.73 | 0.004 | 5.14 | 9.73 | 0.004 | 4.64 | [7 empty] | Annual | 20
NG-HVAC-Blr-HW-gt2500kBtuh-94p0Et-CndLow | DEER2020 | D20v0 | 2019-11-06 16:07 | Any | Nrs | Old | CZ11 | cPVVG | Cap-kBTUh | 588 | 60700 | None | 14.4 | 0.00538 | 6.16 | 14.4 | 0.00538 | 5.7 | [7 empty] | Annual | 20
NG-HVAC-Blr-HW-gt2500kBtuh-94p0Et-CndLow | DEER2020 | D20v0 | 2019-11-06 16:07 | Any | Nrs | Old | CZ11 | cWVVG | Cap-kBTUh | 978 | 60700 | None | 8.6 | 0.002 | 5.14 | 8.6 | 0.002 | 4.64 | [7 empty] | Annual | 20
NG-HVAC-Blr-HW-gt2500kBtuh-94p0Et-CndLow | DEER2020 | D20v0 | 2019-11-06 16:07 | Any | OfL | Old | CZ11 | cAVVG | Cap-kBTUh | 2570 | 175000 | None | 2.38 | 0 | 1.26 | 2.38 | 0 | 1.15 | [7 empty] | Annual | 20
NG-HVAC-Blr-HW-gt2500kBtuh-94p0Et-CndLow | DEER2020 | D20v0 | 2019-11-06 16:07 | Any | OfL | Old | CZ11 | cPVVG | Cap-kBTUh | 2530 | 175000 | None | 1.49 | 0 | 1.23 | 1.49 | 0 | 1.13 | [7 empty] | Annual | 20
NG-HVAC-Blr-HW-gt2500kBtuh-94p0Et-CndLow | DEER2020 | D20v0 | 2019-11-06 16:07 | Any | OfL | Old | CZ11 | cWVVG | Cap-kBTUh | 2570 | 175000 | None | 1.97 | 0 | 1.26 | 1.97 | 0 | 1.15 | [7 empty] | Annual | 20
NG-HVAC-Blr-HW-gt2500kBtuh-94p0Et-CndLow | DEER2020 | D20v0 | 2019-11-06 16:07 | Any | OfS | Old | CZ11 | cAVVG | Cap-kBTUh | 215 | 10000 | None | 1.95 | 0 | 1.83 | 1.95 | 0 | 1.64 | [7 empty] | Annual | 20
NG-HVAC-Blr-HW-gt2500kBtuh-94p0Et-CndLow | DEER2020 | D20v0 | 2019-11-06 16:07 | Any | OfS | Old | CZ11 | cPVVG | Cap-kBTUh | 214 | 10000 | None | 1.46 | 0 | 1.81 | 1.46 | 0 | 1.62 | [7 empty] | Annual | 20
NG-HVAC-Blr-HW-gt2500kBtuh-94p0Et-CndLow | DEER2020 | D20v0 | 2019-11-06 16:07 | Any | OfS | Old | CZ11 | cWVVG | Cap-kBTUh | 215 | 10000 | None | 1.69 | 0 | 1.83 | 1.69 | 0 | 1.64 | [7 empty] | Annual | 20
NG-HVAC-Blr-HW-gt2500kBtuh-94p0Et-CndLow | DEER2020 | D20v0 | 2019-11-06 16:07 | Any | Rt3 | Old | CZ11 | cAVVG | Cap-kBTUh | 1350 | 120000 | None | 0.443 | 0 | 0.817 | 0.443 | 0 | 0.738 | [7 empty] | Annual | 20
NG-HVAC-Blr-HW-gt2500kBtuh-94p0Et-CndLow | DEER2020 | D20v0 | 2019-11-06 16:07 | Any | Rt3 | Old | CZ11 | cPVVG | Cap-kBTUh | 1360 | 120000 | None | 0.123 | 0 | 0.998 | 0.123 | 0 | 0.908 | [7 empty] | Annual | 20
NG-HVAC-Blr-HW-gt2500kBtuh-94p0Et-CndLow | DEER2020 | D20v0 | 2019-11-06 16:07 | Any | Rt3 | Old | CZ11 | cWVVG | Cap-kBTUh | 1350 | 120000 | None | 0.449 | 0 | 0.817 | 0.449 | 0 | 0.738 | [7 empty] | Annual | 20
NG-HVAC-Blr-HW-gt2500kBtuh-94p0Et-CndLow | DEER2020 | D20v0 | 2019-11-06 16:07 | Any | Com | New | CZ11 | cAVVG | Cap-kBTUh | 3170 | 227000 | None | 0.8 | 0 | 1.31 | 0.8 | 0 | 1.31 | [7 empty] | Annual | 20
NG-HVAC-Blr-HW-gt2500kBtuh-94p0Et-CndLow | DEER2020 | D20v0 | 2019-11-06 16:07 | Any | Com | New | CZ11 | cPVVG | Cap-kBTUh | 3140 | 227000 | None | 1.4 | 0 | 1.49 | 1.4 | 0 | 1.49 | [7 empty] | Annual | 20
NG-HVAC-Blr-HW-gt2500kBtuh-94p0Et-CndLow | DEER2020 | D20v0 | 2019-11-06 16:07 | Any | Com | New | CZ11 | cWVVG | Cap-kBTUh | 3170 | 227000 | None | 0.6 | 0 | 1.31 | 0.6 | 0 | 1.31 | [7 empty] | Annual | 20
NG-HVAC-Blr-HW-gt2500kBtuh-94p0Et-CndLow | DEER2020 | D20v0 | 2019-11-06 16:07 | Any | Com | Rec | CZ12 | cAVVG | Cap-kBTUh | 2160 | 172000 | None | 0.7 | 0 | 0.94 | 0.7 | 0 | 0.94 | [7 empty] | Annual | 20
NG-HVAC-Blr-HW-gt2500kBtuh-94p0Et-CndLow | DEER2020 | D20v0 | 2019-11-06 16:07 | Any | Com | Rec | CZ12 | cPVVG | Cap-kBTUh | 2140 | 172000 | None | 1.2 | 0 | 1.16 | 1.2 | 0 | 1.16 | [7 empty] | Annual | 20
NG-HVAC-Blr-HW-gt2500kBtuh-94p0Et-CndLow | DEER2020 | D20v0 | 2019-11-06 16:07 | Any | Com | Rec | CZ12 | cWVVG | Cap-kBTUh | 2160 | 172000 | None | 0.6 | 0 | 0.94 | 0.6 | 0 | 0.94 | [7 empty] | Annual | 20
NG-HVAC-Blr-HW-gt2500kBtuh-94p0Et-CndLow | DEER2020 | D20v0 | 2019-11-06 16:07 | Any | ECC | Rec | CZ12 | cAVVG | Cap-kBTUh | 5510 | 300000 | None | 0.805 | 0.00025 | 0.969 | 0.805 | 0.00025 | 0.969 | [7 empty] | Annual | 20
NG-HVAC-Blr-HW-gt2500kBtuh-94p0Et-CndLow | DEER2020 | D20v0 | 2019-11-06 16:07 | Any | ECC | Rec | CZ12 | cPVVG | Cap-kBTUh | 5490 | 300000 | None | 0.779 | 0 | 1.03 | 0.779 | 0 | 1.03 | [7 empty] | Annual | 20
NG-HVAC-Blr-HW-gt2500kBtuh-94p0Et-CndLow | DEER2020 | D20v0 | 2019-11-06 16:07 | Any | ECC | Rec | CZ12 | cWVVG | Cap-kBTUh | 5510 | 300000 | None | 0.621 | 0 | 0.969 | 0.621 | 0 | 0.969 | [7 empty] | Annual | 20
NG-HVAC-Blr-HW-gt2500kBtuh-94p0Et-CndLow | DEER2020 | D20v0 | 2019-11-06 16:07 | Any | ESe | Rec | CZ12 | cAVVG | Cap-kBTUh | 3300 | 150000 | None | 0.452 | 0 | 0.862 | 0.452 | 0 | 0.862 | [7 empty] | Annual | 20
NG-HVAC-Blr-HW-gt2500kBtuh-94p0Et-CndLow | DEER2020 | D20v0 | 2019-11-06 16:07 | Any | ESe | Rec | CZ12 | cPVVG | Cap-kBTUh | 3260 | 150000 | None | 0.413 | 0 | 0.938 | 0.413 | 0 | 0.938 | [7 empty] | Annual | 20
NG-HVAC-Blr-HW-gt2500kBtuh-94p0Et-CndLow | DEER2020 | D20v0 | 2019-11-06 16:07 | Any | ESe | Rec | CZ12 | cWVVG | Cap-kBTUh | 3300 | 150000 | None | 0.385 | 0 | 0.862 | 0.385 | 0 | 0.862 | [7 empty] | Annual | 20
NG-HVAC-Blr-HW-gt2500kBtuh-94p0Et-CndLow | DEER2020 | D20v0 | 2019-11-06 16:07 | Any | EUn | Rec | CZ12 | cAVVG | Cap-kBTUh | 16800 | 930000 | None | 0.861 | 0.00025 | 0.956 | 0.861 | 0.00025 | 0.956 | [7 empty] | Annual | 20
NG-HVAC-Blr-HW-gt2500kBtuh-94p0Et-CndLow | DEER2020 | D20v0 | 2019-11-06 16:07 | Any | EUn | Rec | CZ12 | cPVVG | Cap-kBTUh | 16700 | 930000 | None | 1.84 | 0.00025 | 1.01 | 1.84 | 0.00025 | 1.01 | [7 empty] | Annual | 20
NG-HVAC-Blr-HW-gt2500kBtuh-94p0Et-CndLow | DEER2020 | D20v0 | 2019-11-06 16:07 | Any | EUn | Rec | CZ12 | cWVVG | Cap-kBTUh | 16800 | 930000 | None | 0.561 | 0 | 0.956 | 0.561 | 0 | 0.956 | [7 empty] | Annual | 20
NG-HVAC-Blr-HW-gt2500kBtuh-94p0Et-CndLow | DEER2020 | D20v0 | 2019-11-06 16:07 | Any | Hsp | Rec | CZ12 | cAVVG | Cap-kBTUh | 2440 | 236000 | None | 0.535 | 0 | 2.03 | 0.535 | 0 | 2.03 | [7 empty] | Annual | 20
NG-HVAC-Blr-HW-gt2500kBtuh-94p0Et-CndLow | DEER2020 | D20v0 | 2019-11-06 16:07 | Any | Hsp | Rec | CZ12 | cPVVG | Cap-kBTUh | 2460 | 236000 | None | 0.782 | 0.001 | 2.12 | 0.782 | 0.001 | 2.12 | [7 empty] | Annual | 20
NG-HVAC-Blr-HW-gt2500kBtuh-94p0Et-CndLow | DEER2020 | D20v0 | 2019-11-06 16:07 | Any | Hsp | Rec | CZ12 | cWVVG | Cap-kBTUh | 2440 | 236000 | None | 0.318 | 0 | 2.03 | 0.318 | 0 | 2.03 | [7 empty] | Annual | 20
NG-HVAC-Blr-HW-gt2500kBtuh-94p0Et-CndLow | DEER2020 | D20v0 | 2019-11-06 16:07 | Any | Htl | Rec | CZ12 | cAVVG | Cap-kBTUh | 1120 | 140000 | None | 1.63 | 0.00075 | 1.93 | 1.63 | 0.00075 | 1.93 | [7 empty] | Annual | 20
NG-HVAC-Blr-HW-gt2500kBtuh-94p0Et-CndLow | DEER2020 | D20v0 | 2019-11-06 16:07 | Any | Htl | Rec | CZ12 | cPVVG | Cap-kBTUh | 1250 | 140000 | None | 3.87 | 0.001 | 2.6 | 3.87 | 0.001 | 2.6 | [7 empty] | Annual | 20
NG-HVAC-Blr-HW-gt2500kBtuh-94p0Et-CndLow | DEER2020 | D20v0 | 2019-11-06 16:07 | Any | Htl | Rec | CZ12 | cWVVG | Cap-kBTUh | 1120 | 140000 | None | 1.21 | 0 | 1.93 | 1.21 | 0 | 1.93 | [7 empty] | Annual | 20
NG-HVAC-Blr-HW-gt2500kBtuh-94p0Et-CndLow | DEER2020 | D20v0 | 2019-11-06 16:07 | Any | MBT | Rec | CZ12 | cAVVG | Cap-kBTUh | 1470 | 200000 | None | 0.187 | 0 | 1.06 | 0.187 | 0 | 1.06 | [7 empty] | Annual | 20
NG-HVAC-Blr-HW-gt2500kBtuh-94p0Et-CndLow | DEER2020 | D20v0 | 2019-11-06 16:07 | Any | MBT | Rec | CZ12 | cPVVG | Cap-kBTUh | 1530 | 200000 | None | 0.283 | 0 | 1.39 | 0.283 | 0 | 1.39 | [7 empty] | Annual | 20
NG-HVAC-Blr-HW-gt2500kBtuh-94p0Et-CndLow | DEER2020 | D20v0 | 2019-11-06 16:07 | Any | MBT | Rec | CZ12 | cWVVG | Cap-kBTUh | 1470 | 200000 | None | 0.193 | 0 | 1.06 | 0.193 | 0 | 1.06 | [7 empty] | Annual | 20
NG-HVAC-Blr-HW-gt2500kBtuh-94p0Et-CndLow | DEER2020 | D20v0 | 2019-11-06 16:07 | Any | Nrs | Rec | CZ12 | cAVVG | Cap-kBTUh | 887 | 60700 | None | 0.594 | 0 | 2.14 | 0.594 | 0 | 2.14 | [7 empty] | Annual | 20
NG-HVAC-Blr-HW-gt2500kBtuh-94p0Et-CndLow | DEER2020 | D20v0 | 2019-11-06 16:07 | Any | Nrs | Rec | CZ12 | cPVVG | Cap-kBTUh | 412 | 60700 | None | 7.48 | 0.002 | 4.61 | 7.48 | 0.002 | 4.61 | [7 empty] | Annual | 20
NG-HVAC-Blr-HW-gt2500kBtuh-94p0Et-CndLow | DEER2020 | D20v0 | 2019-11-06 16:07 | Any | Nrs | Rec | CZ12 | cWVVG | Cap-kBTUh | 887 | 60700 | None | 0.503 | 0 | 2.14 | 0.503 | 0 | 2.14 | [7 empty] | Annual | 20
NG-HVAC-Blr-HW-gt2500kBtuh-94p0Et-CndLow | DEER2020 | D20v0 | 2019-11-06 16:07 | Any | OfL | Rec | CZ12 | cAVVG | Cap-kBTUh | 1850 | 175000 | None | 0.777 | 0 | 0.558 | 0.777 | 0 | 0.558 | [7 empty] | Annual | 20
NG-HVAC-Blr-HW-gt2500kBtuh-94p0Et-CndLow | DEER2020 | D20v0 | 2019-11-06 16:07 | Any | OfL | Rec | CZ12 | cPVVG | Cap-kBTUh | 1820 | 175000 | None | 0.762 | 0 | 0.556 | 0.762 | 0 | 0.556 | [7 empty] | Annual | 20
NG-HVAC-Blr-HW-gt2500kBtuh-94p0Et-CndLow | DEER2020 | D20v0 | 2019-11-06 16:07 | Any | OfL | Rec | CZ12 | cWVVG | Cap-kBTUh | 1850 | 175000 | None | 0.718 | 0 | 0.559 | 0.718 | 0 | 0.559 | [7 empty] | Annual | 20
NG-HVAC-Blr-HW-gt2500kBtuh-94p0Et-CndLow | DEER2020 | D20v0 | 2019-11-06 16:07 | Any | OfS | Rec | CZ12 | cAVVG | Cap-kBTUh | 164 | 10000 | None | 0.913 | 0 | 0.852 | 0.913 | 0 | 0.852 | [7 empty] | Annual | 20
NG-HVAC-Blr-HW-gt2500kBtuh-94p0Et-CndLow | DEER2020 | D20v0 | 2019-11-06 16:07 | Any | OfS | Rec | CZ12 | cPVVG | Cap-kBTUh | 164 | 10000 | None | 0.701 | 0 | 0.841 | 0.701 | 0 | 0.841 | [7 empty] | Annual | 20
NG-HVAC-Blr-HW-gt2500kBtuh-94p0Et-CndLow | DEER2020 | D20v0 | 2019-11-06 16:07 | Any | OfS | Rec | CZ12 | cWVVG | Cap-kBTUh | 164 | 10000 | None | 0.898 | 0 | 0.852 | 0.898 | 0 | 0.852 | [7 empty] | Annual | 20
NG-HVAC-Blr-HW-gt2500kBtuh-94p0Et-CndLow | DEER2020 | D20v0 | 2019-11-06 16:07 | Any | Rt3 | Rec | CZ12 | cAVVG | Cap-kBTUh | 1280 | 120000 | None | 0.34 | 0 | 0.554 | 0.34 | 0 | 0.554 | [7 empty] | Annual | 20
NG-HVAC-Blr-HW-gt2500kBtuh-94p0Et-CndLow | DEER2020 | D20v0 | 2019-11-06 16:07 | Any | Rt3 | Rec | CZ12 | cPVVG | Cap-kBTUh | 1360 | 120000 | None | 0.0703 | 0 | 0.483 | 0.0703 | 0 | 0.483 | [7 empty] | Annual | 20
NG-HVAC-Blr-HW-gt2500kBtuh-94p0Et-CndLow | DEER2020 | D20v0 | 2019-11-06 16:07 | Any | Rt3 | Rec | CZ12 | cWVVG | Cap-kBTUh | 1280 | 120000 | None | 0.33 | 0 | 0.554 | 0.33 | 0 | 0.554 | [7 empty] | Annual | 20
NG-HVAC-Blr-HW-gt2500kBtuh-94p0Et-CndLow | DEER2020 | D20v0 | 2019-11-06 16:07 | Any | Com | Ex | CZ12 | cAVVG | Cap-kBTUh | 2290 | 176000 | None | 1.5 | 0 | 1.33 | 1.5 | 0 | 1.2 | [7 empty] | Annual | 20
NG-HVAC-Blr-HW-gt2500kBtuh-94p0Et-CndLow | DEER2020 | D20v0 | 2019-11-06 16:07 | Any | Com | Ex | CZ12 | cPVVG | Cap-kBTUh | 2290 | 176000 | None | 1.7 | 0 | 1.46 | 1.7 | 0 | 1.33 | [7 empty] | Annual | 20
NG-HVAC-Blr-HW-gt2500kBtuh-94p0Et-CndLow | DEER2020 | D20v0 | 2019-11-06 16:07 | Any | Com | Ex | CZ12 | cWVVG | Cap-kBTUh | 2290 | 176000 | None | 1.2 | 0 | 1.33 | 1.2 | 0 | 1.2 | [7 empty] | Annual | 20
NG-HVAC-Blr-HW-gt2500kBtuh-94p0Et-CndLow | DEER2020 | D20v0 | 2019-11-06 16:07 | Any | ECC | Ex | CZ12 | cAVVG | Cap-kBTUh | 5810 | 300000 | None | 1.36 | 0.00048 | 1.26 | 1.36 | 0.00048 | 1.13 | [7 empty] | Annual | 20
NG-HVAC-Blr-HW-gt2500kBtuh-94p0Et-CndLow | DEER2020 | D20v0 | 2019-11-06 16:07 | Any | ECC | Ex | CZ12 | cPVVG | Cap-kBTUh | 5800 | 300000 | None | 1.22 | 0.00048 | 1.37 | 1.22 | 0.00048 | 1.24 | [7 empty] | Annual | 20
NG-HVAC-Blr-HW-gt2500kBtuh-94p0Et-CndLow | DEER2020 | D20v0 | 2019-11-06 16:07 | Any | ECC | Ex | CZ12 | cWVVG | Cap-kBTUh | 5810 | 300000 | None | 1.08 | 0 | 1.26 | 1.08 | 0 | 1.13 | [7 empty] | Annual | 20
NG-HVAC-Blr-HW-gt2500kBtuh-94p0Et-CndLow | DEER2020 | D20v0 | 2019-11-06 16:07 | Any | ESe | Ex | CZ12 | cAVVG | Cap-kBTUh | 3530 | 150000 | None | 0.919 | 0 | 1.18 | 0.919 | 0 | 1.05 | [7 empty] | Annual | 20
NG-HVAC-Blr-HW-gt2500kBtuh-94p0Et-CndLow | DEER2020 | D20v0 | 2019-11-06 16:07 | Any | ESe | Ex | CZ12 | cPVVG | Cap-kBTUh | 3510 | 150000 | None | 0.78 | 0 | 1.24 | 0.78 | 0 | 1.11 | [7 empty] | Annual | 20
NG-HVAC-Blr-HW-gt2500kBtuh-94p0Et-CndLow | DEER2020 | D20v0 | 2019-11-06 16:07 | Any | ESe | Ex | CZ12 | cWVVG | Cap-kBTUh | 3530 | 150000 | None | 0.799 | 0 | 1.18 | 0.799 | 0 | 1.05 | [7 empty] | Annual | 20
NG-HVAC-Blr-HW-gt2500kBtuh-94p0Et-CndLow | DEER2020 | D20v0 | 2019-11-06 16:07 | Any | EUn | Ex | CZ12 | cAVVG | Cap-kBTUh | 18400 | 930000 | None | 1.16 | 0 | 1.22 | 1.16 | 0 | 1.08 | [7 empty] | Annual | 20
NG-HVAC-Blr-HW-gt2500kBtuh-94p0Et-CndLow | DEER2020 | D20v0 | 2019-11-06 16:07 | Any | EUn | Ex | CZ12 | cPVVG | Cap-kBTUh | 18600 | 930000 | None | 2.53 | 0 | 1.34 | 2.53 | 0 | 1.21 | [7 empty] | Annual | 20
NG-HVAC-Blr-HW-gt2500kBtuh-94p0Et-CndLow | DEER2020 | D20v0 | 2019-11-06 16:07 | Any | EUn | Ex | CZ12 | cWVVG | Cap-kBTUh | 18400 | 930000 | None | 0.769 | 0.00048 | 1.22 | 0.769 | 0.00048 | 1.08 | [7 empty] | Annual | 20
NG-HVAC-Blr-HW-gt2500kBtuh-94p0Et-CndLow | DEER2020 | D20v0 | 2019-11-06 16:07 | Any | Hsp | Ex | CZ12 | cAVVG | Cap-kBTUh | 2490 | 236000 | None | 1 | 0.00039 | 2.4 | 1 | 0.00039 | 2.1 | [7 empty] | Annual | 20
NG-HVAC-Blr-HW-gt2500kBtuh-94p0Et-CndLow | DEER2020 | D20v0 | 2019-11-06 16:07 | Any | Hsp | Ex | CZ12 | cPVVG | Cap-kBTUh | 2510 | 236000 | None | 1.26 | 0.001 | 2.52 | 1.26 | 0.001 | 2.2 | [7 empty] | Annual | 20
NG-HVAC-Blr-HW-gt2500kBtuh-94p0Et-CndLow | DEER2020 | D20v0 | 2019-11-06 16:07 | Any | Hsp | Ex | CZ12 | cWVVG | Cap-kBTUh | 2490 | 236000 | None | 0.549 | 0.00039 | 2.4 | 0.549 | 0.00039 | 2.1 | [7 empty] | Annual | 20
NG-HVAC-Blr-HW-gt2500kBtuh-94p0Et-CndLow | DEER2020 | D20v0 | 2019-11-06 16:07 | Any | Htl | Ex | CZ12 | cAVVG | Cap-kBTUh | 1260 | 140000 | None | 5.83 | 0.00263 | 3.49 | 5.83 | 0.00263 | 3.18 | [7 empty] | Annual | 20
NG-HVAC-Blr-HW-gt2500kBtuh-94p0Et-CndLow | DEER2020 | D20v0 | 2019-11-06 16:07 | Any | Htl | Ex | CZ12 | cPVVG | Cap-kBTUh | 1400 | 140000 | None | 4.97 | 0.00139 | 3.1 | 4.97 | 0.00139 | 2.82 | [7 empty] | Annual | 20
NG-HVAC-Blr-HW-gt2500kBtuh-94p0Et-CndLow | DEER2020 | D20v0 | 2019-11-06 16:07 | Any | Htl | Ex | CZ12 | cWVVG | Cap-kBTUh | 1260 | 140000 | None | 4.17 | 0.00079 | 3.49 | 4.17 | 0.00079 | 3.18 | [7 empty] | Annual | 20
NG-HVAC-Blr-HW-gt2500kBtuh-94p0Et-CndLow | DEER2020 | D20v0 | 2019-11-06 16:07 | Any | MBT | Ex | CZ12 | cAVVG | Cap-kBTUh | 1950 | 200000 | None | 0.721 | 0.00042 | 1.63 | 0.721 | 0.00042 | 1.49 | [7 empty] | Annual | 20
NG-HVAC-Blr-HW-gt2500kBtuh-94p0Et-CndLow | DEER2020 | D20v0 | 2019-11-06 16:07 | Any | MBT | Ex | CZ12 | cPVVG | Cap-kBTUh | 1990 | 200000 | None | 0.557 | 0.00042 | 1.8 | 0.557 | 0.00042 | 1.65 | [7 empty] | Annual | 20
NG-HVAC-Blr-HW-gt2500kBtuh-94p0Et-CndLow | DEER2020 | D20v0 | 2019-11-06 16:07 | Any | MBT | Ex | CZ12 | cWVVG | Cap-kBTUh | 1950 | 200000 | None | 0.504 | 0 | 1.63 | 0.504 | 0 | 1.49 | [7 empty] | Annual | 20
NG-HVAC-Blr-HW-gt2500kBtuh-94p0Et-CndLow | DEER2020 | D20v0 | 2019-11-06 16:07 | Any | Nrs | Ex | CZ12 | cAVVG | Cap-kBTUh | 944 | 60700 | None | 3.52 | 0.00156 | 3.38 | 3.52 | 0.00156 | 3.01 | [7 empty] | Annual | 20
NG-HVAC-Blr-HW-gt2500kBtuh-94p0Et-CndLow | DEER2020 | D20v0 | 2019-11-06 16:07 | Any | Nrs | Ex | CZ12 | cPVVG | Cap-kBTUh | 460 | 60700 | None | 11.2 | 0.00317 | 5.74 | 11.2 | 0.00317 | 5.31 | [7 empty] | Annual | 20
NG-HVAC-Blr-HW-gt2500kBtuh-94p0Et-CndLow | DEER2020 | D20v0 | 2019-11-06 16:07 | Any | Nrs | Ex | CZ12 | cWVVG | Cap-kBTUh | 944 | 60700 | None | 3.04 | 0.00078 | 3.38 | 3.04 | 0.00078 | 3.01 | [7 empty] | Annual | 20
NG-HVAC-Blr-HW-gt2500kBtuh-94p0Et-CndLow | DEER2020 | D20v0 | 2019-11-06 16:07 | Any | OfL | Ex | CZ12 | cAVVG | Cap-kBTUh | 1620 | 175000 | None | 1.47 | 0 | 0.85 | 1.47 | 0 | 0.787 | [7 empty] | Annual | 20
NG-HVAC-Blr-HW-gt2500kBtuh-94p0Et-CndLow | DEER2020 | D20v0 | 2019-11-06 16:07 | Any | OfL | Ex | CZ12 | cPVVG | Cap-kBTUh | 1600 | 175000 | None | 1.18 | 0 | 0.812 | 1.18 | 0 | 0.749 | [7 empty] | Annual | 20
NG-HVAC-Blr-HW-gt2500kBtuh-94p0Et-CndLow | DEER2020 | D20v0 | 2019-11-06 16:07 | Any | OfL | Ex | CZ12 | cWVVG | Cap-kBTUh | 1620 | 175000 | None | 1.29 | 0 | 0.85 | 1.29 | 0 | 0.787 | [7 empty] | Annual | 20
NG-HVAC-Blr-HW-gt2500kBtuh-94p0Et-CndLow | DEER2020 | D20v0 | 2019-11-06 16:07 | Any | OfS | Ex | CZ12 | cAVVG | Cap-kBTUh | 180 | 10000 | None | 1.39 | 0 | 1.18 | 1.39 | 0 | 1.06 | [7 empty] | Annual | 20
NG-HVAC-Blr-HW-gt2500kBtuh-94p0Et-CndLow | DEER2020 | D20v0 | 2019-11-06 16:07 | Any | OfS | Ex | CZ12 | cPVVG | Cap-kBTUh | 180 | 10000 | None | 0.982 | 0 | 1.16 | 0.982 | 0 | 1.04 | [7 empty] | Annual | 20
NG-HVAC-Blr-HW-gt2500kBtuh-94p0Et-CndLow | DEER2020 | D20v0 | 2019-11-06 16:07 | Any | OfS | Ex | CZ12 | cWVVG | Cap-kBTUh | 180 | 10000 | None | 1.31 | 0 | 1.18 | 1.31 | 0 | 1.06 | [7 empty] | Annual | 20
NG-HVAC-Blr-HW-gt2500kBtuh-94p0Et-CndLow | DEER2020 | D20v0 | 2019-11-06 16:07 | Any | Rt3 | Ex | CZ12 | cAVVG | Cap-kBTUh | 1290 | 120000 | None | 0.62 | 0 | 0.698 | 0.62 | 0 | 0.631 | [7 empty] | Annual | 20
NG-HVAC-Blr-HW-gt2500kBtuh-94p0Et-CndLow | DEER2020 | D20v0 | 2019-11-06 16:07 | Any | Rt3 | Ex | CZ12 | cPVVG | Cap-kBTUh | 1370 | 120000 | None | 0.113 | 0 | 0.661 | 0.113 | 0 | 0.597 | [7 empty] | Annual | 20
NG-HVAC-Blr-HW-gt2500kBtuh-94p0Et-CndLow | DEER2020 | D20v0 | 2019-11-06 16:07 | Any | Rt3 | Ex | CZ12 | cWVVG | Cap-kBTUh | 1290 | 120000 | None | 0.428 | 0 | 0.698 | 0.428 | 0 | 0.631 | [7 empty] | Annual | 20
NG-HVAC-Blr-HW-gt2500kBtuh-94p0Et-CndLow | DEER2020 | D20v0 | 2019-11-06 16:08 | Any | Com | Old | CZ12 | cAVVG | Cap-kBTUh | 2720 | 173000 | None | 2.5 | 0.001 | 1.91 | 2.5 | 0.001 | 1.73 | [7 empty] | Annual | 20
NG-HVAC-Blr-HW-gt2500kBtuh-94p0Et-CndLow | DEER2020 | D20v0 | 2019-11-06 16:08 | Any | Com | Old | CZ12 | cPVVG | Cap-kBTUh | 2700 | 173000 | None | 2.3 | 0.001 | 1.94 | 2.3 | 0.001 | 1.76 | [7 empty] | Annual | 20
NG-HVAC-Blr-HW-gt2500kBtuh-94p0Et-CndLow | DEER2020 | D20v0 | 2019-11-06 16:08 | Any | Com | Old | CZ12 | cWVVG | Cap-kBTUh | 2720 | 173000 | None | 2.2 | 0 | 1.91 | 2.2 | 0 | 1.73 | [7 empty] | Annual | 20
NG-HVAC-Blr-HW-gt2500kBtuh-94p0Et-CndLow | DEER2020 | D20v0 | 2019-11-06 16:08 | Any | ECC | Old | CZ12 | cAVVG | Cap-kBTUh | 6190 | 300000 | None | 1.83 | 0.00189 | 1.43 | 1.83 | 0.00189 | 1.28 | [7 empty] | Annual | 20
NG-HVAC-Blr-HW-gt2500kBtuh-94p0Et-CndLow | DEER2020 | D20v0 | 2019-11-06 16:08 | Any | ECC | Old | CZ12 | cPVVG | Cap-kBTUh | 6190 | 300000 | None | 1.57 | 0.001 | 1.58 | 1.57 | 0.001 | 1.43 | [7 empty] | Annual | 20
NG-HVAC-Blr-HW-gt2500kBtuh-94p0Et-CndLow | DEER2020 | D20v0 | 2019-11-06 16:08 | Any | ECC | Old | CZ12 | cWVVG | Cap-kBTUh | 6190 | 300000 | None | 1.67 | 0.00144 | 1.43 | 1.67 | 0.00144 | 1.28 | [7 empty] | Annual | 20
NG-HVAC-Blr-HW-gt2500kBtuh-94p0Et-CndLow | DEER2020 | D20v0 | 2019-11-06 16:08 | Any | ESe | Old | CZ12 | cAVVG | Cap-kBTUh | 3700 | 150000 | None | 1.4 | 0 | 1.37 | 1.4 | 0 | 1.23 | [7 empty] | Annual | 20
NG-HVAC-Blr-HW-gt2500kBtuh-94p0Et-CndLow | DEER2020 | D20v0 | 2019-11-06 16:08 | Any | ESe | Old | CZ12 | cPVVG | Cap-kBTUh | 3650 | 150000 | None | 1.12 | 0 | 1.4 | 1.12 | 0 | 1.26 | [7 empty] | Annual | 20
NG-HVAC-Blr-HW-gt2500kBtuh-94p0Et-CndLow | DEER2020 | D20v0 | 2019-11-06 16:08 | Any | ESe | Old | CZ12 | cWVVG | Cap-kBTUh | 3700 | 150000 | None | 1.26 | 0 | 1.37 | 1.26 | 0 | 1.23 | [7 empty] | Annual | 20
NG-HVAC-Blr-HW-gt2500kBtuh-94p0Et-CndLow | DEER2020 | D20v0 | 2019-11-06 16:08 | Any | EUn | Old | CZ12 | cAVVG | Cap-kBTUh | 20800 | 930000 | None | 1.92 | 0.00011 | 1.5 | 1.92 | 0.00011 | 1.33 | [7 empty] | Annual | 20
NG-HVAC-Blr-HW-gt2500kBtuh-94p0Et-CndLow | DEER2020 | D20v0 | 2019-11-06 16:08 | Any | EUn | Old | CZ12 | cPVVG | Cap-kBTUh | 21000 | 930000 | None | 4.12 | 0.00044 | 1.76 | 4.12 | 0.00044 | 1.58 | [7 empty] | Annual | 20
NG-HVAC-Blr-HW-gt2500kBtuh-94p0Et-CndLow | DEER2020 | D20v0 | 2019-11-06 16:08 | Any | EUn | Old | CZ12 | cWVVG | Cap-kBTUh | 20800 | 930000 | None | 1.57 | 0.00044 | 1.5 | 1.57 | 0.00044 | 1.33 | [7 empty] | Annual | 20
NG-HVAC-Blr-HW-gt2500kBtuh-94p0Et-CndLow | DEER2020 | D20v0 | 2019-11-06 16:08 | Any | Hsp | Old | CZ12 | cAVVG | Cap-kBTUh | 2360 | 236000 | None | 1.21 | 0.0004 | 2.53 | 1.21 | 0.0004 | 2.18 | [7 empty] | Annual | 20
NG-HVAC-Blr-HW-gt2500kBtuh-94p0Et-CndLow | DEER2020 | D20v0 | 2019-11-06 16:08 | Any | Hsp | Old | CZ12 | cPVVG | Cap-kBTUh | 2420 | 236000 | None | 1.58 | 0.001 | 2.72 | 1.58 | 0.001 | 2.36 | [7 empty] | Annual | 20
NG-HVAC-Blr-HW-gt2500kBtuh-94p0Et-CndLow | DEER2020 | D20v0 | 2019-11-06 16:08 | Any | Hsp | Old | CZ12 | cWVVG | Cap-kBTUh | 2360 | 236000 | None | 0.916 | 0 | 2.53 | 0.916 | 0 | 2.18 | [7 empty] | Annual | 20
NG-HVAC-Blr-HW-gt2500kBtuh-94p0Et-CndLow | DEER2020 | D20v0 | 2019-11-06 16:08 | Any | Htl | Old | CZ12 | cAVVG | Cap-kBTUh | 1760 | 140000 | None | 13.3 | 0.007 | 5.86 | 13.3 | 0.007 | 5.42 | [7 empty] | Annual | 20
NG-HVAC-Blr-HW-gt2500kBtuh-94p0Et-CndLow | DEER2020 | D20v0 | 2019-11-06 16:08 | Any | Htl | Old | CZ12 | cPVVG | Cap-kBTUh | 1870 | 140000 | None | 6.71 | 0.002 | 3.9 | 6.71 | 0.002 | 3.54 | [7 empty] | Annual | 20
NG-HVAC-Blr-HW-gt2500kBtuh-94p0Et-CndLow | DEER2020 | D20v0 | 2019-11-06 16:08 | Any | Htl | Old | CZ12 | cWVVG | Cap-kBTUh | 1760 | 140000 | None | 11.5 | 0.00237 | 5.86 | 11.5 | 0.00237 | 5.42 | [7 empty] | Annual | 20
NG-HVAC-Blr-HW-gt2500kBtuh-94p0Et-CndLow | DEER2020 | D20v0 | 2019-11-06 16:08 | Any | MBT | Old | CZ12 | cAVVG | Cap-kBTUh | 2180 | 200000 | None | 1.98 | 0.00235 | 2.29 | 1.98 | 0.00235 | 2.12 | [7 empty] | Annual | 20
NG-HVAC-Blr-HW-gt2500kBtuh-94p0Et-CndLow | DEER2020 | D20v0 | 2019-11-06 16:08 | Any | MBT | Old | CZ12 | cPVVG | Cap-kBTUh | 2170 | 200000 | None | 1.32 | 0.001 | 2.21 | 1.32 | 0.001 | 2.04 | [7 empty] | Annual | 20
NG-HVAC-Blr-HW-gt2500kBtuh-94p0Et-CndLow | DEER2020 | D20v0 | 2019-11-06 16:08 | Any | MBT | Old | CZ12 | cWVVG | Cap-kBTUh | 2180 | 200000 | None | 1.63 | 0.001 | 2.29 | 1.63 | 0.001 | 2.12 | [7 empty] | Annual | 20
NG-HVAC-Blr-HW-gt2500kBtuh-94p0Et-CndLow | DEER2020 | D20v0 | 2019-11-06 16:08 | Any | Nrs | Old | CZ12 | cAVVG | Cap-kBTUh | 1030 | 60700 | None | 8.04 | 0.004 | 4.85 | 8.04 | 0.004 | 4.38 | [7 empty] | Annual | 20
NG-HVAC-Blr-HW-gt2500kBtuh-94p0Et-CndLow | DEER2020 | D20v0 | 2019-11-06 16:08 | Any | Nrs | Old | CZ12 | cPVVG | Cap-kBTUh | 613 | 60700 | None | 13.2 | 0.0044 | 6.02 | 13.2 | 0.0044 | 5.57 | [7 empty] | Annual | 20
NG-HVAC-Blr-HW-gt2500kBtuh-94p0Et-CndLow | DEER2020 | D20v0 | 2019-11-06 16:08 | Any | Nrs | Old | CZ12 | cWVVG | Cap-kBTUh | 1030 | 60700 | None | 7.39 | 0.002 | 4.85 | 7.39 | 0.002 | 4.38 | [7 empty] | Annual | 20
NG-HVAC-Blr-HW-gt2500kBtuh-94p0Et-CndLow | DEER2020 | D20v0 | 2019-11-06 16:08 | Any | OfL | Old | CZ12 | cAVVG | Cap-kBTUh | 2450 | 175000 | None | 2.06 | 0.00061 | 1.19 | 2.06 | 0.00061 | 1.09 | [7 empty] | Annual | 20
NG-HVAC-Blr-HW-gt2500kBtuh-94p0Et-CndLow | DEER2020 | D20v0 | 2019-11-06 16:08 | Any | OfL | Old | CZ12 | cPVVG | Cap-kBTUh | 2420 | 175000 | None | 1.49 | 0 | 1.18 | 1.49 | 0 | 1.09 | [7 empty] | Annual | 20
NG-HVAC-Blr-HW-gt2500kBtuh-94p0Et-CndLow | DEER2020 | D20v0 | 2019-11-06 16:08 | Any | OfL | Old | CZ12 | cWVVG | Cap-kBTUh | 2450 | 175000 | None | 1.84 | 0 | 1.19 | 1.84 | 0 | 1.09 | [7 empty] | Annual | 20
NG-HVAC-Blr-HW-gt2500kBtuh-94p0Et-CndLow | DEER2020 | D20v0 | 2019-11-06 16:08 | Any | OfS | Old | CZ12 | cAVVG | Cap-kBTUh | 214 | 10000 | None | 1.99 | 0.00065 | 1.82 | 1.99 | 0.00065 | 1.63 | [7 empty] | Annual | 20
NG-HVAC-Blr-HW-gt2500kBtuh-94p0Et-CndLow | DEER2020 | D20v0 | 2019-11-06 16:08 | Any | OfS | Old | CZ12 | cPVVG | Cap-kBTUh | 214 | 10000 | None | 1.47 | 0 | 1.8 | 1.47 | 0 | 1.61 | [7 empty] | Annual | 20
NG-HVAC-Blr-HW-gt2500kBtuh-94p0Et-CndLow | DEER2020 | D20v0 | 2019-11-06 16:08 | Any | OfS | Old | CZ12 | cWVVG | Cap-kBTUh | 214 | 10000 | None | 1.75 | 0 | 1.82 | 1.75 | 0 | 1.63 | [7 empty] | Annual | 20
NG-HVAC-Blr-HW-gt2500kBtuh-94p0Et-CndLow | DEER2020 | D20v0 | 2019-11-06 16:08 | Any | Rt3 | Old | CZ12 | cAVVG | Cap-kBTUh | 1280 | 120000 | None | 0.525 | 0 | 0.811 | 0.525 | 0 | 0.738 | [7 empty] | Annual | 20
NG-HVAC-Blr-HW-gt2500kBtuh-94p0Et-CndLow | DEER2020 | D20v0 | 2019-11-06 16:08 | Any | Rt3 | Old | CZ12 | cPVVG | Cap-kBTUh | 1300 | 120000 | None | 0.153 | 0 | 0.862 | 0.153 | 0 | 0.786 | [7 empty] | Annual | 20
NG-HVAC-Blr-HW-gt2500kBtuh-94p0Et-CndLow | DEER2020 | D20v0 | 2019-11-06 16:08 | Any | Rt3 | Old | CZ12 | cWVVG | Cap-kBTUh | 1280 | 120000 | None | 0.527 | 0 | 0.811 | 0.527 | 0 | 0.738 | [7 empty] | Annual | 20
NG-HVAC-Blr-HW-gt2500kBtuh-94p0Et-CndLow | DEER2020 | D20v0 | 2019-11-06 16:08 | Any | Com | New | CZ12 | cAVVG | Cap-kBTUh | 2210 | 172000 | None | 0.8 | 0 | 1.17 | 0.8 | 0 | 1.17 | [7 empty] | Annual | 20
NG-HVAC-Blr-HW-gt2500kBtuh-94p0Et-CndLow | DEER2020 | D20v0 | 2019-11-06 16:08 | Any | Com | New | CZ12 | cPVVG | Cap-kBTUh | 2190 | 172000 | None | 1.2 | 0 | 1.31 | 1.2 | 0 | 1.31 | [7 empty] | Annual | 20
NG-HVAC-Blr-HW-gt2500kBtuh-94p0Et-CndLow | DEER2020 | D20v0 | 2019-11-06 16:08 | Any | Com | New | CZ12 | cWVVG | Cap-kBTUh | 2210 | 172000 | None | 0.7 | 0 | 1.17 | 0.7 | 0 | 1.17 | [7 empty] | Annual | 20
NG-HVAC-Blr-HW-gt2500kBtuh-94p0Et-CndLow | DEER2020 | D20v0 | 2019-11-06 16:08 | Any | Com | Rec | CZ13 | cAVVG | Cap-kBTUh | 2410 | 185000 | None | 0.7 | 0 | 0.96 | 0.7 | 0 | 0.96 | [7 empty] | Annual | 20
NG-HVAC-Blr-HW-gt2500kBtuh-94p0Et-CndLow | DEER2020 | D20v0 | 2019-11-06 16:08 | Any | Com | Rec | CZ13 | cPVVG | Cap-kBTUh | 2390 | 185000 | None | 1.3 | 0 | 1.21 | 1.3 | 0 | 1.21 | [7 empty] | Annual | 20
NG-HVAC-Blr-HW-gt2500kBtuh-94p0Et-CndLow | DEER2020 | D20v0 | 2019-11-06 16:08 | Any | Com | Rec | CZ13 | cWVVG | Cap-kBTUh | 2410 | 185000 | None | 0.6 | 0 | 0.96 | 0.6 | 0 | 0.96 | [7 empty] | Annual | 20
NG-HVAC-Blr-HW-gt2500kBtuh-94p0Et-CndLow | DEER2020 | D20v0 | 2019-11-06 16:08 | Any | ECC | Rec | CZ13 | cAVVG | Cap-kBTUh | 5350 | 300000 | None | 0.907 | 0 | 0.919 | 0.907 | 0 | 0.919 | [7 empty] | Annual | 20
NG-HVAC-Blr-HW-gt2500kBtuh-94p0Et-CndLow | DEER2020 | D20v0 | 2019-11-06 16:08 | Any | ECC | Rec | CZ13 | cPVVG | Cap-kBTUh | 5300 | 300000 | None | 0.844 | 0 | 0.979 | 0.844 | 0 | 0.979 | [7 empty] | Annual | 20
NG-HVAC-Blr-HW-gt2500kBtuh-94p0Et-CndLow | DEER2020 | D20v0 | 2019-11-06 16:08 | Any | ECC | Rec | CZ13 | cWVVG | Cap-kBTUh | 5350 | 300000 | None | 0.74 | 0 | 0.919 | 0.74 | 0 | 0.919 | [7 empty] | Annual | 20
NG-HVAC-Blr-HW-gt2500kBtuh-94p0Et-CndLow | DEER2020 | D20v0 | 2019-11-06 16:08 | Any | ESe | Rec | CZ13 | cAVVG | Cap-kBTUh | 3210 | 150000 | None | 0.54 | 0 | 0.808 | 0.54 | 0 | 0.808 | [7 empty] | Annual | 20
NG-HVAC-Blr-HW-gt2500kBtuh-94p0Et-CndLow | DEER2020 | D20v0 | 2019-11-06 16:08 | Any | ESe | Rec | CZ13 | cPVVG | Cap-kBTUh | 3200 | 150000 | None | 0.523 | 0 | 0.883 | 0.523 | 0 | 0.883 | [7 empty] | Annual | 20
NG-HVAC-Blr-HW-gt2500kBtuh-94p0Et-CndLow | DEER2020 | D20v0 | 2019-11-06 16:08 | Any | ESe | Rec | CZ13 | cWVVG | Cap-kBTUh | 3210 | 150000 | None | 0.465 | 0 | 0.808 | 0.465 | 0 | 0.808 | [7 empty] | Annual | 20
NG-HVAC-Blr-HW-gt2500kBtuh-94p0Et-CndLow | DEER2020 | D20v0 | 2019-11-06 16:08 | Any | EUn | Rec | CZ13 | cAVVG | Cap-kBTUh | 16000 | 930000 | None | 0.738 | 0.00025 | 0.842 | 0.738 | 0.00025 | 0.842 | [7 empty] | Annual | 20
NG-HVAC-Blr-HW-gt2500kBtuh-94p0Et-CndLow | DEER2020 | D20v0 | 2019-11-06 16:08 | Any | EUn | Rec | CZ13 | cPVVG | Cap-kBTUh | 15900 | 930000 | None | 1.6 | 0 | 0.888 | 1.6 | 0 | 0.888 | [7 empty] | Annual | 20
NG-HVAC-Blr-HW-gt2500kBtuh-94p0Et-CndLow | DEER2020 | D20v0 | 2019-11-06 16:08 | Any | EUn | Rec | CZ13 | cWVVG | Cap-kBTUh | 16000 | 930000 | None | 0.514 | 0 | 0.842 | 0.514 | 0 | 0.842 | [7 empty] | Annual | 20
NG-HVAC-Blr-HW-gt2500kBtuh-94p0Et-CndLow | DEER2020 | D20v0 | 2019-11-06 16:08 | Any | Hsp | Rec | CZ13 | cAVVG | Cap-kBTUh | 2240 | 236000 | None | 0.688 | 0 | 2.07 | 0.688 | 0 | 2.07 | [7 empty] | Annual | 20
NG-HVAC-Blr-HW-gt2500kBtuh-94p0Et-CndLow | DEER2020 | D20v0 | 2019-11-06 16:08 | Any | Hsp | Rec | CZ13 | cPVVG | Cap-kBTUh | 2270 | 236000 | None | 1.06 | 0.001 | 2.16 | 1.06 | 0.001 | 2.16 | [7 empty] | Annual | 20
NG-HVAC-Blr-HW-gt2500kBtuh-94p0Et-CndLow | DEER2020 | D20v0 | 2019-11-06 16:08 | Any | Hsp | Rec | CZ13 | cWVVG | Cap-kBTUh | 2240 | 236000 | None | 0.366 | 0 | 2.07 | 0.366 | 0 | 2.07 | [7 empty] | Annual | 20
NG-HVAC-Blr-HW-gt2500kBtuh-94p0Et-CndLow | DEER2020 | D20v0 | 2019-11-06 16:08 | Any | Htl | Rec | CZ13 | cAVVG | Cap-kBTUh | 1060 | 140000 | None | 1.71 | 0.001 | 1.86 | 1.71 | 0.001 | 1.86 | [7 empty] | Annual | 20
NG-HVAC-Blr-HW-gt2500kBtuh-94p0Et-CndLow | DEER2020 | D20v0 | 2019-11-06 16:08 | Any | Htl | Rec | CZ13 | cPVVG | Cap-kBTUh | 1150 | 140000 | None | 3.63 | 0.001 | 2.55 | 3.63 | 0.001 | 2.55 | [7 empty] | Annual | 20
NG-HVAC-Blr-HW-gt2500kBtuh-94p0Et-CndLow | DEER2020 | D20v0 | 2019-11-06 16:08 | Any | Htl | Rec | CZ13 | cWVVG | Cap-kBTUh | 1060 | 140000 | None | 1.15 | 0.00025 | 1.86 | 1.15 | 0.00025 | 1.86 | [7 empty] | Annual | 20
NG-HVAC-Blr-HW-gt2500kBtuh-94p0Et-CndLow | DEER2020 | D20v0 | 2019-11-06 16:08 | Any | MBT | Rec | CZ13 | cAVVG | Cap-kBTUh | 1390 | 200000 | None | 0.287 | 0 | 1.08 | 0.287 | 0 | 1.08 | [7 empty] | Annual | 20
NG-HVAC-Blr-HW-gt2500kBtuh-94p0Et-CndLow | DEER2020 | D20v0 | 2019-11-06 16:08 | Any | MBT | Rec | CZ13 | cPVVG | Cap-kBTUh | 1480 | 200000 | None | 0.44 | 0 | 1.38 | 0.44 | 0 | 1.38 | [7 empty] | Annual | 20
NG-HVAC-Blr-HW-gt2500kBtuh-94p0Et-CndLow | DEER2020 | D20v0 | 2019-11-06 16:08 | Any | MBT | Rec | CZ13 | cWVVG | Cap-kBTUh | 1390 | 200000 | None | 0.236 | 0.00025 | 1.08 | 0.236 | 0.00025 | 1.08 | [7 empty] | Annual | 20
NG-HVAC-Blr-HW-gt2500kBtuh-94p0Et-CndLow | DEER2020 | D20v0 | 2019-11-06 16:08 | Any | Nrs | Rec | CZ13 | cAVVG | Cap-kBTUh | 826 | 60700 | None | 0.757 | 0 | 2.14 | 0.757 | 0 | 2.14 | [7 empty] | Annual | 20
NG-HVAC-Blr-HW-gt2500kBtuh-94p0Et-CndLow | DEER2020 | D20v0 | 2019-11-06 16:08 | Any | Nrs | Rec | CZ13 | cPVVG | Cap-kBTUh | 388 | 60700 | None | 8.36 | 0.002 | 4.66 | 8.36 | 0.002 | 4.66 | [7 empty] | Annual | 20
NG-HVAC-Blr-HW-gt2500kBtuh-94p0Et-CndLow | DEER2020 | D20v0 | 2019-11-06 16:08 | Any | Nrs | Rec | CZ13 | cWVVG | Cap-kBTUh | 826 | 60700 | None | 0.605 | 0 | 2.14 | 0.605 | 0 | 2.14 | [7 empty] | Annual | 20
NG-HVAC-Blr-HW-gt2500kBtuh-94p0Et-CndLow | DEER2020 | D20v0 | 2019-11-06 16:08 | Any | OfL | Rec | CZ13 | cAVVG | Cap-kBTUh | 1800 | 175000 | None | 0.82 | 0 | 0.521 | 0.82 | 0 | 0.521 | [7 empty] | Annual | 20
NG-HVAC-Blr-HW-gt2500kBtuh-94p0Et-CndLow | DEER2020 | D20v0 | 2019-11-06 16:08 | Any | OfL | Rec | CZ13 | cPVVG | Cap-kBTUh | 1780 | 175000 | None | 0.592 | 0 | 0.494 | 0.592 | 0 | 0.494 | [7 empty] | Annual | 20
NG-HVAC-Blr-HW-gt2500kBtuh-94p0Et-CndLow | DEER2020 | D20v0 | 2019-11-06 16:08 | Any | OfL | Rec | CZ13 | cWVVG | Cap-kBTUh | 1800 | 175000 | None | 0.867 | 0 | 0.521 | 0.867 | 0 | 0.521 | [7 empty] | Annual | 20
NG-HVAC-Blr-HW-gt2500kBtuh-94p0Et-CndLow | DEER2020 | D20v0 | 2019-11-06 16:08 | Any | OfS | Rec | CZ13 | cAVVG | Cap-kBTUh | 163 | 10000 | None | 0.728 | 0 | 0.773 | 0.728 | 0 | 0.773 | [7 empty] | Annual | 20
NG-HVAC-Blr-HW-gt2500kBtuh-94p0Et-CndLow | DEER2020 | D20v0 | 2019-11-06 16:08 | Any | OfS | Rec | CZ13 | cPVVG | Cap-kBTUh | 163 | 10000 | None | 0.517 | 0 | 0.756 | 0.517 | 0 | 0.756 | [7 empty] | Annual | 20
NG-HVAC-Blr-HW-gt2500kBtuh-94p0Et-CndLow | DEER2020 | D20v0 | 2019-11-06 16:08 | Any | OfS | Rec | CZ13 | cWVVG | Cap-kBTUh | 163 | 10000 | None | 0.704 | 0 | 0.773 | 0.704 | 0 | 0.773 | [7 empty] | Annual | 20
NG-HVAC-Blr-HW-gt2500kBtuh-94p0Et-CndLow | DEER2020 | D20v0 | 2019-11-06 16:08 | Any | Rt3 | Rec | CZ13 | cAVVG | Cap-kBTUh | 1230 | 120000 | None | 0.29 | 0 | 0.469 | 0.29 | 0 | 0.469 | [7 empty] | Annual | 20
NG-HVAC-Blr-HW-gt2500kBtuh-94p0Et-CndLow | DEER2020 | D20v0 | 2019-11-06 16:08 | Any | Rt3 | Rec | CZ13 | cPVVG | Cap-kBTUh | 1330 | 120000 | None | 0.0438 | 0 | 0.407 | 0.0438 | 0 | 0.407 | [7 empty] | Annual | 20
NG-HVAC-Blr-HW-gt2500kBtuh-94p0Et-CndLow | DEER2020 | D20v0 | 2019-11-06 16:08 | Any | Rt3 | Rec | CZ13 | cWVVG | Cap-kBTUh | 1230 | 120000 | None | 0.186 | 0 | 0.469 | 0.186 | 0 | 0.469 | [7 empty] | Annual | 20
NG-HVAC-Blr-HW-gt2500kBtuh-94p0Et-CndLow | DEER2020 | D20v0 | 2019-11-06 16:08 | Any | Com | Ex | CZ13 | cAVVG | Cap-kBTUh | 2700 | 189000 | None | 1.5 | 0 | 1.41 | 1.5 | 0 | 1.27 | [7 empty] | Annual | 20
NG-HVAC-Blr-HW-gt2500kBtuh-94p0Et-CndLow | DEER2020 | D20v0 | 2019-11-06 16:08 | Any | Com | Ex | CZ13 | cPVVG | Cap-kBTUh | 2710 | 189000 | None | 2.1 | 0.001 | 1.64 | 2.1 | 0.001 | 1.49 | [7 empty] | Annual | 20
NG-HVAC-Blr-HW-gt2500kBtuh-94p0Et-CndLow | DEER2020 | D20v0 | 2019-11-06 16:08 | Any | Com | Ex | CZ13 | cWVVG | Cap-kBTUh | 2700 | 189000 | None | 1.2 | 0 | 1.41 | 1.2 | 0 | 1.27 | [7 empty] | Annual | 20
NG-HVAC-Blr-HW-gt2500kBtuh-94p0Et-CndLow | DEER2020 | D20v0 | 2019-11-06 16:08 | Any | ECC | Ex | CZ13 | cAVVG | Cap-kBTUh | 5660 | 300000 | None | 1.57 | 0.00047 | 1.22 | 1.57 | 0.00047 | 1.1 | [7 empty] | Annual | 20
NG-HVAC-Blr-HW-gt2500kBtuh-94p0Et-CndLow | DEER2020 | D20v0 | 2019-11-06 16:08 | Any | ECC | Ex | CZ13 | cPVVG | Cap-kBTUh | 5630 | 300000 | None | 1.28 | 0.00047 | 1.33 | 1.28 | 0.00047 | 1.21 | [7 empty] | Annual | 20
NG-HVAC-Blr-HW-gt2500kBtuh-94p0Et-CndLow | DEER2020 | D20v0 | 2019-11-06 16:08 | Any | ECC | Ex | CZ13 | cWVVG | Cap-kBTUh | 5660 | 300000 | None | 1.24 | 0.00066 | 1.22 | 1.24 | 0.00066 | 1.1 | [7 empty] | Annual | 20
NG-HVAC-Blr-HW-gt2500kBtuh-94p0Et-CndLow | DEER2020 | D20v0 | 2019-11-06 16:08 | Any | ESe | Ex | CZ13 | cAVVG | Cap-kBTUh | 3440 | 150000 | None | 1.04 | 0 | 1.12 | 1.04 | 0 | 1.01 | [7 empty] | Annual | 20
NG-HVAC-Blr-HW-gt2500kBtuh-94p0Et-CndLow | DEER2020 | D20v0 | 2019-11-06 16:08 | Any | ESe | Ex | CZ13 | cPVVG | Cap-kBTUh | 3440 | 150000 | None | 0.896 | 0 | 1.2 | 0.896 | 0 | 1.08 | [7 empty] | Annual | 20
NG-HVAC-Blr-HW-gt2500kBtuh-94p0Et-CndLow | DEER2020 | D20v0 | 2019-11-06 16:08 | Any | ESe | Ex | CZ13 | cWVVG | Cap-kBTUh | 3440 | 150000 | None | 0.888 | 0 | 1.12 | 0.888 | 0 | 1.01 | [7 empty] | Annual | 20
NG-HVAC-Blr-HW-gt2500kBtuh-94p0Et-CndLow | DEER2020 | D20v0 | 2019-11-06 16:08 | Any | EUn | Ex | CZ13 | cAVVG | Cap-kBTUh | 17800 | 930000 | None | 0.956 | 0 | 1.1 | 0.956 | 0 | 0.975 | [7 empty] | Annual | 20
NG-HVAC-Blr-HW-gt2500kBtuh-94p0Et-CndLow | DEER2020 | D20v0 | 2019-11-06 16:08 | Any | EUn | Ex | CZ13 | cPVVG | Cap-kBTUh | 18300 | 930000 | None | 2.33 | 0 | 1.22 | 2.33 | 0 | 1.1 | [7 empty] | Annual | 20
NG-HVAC-Blr-HW-gt2500kBtuh-94p0Et-CndLow | DEER2020 | D20v0 | 2019-11-06 16:08 | Any | EUn | Ex | CZ13 | cWVVG | Cap-kBTUh | 17800 | 930000 | None | 0.657 | 0 | 1.1 | 0.657 | 0 | 0.975 | [7 empty] | Annual | 20
NG-HVAC-Blr-HW-gt2500kBtuh-94p0Et-CndLow | DEER2020 | D20v0 | 2019-11-06 16:08 | Any | Hsp | Ex | CZ13 | cAVVG | Cap-kBTUh | 2340 | 236000 | None | 1.34 | 0.00047 | 2.5 | 1.34 | 0.00047 | 2.18 | [7 empty] | Annual | 20
NG-HVAC-Blr-HW-gt2500kBtuh-94p0Et-CndLow | DEER2020 | D20v0 | 2019-11-06 16:08 | Any | Hsp | Ex | CZ13 | cPVVG | Cap-kBTUh | 2370 | 236000 | None | 1.81 | 0.001 | 2.62 | 1.81 | 0.001 | 2.3 | [7 empty] | Annual | 20
NG-HVAC-Blr-HW-gt2500kBtuh-94p0Et-CndLow | DEER2020 | D20v0 | 2019-11-06 16:08 | Any | Hsp | Ex | CZ13 | cWVVG | Cap-kBTUh | 2340 | 236000 | None | 0.744 | 0.00093 | 2.5 | 0.744 | 0.00093 | 2.18 | [7 empty] | Annual | 20
NG-HVAC-Blr-HW-gt2500kBtuh-94p0Et-CndLow | DEER2020 | D20v0 | 2019-11-06 16:08 | Any | Htl | Ex | CZ13 | cAVVG | Cap-kBTUh | 1200 | 140000 | None | 6.53 | 0.00259 | 3.49 | 6.53 | 0.00259 | 3.18 | [7 empty] | Annual | 20
NG-HVAC-Blr-HW-gt2500kBtuh-94p0Et-CndLow | DEER2020 | D20v0 | 2019-11-06 16:08 | Any | Htl | Ex | CZ13 | cPVVG | Cap-kBTUh | 1280 | 140000 | None | 4.62 | 0.0014 | 3.02 | 4.62 | 0.0014 | 2.73 | [7 empty] | Annual | 20
NG-HVAC-Blr-HW-gt2500kBtuh-94p0Et-CndLow | DEER2020 | D20v0 | 2019-11-06 16:08 | Any | Htl | Ex | CZ13 | cWVVG | Cap-kBTUh | 1200 | 140000 | None | 4.48 | 0.00079 | 3.49 | 4.48 | 0.00079 | 3.18 | [7 empty] | Annual | 20
NG-HVAC-Blr-HW-gt2500kBtuh-94p0Et-CndLow | DEER2020 | D20v0 | 2019-11-06 16:08 | Any | MBT | Ex | CZ13 | cAVVG | Cap-kBTUh | 1870 | 200000 | None | 0.793 | 0.00037 | 1.57 | 0.793 | 0.00037 | 1.43 | [7 empty] | Annual | 20
NG-HVAC-Blr-HW-gt2500kBtuh-94p0Et-CndLow | DEER2020 | D20v0 | 2019-11-06 16:08 | Any | MBT | Ex | CZ13 | cPVVG | Cap-kBTUh | 1930 | 200000 | None | 0.755 | 0.00037 | 1.76 | 0.755 | 0.00037 | 1.62 | [7 empty] | Annual | 20
NG-HVAC-Blr-HW-gt2500kBtuh-94p0Et-CndLow | DEER2020 | D20v0 | 2019-11-06 16:08 | Any | MBT | Ex | CZ13 | cWVVG | Cap-kBTUh | 1870 | 200000 | None | 0.56 | 0 | 1.57 | 0.56 | 0 | 1.43 | [7 empty] | Annual | 20
NG-HVAC-Blr-HW-gt2500kBtuh-94p0Et-CndLow | DEER2020 | D20v0 | 2019-11-06 16:08 | Any | Nrs | Ex | CZ13 | cAVVG | Cap-kBTUh | 884 | 60700 | None | 4.92 | 0.00186 | 3.68 | 4.92 | 0.00186 | 3.3 | [7 empty] | Annual | 20
NG-HVAC-Blr-HW-gt2500kBtuh-94p0Et-CndLow | DEER2020 | D20v0 | 2019-11-06 16:08 | Any | Nrs | Ex | CZ13 | cPVVG | Cap-kBTUh | 430 | 60700 | None | 13.5 | 0.00386 | 6.13 | 13.5 | 0.00386 | 5.68 | [7 empty] | Annual | 20
NG-HVAC-Blr-HW-gt2500kBtuh-94p0Et-CndLow | DEER2020 | D20v0 | 2019-11-06 16:08 | Any | Nrs | Ex | CZ13 | cWVVG | Cap-kBTUh | 884 | 60700 | None | 4.25 | 0.00159 | 3.68 | 4.25 | 0.00159 | 3.3 | [7 empty] | Annual | 20
NG-HVAC-Blr-HW-gt2500kBtuh-94p0Et-CndLow | DEER2020 | D20v0 | 2019-11-06 16:08 | Any | OfL | Ex | CZ13 | cAVVG | Cap-kBTUh | 1540 | 175000 | None | 0.981 | 0.00035 | 0.667 | 0.981 | 0.00035 | 0.614 | [7 empty] | Annual | 20
NG-HVAC-Blr-HW-gt2500kBtuh-94p0Et-CndLow | DEER2020 | D20v0 | 2019-11-06 16:08 | Any | OfL | Ex | CZ13 | cPVVG | Cap-kBTUh | 1510 | 175000 | None | 0.665 | 0 | 0.653 | 0.665 | 0 | 0.597 | [7 empty] | Annual | 20
NG-HVAC-Blr-HW-gt2500kBtuh-94p0Et-CndLow | DEER2020 | D20v0 | 2019-11-06 16:08 | Any | OfL | Ex | CZ13 | cWVVG | Cap-kBTUh | 1540 | 175000 | None | 0.804 | 0.00018 | 0.667 | 0.804 | 0.00018 | 0.614 | [7 empty] | Annual | 20
NG-HVAC-Blr-HW-gt2500kBtuh-94p0Et-CndLow | DEER2020 | D20v0 | 2019-11-06 16:08 | Any | OfS | Ex | CZ13 | cAVVG | Cap-kBTUh | 180 | 10000 | None | 1.19 | 0 | 1.08 | 1.19 | 0 | 0.976 | [7 empty] | Annual | 20
NG-HVAC-Blr-HW-gt2500kBtuh-94p0Et-CndLow | DEER2020 | D20v0 | 2019-11-06 16:08 | Any | OfS | Ex | CZ13 | cPVVG | Cap-kBTUh | 178 | 10000 | None | 0.877 | 0 | 1.08 | 0.877 | 0 | 0.968 | [7 empty] | Annual | 20
NG-HVAC-Blr-HW-gt2500kBtuh-94p0Et-CndLow | DEER2020 | D20v0 | 2019-11-06 16:08 | Any | OfS | Ex | CZ13 | cWVVG | Cap-kBTUh | 180 | 10000 | None | 1.09 | 0 | 1.08 | 1.09 | 0 | 0.976 | [7 empty] | Annual | 20
NG-HVAC-Blr-HW-gt2500kBtuh-94p0Et-CndLow | DEER2020 | D20v0 | 2019-11-06 16:08 | Any | Rt3 | Ex | CZ13 | cAVVG | Cap-kBTUh | 1320 | 120000 | None | 0.379 | 0 | 0.571 | 0.379 | 0 | 0.514 | [7 empty] | Annual | 20
NG-HVAC-Blr-HW-gt2500kBtuh-94p0Et-CndLow | DEER2020 | D20v0 | 2019-11-06 16:08 | Any | Rt3 | Ex | CZ13 | cPVVG | Cap-kBTUh | 1400 | 120000 | None | 0.0769 | 0 | 0.583 | 0.0769 | 0 | 0.525 | [7 empty] | Annual | 20
NG-HVAC-Blr-HW-gt2500kBtuh-94p0Et-CndLow | DEER2020 | D20v0 | 2019-11-06 16:08 | Any | Rt3 | Ex | CZ13 | cWVVG | Cap-kBTUh | 1320 | 120000 | None | 0.269 | 0 | 0.571 | 0.269 | 0 | 0.514 | [7 empty] | Annual | 20
NG-HVAC-Blr-HW-gt2500kBtuh-94p0Et-CndLow | DEER2020 | D20v0 | 2019-11-06 16:09 | Any | Com | Old | CZ13 | cAVVG | Cap-kBTUh | 3050 | 185000 | None | 2.9 | 0.001 | 1.99 | 2.9 | 0.001 | 1.8 | [7 empty] | Annual | 20
NG-HVAC-Blr-HW-gt2500kBtuh-94p0Et-CndLow | DEER2020 | D20v0 | 2019-11-06 16:09 | Any | Com | Old | CZ13 | cPVVG | Cap-kBTUh | 3040 | 185000 | None | 2.8 | 0.001 | 2.05 | 2.8 | 0.001 | 1.87 | [7 empty] | Annual | 20
NG-HVAC-Blr-HW-gt2500kBtuh-94p0Et-CndLow | DEER2020 | D20v0 | 2019-11-06 16:09 | Any | Com | Old | CZ13 | cWVVG | Cap-kBTUh | 3050 | 185000 | None | 2.5 | 0 | 1.99 | 2.5 | 0 | 1.8 | [7 empty] | Annual | 20
NG-HVAC-Blr-HW-gt2500kBtuh-94p0Et-CndLow | DEER2020 | D20v0 | 2019-11-06 16:09 | Any | ECC | Old | CZ13 | cAVVG | Cap-kBTUh | 6060 | 300000 | None | 2.14 | 0.001 | 1.41 | 2.14 | 0.001 | 1.27 | [7 empty] | Annual | 20
NG-HVAC-Blr-HW-gt2500kBtuh-94p0Et-CndLow | DEER2020 | D20v0 | 2019-11-06 16:09 | Any | ECC | Old | CZ13 | cPVVG | Cap-kBTUh | 6040 | 300000 | None | 1.81 | 0.001 | 1.56 | 1.81 | 0.001 | 1.42 | [7 empty] | Annual | 20
NG-HVAC-Blr-HW-gt2500kBtuh-94p0Et-CndLow | DEER2020 | D20v0 | 2019-11-06 16:09 | Any | ECC | Old | CZ13 | cWVVG | Cap-kBTUh | 6060 | 300000 | None | 1.84 | 0 | 1.41 | 1.84 | 0 | 1.27 | [7 empty] | Annual | 20
NG-HVAC-Blr-HW-gt2500kBtuh-94p0Et-CndLow | DEER2020 | D20v0 | 2019-11-06 16:09 | Any | ESe | Old | CZ13 | cAVVG | Cap-kBTUh | 3610 | 150000 | None | 1.68 | 0 | 1.36 | 1.68 | 0 | 1.23 | [7 empty] | Annual | 20
NG-HVAC-Blr-HW-gt2500kBtuh-94p0Et-CndLow | DEER2020 | D20v0 | 2019-11-06 16:09 | Any | ESe | Old | CZ13 | cPVVG | Cap-kBTUh | 3570 | 150000 | None | 1.38 | 0 | 1.42 | 1.38 | 0 | 1.28 | [7 empty] | Annual | 20
NG-HVAC-Blr-HW-gt2500kBtuh-94p0Et-CndLow | DEER2020 | D20v0 | 2019-11-06 16:09 | Any | ESe | Old | CZ13 | cWVVG | Cap-kBTUh | 3610 | 150000 | None | 1.47 | 0 | 1.36 | 1.47 | 0 | 1.23 | [7 empty] | Annual | 20
NG-HVAC-Blr-HW-gt2500kBtuh-94p0Et-CndLow | DEER2020 | D20v0 | 2019-11-06 16:09 | Any | EUn | Old | CZ13 | cAVVG | Cap-kBTUh | 20000 | 930000 | None | 1.87 | -0.00049 | 1.41 | 1.87 | -0.00049 | 1.25 | [7 empty] | Annual | 20
NG-HVAC-Blr-HW-gt2500kBtuh-94p0Et-CndLow | DEER2020 | D20v0 | 2019-11-06 16:09 | Any | EUn | Old | CZ13 | cPVVG | Cap-kBTUh | 20500 | 930000 | None | 4.07 | 0 | 1.66 | 4.07 | 0 | 1.5 | [7 empty] | Annual | 20
NG-HVAC-Blr-HW-gt2500kBtuh-94p0Et-CndLow | DEER2020 | D20v0 | 2019-11-06 16:09 | Any | EUn | Old | CZ13 | cWVVG | Cap-kBTUh | 20000 | 930000 | None | 1.49 | 0 | 1.41 | 1.49 | 0 | 1.25 | [7 empty] | Annual | 20
NG-HVAC-Blr-HW-gt2500kBtuh-94p0Et-CndLow | DEER2020 | D20v0 | 2019-11-06 16:09 | Any | Hsp | Old | CZ13 | cAVVG | Cap-kBTUh | 2250 | 236000 | None | 1.66 | 0.00136 | 2.6 | 1.66 | 0.00136 | 2.24 | [7 empty] | Annual | 20
NG-HVAC-Blr-HW-gt2500kBtuh-94p0Et-CndLow | DEER2020 | D20v0 | 2019-11-06 16:09 | Any | Hsp | Old | CZ13 | cPVVG | Cap-kBTUh | 2310 | 236000 | None | 2.04 | 0.001 | 2.79 | 2.04 | 0.001 | 2.42 | [7 empty] | Annual | 20
NG-HVAC-Blr-HW-gt2500kBtuh-94p0Et-CndLow | DEER2020 | D20v0 | 2019-11-06 16:09 | Any | Hsp | Old | CZ13 | cWVVG | Cap-kBTUh | 2250 | 236000 | None | 1.26 | 0.00128 | 2.6 | 1.26 | 0.00128 | 2.24 | [7 empty] | Annual | 20
NG-HVAC-Blr-HW-gt2500kBtuh-94p0Et-CndLow | DEER2020 | D20v0 | 2019-11-06 16:09 | Any | Htl | Old | CZ13 | cAVVG | Cap-kBTUh | 1750 | 140000 | None | 15.4 | 0.00575 | 6.03 | 15.4 | 0.00575 | 5.58 | [7 empty] | Annual | 20
NG-HVAC-Blr-HW-gt2500kBtuh-94p0Et-CndLow | DEER2020 | D20v0 | 2019-11-06 16:09 | Any | Htl | Old | CZ13 | cPVVG | Cap-kBTUh | 1730 | 140000 | None | 7.66 | 0.002 | 4.26 | 7.66 | 0.002 | 3.89 | [7 empty] | Annual | 20
NG-HVAC-Blr-HW-gt2500kBtuh-94p0Et-CndLow | DEER2020 | D20v0 | 2019-11-06 16:09 | Any | Htl | Old | CZ13 | cWVVG | Cap-kBTUh | 1750 | 140000 | None | 12.3 | 0.003 | 6.03 | 12.3 | 0.003 | 5.58 | [7 empty] | Annual | 20
NG-HVAC-Blr-HW-gt2500kBtuh-94p0Et-CndLow | DEER2020 | D20v0 | 2019-11-06 16:09 | Any | MBT | Old | CZ13 | cAVVG | Cap-kBTUh | 2140 | 200000 | None | 2.48 | 0.001 | 2.31 | 2.48 | 0.001 | 2.14 | [7 empty] | Annual | 20
NG-HVAC-Blr-HW-gt2500kBtuh-94p0Et-CndLow | DEER2020 | D20v0 | 2019-11-06 16:09 | Any | MBT | Old | CZ13 | cPVVG | Cap-kBTUh | 2150 | 200000 | None | 1.75 | 0.001 | 2.25 | 1.75 | 0.001 | 2.08 | [7 empty] | Annual | 20
NG-HVAC-Blr-HW-gt2500kBtuh-94p0Et-CndLow | DEER2020 | D20v0 | 2019-11-06 16:09 | Any | MBT | Old | CZ13 | cWVVG | Cap-kBTUh | 2140 | 200000 | None | 2.11 | 0.001 | 2.31 | 2.11 | 0.001 | 2.14 | [7 empty] | Annual | 20
NG-HVAC-Blr-HW-gt2500kBtuh-94p0Et-CndLow | DEER2020 | D20v0 | 2019-11-06 16:09 | Any | Nrs | Old | CZ13 | cAVVG | Cap-kBTUh | 965 | 60700 | None | 9.96 | 0.004 | 5.12 | 9.96 | 0.004 | 4.65 | [7 empty] | Annual | 20
NG-HVAC-Blr-HW-gt2500kBtuh-94p0Et-CndLow | DEER2020 | D20v0 | 2019-11-06 16:09 | Any | Nrs | Old | CZ13 | cPVVG | Cap-kBTUh | 572 | 60700 | None | 15.3 | 0.00436 | 6.26 | 15.3 | 0.00436 | 5.82 | [7 empty] | Annual | 20
NG-HVAC-Blr-HW-gt2500kBtuh-94p0Et-CndLow | DEER2020 | D20v0 | 2019-11-06 16:09 | Any | Nrs | Old | CZ13 | cWVVG | Cap-kBTUh | 965 | 60700 | None | 8.99 | 0.002 | 5.12 | 8.99 | 0.002 | 4.65 | [7 empty] | Annual | 20
NG-HVAC-Blr-HW-gt2500kBtuh-94p0Et-CndLow | DEER2020 | D20v0 | 2019-11-06 16:09 | Any | OfL | Old | CZ13 | cAVVG | Cap-kBTUh | 2480 | 175000 | None | 2.13 | 0 | 1.18 | 2.13 | 0 | 1.08 | [7 empty] | Annual | 20
NG-HVAC-Blr-HW-gt2500kBtuh-94p0Et-CndLow | DEER2020 | D20v0 | 2019-11-06 16:09 | Any | OfL | Old | CZ13 | cPVVG | Cap-kBTUh | 2430 | 175000 | None | 1.39 | 0 | 1.16 | 1.39 | 0 | 1.06 | [7 empty] | Annual | 20
NG-HVAC-Blr-HW-gt2500kBtuh-94p0Et-CndLow | DEER2020 | D20v0 | 2019-11-06 16:09 | Any | OfL | Old | CZ13 | cWVVG | Cap-kBTUh | 2480 | 175000 | None | 1.92 | 0 | 1.18 | 1.92 | 0 | 1.07 | [7 empty] | Annual | 20
NG-HVAC-Blr-HW-gt2500kBtuh-94p0Et-CndLow | DEER2020 | D20v0 | 2019-11-06 16:09 | Any | OfS | Old | CZ13 | cAVVG | Cap-kBTUh | 204 | 10000 | None | 2.11 | 0 | 1.78 | 2.11 | 0 | 1.6 | [7 empty] | Annual | 20
NG-HVAC-Blr-HW-gt2500kBtuh-94p0Et-CndLow | DEER2020 | D20v0 | 2019-11-06 16:09 | Any | OfS | Old | CZ13 | cPVVG | Cap-kBTUh | 202 | 10000 | None | 1.54 | 0 | 1.77 | 1.54 | 0 | 1.59 | [7 empty] | Annual | 20
NG-HVAC-Blr-HW-gt2500kBtuh-94p0Et-CndLow | DEER2020 | D20v0 | 2019-11-06 16:09 | Any | OfS | Old | CZ13 | cWVVG | Cap-kBTUh | 204 | 10000 | None | 1.84 | 0 | 1.78 | 1.84 | 0 | 1.6 | [7 empty] | Annual | 20
NG-HVAC-Blr-HW-gt2500kBtuh-94p0Et-CndLow | DEER2020 | D20v0 | 2019-11-06 16:09 | Any | Rt3 | Old | CZ13 | cAVVG | Cap-kBTUh | 1380 | 120000 | None | 0.335 | 0 | 0.701 | 0.335 | 0 | 0.634 | [7 empty] | Annual | 20
NG-HVAC-Blr-HW-gt2500kBtuh-94p0Et-CndLow | DEER2020 | D20v0 | 2019-11-06 16:09 | Any | Rt3 | Old | CZ13 | cPVVG | Cap-kBTUh | 1390 | 120000 | None | 0.084 | 0 | 0.832 | 0.084 | 0 | 0.759 | [7 empty] | Annual | 20
NG-HVAC-Blr-HW-gt2500kBtuh-94p0Et-CndLow | DEER2020 | D20v0 | 2019-11-06 16:09 | Any | Rt3 | Old | CZ13 | cWVVG | Cap-kBTUh | 1380 | 120000 | None | 0.341 | 0 | 0.701 | 0.341 | 0 | 0.634 | [7 empty] | Annual | 20
NG-HVAC-Blr-HW-gt2500kBtuh-94p0Et-CndLow | DEER2020 | D20v0 | 2019-11-06 16:09 | Any | Com | New | CZ13 | cAVVG | Cap-kBTUh | 2450 | 185000 | None | 0.7 | 0 | 1.21 | 0.7 | 0 | 1.21 | [7 empty] | Annual | 20
NG-HVAC-Blr-HW-gt2500kBtuh-94p0Et-CndLow | DEER2020 | D20v0 | 2019-11-06 16:09 | Any | Com | New | CZ13 | cPVVG | Cap-kBTUh | 2430 | 185000 | None | 1.3 | 0 | 1.38 | 1.3 | 0 | 1.38 | [7 empty] | Annual | 20
NG-HVAC-Blr-HW-gt2500kBtuh-94p0Et-CndLow | DEER2020 | D20v0 | 2019-11-06 16:09 | Any | Com | New | CZ13 | cWVVG | Cap-kBTUh | 2450 | 185000 | None | 0.6 | 0 | 1.21 | 0.6 | 0 | 1.21 | [7 empty] | Annual | 20
NG-HVAC-Blr-HW-gt2500kBtuh-94p0Et-CndLow | DEER2020 | D20v0 | 2019-11-06 16:09 | Any | Com | Rec | CZ14 | cAVVG | Cap-kBTUh | 2820 | 207000 | None | 0.6 | 0 | 0.89 | 0.6 | 0 | 0.89 | [7 empty] | Annual | 20
NG-HVAC-Blr-HW-gt2500kBtuh-94p0Et-CndLow | DEER2020 | D20v0 | 2019-11-06 16:09 | Any | Com | Rec | CZ14 | cPVVG | Cap-kBTUh | 2830 | 207000 | None | 0.9 | 0 | 1.06 | 0.9 | 0 | 1.06 | [7 empty] | Annual | 20
NG-HVAC-Blr-HW-gt2500kBtuh-94p0Et-CndLow | DEER2020 | D20v0 | 2019-11-06 16:09 | Any | Com | Rec | CZ14 | cWVVG | Cap-kBTUh | 2820 | 207000 | None | 0.5 | 0 | 0.89 | 0.5 | 0 | 0.89 | [7 empty] | Annual | 20
NG-HVAC-Blr-HW-gt2500kBtuh-94p0Et-CndLow | DEER2020 | D20v0 | 2019-11-06 16:09 | Any | ECC | Rec | CZ14 | cAVVG | Cap-kBTUh | 5520 | 300000 | None | 0.815 | 0.001 | 0.934 | 0.815 | 0.001 | 0.934 | [7 empty] | Annual | 20
NG-HVAC-Blr-HW-gt2500kBtuh-94p0Et-CndLow | DEER2020 | D20v0 | 2019-11-06 16:09 | Any | ECC | Rec | CZ14 | cPVVG | Cap-kBTUh | 5490 | 300000 | None | 0.718 | 0 | 0.989 | 0.718 | 0 | 0.989 | [7 empty] | Annual | 20
NG-HVAC-Blr-HW-gt2500kBtuh-94p0Et-CndLow | DEER2020 | D20v0 | 2019-11-06 16:09 | Any | ECC | Rec | CZ14 | cWVVG | Cap-kBTUh | 5520 | 300000 | None | 0.644 | 0.00075 | 0.934 | 0.644 | 0.00075 | 0.934 | [7 empty] | Annual | 20
NG-HVAC-Blr-HW-gt2500kBtuh-94p0Et-CndLow | DEER2020 | D20v0 | 2019-11-06 16:09 | Any | ESe | Rec | CZ14 | cAVVG | Cap-kBTUh | 3250 | 150000 | None | 0.435 | 0 | 0.818 | 0.435 | 0 | 0.818 | [7 empty] | Annual | 20
NG-HVAC-Blr-HW-gt2500kBtuh-94p0Et-CndLow | DEER2020 | D20v0 | 2019-11-06 16:09 | Any | ESe | Rec | CZ14 | cPVVG | Cap-kBTUh | 3240 | 150000 | None | 0.532 | 0 | 0.895 | 0.532 | 0 | 0.895 | [7 empty] | Annual | 20
NG-HVAC-Blr-HW-gt2500kBtuh-94p0Et-CndLow | DEER2020 | D20v0 | 2019-11-06 16:09 | Any | ESe | Rec | CZ14 | cWVVG | Cap-kBTUh | 3250 | 150000 | None | 0.402 | 0.00025 | 0.818 | 0.402 | 0.00025 | 0.818 | [7 empty] | Annual | 20
NG-HVAC-Blr-HW-gt2500kBtuh-94p0Et-CndLow | DEER2020 | D20v0 | 2019-11-06 16:09 | Any | EUn | Rec | CZ14 | cAVVG | Cap-kBTUh | 17200 | 930000 | None | 0.887 | 0 | 0.878 | 0.887 | 0 | 0.878 | [7 empty] | Annual | 20
NG-HVAC-Blr-HW-gt2500kBtuh-94p0Et-CndLow | DEER2020 | D20v0 | 2019-11-06 16:09 | Any | EUn | Rec | CZ14 | cPVVG | Cap-kBTUh | 17100 | 930000 | None | 1.73 | 0 | 0.939 | 1.73 | 0 | 0.939 | [7 empty] | Annual | 20
NG-HVAC-Blr-HW-gt2500kBtuh-94p0Et-CndLow | DEER2020 | D20v0 | 2019-11-06 16:09 | Any | EUn | Rec | CZ14 | cWVVG | Cap-kBTUh | 17200 | 930000 | None | 0.648 | 0 | 0.877 | 0.648 | 0 | 0.877 | [7 empty] | Annual | 20
NG-HVAC-Blr-HW-gt2500kBtuh-94p0Et-CndLow | DEER2020 | D20v0 | 2019-11-06 16:09 | Any | Hsp | Rec | CZ14 | cAVVG | Cap-kBTUh | 2540 | 236000 | None | 0.66 | 0 | 2.09 | 0.66 | 0 | 2.09 | [7 empty] | Annual | 20
NG-HVAC-Blr-HW-gt2500kBtuh-94p0Et-CndLow | DEER2020 | D20v0 | 2019-11-06 16:09 | Any | Hsp | Rec | CZ14 | cPVVG | Cap-kBTUh | 2560 | 236000 | None | 0.96 | 0.001 | 2.16 | 0.96 | 0.001 | 2.16 | [7 empty] | Annual | 20
NG-HVAC-Blr-HW-gt2500kBtuh-94p0Et-CndLow | DEER2020 | D20v0 | 2019-11-06 16:09 | Any | Hsp | Rec | CZ14 | cWVVG | Cap-kBTUh | 2540 | 236000 | None | 0.389 | 0 | 2.09 | 0.389 | 0 | 2.09 | [7 empty] | Annual | 20
NG-HVAC-Blr-HW-gt2500kBtuh-94p0Et-CndLow | DEER2020 | D20v0 | 2019-11-06 16:09 | Any | Htl | Rec | CZ14 | cAVVG | Cap-kBTUh | 1200 | 140000 | None | 1.77 | 0.001 | 1.84 | 1.77 | 0.001 | 1.84 | [7 empty] | Annual | 20
NG-HVAC-Blr-HW-gt2500kBtuh-94p0Et-CndLow | DEER2020 | D20v0 | 2019-11-06 16:09 | Any | Htl | Rec | CZ14 | cPVVG | Cap-kBTUh | 1340 | 140000 | None | 3.53 | 0.001 | 2.45 | 3.53 | 0.001 | 2.45 | [7 empty] | Annual | 20
NG-HVAC-Blr-HW-gt2500kBtuh-94p0Et-CndLow | DEER2020 | D20v0 | 2019-11-06 16:09 | Any | Htl | Rec | CZ14 | cWVVG | Cap-kBTUh | 1200 | 140000 | None | 1.29 | 0 | 1.84 | 1.29 | 0 | 1.84 | [7 empty] | Annual | 20
NG-HVAC-Blr-HW-gt2500kBtuh-94p0Et-CndLow | DEER2020 | D20v0 | 2019-11-06 16:09 | Any | MBT | Rec | CZ14 | cAVVG | Cap-kBTUh | 1610 | 200000 | None | 0.251 | 0 | 1.05 | 0.251 | 0 | 1.05 | [7 empty] | Annual | 20
NG-HVAC-Blr-HW-gt2500kBtuh-94p0Et-CndLow | DEER2020 | D20v0 | 2019-11-06 16:09 | Any | MBT | Rec | CZ14 | cPVVG | Cap-kBTUh | 1710 | 200000 | None | 0.453 | 0 | 1.33 | 0.453 | 0 | 1.33 | [7 empty] | Annual | 20
NG-HVAC-Blr-HW-gt2500kBtuh-94p0Et-CndLow | DEER2020 | D20v0 | 2019-11-06 16:09 | Any | MBT | Rec | CZ14 | cWVVG | Cap-kBTUh | 1610 | 200000 | None | 0.217 | 0 | 1.05 | 0.217 | 0 | 1.05 | [7 empty] | Annual | 20
NG-HVAC-Blr-HW-gt2500kBtuh-94p0Et-CndLow | DEER2020 | D20v0 | 2019-11-06 16:09 | Any | Nrs | Rec | CZ14 | cAVVG | Cap-kBTUh | 954 | 60700 | None | 0.678 | 0 | 2.11 | 0.678 | 0 | 2.11 | [7 empty] | Annual | 20
NG-HVAC-Blr-HW-gt2500kBtuh-94p0Et-CndLow | DEER2020 | D20v0 | 2019-11-06 16:09 | Any | Nrs | Rec | CZ14 | cPVVG | Cap-kBTUh | 445 | 60700 | None | 7.57 | 0.002 | 4.45 | 7.57 | 0.002 | 4.45 | [7 empty] | Annual | 20
NG-HVAC-Blr-HW-gt2500kBtuh-94p0Et-CndLow | DEER2020 | D20v0 | 2019-11-06 16:09 | Any | Nrs | Rec | CZ14 | cWVVG | Cap-kBTUh | 954 | 60700 | None | 0.526 | 0 | 2.11 | 0.526 | 0 | 2.11 | [7 empty] | Annual | 20
NG-HVAC-Blr-HW-gt2500kBtuh-94p0Et-CndLow | DEER2020 | D20v0 | 2019-11-06 16:09 | Any | OfL | Rec | CZ14 | cAVVG | Cap-kBTUh | 1970 | 175000 | None | 0.938 | 0 | 0.542 | 0.938 | 0 | 0.542 | [7 empty] | Annual | 20
NG-HVAC-Blr-HW-gt2500kBtuh-94p0Et-CndLow | DEER2020 | D20v0 | 2019-11-06 16:09 | Any | OfL | Rec | CZ14 | cPVVG | Cap-kBTUh | 1940 | 175000 | None | 0.574 | 0 | 0.513 | 0.574 | 0 | 0.513 | [7 empty] | Annual | 20
NG-HVAC-Blr-HW-gt2500kBtuh-94p0Et-CndLow | DEER2020 | D20v0 | 2019-11-06 16:09 | Any | OfL | Rec | CZ14 | cWVVG | Cap-kBTUh | 1970 | 175000 | None | 0.842 | 0 | 0.542 | 0.842 | 0 | 0.542 | [7 empty] | Annual | 20
NG-HVAC-Blr-HW-gt2500kBtuh-94p0Et-CndLow | DEER2020 | D20v0 | 2019-11-06 16:09 | Any | OfS | Rec | CZ14 | cAVVG | Cap-kBTUh | 169 | 10000 | None | 0.867 | 0 | 0.778 | 0.867 | 0 | 0.778 | [7 empty] | Annual | 20
NG-HVAC-Blr-HW-gt2500kBtuh-94p0Et-CndLow | DEER2020 | D20v0 | 2019-11-06 16:09 | Any | OfS | Rec | CZ14 | cPVVG | Cap-kBTUh | 167 | 10000 | None | 0.574 | 0 | 0.762 | 0.574 | 0 | 0.762 | [7 empty] | Annual | 20
NG-HVAC-Blr-HW-gt2500kBtuh-94p0Et-CndLow | DEER2020 | D20v0 | 2019-11-06 16:09 | Any | OfS | Rec | CZ14 | cWVVG | Cap-kBTUh | 169 | 10000 | None | 0.805 | 0 | 0.778 | 0.805 | 0 | 0.778 | [7 empty] | Annual | 20
NG-HVAC-Blr-HW-gt2500kBtuh-94p0Et-CndLow | DEER2020 | D20v0 | 2019-11-06 16:09 | Any | Rt3 | Rec | CZ14 | cAVVG | Cap-kBTUh | 1210 | 120000 | None | 0.345 | 0 | 0.458 | 0.345 | 0 | 0.458 | [7 empty] | Annual | 20
NG-HVAC-Blr-HW-gt2500kBtuh-94p0Et-CndLow | DEER2020 | D20v0 | 2019-11-06 16:09 | Any | Rt3 | Rec | CZ14 | cPVVG | Cap-kBTUh | 1300 | 120000 | None | 0.0698 | 0 | 0.415 | 0.0698 | 0 | 0.415 | [7 empty] | Annual | 20
NG-HVAC-Blr-HW-gt2500kBtuh-94p0Et-CndLow | DEER2020 | D20v0 | 2019-11-06 16:09 | Any | Rt3 | Rec | CZ14 | cWVVG | Cap-kBTUh | 1210 | 120000 | None | 0.3 | 0 | 0.458 | 0.3 | 0 | 0.458 | [7 empty] | Annual | 20
NG-HVAC-Blr-HW-gt2500kBtuh-94p0Et-CndLow | DEER2020 | D20v0 | 2019-11-06 16:09 | Any | Com | Ex | CZ14 | cAVVG | Cap-kBTUh | 3260 | 212000 | None | 1.3 | 0 | 1.26 | 1.3 | 0 | 1.13 | [7 empty] | Annual | 20
NG-HVAC-Blr-HW-gt2500kBtuh-94p0Et-CndLow | DEER2020 | D20v0 | 2019-11-06 16:09 | Any | Com | Ex | CZ14 | cPVVG | Cap-kBTUh | 3330 | 212000 | None | 1.3 | 0 | 1.37 | 1.3 | 0 | 1.24 | [7 empty] | Annual | 20
NG-HVAC-Blr-HW-gt2500kBtuh-94p0Et-CndLow | DEER2020 | D20v0 | 2019-11-06 16:09 | Any | Com | Ex | CZ14 | cWVVG | Cap-kBTUh | 3260 | 212000 | None | 1 | 0 | 1.26 | 1 | 0 | 1.13 | [7 empty] | Annual | 20
NG-HVAC-Blr-HW-gt2500kBtuh-94p0Et-CndLow | DEER2020 | D20v0 | 2019-11-06 16:09 | Any | ECC | Ex | CZ14 | cAVVG | Cap-kBTUh | 5890 | 300000 | None | 1.45 | 0.00146 | 1.26 | 1.45 | 0.00146 | 1.13 | [7 empty] | Annual | 20
NG-HVAC-Blr-HW-gt2500kBtuh-94p0Et-CndLow | DEER2020 | D20v0 | 2019-11-06 16:09 | Any | ECC | Ex | CZ14 | cPVVG | Cap-kBTUh | 5870 | 300000 | None | 1.27 | 0.00066 | 1.37 | 1.27 | 0.00066 | 1.24 | [7 empty] | Annual | 20
NG-HVAC-Blr-HW-gt2500kBtuh-94p0Et-CndLow | DEER2020 | D20v0 | 2019-11-06 16:09 | Any | ECC | Ex | CZ14 | cWVVG | Cap-kBTUh | 5890 | 300000 | None | 1.1 | 0.00061 | 1.26 | 1.1 | 0.00061 | 1.13 | [7 empty] | Annual | 20
NG-HVAC-Blr-HW-gt2500kBtuh-94p0Et-CndLow | DEER2020 | D20v0 | 2019-11-06 16:09 | Any | ESe | Ex | CZ14 | cAVVG | Cap-kBTUh | 3630 | 150000 | None | 1.08 | 0.00073 | 1.2 | 1.08 | 0.00073 | 1.07 | [7 empty] | Annual | 20
NG-HVAC-Blr-HW-gt2500kBtuh-94p0Et-CndLow | DEER2020 | D20v0 | 2019-11-06 16:09 | Any | ESe | Ex | CZ14 | cPVVG | Cap-kBTUh | 3630 | 150000 | None | 1.09 | 0.00116 | 1.28 | 1.09 | 0.00116 | 1.15 | [7 empty] | Annual | 20
NG-HVAC-Blr-HW-gt2500kBtuh-94p0Et-CndLow | DEER2020 | D20v0 | 2019-11-06 16:09 | Any | ESe | Ex | CZ14 | cWVVG | Cap-kBTUh | 3630 | 150000 | None | 0.907 | 0 | 1.2 | 0.907 | 0 | 1.07 | [7 empty] | Annual | 20
NG-HVAC-Blr-HW-gt2500kBtuh-94p0Et-CndLow | DEER2020 | D20v0 | 2019-11-06 16:09 | Any | EUn | Ex | CZ14 | cAVVG | Cap-kBTUh | 19000 | 930000 | None | 1.16 | 0 | 1.15 | 1.16 | 0 | 1.02 | [7 empty] | Annual | 20
NG-HVAC-Blr-HW-gt2500kBtuh-94p0Et-CndLow | DEER2020 | D20v0 | 2019-11-06 16:09 | Any | EUn | Ex | CZ14 | cPVVG | Cap-kBTUh | 19700 | 930000 | None | 2.39 | 0 | 1.3 | 2.39 | 0 | 1.17 | [7 empty] | Annual | 20
NG-HVAC-Blr-HW-gt2500kBtuh-94p0Et-CndLow | DEER2020 | D20v0 | 2019-11-06 16:09 | Any | EUn | Ex | CZ14 | cWVVG | Cap-kBTUh | 19000 | 930000 | None | 0.802 | 0 | 1.15 | 0.802 | 0 | 1.02 | [7 empty] | Annual | 20
NG-HVAC-Blr-HW-gt2500kBtuh-94p0Et-CndLow | DEER2020 | D20v0 | 2019-11-06 16:09 | Any | Hsp | Ex | CZ14 | cAVVG | Cap-kBTUh | 2660 | 236000 | None | 1.21 | 0.00036 | 2.5 | 1.21 | 0.00036 | 2.18 | [7 empty] | Annual | 20
NG-HVAC-Blr-HW-gt2500kBtuh-94p0Et-CndLow | DEER2020 | D20v0 | 2019-11-06 16:09 | Any | Hsp | Ex | CZ14 | cPVVG | Cap-kBTUh | 2680 | 236000 | None | 1.51 | 0.001 | 2.6 | 1.51 | 0.001 | 2.27 | [7 empty] | Annual | 20
NG-HVAC-Blr-HW-gt2500kBtuh-94p0Et-CndLow | DEER2020 | D20v0 | 2019-11-06 16:09 | Any | Hsp | Ex | CZ14 | cWVVG | Cap-kBTUh | 2660 | 236000 | None | 0.631 | 0 | 2.5 | 0.631 | 0 | 2.18 | [7 empty] | Annual | 20
NG-HVAC-Blr-HW-gt2500kBtuh-94p0Et-CndLow | DEER2020 | D20v0 | 2019-11-06 16:09 | Any | Htl | Ex | CZ14 | cAVVG | Cap-kBTUh | 1500 | 140000 | None | 4.84 | 0.00202 | 3.06 | 4.84 | 0.00202 | 2.77 | [7 empty] | Annual | 20
NG-HVAC-Blr-HW-gt2500kBtuh-94p0Et-CndLow | DEER2020 | D20v0 | 2019-11-06 16:09 | Any | Htl | Ex | CZ14 | cPVVG | Cap-kBTUh | 1670 | 140000 | None | 3.63 | 0.00082 | 2.69 | 3.63 | 0.00082 | 2.41 | [7 empty] | Annual | 20
NG-HVAC-Blr-HW-gt2500kBtuh-94p0Et-CndLow | DEER2020 | D20v0 | 2019-11-06 16:09 | Any | Htl | Ex | CZ14 | cWVVG | Cap-kBTUh | 1500 | 140000 | None | 3.36 | 0.00068 | 3.06 | 3.36 | 0.00068 | 2.77 | [7 empty] | Annual | 20
NG-HVAC-Blr-HW-gt2500kBtuh-94p0Et-CndLow | DEER2020 | D20v0 | 2019-11-06 16:09 | Any | MBT | Ex | CZ14 | cAVVG | Cap-kBTUh | 2100 | 200000 | None | 0.846 | 0.0004 | 1.56 | 0.846 | 0.0004 | 1.42 | [7 empty] | Annual | 20
NG-HVAC-Blr-HW-gt2500kBtuh-94p0Et-CndLow | DEER2020 | D20v0 | 2019-11-06 16:09 | Any | MBT | Ex | CZ14 | cPVVG | Cap-kBTUh | 2170 | 200000 | None | 0.809 | 0.0004 | 1.73 | 0.809 | 0.0004 | 1.58 | [7 empty] | Annual | 20
NG-HVAC-Blr-HW-gt2500kBtuh-94p0Et-CndLow | DEER2020 | D20v0 | 2019-11-06 16:09 | Any | MBT | Ex | CZ14 | cWVVG | Cap-kBTUh | 2100 | 200000 | None | 0.576 | 0 | 1.56 | 0.576 | 0 | 1.42 | [7 empty] | Annual | 20
NG-HVAC-Blr-HW-gt2500kBtuh-94p0Et-CndLow | DEER2020 | D20v0 | 2019-11-06 16:09 | Any | Nrs | Ex | CZ14 | cAVVG | Cap-kBTUh | 1010 | 60700 | None | 3.57 | 0.00107 | 3.23 | 3.57 | 0.00107 | 2.87 | [7 empty] | Annual | 20
NG-HVAC-Blr-HW-gt2500kBtuh-94p0Et-CndLow | DEER2020 | D20v0 | 2019-11-06 16:09 | Any | Nrs | Ex | CZ14 | cPVVG | Cap-kBTUh | 500 | 60700 | None | 10.6 | 0.00307 | 5.41 | 10.6 | 0.00307 | 4.99 | [7 empty] | Annual | 20
NG-HVAC-Blr-HW-gt2500kBtuh-94p0Et-CndLow | DEER2020 | D20v0 | 2019-11-06 16:09 | Any | Nrs | Ex | CZ14 | cWVVG | Cap-kBTUh | 1010 | 60700 | None | 2.97 | 0.00071 | 3.23 | 2.97 | 0.00071 | 2.87 | [7 empty] | Annual | 20
NG-HVAC-Blr-HW-gt2500kBtuh-94p0Et-CndLow | DEER2020 | D20v0 | 2019-11-06 16:09 | Any | OfL | Ex | CZ14 | cAVVG | Cap-kBTUh | 1660 | 175000 | None | 1.23 | 0 | 0.714 | 1.23 | 0 | 0.655 | [7 empty] | Annual | 20
NG-HVAC-Blr-HW-gt2500kBtuh-94p0Et-CndLow | DEER2020 | D20v0 | 2019-11-06 16:09 | Any | OfL | Ex | CZ14 | cPVVG | Cap-kBTUh | 1630 | 175000 | None | 0.703 | 0 | 0.694 | 0.703 | 0 | 0.635 | [7 empty] | Annual | 20
NG-HVAC-Blr-HW-gt2500kBtuh-94p0Et-CndLow | DEER2020 | D20v0 | 2019-11-06 16:09 | Any | OfL | Ex | CZ14 | cWVVG | Cap-kBTUh | 1660 | 175000 | None | 1.05 | 0 | 0.71 | 1.05 | 0 | 0.651 | [7 empty] | Annual | 20
NG-HVAC-Blr-HW-gt2500kBtuh-94p0Et-CndLow | DEER2020 | D20v0 | 2019-11-06 16:09 | Any | OfS | Ex | CZ14 | cAVVG | Cap-kBTUh | 184 | 10000 | None | 1.44 | 0 | 1.12 | 1.44 | 0 | 1 | [7 empty] | Annual | 20
NG-HVAC-Blr-HW-gt2500kBtuh-94p0Et-CndLow | DEER2020 | D20v0 | 2019-11-06 16:09 | Any | OfS | Ex | CZ14 | cPVVG | Cap-kBTUh | 183 | 10000 | None | 0.937 | 0 | 1.11 | 0.937 | 0 | 0.995 | [7 empty] | Annual | 20
NG-HVAC-Blr-HW-gt2500kBtuh-94p0Et-CndLow | DEER2020 | D20v0 | 2019-11-06 16:09 | Any | OfS | Ex | CZ14 | cWVVG | Cap-kBTUh | 184 | 10000 | None | 1.34 | 0 | 1.12 | 1.34 | 0 | 1 | [7 empty] | Annual | 20
NG-HVAC-Blr-HW-gt2500kBtuh-94p0Et-CndLow | DEER2020 | D20v0 | 2019-11-06 16:09 | Any | Rt3 | Ex | CZ14 | cAVVG | Cap-kBTUh | 1350 | 120000 | None | 0.606 | 0 | 0.632 | 0.606 | 0 | 0.568 | [7 empty] | Annual | 20
NG-HVAC-Blr-HW-gt2500kBtuh-94p0Et-CndLow | DEER2020 | D20v0 | 2019-11-06 16:09 | Any | Rt3 | Ex | CZ14 | cPVVG | Cap-kBTUh | 1430 | 120000 | None | 0.101 | 0 | 0.645 | 0.101 | 0 | 0.581 | [7 empty] | Annual | 20
NG-HVAC-Blr-HW-gt2500kBtuh-94p0Et-CndLow | DEER2020 | D20v0 | 2019-11-06 16:09 | Any | Rt3 | Ex | CZ14 | cWVVG | Cap-kBTUh | 1350 | 120000 | None | 0.421 | 0 | 0.632 | 0.421 | 0 | 0.568 | [7 empty] | Annual | 20
NG-HVAC-Blr-HW-gt2500kBtuh-94p0Et-CndLow | DEER2020 | D20v0 | 2019-11-06 16:09 | Any | EUn | Old | CZ14 | cAVVG | Cap-kBTUh | 21900 | 930000 | None | 2.14 | 0 | 1.47 | 2.14 | 0 | 1.3 | [7 empty] | Annual | 20
NG-HVAC-Blr-HW-gt2500kBtuh-94p0Et-CndLow | DEER2020 | D20v0 | 2019-11-06 16:09 | Any | EUn | Old | CZ14 | cPVVG | Cap-kBTUh | 22500 | 930000 | None | 4.11 | 0 | 1.74 | 4.11 | 0 | 1.58 | [7 empty] | Annual | 20
NG-HVAC-Blr-HW-gt2500kBtuh-94p0Et-CndLow | DEER2020 | D20v0 | 2019-11-06 16:09 | Any | EUn | Old | CZ14 | cWVVG | Cap-kBTUh | 21900 | 930000 | None | 1.81 | 0 | 1.47 | 1.81 | 0 | 1.3 | [7 empty] | Annual | 20
NG-HVAC-Blr-HW-gt2500kBtuh-94p0Et-CndLow | DEER2020 | D20v0 | 2019-11-06 16:09 | Any | Hsp | Old | CZ14 | cAVVG | Cap-kBTUh | 2580 | 236000 | None | 1.57 | 0.001 | 2.69 | 1.57 | 0.001 | 2.31 | [7 empty] | Annual | 20
NG-HVAC-Blr-HW-gt2500kBtuh-94p0Et-CndLow | DEER2020 | D20v0 | 2019-11-06 16:09 | Any | Hsp | Old | CZ14 | cPVVG | Cap-kBTUh | 2640 | 236000 | None | 1.95 | 0.001 | 2.85 | 1.95 | 0.001 | 2.46 | [7 empty] | Annual | 20
NG-HVAC-Blr-HW-gt2500kBtuh-94p0Et-CndLow | DEER2020 | D20v0 | 2019-11-06 16:09 | Any | Hsp | Old | CZ14 | cWVVG | Cap-kBTUh | 2580 | 236000 | None | 1.02 | 0.00131 | 2.69 | 1.02 | 0.00131 | 2.31 | [7 empty] | Annual | 20
NG-HVAC-Blr-HW-gt2500kBtuh-94p0Et-CndLow | DEER2020 | D20v0 | 2019-11-06 16:10 | Any | Com | Old | CZ14 | cWVVG | Cap-kBTUh | 3480 | 197000 | None | 2.3 | 0.001 | 1.83 | 2.3 | 0.001 | 1.65 | [7 empty] | Annual | 20
NG-HVAC-Blr-HW-gt2500kBtuh-94p0Et-CndLow | DEER2020 | D20v0 | 2019-11-06 16:10 | Any | ECC | Old | CZ14 | cAVVG | Cap-kBTUh | 6540 | 300000 | None | 2.18 | 0.001 | 1.46 | 2.18 | 0.001 | 1.31 | [7 empty] | Annual | 20
NG-HVAC-Blr-HW-gt2500kBtuh-94p0Et-CndLow | DEER2020 | D20v0 | 2019-11-06 16:10 | Any | ECC | Old | CZ14 | cPVVG | Cap-kBTUh | 6480 | 300000 | None | 1.87 | 0.001 | 1.61 | 1.87 | 0.001 | 1.46 | [7 empty] | Annual | 20
NG-HVAC-Blr-HW-gt2500kBtuh-94p0Et-CndLow | DEER2020 | D20v0 | 2019-11-06 16:10 | Any | ECC | Old | CZ14 | cWVVG | Cap-kBTUh | 6540 | 300000 | None | 1.91 | 0.001 | 1.46 | 1.91 | 0.001 | 1.31 | [7 empty] | Annual | 20
NG-HVAC-Blr-HW-gt2500kBtuh-94p0Et-CndLow | DEER2020 | D20v0 | 2019-11-06 16:10 | Any | ESe | Old | CZ14 | cAVVG | Cap-kBTUh | 3890 | 150000 | None | 1.62 | 0.0035 | 1.38 | 1.62 | 0.0035 | 1.24 | [7 empty] | Annual | 20
NG-HVAC-Blr-HW-gt2500kBtuh-94p0Et-CndLow | DEER2020 | D20v0 | 2019-11-06 16:10 | Any | ESe | Old | CZ14 | cPVVG | Cap-kBTUh | 3830 | 150000 | None | 1.35 | 0.001 | 1.45 | 1.35 | 0.001 | 1.31 | [7 empty] | Annual | 20
NG-HVAC-Blr-HW-gt2500kBtuh-94p0Et-CndLow | DEER2020 | D20v0 | 2019-11-06 16:10 | Any | ESe | Old | CZ14 | cWVVG | Cap-kBTUh | 3890 | 150000 | None | 1.46 | 0.004 | 1.38 | 1.46 | 0.004 | 1.24 | [7 empty] | Annual | 20
NG-HVAC-Blr-HW-gt2500kBtuh-94p0Et-CndLow | DEER2020 | D20v0 | 2019-11-06 16:10 | Any | Htl | Old | CZ14 | cAVVG | Cap-kBTUh | 1760 | 140000 | None | 14.8 | 0.005 | 5.83 | 14.8 | 0.005 | 5.4 | [7 empty] | Annual | 20
NG-HVAC-Blr-HW-gt2500kBtuh-94p0Et-CndLow | DEER2020 | D20v0 | 2019-11-06 16:10 | Any | Htl | Old | CZ14 | cPVVG | Cap-kBTUh | 1860 | 140000 | None | 7.94 | 0.002 | 3.99 | 7.94 | 0.002 | 3.63 | [7 empty] | Annual | 20
NG-HVAC-Blr-HW-gt2500kBtuh-94p0Et-CndLow | DEER2020 | D20v0 | 2019-11-06 16:10 | Any | Htl | Old | CZ14 | cWVVG | Cap-kBTUh | 1760 | 140000 | None | 12.1 | 0.00418 | 5.83 | 12.1 | 0.00418 | 5.4 | [7 empty] | Annual | 20
NG-HVAC-Blr-HW-gt2500kBtuh-94p0Et-CndLow | DEER2020 | D20v0 | 2019-11-06 16:10 | Any | MBT | Old | CZ14 | cAVVG | Cap-kBTUh | 2330 | 200000 | None | 2.28 | 0.001 | 2.24 | 2.28 | 0.001 | 2.06 | [7 empty] | Annual | 20
NG-HVAC-Blr-HW-gt2500kBtuh-94p0Et-CndLow | DEER2020 | D20v0 | 2019-11-06 16:10 | Any | MBT | Old | CZ14 | cPVVG | Cap-kBTUh | 2370 | 200000 | None | 1.69 | 0.001 | 2.18 | 1.69 | 0.001 | 2 | [7 empty] | Annual | 20
NG-HVAC-Blr-HW-gt2500kBtuh-94p0Et-CndLow | DEER2020 | D20v0 | 2019-11-06 16:10 | Any | MBT | Old | CZ14 | cWVVG | Cap-kBTUh | 2330 | 200000 | None | 1.79 | 0.00062 | 2.24 | 1.79 | 0.00062 | 2.06 | [7 empty] | Annual | 20
NG-HVAC-Blr-HW-gt2500kBtuh-94p0Et-CndLow | DEER2020 | D20v0 | 2019-11-06 16:10 | Any | Com | New | CZ14 | cAVVG | Cap-kBTUh | 2860 | 206000 | None | 0.7 | 0 | 1.13 | 0.7 | 0 | 1.13 | [7 empty] | Annual | 20
NG-HVAC-Blr-HW-gt2500kBtuh-94p0Et-CndLow | DEER2020 | D20v0 | 2019-11-06 16:10 | Any | Com | New | CZ14 | cPVVG | Cap-kBTUh | 2880 | 206000 | None | 0.9 | 0 | 1.23 | 0.9 | 0 | 1.23 | [7 empty] | Annual | 20
NG-HVAC-Blr-HW-gt2500kBtuh-94p0Et-CndLow | DEER2020 | D20v0 | 2019-11-06 16:10 | Any | Com | New | CZ14 | cWVVG | Cap-kBTUh | 2860 | 206000 | None | 0.6 | 0 | 1.13 | 0.6 | 0 | 1.13 | [7 empty] | Annual | 20
NG-HVAC-Blr-HW-gt2500kBtuh-94p0Et-CndLow | DEER2020 | D20v0 | 2019-11-06 16:10 | Any | Nrs | Old | CZ14 | cAVVG | Cap-kBTUh | 1120 | 60700 | None | 9.31 | 0.003 | 4.7 | 9.31 | 0.003 | 4.24 | [7 empty] | Annual | 20
NG-HVAC-Blr-HW-gt2500kBtuh-94p0Et-CndLow | DEER2020 | D20v0 | 2019-11-06 16:10 | Any | Nrs | Old | CZ14 | cPVVG | Cap-kBTUh | 696 | 60700 | None | 12.9 | 0.00435 | 5.52 | 12.9 | 0.00435 | 5.1 | [7 empty] | Annual | 20
NG-HVAC-Blr-HW-gt2500kBtuh-94p0Et-CndLow | DEER2020 | D20v0 | 2019-11-06 16:10 | Any | Nrs | Old | CZ14 | cWVVG | Cap-kBTUh | 1120 | 60700 | None | 8.27 | 0.002 | 4.7 | 8.27 | 0.002 | 4.24 | [7 empty] | Annual | 20
NG-HVAC-Blr-HW-gt2500kBtuh-94p0Et-CndLow | DEER2020 | D20v0 | 2019-11-06 16:10 | Any | OfL | Old | CZ14 | cAVVG | Cap-kBTUh | 2660 | 175000 | None | 2.54 | 0 | 1.24 | 2.54 | 0 | 1.14 | [7 empty] | Annual | 20
NG-HVAC-Blr-HW-gt2500kBtuh-94p0Et-CndLow | DEER2020 | D20v0 | 2019-11-06 16:10 | Any | OfL | Old | CZ14 | cPVVG | Cap-kBTUh | 2600 | 175000 | None | 1.6 | 0 | 1.2 | 1.6 | 0 | 1.1 | [7 empty] | Annual | 20
NG-HVAC-Blr-HW-gt2500kBtuh-94p0Et-CndLow | DEER2020 | D20v0 | 2019-11-06 16:10 | Any | OfL | Old | CZ14 | cWVVG | Cap-kBTUh | 2660 | 175000 | None | 2.17 | 0 | 1.24 | 2.17 | 0 | 1.13 | [7 empty] | Annual | 20
NG-HVAC-Blr-HW-gt2500kBtuh-94p0Et-CndLow | DEER2020 | D20v0 | 2019-11-06 16:10 | Any | OfS | Old | CZ14 | cAVVG | Cap-kBTUh | 215 | 10000 | None | 2.08 | 0 | 1.75 | 2.08 | 0 | 1.57 | [7 empty] | Annual | 20
NG-HVAC-Blr-HW-gt2500kBtuh-94p0Et-CndLow | DEER2020 | D20v0 | 2019-11-06 16:10 | Any | OfS | Old | CZ14 | cPVVG | Cap-kBTUh | 214 | 10000 | None | 1.73 | 0 | 1.74 | 1.73 | 0 | 1.57 | [7 empty] | Annual | 20
NG-HVAC-Blr-HW-gt2500kBtuh-94p0Et-CndLow | DEER2020 | D20v0 | 2019-11-06 16:10 | Any | OfS | Old | CZ14 | cWVVG | Cap-kBTUh | 215 | 10000 | None | 1.83 | 0 | 1.75 | 1.83 | 0 | 1.57 | [7 empty] | Annual | 20
NG-HVAC-Blr-HW-gt2500kBtuh-94p0Et-CndLow | DEER2020 | D20v0 | 2019-11-06 16:10 | Any | Rt3 | Old | CZ14 | cAVVG | Cap-kBTUh | 1420 | 120000 | None | 0.478 | 0 | 0.783 | 0.478 | 0 | 0.708 | [7 empty] | Annual | 20
NG-HVAC-Blr-HW-gt2500kBtuh-94p0Et-CndLow | DEER2020 | D20v0 | 2019-11-06 16:10 | Any | Rt3 | Old | CZ14 | cPVVG | Cap-kBTUh | 1430 | 120000 | None | 0.177 | 0 | 0.955 | 0.177 | 0 | 0.871 | [7 empty] | Annual | 20
NG-HVAC-Blr-HW-gt2500kBtuh-94p0Et-CndLow | DEER2020 | D20v0 | 2019-11-06 16:10 | Any | Rt3 | Old | CZ14 | cWVVG | Cap-kBTUh | 1420 | 120000 | None | 0.497 | 0 | 0.783 | 0.497 | 0 | 0.708 | [7 empty] | Annual | 20
NG-HVAC-Blr-HW-gt2500kBtuh-94p0Et-CndLow | DEER2020 | D20v0 | 2019-11-06 16:10 | Any | Com | Old | CZ14 | cAVVG | Cap-kBTUh | 3480 | 197000 | None | 2.7 | 0.001 | 1.83 | 2.7 | 0.001 | 1.66 | [7 empty] | Annual | 20
NG-HVAC-Blr-HW-gt2500kBtuh-94p0Et-CndLow | DEER2020 | D20v0 | 2019-11-06 16:10 | Any | Com | Old | CZ14 | cPVVG | Cap-kBTUh | 3480 | 197000 | None | 2.3 | 0.001 | 1.83 | 2.3 | 0.001 | 1.67 | [7 empty] | Annual | 20
NG-HVAC-Blr-HW-gt2500kBtuh-94p0Et-CndLow | DEER2020 | D20v0 | 2019-11-06 16:10 | Any | Com | Rec | CZ15 | cAVVG | Cap-kBTUh | 1370 | 180000 | None | 1 | 0 | 0.78 | 1 | 0 | 0.78 | [7 empty] | Annual | 20
NG-HVAC-Blr-HW-gt2500kBtuh-94p0Et-CndLow | DEER2020 | D20v0 | 2019-11-06 16:10 | Any | Com | Rec | CZ15 | cPVVG | Cap-kBTUh | 1380 | 180000 | None | 1.6 | 0 | 1.07 | 1.6 | 0 | 1.07 | [7 empty] | Annual | 20
NG-HVAC-Blr-HW-gt2500kBtuh-94p0Et-CndLow | DEER2020 | D20v0 | 2019-11-06 16:10 | Any | Com | Rec | CZ15 | cWVVG | Cap-kBTUh | 1370 | 180000 | None | 0.7 | 0 | 0.78 | 0.7 | 0 | 0.78 | [7 empty] | Annual | 20
NG-HVAC-Blr-HW-gt2500kBtuh-94p0Et-CndLow | DEER2020 | D20v0 | 2019-11-06 16:10 | Any | ECC | Rec | CZ15 | cAVVG | Cap-kBTUh | 3720 | 300000 | None | 1.11 | 0 | 0.565 | 1.11 | 0 | 0.565 | [7 empty] | Annual | 20
NG-HVAC-Blr-HW-gt2500kBtuh-94p0Et-CndLow | DEER2020 | D20v0 | 2019-11-06 16:10 | Any | ECC | Rec | CZ15 | cPVVG | Cap-kBTUh | 3660 | 300000 | None | 1.17 | 0 | 0.629 | 1.17 | 0 | 0.629 | [7 empty] | Annual | 20
NG-HVAC-Blr-HW-gt2500kBtuh-94p0Et-CndLow | DEER2020 | D20v0 | 2019-11-06 16:10 | Any | ECC | Rec | CZ15 | cWVVG | Cap-kBTUh | 3720 | 300000 | None | 0.811 | 0 | 0.565 | 0.811 | 0 | 0.565 | [7 empty] | Annual | 20
NG-HVAC-Blr-HW-gt2500kBtuh-94p0Et-CndLow | DEER2020 | D20v0 | 2019-11-06 16:10 | Any | ESe | Rec | CZ15 | cAVVG | Cap-kBTUh | 2420 | 150000 | None | 0.869 | 0.00025 | 0.475 | 0.869 | 0.00025 | 0.475 | [7 empty] | Annual | 20
NG-HVAC-Blr-HW-gt2500kBtuh-94p0Et-CndLow | DEER2020 | D20v0 | 2019-11-06 16:10 | Any | ESe | Rec | CZ15 | cPVVG | Cap-kBTUh | 2420 | 150000 | None | 0.935 | 0 | 0.562 | 0.935 | 0 | 0.562 | [7 empty] | Annual | 20
NG-HVAC-Blr-HW-gt2500kBtuh-94p0Et-CndLow | DEER2020 | D20v0 | 2019-11-06 16:10 | Any | ESe | Rec | CZ15 | cWVVG | Cap-kBTUh | 2420 | 150000 | None | 0.626 | 0 | 0.475 | 0.626 | 0 | 0.475 | [7 empty] | Annual | 20
NG-HVAC-Blr-HW-gt2500kBtuh-94p0Et-CndLow | DEER2020 | D20v0 | 2019-11-06 16:10 | Any | EUn | Rec | CZ15 | cAVVG | Cap-kBTUh | 12700 | 930000 | None | 0.812 | 0 | 0.419 | 0.812 | 0 | 0.419 | [7 empty] | Annual | 20
NG-HVAC-Blr-HW-gt2500kBtuh-94p0Et-CndLow | DEER2020 | D20v0 | 2019-11-06 16:10 | Any | EUn | Rec | CZ15 | cPVVG | Cap-kBTUh | 12900 | 930000 | None | 2.29 | 0 | 0.636 | 2.29 | 0 | 0.636 | [7 empty] | Annual | 20
NG-HVAC-Blr-HW-gt2500kBtuh-94p0Et-CndLow | DEER2020 | D20v0 | 2019-11-06 16:10 | Any | EUn | Rec | CZ15 | cWVVG | Cap-kBTUh | 12700 | 930000 | None | 0.543 | 0 | 0.419 | 0.543 | 0 | 0.419 | [7 empty] | Annual | 20
NG-HVAC-Blr-HW-gt2500kBtuh-94p0Et-CndLow | DEER2020 | D20v0 | 2019-11-06 16:10 | Any | Hsp | Rec | CZ15 | cAVVG | Cap-kBTUh | 1680 | 236000 | None | 1.12 | 0 | 1.73 | 1.12 | 0 | 1.73 | [7 empty] | Annual | 20
NG-HVAC-Blr-HW-gt2500kBtuh-94p0Et-CndLow | DEER2020 | D20v0 | 2019-11-06 16:10 | Any | Hsp | Rec | CZ15 | cPVVG | Cap-kBTUh | 1690 | 236000 | None | 2.04 | 0.001 | 1.87 | 2.04 | 0.001 | 1.87 | [7 empty] | Annual | 20
NG-HVAC-Blr-HW-gt2500kBtuh-94p0Et-CndLow | DEER2020 | D20v0 | 2019-11-06 16:10 | Any | Hsp | Rec | CZ15 | cWVVG | Cap-kBTUh | 1680 | 236000 | None | 0.568 | 0 | 1.73 | 0.568 | 0 | 1.73 | [7 empty] | Annual | 20
NG-HVAC-Blr-HW-gt2500kBtuh-94p0Et-CndLow | DEER2020 | D20v0 | 2019-11-06 16:10 | Any | Htl | Rec | CZ15 | cAVVG | Cap-kBTUh | 965 | 140000 | None | 2.64 | 0.001 | 1.25 | 2.64 | 0.001 | 1.25 | [7 empty] | Annual | 20
NG-HVAC-Blr-HW-gt2500kBtuh-94p0Et-CndLow | DEER2020 | D20v0 | 2019-11-06 16:10 | Any | Htl | Rec | CZ15 | cPVVG | Cap-kBTUh | 920 | 140000 | None | 4.25 | 0 | 2.12 | 4.25 | 0 | 2.12 | [7 empty] | Annual | 20
NG-HVAC-Blr-HW-gt2500kBtuh-94p0Et-CndLow | DEER2020 | D20v0 | 2019-11-06 16:10 | Any | Htl | Rec | CZ15 | cWVVG | Cap-kBTUh | 965 | 140000 | None | 1.73 | 0 | 1.25 | 1.73 | 0 | 1.25 | [7 empty] | Annual | 20
NG-HVAC-Blr-HW-gt2500kBtuh-94p0Et-CndLow | DEER2020 | D20v0 | 2019-11-06 16:10 | Any | MBT | Rec | CZ15 | cAVVG | Cap-kBTUh | 1080 | 200000 | None | 0.705 | 0 | 1.11 | 0.705 | 0 | 1.11 | [7 empty] | Annual | 20
NG-HVAC-Blr-HW-gt2500kBtuh-94p0Et-CndLow | DEER2020 | D20v0 | 2019-11-06 16:10 | Any | MBT | Rec | CZ15 | cPVVG | Cap-kBTUh | 1090 | 200000 | None | 1.01 | 0 | 1.3 | 1.01 | 0 | 1.3 | [7 empty] | Annual | 20
NG-HVAC-Blr-HW-gt2500kBtuh-94p0Et-CndLow | DEER2020 | D20v0 | 2019-11-06 16:10 | Any | MBT | Rec | CZ15 | cWVVG | Cap-kBTUh | 1080 | 200000 | None | 0.391 | 0 | 1.11 | 0.391 | 0 | 1.11 | [7 empty] | Annual | 20
NG-HVAC-Blr-HW-gt2500kBtuh-94p0Et-CndLow | DEER2020 | D20v0 | 2019-11-06 16:10 | Any | Nrs | Rec | CZ15 | cAVVG | Cap-kBTUh | 639 | 60700 | None | 1.59 | 0 | 1.47 | 1.59 | 0 | 1.47 | [7 empty] | Annual | 20
NG-HVAC-Blr-HW-gt2500kBtuh-94p0Et-CndLow | DEER2020 | D20v0 | 2019-11-06 16:10 | Any | Nrs | Rec | CZ15 | cPVVG | Cap-kBTUh | 334 | 60700 | None | 11.6 | 0.003 | 4.41 | 11.6 | 0.003 | 4.41 | [7 empty] | Annual | 20
NG-HVAC-Blr-HW-gt2500kBtuh-94p0Et-CndLow | DEER2020 | D20v0 | 2019-11-06 16:10 | Any | Nrs | Rec | CZ15 | cWVVG | Cap-kBTUh | 639 | 60700 | None | 1.35 | 0 | 1.47 | 1.35 | 0 | 1.47 | [7 empty] | Annual | 20
NG-HVAC-Blr-HW-gt2500kBtuh-94p0Et-CndLow | DEER2020 | D20v0 | 2019-11-06 16:10 | Any | OfL | Rec | CZ15 | cAVVG | Cap-kBTUh | 859 | 175000 | None | 0.635 | 0 | 0.307 | 0.635 | 0 | 0.307 | [7 empty] | Annual | 20
NG-HVAC-Blr-HW-gt2500kBtuh-94p0Et-CndLow | DEER2020 | D20v0 | 2019-11-06 16:10 | Any | OfL | Rec | CZ15 | cPVVG | Cap-kBTUh | 902 | 175000 | None | 0.328 | 0 | 0.259 | 0.328 | 0 | 0.259 | [7 empty] | Annual | 20
NG-HVAC-Blr-HW-gt2500kBtuh-94p0Et-CndLow | DEER2020 | D20v0 | 2019-11-06 16:10 | Any | OfL | Rec | CZ15 | cWVVG | Cap-kBTUh | 859 | 175000 | None | 0.638 | 0 | 0.307 | 0.638 | 0 | 0.307 | [7 empty] | Annual | 20
NG-HVAC-Blr-HW-gt2500kBtuh-94p0Et-CndLow | DEER2020 | D20v0 | 2019-11-06 16:10 | Any | OfS | Rec | CZ15 | cAVVG | Cap-kBTUh | 85 | 10000 | None | 0.676 | 0 | 0.43 | 0.676 | 0 | 0.43 | [7 empty] | Annual | 20
NG-HVAC-Blr-HW-gt2500kBtuh-94p0Et-CndLow | DEER2020 | D20v0 | 2019-11-06 16:10 | Any | OfS | Rec | CZ15 | cPVVG | Cap-kBTUh | 87.1 | 10000 | None | 0.31 | 0 | 0.428 | 0.31 | 0 | 0.428 | [7 empty] | Annual | 20
NG-HVAC-Blr-HW-gt2500kBtuh-94p0Et-CndLow | DEER2020 | D20v0 | 2019-11-06 16:10 | Any | OfS | Rec | CZ15 | cWVVG | Cap-kBTUh | 85 | 10000 | None | 0.624 | 0 | 0.43 | 0.624 | 0 | 0.43 | [7 empty] | Annual | 20
NG-HVAC-Blr-HW-gt2500kBtuh-94p0Et-CndLow | DEER2020 | D20v0 | 2019-11-06 16:10 | Any | Rt3 | Rec | CZ15 | cAVVG | Cap-kBTUh | 531 | 120000 | None | 0.125 | 0 | 0.0929 | 0.125 | 0 | 0.0929 | [7 empty] | Annual | 20
NG-HVAC-Blr-HW-gt2500kBtuh-94p0Et-CndLow | DEER2020 | D20v0 | 2019-11-06 16:10 | Any | Rt3 | Rec | CZ15 | cPVVG | Cap-kBTUh | 700 | 120000 | None | 0.161 | 0 | 0.172 | 0.161 | 0 | 0.172 | [7 empty] | Annual | 20
NG-HVAC-Blr-HW-gt2500kBtuh-94p0Et-CndLow | DEER2020 | D20v0 | 2019-11-06 16:10 | Any | Rt3 | Rec | CZ15 | cWVVG | Cap-kBTUh | 531 | 120000 | None | 0.111 | 0 | 0.0929 | 0.111 | 0 | 0.0929 | [7 empty] | Annual | 20
NG-HVAC-Blr-HW-gt2500kBtuh-94p0Et-CndLow | DEER2020 | D20v0 | 2019-11-06 16:10 | Any | Com | Ex | CZ15 | cAVVG | Cap-kBTUh | 1610 | 183000 | None | 3.3 | 0.001 | 1.54 | 3.3 | 0.001 | 1.43 | [7 empty] | Annual | 20
NG-HVAC-Blr-HW-gt2500kBtuh-94p0Et-CndLow | DEER2020 | D20v0 | 2019-11-06 16:10 | Any | Com | Ex | CZ15 | cPVVG | Cap-kBTUh | 1720 | 183000 | None | 2.8 | 0 | 1.62 | 2.8 | 0 | 1.51 | [7 empty] | Annual | 20
NG-HVAC-Blr-HW-gt2500kBtuh-94p0Et-CndLow | DEER2020 | D20v0 | 2019-11-06 16:10 | Any | Com | Ex | CZ15 | cWVVG | Cap-kBTUh | 1610 | 183000 | None | 2.2 | 0 | 1.54 | 2.2 | 0 | 1.43 | [7 empty] | Annual | 20
NG-HVAC-Blr-HW-gt2500kBtuh-94p0Et-CndLow | DEER2020 | D20v0 | 2019-11-06 16:10 | Any | ECC | Ex | CZ15 | cAVVG | Cap-kBTUh | 4380 | 300000 | None | 2.08 | 0.00047 | 0.785 | 2.08 | 0.00047 | 0.727 | [7 empty] | Annual | 20
NG-HVAC-Blr-HW-gt2500kBtuh-94p0Et-CndLow | DEER2020 | D20v0 | 2019-11-06 16:10 | Any | ECC | Ex | CZ15 | cPVVG | Cap-kBTUh | 4320 | 300000 | None | 2.08 | 0.00047 | 0.947 | 2.08 | 0.00047 | 0.882 | [7 empty] | Annual | 20
NG-HVAC-Blr-HW-gt2500kBtuh-94p0Et-CndLow | DEER2020 | D20v0 | 2019-11-06 16:10 | Any | ECC | Ex | CZ15 | cWVVG | Cap-kBTUh | 4380 | 300000 | None | 1.46 | 0 | 0.785 | 1.46 | 0 | 0.727 | [7 empty] | Annual | 20
NG-HVAC-Blr-HW-gt2500kBtuh-94p0Et-CndLow | DEER2020 | D20v0 | 2019-11-06 16:10 | Any | ESe | Ex | CZ15 | cAVVG | Cap-kBTUh | 2720 | 150000 | None | 2.43 | 0.00176 | 0.918 | 2.43 | 0.00176 | 0.854 | [7 empty] | Annual | 20
NG-HVAC-Blr-HW-gt2500kBtuh-94p0Et-CndLow | DEER2020 | D20v0 | 2019-11-06 16:10 | Any | ESe | Ex | CZ15 | cPVVG | Cap-kBTUh | 2640 | 150000 | None | 2.65 | 0.00119 | 1.15 | 2.65 | 0.00119 | 1.07 | [7 empty] | Annual | 20
NG-HVAC-Blr-HW-gt2500kBtuh-94p0Et-CndLow | DEER2020 | D20v0 | 2019-11-06 16:10 | Any | ESe | Ex | CZ15 | cWVVG | Cap-kBTUh | 2720 | 150000 | None | 1.9 | 0.00118 | 0.918 | 1.9 | 0.00118 | 0.854 | [7 empty] | Annual | 20
NG-HVAC-Blr-HW-gt2500kBtuh-94p0Et-CndLow | DEER2020 | D20v0 | 2019-11-06 16:10 | Any | EUn | Ex | CZ15 | cAVVG | Cap-kBTUh | 14600 | 930000 | None | 1.16 | 0 | 0.597 | 1.16 | 0 | 0.549 | [7 empty] | Annual | 20
NG-HVAC-Blr-HW-gt2500kBtuh-94p0Et-CndLow | DEER2020 | D20v0 | 2019-11-06 16:10 | Any | EUn | Ex | CZ15 | cPVVG | Cap-kBTUh | 16700 | 930000 | None | 3.54 | 0 | 0.976 | 3.54 | 0 | 0.92 | [7 empty] | Annual | 20
NG-HVAC-Blr-HW-gt2500kBtuh-94p0Et-CndLow | DEER2020 | D20v0 | 2019-11-06 16:10 | Any | EUn | Ex | CZ15 | cWVVG | Cap-kBTUh | 14600 | 930000 | None | 0.76 | 0 | 0.597 | 0.76 | 0 | 0.549 | [7 empty] | Annual | 20
NG-HVAC-Blr-HW-gt2500kBtuh-94p0Et-CndLow | DEER2020 | D20v0 | 2019-11-06 16:10 | Any | Hsp | Ex | CZ15 | cAVVG | Cap-kBTUh | 1740 | 236000 | None | 1.8 | -0.00063 | 2.01 | 1.8 | -0.00063 | 1.78 | [7 empty] | Annual | 20
NG-HVAC-Blr-HW-gt2500kBtuh-94p0Et-CndLow | DEER2020 | D20v0 | 2019-11-06 16:10 | Any | Hsp | Ex | CZ15 | cPVVG | Cap-kBTUh | 1760 | 236000 | None | 2.77 | 0.001 | 2.19 | 2.77 | 0.001 | 1.95 | [7 empty] | Annual | 20
NG-HVAC-Blr-HW-gt2500kBtuh-94p0Et-CndLow | DEER2020 | D20v0 | 2019-11-06 16:10 | Any | Hsp | Ex | CZ15 | cWVVG | Cap-kBTUh | 1740 | 236000 | None | 1 | 0 | 2.01 | 1 | 0 | 1.78 | [7 empty] | Annual | 20
NG-HVAC-Blr-HW-gt2500kBtuh-94p0Et-CndLow | DEER2020 | D20v0 | 2019-11-06 16:10 | Any | Htl | Ex | CZ15 | cAVVG | Cap-kBTUh | 1140 | 140000 | None | 10.6 | 0.0034 | 3.31 | 10.6 | 0.0034 | 3.12 | [7 empty] | Annual | 20
NG-HVAC-Blr-HW-gt2500kBtuh-94p0Et-CndLow | DEER2020 | D20v0 | 2019-11-06 16:10 | Any | Htl | Ex | CZ15 | cPVVG | Cap-kBTUh | 1100 | 140000 | None | 5.56 | 0 | 2.61 | 5.56 | 0 | 2.44 | [7 empty] | Annual | 20
NG-HVAC-Blr-HW-gt2500kBtuh-94p0Et-CndLow | DEER2020 | D20v0 | 2019-11-06 16:10 | Any | Htl | Ex | CZ15 | cWVVG | Cap-kBTUh | 1140 | 140000 | None | 6.69 | 0.00164 | 3.31 | 6.69 | 0.00164 | 3.12 | [7 empty] | Annual | 20
NG-HVAC-Blr-HW-gt2500kBtuh-94p0Et-CndLow | DEER2020 | D20v0 | 2019-11-06 16:10 | Any | MBT | Ex | CZ15 | cAVVG | Cap-kBTUh | 1280 | 200000 | None | 2.16 | 0.0004 | 1.96 | 2.16 | 0.0004 | 1.81 | [7 empty] | Annual | 20
NG-HVAC-Blr-HW-gt2500kBtuh-94p0Et-CndLow | DEER2020 | D20v0 | 2019-11-06 16:10 | Any | MBT | Ex | CZ15 | cPVVG | Cap-kBTUh | 1370 | 200000 | None | 2.36 | 0.0004 | 2.17 | 2.36 | 0.0004 | 2.03 | [7 empty] | Annual | 20
NG-HVAC-Blr-HW-gt2500kBtuh-94p0Et-CndLow | DEER2020 | D20v0 | 2019-11-06 16:10 | Any | MBT | Ex | CZ15 | cWVVG | Cap-kBTUh | 1280 | 200000 | None | 1.18 | 0.0004 | 1.96 | 1.18 | 0.0004 | 1.81 | [7 empty] | Annual | 20
NG-HVAC-Blr-HW-gt2500kBtuh-94p0Et-CndLow | DEER2020 | D20v0 | 2019-11-06 16:10 | Any | Nrs | Ex | CZ15 | cAVVG | Cap-kBTUh | 691 | 60700 | None | 6.63 | 0.00158 | 2.87 | 6.63 | 0.00158 | 2.67 | [7 empty] | Annual | 20
NG-HVAC-Blr-HW-gt2500kBtuh-94p0Et-CndLow | DEER2020 | D20v0 | 2019-11-06 16:10 | Any | Nrs | Ex | CZ15 | cPVVG | Cap-kBTUh | 341 | 60700 | None | 17.9 | 0.00426 | 6.07 | 17.9 | 0.00426 | 5.73 | [7 empty] | Annual | 20
NG-HVAC-Blr-HW-gt2500kBtuh-94p0Et-CndLow | DEER2020 | D20v0 | 2019-11-06 16:10 | Any | Nrs | Ex | CZ15 | cWVVG | Cap-kBTUh | 691 | 60700 | None | 5.41 | 0.00107 | 2.87 | 5.41 | 0.00107 | 2.67 | [7 empty] | Annual | 20
NG-HVAC-Blr-HW-gt2500kBtuh-94p0Et-CndLow | DEER2020 | D20v0 | 2019-11-06 16:10 | Any | OfL | Ex | CZ15 | cAVVG | Cap-kBTUh | 716 | 175000 | None | 2.51 | 0 | 0.84 | 2.51 | 0 | 0.794 | [7 empty] | Annual | 20
NG-HVAC-Blr-HW-gt2500kBtuh-94p0Et-CndLow | DEER2020 | D20v0 | 2019-11-06 16:10 | Any | OfL | Ex | CZ15 | cPVVG | Cap-kBTUh | 751 | 175000 | None | 1.99 | 0 | 0.827 | 1.99 | 0 | 0.781 | [7 empty] | Annual | 20
NG-HVAC-Blr-HW-gt2500kBtuh-94p0Et-CndLow | DEER2020 | D20v0 | 2019-11-06 16:10 | Any | OfL | Ex | CZ15 | cWVVG | Cap-kBTUh | 716 | 175000 | None | 1.92 | 0 | 0.836 | 1.92 | 0 | 0.79 | [7 empty] | Annual | 20
NG-HVAC-Blr-HW-gt2500kBtuh-94p0Et-CndLow | DEER2020 | D20v0 | 2019-11-06 16:10 | Any | OfS | Ex | CZ15 | cAVVG | Cap-kBTUh | 118 | 10000 | None | 1.66 | 0 | 0.783 | 1.66 | 0 | 0.723 | [7 empty] | Annual | 20
NG-HVAC-Blr-HW-gt2500kBtuh-94p0Et-CndLow | DEER2020 | D20v0 | 2019-11-06 16:10 | Any | OfS | Ex | CZ15 | cPVVG | Cap-kBTUh | 119 | 10000 | None | 1.21 | 0 | 0.802 | 1.21 | 0 | 0.738 | [7 empty] | Annual | 20
NG-HVAC-Blr-HW-gt2500kBtuh-94p0Et-CndLow | DEER2020 | D20v0 | 2019-11-06 16:10 | Any | OfS | Ex | CZ15 | cWVVG | Cap-kBTUh | 118 | 10000 | None | 1.53 | 0 | 0.783 | 1.53 | 0 | 0.723 | [7 empty] | Annual | 20
NG-HVAC-Blr-HW-gt2500kBtuh-94p0Et-CndLow | DEER2020 | D20v0 | 2019-11-06 16:10 | Any | Rt3 | Ex | CZ15 | cAVVG | Cap-kBTUh | 674 | 120000 | None | 0.291 | 0 | 0.167 | 0.291 | 0 | 0.156 | [7 empty] | Annual | 20
NG-HVAC-Blr-HW-gt2500kBtuh-94p0Et-CndLow | DEER2020 | D20v0 | 2019-11-06 16:10 | Any | Rt3 | Ex | CZ15 | cPVVG | Cap-kBTUh | 799 | 120000 | None | 0.109 | 0 | 0.357 | 0.109 | 0 | 0.337 | [7 empty] | Annual | 20
NG-HVAC-Blr-HW-gt2500kBtuh-94p0Et-CndLow | DEER2020 | D20v0 | 2019-11-06 16:10 | Any | Rt3 | Ex | CZ15 | cWVVG | Cap-kBTUh | 674 | 120000 | None | 0.2 | 0 | 0.167 | 0.2 | 0 | 0.156 | [7 empty] | Annual | 20
NG-HVAC-Blr-HW-gt2500kBtuh-94p0Et-CndLow | DEER2020 | D20v0 | 2019-11-06 16:10 | Any | EUn | Old | CZ15 | cAVVG | Cap-kBTUh | 16100 | 930000 | None | 2.89 | 0 | 0.997 | 2.89 | 0 | 0.919 | [7 empty] | Annual | 20
NG-HVAC-Blr-HW-gt2500kBtuh-94p0Et-CndLow | DEER2020 | D20v0 | 2019-11-06 16:10 | Any | EUn | Old | CZ15 | cPVVG | Cap-kBTUh | 18300 | 930000 | None | 7.27 | 0 | 1.6 | 7.27 | 0 | 1.51 | [7 empty] | Annual | 20
NG-HVAC-Blr-HW-gt2500kBtuh-94p0Et-CndLow | DEER2020 | D20v0 | 2019-11-06 16:10 | Any | EUn | Old | CZ15 | cWVVG | Cap-kBTUh | 16100 | 930000 | None | 2.27 | 0 | 0.997 | 2.27 | 0 | 0.918 | [7 empty] | Annual | 20
NG-HVAC-Blr-HW-gt2500kBtuh-94p0Et-CndLow | DEER2020 | D20v0 | 2019-11-06 16:10 | Any | Hsp | Old | CZ15 | cAVVG | Cap-kBTUh | 1610 | 236000 | None | 2.75 | 0.001 | 2.45 | 2.75 | 0.001 | 2.13 | [7 empty] | Annual | 20
NG-HVAC-Blr-HW-gt2500kBtuh-94p0Et-CndLow | DEER2020 | D20v0 | 2019-11-06 16:10 | Any | Hsp | Old | CZ15 | cPVVG | Cap-kBTUh | 1660 | 236000 | None | 3.43 | 0.001 | 2.6 | 3.43 | 0.001 | 2.29 | [7 empty] | Annual | 20
NG-HVAC-Blr-HW-gt2500kBtuh-94p0Et-CndLow | DEER2020 | D20v0 | 2019-11-06 16:10 | Any | Hsp | Old | CZ15 | cWVVG | Cap-kBTUh | 1610 | 236000 | None | 2.02 | 0.004 | 2.44 | 2.02 | 0.004 | 2.13 | [7 empty] | Annual | 20
NG-HVAC-Blr-HW-gt2500kBtuh-94p0Et-CndLow | DEER2020 | D20v0 | 2019-11-06 16:10 | Any | Com | Old | CZ15 | cAVVG | Cap-kBTUh | 1880 | 173000 | None | 8.4 | 0.002 | 2.75 | 8.4 | 0.002 | 2.59 | [7 empty] | Annual | 20
NG-HVAC-Blr-HW-gt2500kBtuh-94p0Et-CndLow | DEER2020 | D20v0 | 2019-11-06 16:10 | Any | Com | Old | CZ15 | cPVVG | Cap-kBTUh | 1880 | 173000 | None | 7.8 | 0.002 | 2.92 | 7.8 | 0.002 | 2.74 | [7 empty] | Annual | 20
NG-HVAC-Blr-HW-gt2500kBtuh-94p0Et-CndLow | DEER2020 | D20v0 | 2019-11-06 16:10 | Any | ECC | Old | CZ15 | cAVVG | Cap-kBTUh | 4700 | 300000 | None | 2.9 | 0.001 | 1 | 2.9 | 0.001 | 0.932 | [7 empty] | Annual | 20
NG-HVAC-Blr-HW-gt2500kBtuh-94p0Et-CndLow | DEER2020 | D20v0 | 2019-11-06 16:10 | Any | ECC | Old | CZ15 | cPVVG | Cap-kBTUh | 4590 | 300000 | None | 2.57 | 0.001 | 1.21 | 2.57 | 0.001 | 1.13 | [7 empty] | Annual | 20
NG-HVAC-Blr-HW-gt2500kBtuh-94p0Et-CndLow | DEER2020 | D20v0 | 2019-11-06 16:10 | Any | ECC | Old | CZ15 | cWVVG | Cap-kBTUh | 4700 | 300000 | None | 2.25 | 0.00159 | 1 | 2.25 | 0.00159 | 0.932 | [7 empty] | Annual | 20
NG-HVAC-Blr-HW-gt2500kBtuh-94p0Et-CndLow | DEER2020 | D20v0 | 2019-11-06 16:10 | Any | ESe | Old | CZ15 | cAVVG | Cap-kBTUh | 2780 | 150000 | None | 3.96 | 0.00251 | 1.25 | 3.96 | 0.00251 | 1.18 | [7 empty] | Annual | 20
NG-HVAC-Blr-HW-gt2500kBtuh-94p0Et-CndLow | DEER2020 | D20v0 | 2019-11-06 16:10 | Any | ESe | Old | CZ15 | cPVVG | Cap-kBTUh | 2630 | 150000 | None | 3.94 | 0.00301 | 1.54 | 3.94 | 0.00301 | 1.45 | [7 empty] | Annual | 20
NG-HVAC-Blr-HW-gt2500kBtuh-94p0Et-CndLow | DEER2020 | D20v0 | 2019-11-06 16:10 | Any | ESe | Old | CZ15 | cWVVG | Cap-kBTUh | 2780 | 150000 | None | 3.39 | 0.00201 | 1.25 | 3.39 | 0.00201 | 1.18 | [7 empty] | Annual | 20
NG-HVAC-Blr-HW-gt2500kBtuh-94p0Et-CndLow | DEER2020 | D20v0 | 2019-11-06 16:10 | Any | Htl | Old | CZ15 | cAVVG | Cap-kBTUh | 1630 | 140000 | None | 24.3 | 0.006 | 6.47 | 24.3 | 0.006 | 6.14 | [7 empty] | Annual | 20
NG-HVAC-Blr-HW-gt2500kBtuh-94p0Et-CndLow | DEER2020 | D20v0 | 2019-11-06 16:10 | Any | Htl | Old | CZ15 | cPVVG | Cap-kBTUh | 1210 | 140000 | None | 21.4 | 0.00485 | 5.99 | 21.4 | 0.00485 | 5.66 | [7 empty] | Annual | 20
NG-HVAC-Blr-HW-gt2500kBtuh-94p0Et-CndLow | DEER2020 | D20v0 | 2019-11-06 16:10 | Any | Htl | Old | CZ15 | cWVVG | Cap-kBTUh | 1630 | 140000 | None | 18.1 | 0.003 | 6.47 | 18.1 | 0.003 | 6.14 | [7 empty] | Annual | 20
NG-HVAC-Blr-HW-gt2500kBtuh-94p0Et-CndLow | DEER2020 | D20v0 | 2019-11-06 16:10 | Any | MBT | Old | CZ15 | cAVVG | Cap-kBTUh | 1450 | 200000 | None | 5.98 | 0.00138 | 3.19 | 5.98 | 0.00138 | 2.99 | [7 empty] | Annual | 20
NG-HVAC-Blr-HW-gt2500kBtuh-94p0Et-CndLow | DEER2020 | D20v0 | 2019-11-06 16:10 | Any | MBT | Old | CZ15 | cPVVG | Cap-kBTUh | 1490 | 200000 | None | 5.11 | 0.00162 | 3.38 | 5.11 | 0.00162 | 3.17 | [7 empty] | Annual | 20
NG-HVAC-Blr-HW-gt2500kBtuh-94p0Et-CndLow | DEER2020 | D20v0 | 2019-11-06 16:10 | Any | MBT | Old | CZ15 | cWVVG | Cap-kBTUh | 1450 | 200000 | None | 3.98 | 0.001 | 3.19 | 3.98 | 0.001 | 2.99 | [7 empty] | Annual | 20
NG-HVAC-Blr-HW-gt2500kBtuh-94p0Et-CndLow | DEER2020 | D20v0 | 2019-11-06 16:10 | Any | Com | New | CZ15 | cAVVG | Cap-kBTUh | 1380 | 180000 | None | 1 | 0 | 0.92 | 1 | 0 | 0.92 | [7 empty] | Annual | 20
NG-HVAC-Blr-HW-gt2500kBtuh-94p0Et-CndLow | DEER2020 | D20v0 | 2019-11-06 16:10 | Any | Com | New | CZ15 | cPVVG | Cap-kBTUh | 1390 | 180000 | None | 1.7 | 0 | 1.24 | 1.7 | 0 | 1.24 | [7 empty] | Annual | 20
NG-HVAC-Blr-HW-gt2500kBtuh-94p0Et-CndLow | DEER2020 | D20v0 | 2019-11-06 16:10 | Any | Com | New | CZ15 | cWVVG | Cap-kBTUh | 1380 | 180000 | None | 0.7 | 0 | 0.92 | 0.7 | 0 | 0.92 | [7 empty] | Annual | 20
NG-HVAC-Blr-HW-gt2500kBtuh-94p0Et-CndLow | DEER2020 | D20v0 | 2019-11-06 16:10 | Any | Nrs | Old | CZ15 | cAVVG | Cap-kBTUh | 765 | 60700 | None | 19.2 | 0.005 | 5.86 | 19.2 | 0.005 | 5.51 | [7 empty] | Annual | 20
NG-HVAC-Blr-HW-gt2500kBtuh-94p0Et-CndLow | DEER2020 | D20v0 | 2019-11-06 16:10 | Any | Nrs | Old | CZ15 | cPVVG | Cap-kBTUh | 387 | 60700 | None | 29.5 | 0.007 | 8.62 | 29.5 | 0.007 | 8.17 | [7 empty] | Annual | 20
NG-HVAC-Blr-HW-gt2500kBtuh-94p0Et-CndLow | DEER2020 | D20v0 | 2019-11-06 16:10 | Any | Nrs | Old | CZ15 | cWVVG | Cap-kBTUh | 765 | 60700 | None | 16.3 | 0.002 | 5.86 | 16.3 | 0.002 | 5.51 | [7 empty] | Annual | 20
NG-HVAC-Blr-HW-gt2500kBtuh-94p0Et-CndLow | DEER2020 | D20v0 | 2019-11-06 16:10 | Any | OfL | Old | CZ15 | cAVVG | Cap-kBTUh | 1390 | 175000 | None | 6.44 | 0 | 1.7 | 6.44 | 0 | 1.61 | [7 empty] | Annual | 20
NG-HVAC-Blr-HW-gt2500kBtuh-94p0Et-CndLow | DEER2020 | D20v0 | 2019-11-06 16:10 | Any | OfL | Old | CZ15 | cPVVG | Cap-kBTUh | 1350 | 175000 | None | 4.18 | 0 | 1.61 | 4.18 | 0 | 1.52 | [7 empty] | Annual | 20
NG-HVAC-Blr-HW-gt2500kBtuh-94p0Et-CndLow | DEER2020 | D20v0 | 2019-11-06 16:10 | Any | OfL | Old | CZ15 | cWVVG | Cap-kBTUh | 1390 | 175000 | None | 5.38 | 0 | 1.7 | 5.38 | 0 | 1.6 | [7 empty] | Annual | 20
NG-HVAC-Blr-HW-gt2500kBtuh-94p0Et-CndLow | DEER2020 | D20v0 | 2019-11-06 16:10 | Any | OfS | Old | CZ15 | cAVVG | Cap-kBTUh | 159 | 10000 | None | 4.44 | 0 | 1.62 | 4.44 | 0 | 1.49 | [7 empty] | Annual | 20
NG-HVAC-Blr-HW-gt2500kBtuh-94p0Et-CndLow | DEER2020 | D20v0 | 2019-11-06 16:10 | Any | OfS | Old | CZ15 | cPVVG | Cap-kBTUh | 155 | 10000 | None | 3.19 | 0 | 1.58 | 3.19 | 0 | 1.46 | [7 empty] | Annual | 20
NG-HVAC-Blr-HW-gt2500kBtuh-94p0Et-CndLow | DEER2020 | D20v0 | 2019-11-06 16:10 | Any | OfS | Old | CZ15 | cWVVG | Cap-kBTUh | 159 | 10000 | None | 3.9 | 0 | 1.62 | 3.9 | 0 | 1.49 | [7 empty] | Annual | 20
NG-HVAC-Blr-HW-gt2500kBtuh-94p0Et-CndLow | DEER2020 | D20v0 | 2019-11-06 16:10 | Any | Rt3 | Old | CZ15 | cAVVG | Cap-kBTUh | 702 | 120000 | None | 0.281 | 0 | 0.249 | 0.281 | 0 | 0.234 | [7 empty] | Annual | 20
NG-HVAC-Blr-HW-gt2500kBtuh-94p0Et-CndLow | DEER2020 | D20v0 | 2019-11-06 16:10 | Any | Rt3 | Old | CZ15 | cPVVG | Cap-kBTUh | 755 | 120000 | None | 1.32 | 0.001 | 0.998 | 1.32 | 0.001 | 0.95 | [7 empty] | Annual | 20
NG-HVAC-Blr-HW-gt2500kBtuh-94p0Et-CndLow | DEER2020 | D20v0 | 2019-11-06 16:10 | Any | Rt3 | Old | CZ15 | cWVVG | Cap-kBTUh | 702 | 120000 | None | 0.282 | 0 | 0.249 | 0.282 | 0 | 0.234 | [7 empty] | Annual | 20
NG-HVAC-Blr-HW-gt2500kBtuh-94p0Et-CndLow | DEER2020 | D20v0 | 2019-11-06 16:10 | Any | Com | Old | CZ15 | cWVVG | Cap-kBTUh | 1880 | 173000 | None | 6.5 | 0.001 | 2.75 | 6.5 | 0.001 | 2.58 | [7 empty] | Annual | 20
NG-HVAC-Blr-HW-gt2500kBtuh-94p0Et-CndLow | DEER2020 | D20v0 | 2019-11-06 16:11 | Any | Com | Rec | CZ16 | cAVVG | Cap-kBTUh | 5780 | 320000 | None | 0.5 | 0 | 1.44 | 0.5 | 0 | 1.44 | [7 empty] | Annual | 20
NG-HVAC-Blr-HW-gt2500kBtuh-94p0Et-CndLow | DEER2020 | D20v0 | 2019-11-06 16:11 | Any | Com | Rec | CZ16 | cPVVG | Cap-kBTUh | 5850 | 320000 | None | 0.8 | 0 | 1.57 | 0.8 | 0 | 1.57 | [7 empty] | Annual | 20
NG-HVAC-Blr-HW-gt2500kBtuh-94p0Et-CndLow | DEER2020 | D20v0 | 2019-11-06 16:11 | Any | Com | Rec | CZ16 | cWVVG | Cap-kBTUh | 5780 | 320000 | None | 0.4 | 0 | 1.44 | 0.4 | 0 | 1.44 | [7 empty] | Annual | 20
NG-HVAC-Blr-HW-gt2500kBtuh-94p0Et-CndLow | DEER2020 | D20v0 | 2019-11-06 16:11 | Any | ECC | Rec | CZ16 | cAVVG | Cap-kBTUh | 6070 | 300000 | None | 0.466 | 0 | 1.36 | 0.466 | 0 | 1.36 | [7 empty] | Annual | 20
NG-HVAC-Blr-HW-gt2500kBtuh-94p0Et-CndLow | DEER2020 | D20v0 | 2019-11-06 16:11 | Any | ECC | Rec | CZ16 | cPVVG | Cap-kBTUh | 6060 | 300000 | None | 0.416 | 0 | 1.42 | 0.416 | 0 | 1.42 | [7 empty] | Annual | 20
NG-HVAC-Blr-HW-gt2500kBtuh-94p0Et-CndLow | DEER2020 | D20v0 | 2019-11-06 16:11 | Any | ECC | Rec | CZ16 | cWVVG | Cap-kBTUh | 6070 | 300000 | None | 0.41 | 0 | 1.36 | 0.41 | 0 | 1.36 | [7 empty] | Annual | 20
NG-HVAC-Blr-HW-gt2500kBtuh-94p0Et-CndLow | DEER2020 | D20v0 | 2019-11-06 16:11 | Any | ESe | Rec | CZ16 | cAVVG | Cap-kBTUh | 3710 | 150000 | None | 0.0682 | 0 | 1.2 | 0.0682 | 0 | 1.2 | [7 empty] | Annual | 20
NG-HVAC-Blr-HW-gt2500kBtuh-94p0Et-CndLow | DEER2020 | D20v0 | 2019-11-06 16:11 | Any | ESe | Rec | CZ16 | cPVVG | Cap-kBTUh | 3710 | 150000 | None | 0.109 | 0 | 1.25 | 0.109 | 0 | 1.25 | [7 empty] | Annual | 20
NG-HVAC-Blr-HW-gt2500kBtuh-94p0Et-CndLow | DEER2020 | D20v0 | 2019-11-06 16:11 | Any | ESe | Rec | CZ16 | cWVVG | Cap-kBTUh | 3710 | 150000 | None | 0.0588 | 0 | 1.2 | 0.0588 | 0 | 1.2 | [7 empty] | Annual | 20
NG-HVAC-Blr-HW-gt2500kBtuh-94p0Et-CndLow | DEER2020 | D20v0 | 2019-11-06 16:11 | Any | EUn | Rec | CZ16 | cAVVG | Cap-kBTUh | 18400 | 930000 | None | 0.657 | 0 | 1.43 | 0.657 | 0 | 1.43 | [7 empty] | Annual | 20
NG-HVAC-Blr-HW-gt2500kBtuh-94p0Et-CndLow | DEER2020 | D20v0 | 2019-11-06 16:11 | Any | EUn | Rec | CZ16 | cPVVG | Cap-kBTUh | 18800 | 930000 | None | 1.19 | 0.001 | 1.41 | 1.19 | 0.001 | 1.41 | [7 empty] | Annual | 20
NG-HVAC-Blr-HW-gt2500kBtuh-94p0Et-CndLow | DEER2020 | D20v0 | 2019-11-06 16:11 | Any | EUn | Rec | CZ16 | cWVVG | Cap-kBTUh | 18400 | 930000 | None | 0.501 | 0 | 1.43 | 0.501 | 0 | 1.43 | [7 empty] | Annual | 20
NG-HVAC-Blr-HW-gt2500kBtuh-94p0Et-CndLow | DEER2020 | D20v0 | 2019-11-06 16:11 | Any | Hsp | Rec | CZ16 | cAVVG | Cap-kBTUh | 2950 | 236000 | None | 0.342 | 0 | 2.74 | 0.342 | 0 | 2.74 | [7 empty] | Annual | 20
NG-HVAC-Blr-HW-gt2500kBtuh-94p0Et-CndLow | DEER2020 | D20v0 | 2019-11-06 16:11 | Any | Hsp | Rec | CZ16 | cPVVG | Cap-kBTUh | 2970 | 236000 | None | 0.264 | 0 | 2.78 | 0.264 | 0 | 2.78 | [7 empty] | Annual | 20
NG-HVAC-Blr-HW-gt2500kBtuh-94p0Et-CndLow | DEER2020 | D20v0 | 2019-11-06 16:11 | Any | Hsp | Rec | CZ16 | cWVVG | Cap-kBTUh | 2950 | 236000 | None | 0.251 | 0.00075 | 2.74 | 0.251 | 0.00075 | 2.74 | [7 empty] | Annual | 20
NG-HVAC-Blr-HW-gt2500kBtuh-94p0Et-CndLow | DEER2020 | D20v0 | 2019-11-06 16:11 | Any | Htl | Rec | CZ16 | cAVVG | Cap-kBTUh | 1420 | 140000 | None | 0.988 | 0.001 | 2.46 | 0.988 | 0.001 | 2.46 | [7 empty] | Annual | 20
NG-HVAC-Blr-HW-gt2500kBtuh-94p0Et-CndLow | DEER2020 | D20v0 | 2019-11-06 16:11 | Any | Htl | Rec | CZ16 | cPVVG | Cap-kBTUh | 1650 | 140000 | None | 2.21 | 0.001 | 2.68 | 2.21 | 0.001 | 2.68 | [7 empty] | Annual | 20
NG-HVAC-Blr-HW-gt2500kBtuh-94p0Et-CndLow | DEER2020 | D20v0 | 2019-11-06 16:11 | Any | Htl | Rec | CZ16 | cWVVG | Cap-kBTUh | 1420 | 140000 | None | 0.743 | 0 | 2.46 | 0.743 | 0 | 2.46 | [7 empty] | Annual | 20
NG-HVAC-Blr-HW-gt2500kBtuh-94p0Et-CndLow | DEER2020 | D20v0 | 2019-11-06 16:11 | Any | MBT | Rec | CZ16 | cAVVG | Cap-kBTUh | 2220 | 200000 | None | 0.124 | 0 | 1.25 | 0.124 | 0 | 1.25 | [7 empty] | Annual | 20
NG-HVAC-Blr-HW-gt2500kBtuh-94p0Et-CndLow | DEER2020 | D20v0 | 2019-11-06 16:11 | Any | MBT | Rec | CZ16 | cPVVG | Cap-kBTUh | 2250 | 200000 | None | 0.129 | 0 | 1.53 | 0.129 | 0 | 1.53 | [7 empty] | Annual | 20
NG-HVAC-Blr-HW-gt2500kBtuh-94p0Et-CndLow | DEER2020 | D20v0 | 2019-11-06 16:11 | Any | MBT | Rec | CZ16 | cWVVG | Cap-kBTUh | 2220 | 200000 | None | 0.076 | 0 | 1.25 | 0.076 | 0 | 1.25 | [7 empty] | Annual | 20
NG-HVAC-Blr-HW-gt2500kBtuh-94p0Et-CndLow | DEER2020 | D20v0 | 2019-11-06 16:11 | Any | Nrs | Rec | CZ16 | cAVVG | Cap-kBTUh | 1090 | 60700 | None | 0.255 | 0 | 2.93 | 0.255 | 0 | 2.93 | [7 empty] | Annual | 20
NG-HVAC-Blr-HW-gt2500kBtuh-94p0Et-CndLow | DEER2020 | D20v0 | 2019-11-06 16:11 | Any | Nrs | Rec | CZ16 | cPVVG | Cap-kBTUh | 574 | 60700 | None | 4.08 | 0.001 | 4.22 | 4.08 | 0.001 | 4.22 | [7 empty] | Annual | 20
NG-HVAC-Blr-HW-gt2500kBtuh-94p0Et-CndLow | DEER2020 | D20v0 | 2019-11-06 16:11 | Any | Nrs | Rec | CZ16 | cWVVG | Cap-kBTUh | 1090 | 60700 | None | 0.216 | 0 | 2.93 | 0.216 | 0 | 2.93 | [7 empty] | Annual | 20
NG-HVAC-Blr-HW-gt2500kBtuh-94p0Et-CndLow | DEER2020 | D20v0 | 2019-11-06 16:11 | Any | OfL | Rec | CZ16 | cAVVG | Cap-kBTUh | 3190 | 175000 | None | 0.778 | 0 | 0.769 | 0.778 | 0 | 0.769 | [7 empty] | Annual | 20
NG-HVAC-Blr-HW-gt2500kBtuh-94p0Et-CndLow | DEER2020 | D20v0 | 2019-11-06 16:11 | Any | OfL | Rec | CZ16 | cPVVG | Cap-kBTUh | 3180 | 175000 | None | 0.58 | 0 | 0.772 | 0.58 | 0 | 0.772 | [7 empty] | Annual | 20
NG-HVAC-Blr-HW-gt2500kBtuh-94p0Et-CndLow | DEER2020 | D20v0 | 2019-11-06 16:11 | Any | OfL | Rec | CZ16 | cWVVG | Cap-kBTUh | 3190 | 175000 | None | 0.644 | 0 | 0.769 | 0.644 | 0 | 0.769 | [7 empty] | Annual | 20
NG-HVAC-Blr-HW-gt2500kBtuh-94p0Et-CndLow | DEER2020 | D20v0 | 2019-11-06 16:11 | Any | OfS | Rec | CZ16 | cAVVG | Cap-kBTUh | 214 | 10000 | None | 0.723 | 0 | 1.17 | 0.723 | 0 | 1.17 | [7 empty] | Annual | 20
NG-HVAC-Blr-HW-gt2500kBtuh-94p0Et-CndLow | DEER2020 | D20v0 | 2019-11-06 16:11 | Any | OfS | Rec | CZ16 | cPVVG | Cap-kBTUh | 215 | 10000 | None | 0.546 | 0.00075 | 1.16 | 0.546 | 0.00075 | 1.16 | [7 empty] | Annual | 20
NG-HVAC-Blr-HW-gt2500kBtuh-94p0Et-CndLow | DEER2020 | D20v0 | 2019-11-06 16:11 | Any | OfS | Rec | CZ16 | cWVVG | Cap-kBTUh | 214 | 10000 | None | 0.733 | 0 | 1.17 | 0.733 | 0 | 1.17 | [7 empty] | Annual | 20
NG-HVAC-Blr-HW-gt2500kBtuh-94p0Et-CndLow | DEER2020 | D20v0 | 2019-11-06 16:11 | Any | Rt3 | Rec | CZ16 | cAVVG | Cap-kBTUh | 1550 | 120000 | None | 0.352 | 0 | 1.1 | 0.352 | 0 | 1.1 | [7 empty] | Annual | 20
NG-HVAC-Blr-HW-gt2500kBtuh-94p0Et-CndLow | DEER2020 | D20v0 | 2019-11-06 16:11 | Any | Rt3 | Rec | CZ16 | cPVVG | Cap-kBTUh | 1540 | 120000 | None | 0.281 | 0 | 1.11 | 0.281 | 0 | 1.11 | [7 empty] | Annual | 20
NG-HVAC-Blr-HW-gt2500kBtuh-94p0Et-CndLow | DEER2020 | D20v0 | 2019-11-06 16:11 | Any | Rt3 | Rec | CZ16 | cWVVG | Cap-kBTUh | 1550 | 120000 | None | 0.323 | 0.00025 | 1.1 | 0.323 | 0.00025 | 1.1 | [7 empty] | Annual | 20
NG-HVAC-Blr-HW-gt2500kBtuh-94p0Et-CndLow | DEER2020 | D20v0 | 2019-11-06 16:11 | Any | Com | Ex | CZ16 | cAVVG | Cap-kBTUh | 6970 | 335000 | None | 0.8 | 0 | 1.83 | 0.8 | 0 | 1.59 | [7 empty] | Annual | 20
NG-HVAC-Blr-HW-gt2500kBtuh-94p0Et-CndLow | DEER2020 | D20v0 | 2019-11-06 16:11 | Any | Com | Ex | CZ16 | cPVVG | Cap-kBTUh | 6980 | 335000 | None | 1 | 0 | 1.89 | 1 | 0 | 1.66 | [7 empty] | Annual | 20
NG-HVAC-Blr-HW-gt2500kBtuh-94p0Et-CndLow | DEER2020 | D20v0 | 2019-11-06 16:11 | Any | Com | Ex | CZ16 | cWVVG | Cap-kBTUh | 6970 | 335000 | None | 0.6 | 0 | 1.83 | 0.6 | 0 | 1.59 | [7 empty] | Annual | 20
NG-HVAC-Blr-HW-gt2500kBtuh-94p0Et-CndLow | DEER2020 | D20v0 | 2019-11-06 16:11 | Any | ECC | Ex | CZ16 | cAVVG | Cap-kBTUh | 6620 | 300000 | None | 0.658 | 0.00046 | 1.77 | 0.658 | 0.00046 | 1.54 | [7 empty] | Annual | 20
NG-HVAC-Blr-HW-gt2500kBtuh-94p0Et-CndLow | DEER2020 | D20v0 | 2019-11-06 16:11 | Any | ECC | Ex | CZ16 | cPVVG | Cap-kBTUh | 6620 | 300000 | None | 0.599 | 0.00046 | 1.85 | 0.599 | 0.00046 | 1.61 | [7 empty] | Annual | 20
NG-HVAC-Blr-HW-gt2500kBtuh-94p0Et-CndLow | DEER2020 | D20v0 | 2019-11-06 16:11 | Any | ECC | Ex | CZ16 | cWVVG | Cap-kBTUh | 6620 | 300000 | None | 0.547 | 0.00046 | 1.77 | 0.547 | 0.00046 | 1.54 | [7 empty] | Annual | 20
NG-HVAC-Blr-HW-gt2500kBtuh-94p0Et-CndLow | DEER2020 | D20v0 | 2019-11-06 16:11 | Any | ESe | Ex | CZ16 | cAVVG | Cap-kBTUh | 4100 | 150000 | None | 0.288 | 0 | 1.62 | 0.288 | 0 | 1.39 | [7 empty] | Annual | 20
NG-HVAC-Blr-HW-gt2500kBtuh-94p0Et-CndLow | DEER2020 | D20v0 | 2019-11-06 16:11 | Any | ESe | Ex | CZ16 | cPVVG | Cap-kBTUh | 4090 | 150000 | None | 0.254 | 0 | 1.65 | 0.254 | 0 | 1.42 | [7 empty] | Annual | 20
NG-HVAC-Blr-HW-gt2500kBtuh-94p0Et-CndLow | DEER2020 | D20v0 | 2019-11-06 16:11 | Any | ESe | Ex | CZ16 | cWVVG | Cap-kBTUh | 4100 | 150000 | None | 0.258 | 0 | 1.62 | 0.258 | 0 | 1.39 | [7 empty] | Annual | 20
NG-HVAC-Blr-HW-gt2500kBtuh-94p0Et-CndLow | DEER2020 | D20v0 | 2019-11-06 16:11 | Any | EUn | Ex | CZ16 | cAVVG | Cap-kBTUh | 21400 | 930000 | None | 0.899 | 0.001 | 1.81 | 0.899 | 0.001 | 1.56 | [7 empty] | Annual | 20
NG-HVAC-Blr-HW-gt2500kBtuh-94p0Et-CndLow | DEER2020 | D20v0 | 2019-11-06 16:11 | Any | EUn | Ex | CZ16 | cPVVG | Cap-kBTUh | 21400 | 930000 | None | 1.65 | 0.0008 | 1.82 | 1.65 | 0.0008 | 1.57 | [7 empty] | Annual | 20
NG-HVAC-Blr-HW-gt2500kBtuh-94p0Et-CndLow | DEER2020 | D20v0 | 2019-11-06 16:11 | Any | EUn | Ex | CZ16 | cWVVG | Cap-kBTUh | 21400 | 930000 | None | 0.639 | 0.00066 | 1.81 | 0.639 | 0.00066 | 1.55 | [7 empty] | Annual | 20
NG-HVAC-Blr-HW-gt2500kBtuh-94p0Et-CndLow | DEER2020 | D20v0 | 2019-11-06 16:11 | Any | Hsp | Ex | CZ16 | cAVVG | Cap-kBTUh | 3140 | 236000 | None | 0.641 | 0.00032 | 3.28 | 0.641 | 0.00032 | 2.81 | [7 empty] | Annual | 20
NG-HVAC-Blr-HW-gt2500kBtuh-94p0Et-CndLow | DEER2020 | D20v0 | 2019-11-06 16:11 | Any | Hsp | Ex | CZ16 | cPVVG | Cap-kBTUh | 3170 | 236000 | None | 0.508 | 0.00032 | 3.35 | 0.508 | 0.00032 | 2.87 | [7 empty] | Annual | 20
NG-HVAC-Blr-HW-gt2500kBtuh-94p0Et-CndLow | DEER2020 | D20v0 | 2019-11-06 16:11 | Any | Hsp | Ex | CZ16 | cWVVG | Cap-kBTUh | 3140 | 236000 | None | 0.438 | 0.00032 | 3.28 | 0.438 | 0.00032 | 2.81 | [7 empty] | Annual | 20
NG-HVAC-Blr-HW-gt2500kBtuh-94p0Et-CndLow | DEER2020 | D20v0 | 2019-11-06 16:11 | Any | Htl | Ex | CZ16 | cAVVG | Cap-kBTUh | 1640 | 140000 | None | 2.28 | 0.00149 | 3.31 | 2.28 | 0.00149 | 2.91 | [7 empty] | Annual | 20
NG-HVAC-Blr-HW-gt2500kBtuh-94p0Et-CndLow | DEER2020 | D20v0 | 2019-11-06 16:11 | Any | Htl | Ex | CZ16 | cPVVG | Cap-kBTUh | 1900 | 140000 | None | 2.65 | 0.00124 | 3.11 | 2.65 | 0.00124 | 2.73 | [7 empty] | Annual | 20
NG-HVAC-Blr-HW-gt2500kBtuh-94p0Et-CndLow | DEER2020 | D20v0 | 2019-11-06 16:11 | Any | Htl | Ex | CZ16 | cWVVG | Cap-kBTUh | 1640 | 140000 | None | 1.66 | 0.00049 | 3.31 | 1.66 | 0.00049 | 2.91 | [7 empty] | Annual | 20
NG-HVAC-Blr-HW-gt2500kBtuh-94p0Et-CndLow | DEER2020 | D20v0 | 2019-11-06 16:11 | Any | MBT | Ex | CZ16 | cAVVG | Cap-kBTUh | 2710 | 200000 | None | 0.258 | 0 | 1.71 | 0.258 | 0 | 1.51 | [7 empty] | Annual | 20
NG-HVAC-Blr-HW-gt2500kBtuh-94p0Et-CndLow | DEER2020 | D20v0 | 2019-11-06 16:11 | Any | MBT | Ex | CZ16 | cPVVG | Cap-kBTUh | 2730 | 200000 | None | 0.219 | 0 | 1.86 | 0.219 | 0 | 1.66 | [7 empty] | Annual | 20
NG-HVAC-Blr-HW-gt2500kBtuh-94p0Et-CndLow | DEER2020 | D20v0 | 2019-11-06 16:11 | Any | MBT | Ex | CZ16 | cWVVG | Cap-kBTUh | 2710 | 200000 | None | 0.205 | 0 | 1.71 | 0.205 | 0 | 1.51 | [7 empty] | Annual | 20
NG-HVAC-Blr-HW-gt2500kBtuh-94p0Et-CndLow | DEER2020 | D20v0 | 2019-11-06 16:11 | Any | Nrs | Ex | CZ16 | cAVVG | Cap-kBTUh | 1160 | 60700 | None | 1.58 | 0.00064 | 3.87 | 1.58 | 0.00064 | 3.34 | [7 empty] | Annual | 20
NG-HVAC-Blr-HW-gt2500kBtuh-94p0Et-CndLow | DEER2020 | D20v0 | 2019-11-06 16:11 | Any | Nrs | Ex | CZ16 | cPVVG | Cap-kBTUh | 675 | 60700 | None | 4.97 | 0.00164 | 4.65 | 4.97 | 0.00164 | 4.18 | [7 empty] | Annual | 20
NG-HVAC-Blr-HW-gt2500kBtuh-94p0Et-CndLow | DEER2020 | D20v0 | 2019-11-06 16:11 | Any | Nrs | Ex | CZ16 | cWVVG | Cap-kBTUh | 1160 | 60700 | None | 1.47 | 0.00064 | 3.87 | 1.47 | 0.00064 | 3.34 | [7 empty] | Annual | 20
NG-HVAC-Blr-HW-gt2500kBtuh-94p0Et-CndLow | DEER2020 | D20v0 | 2019-11-06 16:11 | Any | OfL | Ex | CZ16 | cAVVG | Cap-kBTUh | 2930 | 175000 | None | 0.901 | 0.00036 | 0.879 | 0.901 | 0.00036 | 0.788 | [7 empty] | Annual | 20
NG-HVAC-Blr-HW-gt2500kBtuh-94p0Et-CndLow | DEER2020 | D20v0 | 2019-11-06 16:11 | Any | OfL | Ex | CZ16 | cPVVG | Cap-kBTUh | 2930 | 175000 | None | 0.721 | 0.00036 | 0.889 | 0.721 | 0.00036 | 0.797 | [7 empty] | Annual | 20
NG-HVAC-Blr-HW-gt2500kBtuh-94p0Et-CndLow | DEER2020 | D20v0 | 2019-11-06 16:11 | Any | OfL | Ex | CZ16 | cWVVG | Cap-kBTUh | 2930 | 175000 | None | 0.841 | 0.00036 | 0.879 | 0.841 | 0.00036 | 0.787 | [7 empty] | Annual | 20
NG-HVAC-Blr-HW-gt2500kBtuh-94p0Et-CndLow | DEER2020 | D20v0 | 2019-11-06 16:11 | Any | OfS | Ex | CZ16 | cAVVG | Cap-kBTUh | 232 | 10000 | None | 0.975 | 0.0004 | 1.56 | 0.975 | 0.0004 | 1.37 | [7 empty] | Annual | 20
NG-HVAC-Blr-HW-gt2500kBtuh-94p0Et-CndLow | DEER2020 | D20v0 | 2019-11-06 16:11 | Any | OfS | Ex | CZ16 | cPVVG | Cap-kBTUh | 232 | 10000 | None | 0.638 | 0.00056 | 1.55 | 0.638 | 0.00056 | 1.36 | [7 empty] | Annual | 20
NG-HVAC-Blr-HW-gt2500kBtuh-94p0Et-CndLow | DEER2020 | D20v0 | 2019-11-06 16:11 | Any | OfS | Ex | CZ16 | cWVVG | Cap-kBTUh | 232 | 10000 | None | 0.923 | 0.0004 | 1.56 | 0.923 | 0.0004 | 1.37 | [7 empty] | Annual | 20
NG-HVAC-Blr-HW-gt2500kBtuh-94p0Et-CndLow | DEER2020 | D20v0 | 2019-11-06 16:11 | Any | Rt3 | Ex | CZ16 | cAVVG | Cap-kBTUh | 1700 | 120000 | None | 0.202 | 0 | 1.25 | 0.202 | 0 | 1.07 | [7 empty] | Annual | 20
NG-HVAC-Blr-HW-gt2500kBtuh-94p0Et-CndLow | DEER2020 | D20v0 | 2019-11-06 16:11 | Any | Rt3 | Ex | CZ16 | cPVVG | Cap-kBTUh | 1700 | 120000 | None | 0.16 | 0 | 1.26 | 0.16 | 0 | 1.08 | [7 empty] | Annual | 20
NG-HVAC-Blr-HW-gt2500kBtuh-94p0Et-CndLow | DEER2020 | D20v0 | 2019-11-06 16:11 | Any | Rt3 | Ex | CZ16 | cWVVG | Cap-kBTUh | 1700 | 120000 | None | 0.183 | 0 | 1.25 | 0.183 | 0 | 1.07 | [7 empty] | Annual | 20
NG-HVAC-Blr-HW-gt2500kBtuh-94p0Et-CndLow | DEER2020 | D20v0 | 2019-11-06 16:11 | Any | ESe | Old | CZ16 | cAVVG | Cap-kBTUh | 4450 | 150000 | None | 0.417 | 0 | 1.73 | 0.417 | 0 | 1.49 | [7 empty] | Annual | 20
NG-HVAC-Blr-HW-gt2500kBtuh-94p0Et-CndLow | DEER2020 | D20v0 | 2019-11-06 16:11 | Any | ESe | Old | CZ16 | cPVVG | Cap-kBTUh | 4450 | 150000 | None | 0.331 | 0 | 1.73 | 0.331 | 0 | 1.49 | [7 empty] | Annual | 20
NG-HVAC-Blr-HW-gt2500kBtuh-94p0Et-CndLow | DEER2020 | D20v0 | 2019-11-06 16:11 | Any | ESe | Old | CZ16 | cWVVG | Cap-kBTUh | 4450 | 150000 | None | 0.396 | 0 | 1.73 | 0.396 | 0 | 1.49 | [7 empty] | Annual | 20
NG-HVAC-Blr-HW-gt2500kBtuh-94p0Et-CndLow | DEER2020 | D20v0 | 2019-11-06 16:11 | Any | EUn | Old | CZ16 | cAVVG | Cap-kBTUh | 25200 | 930000 | None | 1.37 | 0.00059 | 1.92 | 1.37 | 0.00059 | 1.64 | [7 empty] | Annual | 20
NG-HVAC-Blr-HW-gt2500kBtuh-94p0Et-CndLow | DEER2020 | D20v0 | 2019-11-06 16:11 | Any | EUn | Old | CZ16 | cPVVG | Cap-kBTUh | 25200 | 930000 | None | 2.44 | 0.00059 | 2.01 | 2.44 | 0.00059 | 1.73 | [7 empty] | Annual | 20
NG-HVAC-Blr-HW-gt2500kBtuh-94p0Et-CndLow | DEER2020 | D20v0 | 2019-11-06 16:11 | Any | EUn | Old | CZ16 | cWVVG | Cap-kBTUh | 25200 | 930000 | None | 1.23 | 0.001 | 1.92 | 1.23 | 0.001 | 1.64 | [7 empty] | Annual | 20
NG-HVAC-Blr-HW-gt2500kBtuh-94p0Et-CndLow | DEER2020 | D20v0 | 2019-11-06 16:11 | Any | Hsp | Old | CZ16 | cAVVG | Cap-kBTUh | 3130 | 236000 | None | 1.03 | 0.001 | 3.38 | 1.03 | 0.001 | 2.85 | [7 empty] | Annual | 20
NG-HVAC-Blr-HW-gt2500kBtuh-94p0Et-CndLow | DEER2020 | D20v0 | 2019-11-06 16:11 | Any | Hsp | Old | CZ16 | cPVVG | Cap-kBTUh | 3190 | 236000 | None | 0.794 | 0.001 | 3.52 | 0.794 | 0.001 | 2.97 | [7 empty] | Annual | 20
NG-HVAC-Blr-HW-gt2500kBtuh-94p0Et-CndLow | DEER2020 | D20v0 | 2019-11-06 16:11 | Any | Hsp | Old | CZ16 | cWVVG | Cap-kBTUh | 3130 | 236000 | None | 0.855 | 0.001 | 3.38 | 0.855 | 0.001 | 2.85 | [7 empty] | Annual | 20
NG-HVAC-Blr-HW-gt2500kBtuh-94p0Et-CndLow | DEER2020 | D20v0 | 2019-11-06 16:11 | Any | ECC | Old | CZ16 | cAVVG | Cap-kBTUh | 7300 | 300000 | None | 1.03 | 0.001 | 1.94 | 1.03 | 0.001 | 1.68 | [7 empty] | Annual | 20
NG-HVAC-Blr-HW-gt2500kBtuh-94p0Et-CndLow | DEER2020 | D20v0 | 2019-11-06 16:11 | Any | ECC | Old | CZ16 | cPVVG | Cap-kBTUh | 7290 | 300000 | None | 0.86 | 0.00059 | 2.04 | 0.86 | 0.00059 | 1.77 | [7 empty] | Annual | 20
NG-HVAC-Blr-HW-gt2500kBtuh-94p0Et-CndLow | DEER2020 | D20v0 | 2019-11-06 16:11 | Any | ECC | Old | CZ16 | cWVVG | Cap-kBTUh | 7300 | 300000 | None | 0.94 | 0 | 1.94 | 0.94 | 0 | 1.68 | [7 empty] | Annual | 20
NG-HVAC-Blr-HW-gt2500kBtuh-94p0Et-CndLow | DEER2020 | D20v0 | 2019-11-06 16:11 | Any | Htl | Old | CZ16 | cAVVG | Cap-kBTUh | 2000 | 140000 | None | 7.53 | 0.004 | 5.16 | 7.53 | 0.004 | 4.62 | [7 empty] | Annual | 20
NG-HVAC-Blr-HW-gt2500kBtuh-94p0Et-CndLow | DEER2020 | D20v0 | 2019-11-06 16:11 | Any | Htl | Old | CZ16 | cPVVG | Cap-kBTUh | 2230 | 140000 | None | 4.96 | 0.002 | 3.71 | 4.96 | 0.002 | 3.24 | [7 empty] | Annual | 20
NG-HVAC-Blr-HW-gt2500kBtuh-94p0Et-CndLow | DEER2020 | D20v0 | 2019-11-06 16:11 | Any | Htl | Old | CZ16 | cWVVG | Cap-kBTUh | 2000 | 140000 | None | 6.36 | 0.00224 | 5.16 | 6.36 | 0.00224 | 4.62 | [7 empty] | Annual | 20
NG-HVAC-Blr-HW-gt2500kBtuh-94p0Et-CndLow | DEER2020 | D20v0 | 2019-11-06 16:11 | Any | Com | New | CZ16 | cAVVG | Cap-kBTUh | 5860 | 319000 | None | 0.5 | 0 | 1.71 | 0.5 | 0 | 1.71 | [7 empty] | Annual | 20
NG-HVAC-Blr-HW-gt2500kBtuh-94p0Et-CndLow | DEER2020 | D20v0 | 2019-11-06 16:11 | Any | Com | New | CZ16 | cPVVG | Cap-kBTUh | 5910 | 319000 | None | 0.8 | 0 | 1.76 | 0.8 | 0 | 1.76 | [7 empty] | Annual | 20
NG-HVAC-Blr-HW-gt2500kBtuh-94p0Et-CndLow | DEER2020 | D20v0 | 2019-11-06 16:11 | Any | Com | New | CZ16 | cWVVG | Cap-kBTUh | 5860 | 319000 | None | 0.4 | 0 | 1.71 | 0.4 | 0 | 1.71 | [7 empty] | Annual | 20
NG-HVAC-Blr-HW-gt2500kBtuh-94p0Et-CndLow | DEER2020 | D20v0 | 2019-11-06 16:11 | Any | Nrs | Old | CZ16 | cAVVG | Cap-kBTUh | 1300 | 60700 | None | 4.38 | 0.00238 | 4.74 | 4.38 | 0.00238 | 4.1 | [7 empty] | Annual | 20
NG-HVAC-Blr-HW-gt2500kBtuh-94p0Et-CndLow | DEER2020 | D20v0 | 2019-11-06 16:11 | Any | Nrs | Old | CZ16 | cPVVG | Cap-kBTUh | 953 | 60700 | None | 5.69 | 0.00238 | 4.35 | 5.69 | 0.00238 | 3.87 | [7 empty] | Annual | 20
NG-HVAC-Blr-HW-gt2500kBtuh-94p0Et-CndLow | DEER2020 | D20v0 | 2019-11-06 16:11 | Any | Nrs | Old | CZ16 | cWVVG | Cap-kBTUh | 1300 | 60700 | None | 4.21 | 0.00138 | 4.74 | 4.21 | 0.00138 | 4.1 | [7 empty] | Annual | 20
NG-HVAC-Blr-HW-gt2500kBtuh-94p0Et-CndLow | DEER2020 | D20v0 | 2019-11-06 16:11 | Any | OfL | Old | CZ16 | cAVVG | Cap-kBTUh | 3740 | 175000 | None | 1.56 | 0.00084 | 1.27 | 1.56 | 0.00084 | 1.12 | [7 empty] | Annual | 20
NG-HVAC-Blr-HW-gt2500kBtuh-94p0Et-CndLow | DEER2020 | D20v0 | 2019-11-06 16:11 | Any | OfL | Old | CZ16 | cPVVG | Cap-kBTUh | 3740 | 175000 | None | 1.15 | 0.00133 | 1.27 | 1.15 | 0.00133 | 1.12 | [7 empty] | Annual | 20
NG-HVAC-Blr-HW-gt2500kBtuh-94p0Et-CndLow | DEER2020 | D20v0 | 2019-11-06 16:11 | Any | OfL | Old | CZ16 | cWVVG | Cap-kBTUh | 3740 | 175000 | None | 1.41 | 0.00084 | 1.26 | 1.41 | 0.00084 | 1.12 | [7 empty] | Annual | 20
NG-HVAC-Blr-HW-gt2500kBtuh-94p0Et-CndLow | DEER2020 | D20v0 | 2019-11-06 16:11 | Any | OfS | Old | CZ16 | cAVVG | Cap-kBTUh | 267 | 10000 | None | 1.14 | 0.001 | 2.07 | 1.14 | 0.001 | 1.82 | [7 empty] | Annual | 20
NG-HVAC-Blr-HW-gt2500kBtuh-94p0Et-CndLow | DEER2020 | D20v0 | 2019-11-06 16:11 | Any | OfS | Old | CZ16 | cPVVG | Cap-kBTUh | 268 | 10000 | None | 0.72 | 0.00035 | 2.06 | 0.72 | 0.00035 | 1.81 | [7 empty] | Annual | 20
NG-HVAC-Blr-HW-gt2500kBtuh-94p0Et-CndLow | DEER2020 | D20v0 | 2019-11-06 16:11 | Any | OfS | Old | CZ16 | cWVVG | Cap-kBTUh | 267 | 10000 | None | 1.07 | 0 | 2.07 | 1.07 | 0 | 1.82 | [7 empty] | Annual | 20
NG-HVAC-Blr-HW-gt2500kBtuh-94p0Et-CndLow | DEER2020 | D20v0 | 2019-11-06 16:11 | Any | Rt3 | Old | CZ16 | cAVVG | Cap-kBTUh | 1780 | 120000 | None | 0.241 | 0 | 1.29 | 0.241 | 0 | 1.09 | [7 empty] | Annual | 20
NG-HVAC-Blr-HW-gt2500kBtuh-94p0Et-CndLow | DEER2020 | D20v0 | 2019-11-06 16:11 | Any | Rt3 | Old | CZ16 | cPVVG | Cap-kBTUh | 1780 | 120000 | None | 0.141 | 0 | 1.29 | 0.141 | 0 | 1.09 | [7 empty] | Annual | 20
NG-HVAC-Blr-HW-gt2500kBtuh-94p0Et-CndLow | DEER2020 | D20v0 | 2019-11-06 16:11 | Any | Rt3 | Old | CZ16 | cWVVG | Cap-kBTUh | 1780 | 120000 | None | 0.241 | 0 | 1.29 | 0.241 | 0 | 1.09 | [7 empty] | Annual | 20
NG-HVAC-Blr-HW-gt2500kBtuh-94p0Et-CndLow | DEER2020 | D20v0 | 2019-11-06 16:11 | Any | Com | Old | CZ16 | cAVVG | Cap-kBTUh | 6770 | 288000 | None | 1.8 | 0.001 | 2.32 | 1.8 | 0.001 | 2.02 | [7 empty] | Annual | 20
NG-HVAC-Blr-HW-gt2500kBtuh-94p0Et-CndLow | DEER2020 | D20v0 | 2019-11-06 16:11 | Any | Com | Old | CZ16 | cPVVG | Cap-kBTUh | 6780 | 288000 | None | 1.6 | 0.001 | 2.2 | 1.6 | 0.001 | 1.92 | [7 empty] | Annual | 20
NG-HVAC-Blr-HW-gt2500kBtuh-94p0Et-CndLow | DEER2020 | D20v0 | 2019-11-06 16:11 | Any | Com | Old | CZ16 | cWVVG | Cap-kBTUh | 6770 | 288000 | None | 1.6 | 0.001 | 2.32 | 1.6 | 0.001 | 2.02 | [7 empty] | Annual | 20
NG-HVAC-Blr-HW-gt2500kBtuh-94p0Et-CndLow | DEER2020 | D20v0 | 2019-11-06 16:11 | Any | MBT | Old | CZ16 | cAVVG | Cap-kBTUh | 2890 | 200000 | None | 0.766 | 0.001 | 2.22 | 0.766 | 0.001 | 1.98 | [7 empty] | Annual | 20
NG-HVAC-Blr-HW-gt2500kBtuh-94p0Et-CndLow | DEER2020 | D20v0 | 2019-11-06 16:11 | Any | MBT | Old | CZ16 | cPVVG | Cap-kBTUh | 2900 | 200000 | None | 0.563 | 0 | 2.17 | 0.563 | 0 | 1.93 | [7 empty] | Annual | 20
NG-HVAC-Blr-HW-gt2500kBtuh-94p0Et-CndLow | DEER2020 | D20v0 | 2019-11-06 16:11 | Any | MBT | Old | CZ16 | cWVVG | Cap-kBTUh | 2890 | 200000 | None | 0.687 | 0 | 2.22 | 0.687 | 0 | 1.98 | [7 empty] | Annual | 20
NG-HVAC-Blr-HW-gt2500kBtuh-94p0Et-CndReset | DEER2020 | D20v0 | 2019-11-06 15:55 | Any | EUn | Old | CZ01 | cAVVG | Cap-kBTUh | 18500 | 930000 | None | 0.658 | 0.001 | 2.21 | 0.658 | 0.001 | 1.94 | [7 empty] | Annual | 20
NG-HVAC-Blr-HW-gt2500kBtuh-94p0Et-CndReset | DEER2020 | D20v0 | 2019-11-06 15:55 | Any | EUn | Old | CZ01 | cPVVG | Cap-kBTUh | 18400 | 930000 | None | 1.56 | 0.001 | 1.75 | 1.56 | 0.001 | 1.47 | [7 empty] | Annual | 20
NG-HVAC-Blr-HW-gt2500kBtuh-94p0Et-CndReset | DEER2020 | D20v0 | 2019-11-06 15:55 | Any | EUn | Old | CZ01 | cWVVG | Cap-kBTUh | 18500 | 930000 | None | 0.631 | 0.001 | 2.21 | 0.631 | 0.001 | 1.94 | [7 empty] | Annual | 20
NG-HVAC-Blr-HW-gt2500kBtuh-94p0Et-CndReset | DEER2020 | D20v0 | 2019-11-06 15:55 | Any | Com | New | CZ01 | cAVVG | Cap-kBTUh | 2790 | 208000 | None | 0.2 | 0 | 2.09 | 0.2 | 0 | 2.09 | [7 empty] | Annual | 20
NG-HVAC-Blr-HW-gt2500kBtuh-94p0Et-CndReset | DEER2020 | D20v0 | 2019-11-06 15:55 | Any | Com | New | CZ01 | cPVVG | Cap-kBTUh | 2790 | 208000 | None | 0.3 | 0 | 1.81 | 0.3 | 0 | 1.81 | [7 empty] | Annual | 20
NG-HVAC-Blr-HW-gt2500kBtuh-94p0Et-CndReset | DEER2020 | D20v0 | 2019-11-06 15:55 | Any | Com | New | CZ01 | cWVVG | Cap-kBTUh | 2790 | 208000 | None | 0.1 | 0 | 2.09 | 0.1 | 0 | 2.09 | [7 empty] | Annual | 20
NG-HVAC-Blr-HW-gt2500kBtuh-94p0Et-CndReset | DEER2020 | D20v0 | 2019-11-06 15:55 | Any | Com | Old | CZ01 | cAVVG | Cap-kBTUh | 4600 | 268000 | None | 1.4 | 0.001 | 2.65 | 1.4 | 0.001 | 2.38 | [7 empty] | Annual | 20
NG-HVAC-Blr-HW-gt2500kBtuh-94p0Et-CndReset | DEER2020 | D20v0 | 2019-11-06 15:55 | Any | Com | Old | CZ01 | cPVVG | Cap-kBTUh | 4580 | 268000 | None | 1.6 | 0 | 2.6 | 1.6 | 0 | 2.33 | [7 empty] | Annual | 20
NG-HVAC-Blr-HW-gt2500kBtuh-94p0Et-CndReset | DEER2020 | D20v0 | 2019-11-06 15:55 | Any | Com | Old | CZ01 | cWVVG | Cap-kBTUh | 4600 | 268000 | None | 1.4 | 0 | 2.65 | 1.4 | 0 | 2.38 | [7 empty] | Annual | 20
NG-HVAC-Blr-HW-gt2500kBtuh-94p0Et-CndReset | DEER2020 | D20v0 | 2019-11-06 15:55 | Any | ECC | Old | CZ01 | cAVVG | Cap-kBTUh | 5740 | 300000 | None | 0.401 | 0.001 | 1.87 | 0.401 | 0.001 | 1.65 | [7 empty] | Annual | 20
NG-HVAC-Blr-HW-gt2500kBtuh-94p0Et-CndReset | DEER2020 | D20v0 | 2019-11-06 15:55 | Any | ECC | Old | CZ01 | cPVVG | Cap-kBTUh | 5760 | 300000 | None | 0.345 | 0 | 2.01 | 0.345 | 0 | 1.8 | [7 empty] | Annual | 20
NG-HVAC-Blr-HW-gt2500kBtuh-94p0Et-CndReset | DEER2020 | D20v0 | 2019-11-06 15:55 | Any | ECC | Old | CZ01 | cWVVG | Cap-kBTUh | 5740 | 300000 | None | 0.4 | 0 | 1.87 | 0.4 | 0 | 1.65 | [7 empty] | Annual | 20
NG-HVAC-Blr-HW-gt2500kBtuh-94p0Et-CndReset | DEER2020 | D20v0 | 2019-11-06 15:55 | Any | ESe | Old | CZ01 | cAVVG | Cap-kBTUh | 3450 | 150000 | None | -0.0196 | 0 | 1.83 | -0.0196 | 0 | 1.62 | [7 empty] | Annual | 20
NG-HVAC-Blr-HW-gt2500kBtuh-94p0Et-CndReset | DEER2020 | D20v0 | 2019-11-06 15:55 | Any | ESe | Old | CZ01 | cPVVG | Cap-kBTUh | 3460 | 150000 | None | -0.0194 | 0 | 1.83 | -0.0194 | 0 | 1.62 | [7 empty] | Annual | 20
NG-HVAC-Blr-HW-gt2500kBtuh-94p0Et-CndReset | DEER2020 | D20v0 | 2019-11-06 15:55 | Any | ESe | Old | CZ01 | cWVVG | Cap-kBTUh | 3450 | 150000 | None | -0.0132 | 0 | 1.83 | -0.0132 | 0 | 1.62 | [7 empty] | Annual | 20
NG-HVAC-Blr-HW-gt2500kBtuh-94p0Et-CndReset | DEER2020 | D20v0 | 2019-11-06 15:55 | Any | Hsp | Old | CZ01 | cAVVG | Cap-kBTUh | 2020 | 236000 | None | -0.138 | 0 | 3.44 | -0.138 | 0 | 2.95 | [7 empty] | Annual | 20
NG-HVAC-Blr-HW-gt2500kBtuh-94p0Et-CndReset | DEER2020 | D20v0 | 2019-11-06 15:55 | Any | Hsp | Old | CZ01 | cPVVG | Cap-kBTUh | 2080 | 236000 | None | -0.294 | 0 | 3.65 | -0.294 | 0 | 3.13 | [7 empty] | Annual | 20
NG-HVAC-Blr-HW-gt2500kBtuh-94p0Et-CndReset | DEER2020 | D20v0 | 2019-11-06 15:55 | Any | Hsp | Old | CZ01 | cWVVG | Cap-kBTUh | 2020 | 236000 | None | -0.157 | 0.00045 | 3.44 | -0.157 | 0.00045 | 2.95 | [7 empty] | Annual | 20
NG-HVAC-Blr-HW-gt2500kBtuh-94p0Et-CndReset | DEER2020 | D20v0 | 2019-11-06 15:55 | Any | Htl | Old | CZ01 | cAVVG | Cap-kBTUh | 1530 | 140000 | None | 8.47 | 0.003 | 6.66 | 8.47 | 0.003 | 6.11 | [7 empty] | Annual | 20
NG-HVAC-Blr-HW-gt2500kBtuh-94p0Et-CndReset | DEER2020 | D20v0 | 2019-11-06 15:55 | Any | Htl | Old | CZ01 | cPVVG | Cap-kBTUh | 1560 | 140000 | None | 6.46 | 0.002 | 5.03 | 6.46 | 0.002 | 4.54 | [7 empty] | Annual | 20
NG-HVAC-Blr-HW-gt2500kBtuh-94p0Et-CndReset | DEER2020 | D20v0 | 2019-11-06 15:55 | Any | Htl | Old | CZ01 | cWVVG | Cap-kBTUh | 1530 | 140000 | None | 7.8 | 0.002 | 6.66 | 7.8 | 0.002 | 6.11 | [7 empty] | Annual | 20
NG-HVAC-Blr-HW-gt2500kBtuh-94p0Et-CndReset | DEER2020 | D20v0 | 2019-11-06 15:55 | Any | MBT | Old | CZ01 | cAVVG | Cap-kBTUh | 1950 | 200000 | None | 0.822 | 0 | 2.73 | 0.822 | 0 | 2.51 | [7 empty] | Annual | 20
NG-HVAC-Blr-HW-gt2500kBtuh-94p0Et-CndReset | DEER2020 | D20v0 | 2019-11-06 15:55 | Any | MBT | Old | CZ01 | cPVVG | Cap-kBTUh | 1950 | 200000 | None | 0.518 | 0 | 2.66 | 0.518 | 0 | 2.44 | [7 empty] | Annual | 20
NG-HVAC-Blr-HW-gt2500kBtuh-94p0Et-CndReset | DEER2020 | D20v0 | 2019-11-06 15:55 | Any | MBT | Old | CZ01 | cWVVG | Cap-kBTUh | 1950 | 200000 | None | 0.817 | 0 | 2.73 | 0.817 | 0 | 2.51 | [7 empty] | Annual | 20
NG-HVAC-Blr-HW-gt2500kBtuh-94p0Et-CndReset | DEER2020 | D20v0 | 2019-11-06 15:55 | Any | Nrs | Old | CZ01 | cAVVG | Cap-kBTUh | 923 | 60700 | None | 2.81 | 0.001 | 5.89 | 2.81 | 0.001 | 5.19 | [7 empty] | Annual | 20
NG-HVAC-Blr-HW-gt2500kBtuh-94p0Et-CndReset | DEER2020 | D20v0 | 2019-11-06 15:55 | Any | Nrs | Old | CZ01 | cPVVG | Cap-kBTUh | 520 | 60700 | None | 10.3 | 0.00245 | 7.53 | 10.3 | 0.00245 | 6.89 | [7 empty] | Annual | 20
NG-HVAC-Blr-HW-gt2500kBtuh-94p0Et-CndReset | DEER2020 | D20v0 | 2019-11-06 15:55 | Any | Nrs | Old | CZ01 | cWVVG | Cap-kBTUh | 923 | 60700 | None | 2.7 | 0.001 | 5.89 | 2.7 | 0.001 | 5.19 | [7 empty] | Annual | 20
NG-HVAC-Blr-HW-gt2500kBtuh-94p0Et-CndReset | DEER2020 | D20v0 | 2019-11-06 15:55 | Any | OfL | Old | CZ01 | cAVVG | Cap-kBTUh | 2080 | 175000 | None | 1.49 | 0 | 1.58 | 1.49 | 0 | 1.45 | [7 empty] | Annual | 20
NG-HVAC-Blr-HW-gt2500kBtuh-94p0Et-CndReset | DEER2020 | D20v0 | 2019-11-06 15:55 | Any | OfL | Old | CZ01 | cPVVG | Cap-kBTUh | 2060 | 175000 | None | 0.971 | 0 | 1.59 | 0.971 | 0 | 1.47 | [7 empty] | Annual | 20
NG-HVAC-Blr-HW-gt2500kBtuh-94p0Et-CndReset | DEER2020 | D20v0 | 2019-11-06 15:55 | Any | OfL | Old | CZ01 | cWVVG | Cap-kBTUh | 2080 | 175000 | None | 1.5 | 0 | 1.58 | 1.5 | 0 | 1.45 | [7 empty] | Annual | 20
NG-HVAC-Blr-HW-gt2500kBtuh-94p0Et-CndReset | DEER2020 | D20v0 | 2019-11-06 15:55 | Any | OfS | Old | CZ01 | cAVVG | Cap-kBTUh | 197 | 10000 | None | 0.654 | 0 | 2.33 | 0.654 | 0 | 2.09 | [7 empty] | Annual | 20
NG-HVAC-Blr-HW-gt2500kBtuh-94p0Et-CndReset | DEER2020 | D20v0 | 2019-11-06 15:55 | Any | OfS | Old | CZ01 | cPVVG | Cap-kBTUh | 198 | 10000 | None | 0.415 | 0 | 2.32 | 0.415 | 0 | 2.08 | [7 empty] | Annual | 20
NG-HVAC-Blr-HW-gt2500kBtuh-94p0Et-CndReset | DEER2020 | D20v0 | 2019-11-06 15:55 | Any | OfS | Old | CZ01 | cWVVG | Cap-kBTUh | 197 | 10000 | None | 0.669 | 0 | 2.33 | 0.669 | 0 | 2.09 | [7 empty] | Annual | 20
NG-HVAC-Blr-HW-gt2500kBtuh-94p0Et-CndReset | DEER2020 | D20v0 | 2019-11-06 15:55 | Any | Rt3 | Old | CZ01 | cAVVG | Cap-kBTUh | 990 | 120000 | None | 1.98 | 0 | 1.93 | 1.98 | 0 | 1.78 | [7 empty] | Annual | 20
NG-HVAC-Blr-HW-gt2500kBtuh-94p0Et-CndReset | DEER2020 | D20v0 | 2019-11-06 15:55 | Any | Rt3 | Old | CZ01 | cPVVG | Cap-kBTUh | 981 | 120000 | None | 1.25 | 0 | 1.93 | 1.25 | 0 | 1.79 | [7 empty] | Annual | 20
NG-HVAC-Blr-HW-gt2500kBtuh-94p0Et-CndReset | DEER2020 | D20v0 | 2019-11-06 15:55 | Any | Rt3 | Old | CZ01 | cWVVG | Cap-kBTUh | 990 | 120000 | None | 2 | 0 | 1.93 | 2 | 0 | 1.78 | [7 empty] | Annual | 20
NG-HVAC-Blr-HW-gt2500kBtuh-94p0Et-CndReset | DEER2020 | D20v0 | 2019-11-06 15:55 | Any | Com | Rec | CZ01 | cAVVG | Cap-kBTUh | 2780 | 209000 | None | 0.2 | 0 | 1.73 | 0.2 | 0 | 1.73 | [7 empty] | Annual | 20
NG-HVAC-Blr-HW-gt2500kBtuh-94p0Et-CndReset | DEER2020 | D20v0 | 2019-11-06 15:55 | Any | Com | Rec | CZ01 | cPVVG | Cap-kBTUh | 2780 | 209000 | None | 0.3 | 0 | 1.55 | 0.3 | 0 | 1.55 | [7 empty] | Annual | 20
NG-HVAC-Blr-HW-gt2500kBtuh-94p0Et-CndReset | DEER2020 | D20v0 | 2019-11-06 15:55 | Any | Com | Rec | CZ01 | cWVVG | Cap-kBTUh | 2780 | 209000 | None | 0.2 | 0 | 1.73 | 0.2 | 0 | 1.73 | [7 empty] | Annual | 20
NG-HVAC-Blr-HW-gt2500kBtuh-94p0Et-CndReset | DEER2020 | D20v0 | 2019-11-06 15:55 | Any | ECC | Rec | CZ01 | cAVVG | Cap-kBTUh | 5220 | 300000 | None | -0.011 | 0 | 1.41 | -0.011 | 0 | 1.41 | [7 empty] | Annual | 20
NG-HVAC-Blr-HW-gt2500kBtuh-94p0Et-CndReset | DEER2020 | D20v0 | 2019-11-06 15:55 | Any | ECC | Rec | CZ01 | cPVVG | Cap-kBTUh | 5220 | 300000 | None | 0.126 | 0 | 1.51 | 0.126 | 0 | 1.51 | [7 empty] | Annual | 20
NG-HVAC-Blr-HW-gt2500kBtuh-94p0Et-CndReset | DEER2020 | D20v0 | 2019-11-06 15:55 | Any | ECC | Rec | CZ01 | cWVVG | Cap-kBTUh | 5220 | 300000 | None | -0.0238 | 0.00075 | 1.41 | -0.0238 | 0.00075 | 1.41 | [7 empty] | Annual | 20
NG-HVAC-Blr-HW-gt2500kBtuh-94p0Et-CndReset | DEER2020 | D20v0 | 2019-11-06 15:55 | Any | ESe | Rec | CZ01 | cAVVG | Cap-kBTUh | 3210 | 150000 | None | -0.203 | 0 | 1.27 | -0.203 | 0 | 1.27 | [7 empty] | Annual | 20
NG-HVAC-Blr-HW-gt2500kBtuh-94p0Et-CndReset | DEER2020 | D20v0 | 2019-11-06 15:55 | Any | ESe | Rec | CZ01 | cPVVG | Cap-kBTUh | 3220 | 150000 | None | -0.0131 | 0 | 1.36 | -0.0131 | 0 | 1.36 | [7 empty] | Annual | 20
NG-HVAC-Blr-HW-gt2500kBtuh-94p0Et-CndReset | DEER2020 | D20v0 | 2019-11-06 15:55 | Any | ESe | Rec | CZ01 | cWVVG | Cap-kBTUh | 3210 | 150000 | None | -0.204 | 0 | 1.27 | -0.204 | 0 | 1.27 | [7 empty] | Annual | 20
NG-HVAC-Blr-HW-gt2500kBtuh-94p0Et-CndReset | DEER2020 | D20v0 | 2019-11-06 15:55 | Any | EUn | Rec | CZ01 | cAVVG | Cap-kBTUh | 15500 | 930000 | None | 0.178 | 0.001 | 1.66 | 0.178 | 0.001 | 1.66 | [7 empty] | Annual | 20
NG-HVAC-Blr-HW-gt2500kBtuh-94p0Et-CndReset | DEER2020 | D20v0 | 2019-11-06 15:55 | Any | EUn | Rec | CZ01 | cPVVG | Cap-kBTUh | 15600 | 930000 | None | 0.231 | 0 | 1.11 | 0.231 | 0 | 1.11 | [7 empty] | Annual | 20
NG-HVAC-Blr-HW-gt2500kBtuh-94p0Et-CndReset | DEER2020 | D20v0 | 2019-11-06 15:55 | Any | EUn | Rec | CZ01 | cWVVG | Cap-kBTUh | 15500 | 930000 | None | 0.119 | 0 | 1.66 | 0.119 | 0 | 1.66 | [7 empty] | Annual | 20
NG-HVAC-Blr-HW-gt2500kBtuh-94p0Et-CndReset | DEER2020 | D20v0 | 2019-11-06 15:55 | Any | Hsp | Rec | CZ01 | cAVVG | Cap-kBTUh | 2130 | 236000 | None | -0.263 | 0 | 3.1 | -0.263 | 0 | 3.1 | [7 empty] | Annual | 20
NG-HVAC-Blr-HW-gt2500kBtuh-94p0Et-CndReset | DEER2020 | D20v0 | 2019-11-06 15:55 | Any | Hsp | Rec | CZ01 | cPVVG | Cap-kBTUh | 2160 | 236000 | None | -0.414 | 0 | 3.16 | -0.414 | 0 | 3.16 | [7 empty] | Annual | 20
NG-HVAC-Blr-HW-gt2500kBtuh-94p0Et-CndReset | DEER2020 | D20v0 | 2019-11-06 15:55 | Any | Hsp | Rec | CZ01 | cWVVG | Cap-kBTUh | 2130 | 236000 | None | -0.275 | 0 | 3.1 | -0.275 | 0 | 3.1 | [7 empty] | Annual | 20
NG-HVAC-Blr-HW-gt2500kBtuh-94p0Et-CndReset | DEER2020 | D20v0 | 2019-11-06 15:55 | Any | Htl | Rec | CZ01 | cAVVG | Cap-kBTUh | 980 | 140000 | None | 0.878 | 0 | 3.25 | 0.878 | 0 | 3.25 | [7 empty] | Annual | 20
NG-HVAC-Blr-HW-gt2500kBtuh-94p0Et-CndReset | DEER2020 | D20v0 | 2019-11-06 15:55 | Any | Htl | Rec | CZ01 | cPVVG | Cap-kBTUh | 1120 | 140000 | None | 0.685 | 0 | 2.38 | 0.685 | 0 | 2.38 | [7 empty] | Annual | 20
NG-HVAC-Blr-HW-gt2500kBtuh-94p0Et-CndReset | DEER2020 | D20v0 | 2019-11-06 15:55 | Any | Htl | Rec | CZ01 | cWVVG | Cap-kBTUh | 980 | 140000 | None | 0.763 | 0 | 3.25 | 0.763 | 0 | 3.25 | [7 empty] | Annual | 20
NG-HVAC-Blr-HW-gt2500kBtuh-94p0Et-CndReset | DEER2020 | D20v0 | 2019-11-06 15:55 | Any | MBT | Rec | CZ01 | cAVVG | Cap-kBTUh | 1330 | 200000 | None | -0.122 | 0 | 1.48 | -0.122 | 0 | 1.48 | [7 empty] | Annual | 20
NG-HVAC-Blr-HW-gt2500kBtuh-94p0Et-CndReset | DEER2020 | D20v0 | 2019-11-06 15:55 | Any | MBT | Rec | CZ01 | cPVVG | Cap-kBTUh | 1350 | 200000 | None | -0.0618 | 0 | 1.22 | -0.0618 | 0 | 1.22 | [7 empty] | Annual | 20
NG-HVAC-Blr-HW-gt2500kBtuh-94p0Et-CndReset | DEER2020 | D20v0 | 2019-11-06 15:55 | Any | MBT | Rec | CZ01 | cWVVG | Cap-kBTUh | 1330 | 200000 | None | -0.136 | 0 | 1.48 | -0.136 | 0 | 1.48 | [7 empty] | Annual | 20
NG-HVAC-Blr-HW-gt2500kBtuh-94p0Et-CndReset | DEER2020 | D20v0 | 2019-11-06 15:55 | Any | Nrs | Rec | CZ01 | cAVVG | Cap-kBTUh | 824 | 60700 | None | -0.382 | 0 | 3.74 | -0.382 | 0 | 3.74 | [7 empty] | Annual | 20
NG-HVAC-Blr-HW-gt2500kBtuh-94p0Et-CndReset | DEER2020 | D20v0 | 2019-11-06 15:55 | Any | Nrs | Rec | CZ01 | cPVVG | Cap-kBTUh | 399 | 60700 | None | 1.34 | 0 | 3.24 | 1.34 | 0 | 3.24 | [7 empty] | Annual | 20
NG-HVAC-Blr-HW-gt2500kBtuh-94p0Et-CndReset | DEER2020 | D20v0 | 2019-11-06 15:55 | Any | Nrs | Rec | CZ01 | cWVVG | Cap-kBTUh | 824 | 60700 | None | -0.392 | 0 | 3.74 | -0.392 | 0 | 3.74 | [7 empty] | Annual | 20
NG-HVAC-Blr-HW-gt2500kBtuh-94p0Et-CndReset | DEER2020 | D20v0 | 2019-11-06 15:55 | Any | OfL | Rec | CZ01 | cAVVG | Cap-kBTUh | 1560 | 175000 | None | 0.354 | 0 | 0.718 | 0.354 | 0 | 0.718 | [7 empty] | Annual | 20
NG-HVAC-Blr-HW-gt2500kBtuh-94p0Et-CndReset | DEER2020 | D20v0 | 2019-11-06 15:55 | Any | OfL | Rec | CZ01 | cPVVG | Cap-kBTUh | 1550 | 175000 | None | 0.337 | 0 | 0.716 | 0.337 | 0 | 0.716 | [7 empty] | Annual | 20
NG-HVAC-Blr-HW-gt2500kBtuh-94p0Et-CndReset | DEER2020 | D20v0 | 2019-11-06 15:55 | Any | OfL | Rec | CZ01 | cWVVG | Cap-kBTUh | 1560 | 175000 | None | 0.33 | 0 | 0.718 | 0.33 | 0 | 0.718 | [7 empty] | Annual | 20
NG-HVAC-Blr-HW-gt2500kBtuh-94p0Et-CndReset | DEER2020 | D20v0 | 2019-11-06 15:55 | Any | OfS | Rec | CZ01 | cAVVG | Cap-kBTUh | 159 | 10000 | None | 0.328 | 0 | 1.24 | 0.328 | 0 | 1.24 | [7 empty] | Annual | 20
NG-HVAC-Blr-HW-gt2500kBtuh-94p0Et-CndReset | DEER2020 | D20v0 | 2019-11-06 15:55 | Any | OfS | Rec | CZ01 | cPVVG | Cap-kBTUh | 159 | 10000 | None | 0.272 | 0 | 1.24 | 0.272 | 0 | 1.24 | [7 empty] | Annual | 20
NG-HVAC-Blr-HW-gt2500kBtuh-94p0Et-CndReset | DEER2020 | D20v0 | 2019-11-06 15:55 | Any | OfS | Rec | CZ01 | cWVVG | Cap-kBTUh | 159 | 10000 | None | 0.324 | 0 | 1.24 | 0.324 | 0 | 1.24 | [7 empty] | Annual | 20
NG-HVAC-Blr-HW-gt2500kBtuh-94p0Et-CndReset | DEER2020 | D20v0 | 2019-11-06 15:55 | Any | Rt3 | Rec | CZ01 | cAVVG | Cap-kBTUh | 1060 | 120000 | None | 0.397 | 0 | 1.08 | 0.397 | 0 | 1.08 | [7 empty] | Annual | 20
NG-HVAC-Blr-HW-gt2500kBtuh-94p0Et-CndReset | DEER2020 | D20v0 | 2019-11-06 15:55 | Any | Rt3 | Rec | CZ01 | cPVVG | Cap-kBTUh | 1060 | 120000 | None | 0.595 | 0 | 1.14 | 0.595 | 0 | 1.14 | [7 empty] | Annual | 20
NG-HVAC-Blr-HW-gt2500kBtuh-94p0Et-CndReset | DEER2020 | D20v0 | 2019-11-06 15:55 | Any | Rt3 | Rec | CZ01 | cWVVG | Cap-kBTUh | 1060 | 120000 | None | 0.366 | 0 | 1.08 | 0.366 | 0 | 1.08 | [7 empty] | Annual | 20
NG-HVAC-Blr-HW-gt2500kBtuh-94p0Et-CndReset | DEER2020 | D20v0 | 2019-11-06 15:55 | Any | Com | Ex | CZ01 | cAVVG | Cap-kBTUh | 2640 | 195000 | None | 1.1 | 0.001 | 2.5 | 1.1 | 0.001 | 2.24 | [7 empty] | Annual | 20
NG-HVAC-Blr-HW-gt2500kBtuh-94p0Et-CndReset | DEER2020 | D20v0 | 2019-11-06 15:55 | Any | Com | Ex | CZ01 | cPVVG | Cap-kBTUh | 2620 | 195000 | None | 1.6 | 0 | 2.41 | 1.6 | 0 | 2.15 | [7 empty] | Annual | 20
NG-HVAC-Blr-HW-gt2500kBtuh-94p0Et-CndReset | DEER2020 | D20v0 | 2019-11-06 15:55 | Any | Com | Ex | CZ01 | cWVVG | Cap-kBTUh | 2640 | 195000 | None | 1 | 0 | 2.5 | 1 | 0 | 2.24 | [7 empty] | Annual | 20
NG-HVAC-Blr-HW-gt2500kBtuh-94p0Et-CndReset | DEER2020 | D20v0 | 2019-11-06 15:55 | Any | ECC | Ex | CZ01 | cAVVG | Cap-kBTUh | 5370 | 300000 | None | 0.0584 | 0 | 1.69 | 0.0584 | 0 | 1.5 | [7 empty] | Annual | 20
NG-HVAC-Blr-HW-gt2500kBtuh-94p0Et-CndReset | DEER2020 | D20v0 | 2019-11-06 15:55 | Any | ECC | Ex | CZ01 | cPVVG | Cap-kBTUh | 5380 | 300000 | None | 0.252 | 0 | 1.81 | 0.252 | 0 | 1.62 | [7 empty] | Annual | 20
NG-HVAC-Blr-HW-gt2500kBtuh-94p0Et-CndReset | DEER2020 | D20v0 | 2019-11-06 15:55 | Any | ECC | Ex | CZ01 | cWVVG | Cap-kBTUh | 5370 | 300000 | None | 0.0386 | 0.00018 | 1.69 | 0.0386 | 0.00018 | 1.5 | [7 empty] | Annual | 20
NG-HVAC-Blr-HW-gt2500kBtuh-94p0Et-CndReset | DEER2020 | D20v0 | 2019-11-06 15:55 | Any | ESe | Ex | CZ01 | cAVVG | Cap-kBTUh | 3290 | 150000 | None | -0.095 | 0 | 1.64 | -0.095 | 0 | 1.46 | [7 empty] | Annual | 20
NG-HVAC-Blr-HW-gt2500kBtuh-94p0Et-CndReset | DEER2020 | D20v0 | 2019-11-06 15:55 | Any | ESe | Ex | CZ01 | cPVVG | Cap-kBTUh | 3310 | 150000 | None | 0.0745 | 0 | 1.68 | 0.0745 | 0 | 1.49 | [7 empty] | Annual | 20
NG-HVAC-Blr-HW-gt2500kBtuh-94p0Et-CndReset | DEER2020 | D20v0 | 2019-11-06 15:55 | Any | ESe | Ex | CZ01 | cWVVG | Cap-kBTUh | 3290 | 150000 | None | -0.0976 | 0 | 1.64 | -0.0976 | 0 | 1.46 | [7 empty] | Annual | 20
NG-HVAC-Blr-HW-gt2500kBtuh-94p0Et-CndReset | DEER2020 | D20v0 | 2019-11-06 15:55 | Any | EUn | Ex | CZ01 | cAVVG | Cap-kBTUh | 16700 | 930000 | None | 0.36 | 0.001 | 1.99 | 0.36 | 0.001 | 1.76 | [7 empty] | Annual | 20
NG-HVAC-Blr-HW-gt2500kBtuh-94p0Et-CndReset | DEER2020 | D20v0 | 2019-11-06 15:55 | Any | EUn | Ex | CZ01 | cPVVG | Cap-kBTUh | 16700 | 930000 | None | 0.731 | 0.00033 | 1.46 | 0.731 | 0.00033 | 1.23 | [7 empty] | Annual | 20
NG-HVAC-Blr-HW-gt2500kBtuh-94p0Et-CndReset | DEER2020 | D20v0 | 2019-11-06 15:55 | Any | EUn | Ex | CZ01 | cWVVG | Cap-kBTUh | 16700 | 930000 | None | 0.247 | 0.00033 | 1.99 | 0.247 | 0.00033 | 1.76 | [7 empty] | Annual | 20
NG-HVAC-Blr-HW-gt2500kBtuh-94p0Et-CndReset | DEER2020 | D20v0 | 2019-11-06 15:55 | Any | Hsp | Ex | CZ01 | cAVVG | Cap-kBTUh | 2180 | 236000 | None | -0.222 | 0 | 3.59 | -0.222 | 0 | 3.1 | [7 empty] | Annual | 20
NG-HVAC-Blr-HW-gt2500kBtuh-94p0Et-CndReset | DEER2020 | D20v0 | 2019-11-06 15:55 | Any | Hsp | Ex | CZ01 | cPVVG | Cap-kBTUh | 2210 | 236000 | None | -0.373 | 0 | 3.69 | -0.373 | 0 | 3.19 | [7 empty] | Annual | 20
NG-HVAC-Blr-HW-gt2500kBtuh-94p0Et-CndReset | DEER2020 | D20v0 | 2019-11-06 15:55 | Any | Hsp | Ex | CZ01 | cWVVG | Cap-kBTUh | 2180 | 236000 | None | -0.253 | 0 | 3.59 | -0.253 | 0 | 3.1 | [7 empty] | Annual | 20
NG-HVAC-Blr-HW-gt2500kBtuh-94p0Et-CndReset | DEER2020 | D20v0 | 2019-11-06 15:55 | Any | Htl | Ex | CZ01 | cAVVG | Cap-kBTUh | 1170 | 140000 | None | 3.68 | 0.00159 | 5.19 | 3.68 | 0.00159 | 4.71 | [7 empty] | Annual | 20
NG-HVAC-Blr-HW-gt2500kBtuh-94p0Et-CndReset | DEER2020 | D20v0 | 2019-11-06 15:55 | Any | Htl | Ex | CZ01 | cPVVG | Cap-kBTUh | 1340 | 140000 | None | 3.03 | 0.00106 | 3.82 | 3.03 | 0.00106 | 3.38 | [7 empty] | Annual | 20
NG-HVAC-Blr-HW-gt2500kBtuh-94p0Et-CndReset | DEER2020 | D20v0 | 2019-11-06 15:55 | Any | Htl | Ex | CZ01 | cWVVG | Cap-kBTUh | 1170 | 140000 | None | 2.95 | 0.00106 | 5.19 | 2.95 | 0.00106 | 4.71 | [7 empty] | Annual | 20
NG-HVAC-Blr-HW-gt2500kBtuh-94p0Et-CndReset | DEER2020 | D20v0 | 2019-11-06 15:55 | Any | MBT | Ex | CZ01 | cAVVG | Cap-kBTUh | 1790 | 200000 | None | 0.0794 | 0 | 2.07 | 0.0794 | 0 | 1.87 | [7 empty] | Annual | 20
NG-HVAC-Blr-HW-gt2500kBtuh-94p0Et-CndReset | DEER2020 | D20v0 | 2019-11-06 15:55 | Any | MBT | Ex | CZ01 | cPVVG | Cap-kBTUh | 1810 | 200000 | None | 0.0483 | 0 | 1.92 | 0.0483 | 0 | 1.71 | [7 empty] | Annual | 20
NG-HVAC-Blr-HW-gt2500kBtuh-94p0Et-CndReset | DEER2020 | D20v0 | 2019-11-06 15:55 | Any | MBT | Ex | CZ01 | cWVVG | Cap-kBTUh | 1790 | 200000 | None | 0.0687 | 0 | 2.07 | 0.0687 | 0 | 1.87 | [7 empty] | Annual | 20
NG-HVAC-Blr-HW-gt2500kBtuh-94p0Et-CndReset | DEER2020 | D20v0 | 2019-11-06 15:55 | Any | Nrs | Ex | CZ01 | cAVVG | Cap-kBTUh | 866 | 60700 | None | 1.25 | 0.00057 | 5.21 | 1.25 | 0.00057 | 4.58 | [7 empty] | Annual | 20
NG-HVAC-Blr-HW-gt2500kBtuh-94p0Et-CndReset | DEER2020 | D20v0 | 2019-11-06 15:55 | Any | Nrs | Ex | CZ01 | cPVVG | Cap-kBTUh | 428 | 60700 | None | 8.45 | 0.0017 | 6.61 | 8.45 | 0.0017 | 5.95 | [7 empty] | Annual | 20
NG-HVAC-Blr-HW-gt2500kBtuh-94p0Et-CndReset | DEER2020 | D20v0 | 2019-11-06 15:55 | Any | Nrs | Ex | CZ01 | cWVVG | Cap-kBTUh | 866 | 60700 | None | 1.16 | 0.00113 | 5.21 | 1.16 | 0.00113 | 4.58 | [7 empty] | Annual | 20
NG-HVAC-Blr-HW-gt2500kBtuh-94p0Et-CndReset | DEER2020 | D20v0 | 2019-11-06 15:55 | Any | OfL | Ex | CZ01 | cAVVG | Cap-kBTUh | 1490 | 175000 | None | 1.54 | 0.00063 | 1.44 | 1.54 | 0.00063 | 1.34 | [7 empty] | Annual | 20
NG-HVAC-Blr-HW-gt2500kBtuh-94p0Et-CndReset | DEER2020 | D20v0 | 2019-11-06 15:55 | Any | OfL | Ex | CZ01 | cPVVG | Cap-kBTUh | 1470 | 175000 | None | 1.51 | 0.00063 | 1.45 | 1.51 | 0.00063 | 1.34 | [7 empty] | Annual | 20
NG-HVAC-Blr-HW-gt2500kBtuh-94p0Et-CndReset | DEER2020 | D20v0 | 2019-11-06 15:55 | Any | OfL | Ex | CZ01 | cWVVG | Cap-kBTUh | 1490 | 175000 | None | 1.48 | 0.00063 | 1.44 | 1.48 | 0.00063 | 1.34 | [7 empty] | Annual | 20
NG-HVAC-Blr-HW-gt2500kBtuh-94p0Et-CndReset | DEER2020 | D20v0 | 2019-11-06 15:55 | Any | OfS | Ex | CZ01 | cAVVG | Cap-kBTUh | 174 | 10000 | None | 0.695 | 0.00041 | 1.66 | 0.695 | 0.00041 | 1.49 | [7 empty] | Annual | 20
NG-HVAC-Blr-HW-gt2500kBtuh-94p0Et-CndReset | DEER2020 | D20v0 | 2019-11-06 15:55 | Any | OfS | Ex | CZ01 | cPVVG | Cap-kBTUh | 174 | 10000 | None | 0.637 | 0 | 1.65 | 0.637 | 0 | 1.48 | [7 empty] | Annual | 20
NG-HVAC-Blr-HW-gt2500kBtuh-94p0Et-CndReset | DEER2020 | D20v0 | 2019-11-06 15:55 | Any | OfS | Ex | CZ01 | cWVVG | Cap-kBTUh | 174 | 10000 | None | 0.747 | 0.00041 | 1.66 | 0.747 | 0.00041 | 1.49 | [7 empty] | Annual | 20
NG-HVAC-Blr-HW-gt2500kBtuh-94p0Et-CndReset | DEER2020 | D20v0 | 2019-11-06 15:55 | Any | Rt3 | Ex | CZ01 | cAVVG | Cap-kBTUh | 1030 | 120000 | None | 1.29 | 0.00038 | 1.53 | 1.29 | 0.00038 | 1.4 | [7 empty] | Annual | 20
NG-HVAC-Blr-HW-gt2500kBtuh-94p0Et-CndReset | DEER2020 | D20v0 | 2019-11-06 15:55 | Any | Rt3 | Ex | CZ01 | cPVVG | Cap-kBTUh | 1030 | 120000 | None | 1.34 | 0.00038 | 1.58 | 1.34 | 0.00038 | 1.45 | [7 empty] | Annual | 20
NG-HVAC-Blr-HW-gt2500kBtuh-94p0Et-CndReset | DEER2020 | D20v0 | 2019-11-06 15:55 | Any | Rt3 | Ex | CZ01 | cWVVG | Cap-kBTUh | 1030 | 120000 | None | 1.15 | 0.00038 | 1.53 | 1.15 | 0.00038 | 1.4 | [7 empty] | Annual | 20
NG-HVAC-Blr-HW-gt2500kBtuh-94p0Et-CndReset | DEER2020 | D20v0 | 2019-11-06 15:56 | Any | EUn | Old | CZ02 | cAVVG | Cap-kBTUh | 21200 | 930000 | None | 1.87 | 0.001 | 1.76 | 1.87 | 0.001 | 1.57 | [7 empty] | Annual | 20
NG-HVAC-Blr-HW-gt2500kBtuh-94p0Et-CndReset | DEER2020 | D20v0 | 2019-11-06 15:56 | Any | EUn | Old | CZ02 | cPVVG | Cap-kBTUh | 21200 | 930000 | None | 2.15 | 0 | 1.43 | 2.15 | 0 | 1.24 | [7 empty] | Annual | 20
NG-HVAC-Blr-HW-gt2500kBtuh-94p0Et-CndReset | DEER2020 | D20v0 | 2019-11-06 15:56 | Any | EUn | Old | CZ02 | cWVVG | Cap-kBTUh | 21200 | 930000 | None | 1.52 | 0.00063 | 1.76 | 1.52 | 0.00063 | 1.57 | [7 empty] | Annual | 20
NG-HVAC-Blr-HW-gt2500kBtuh-94p0Et-CndReset | DEER2020 | D20v0 | 2019-11-06 15:56 | Any | Nrs | Old | CZ02 | cAVVG | Cap-kBTUh | 1060 | 60700 | None | 6.36 | 0.00363 | 5.11 | 6.36 | 0.00363 | 4.6 | [7 empty] | Annual | 20
NG-HVAC-Blr-HW-gt2500kBtuh-94p0Et-CndReset | DEER2020 | D20v0 | 2019-11-06 15:56 | Any | Nrs | Old | CZ02 | cPVVG | Cap-kBTUh | 662 | 60700 | None | 11.1 | 0.004 | 5.99 | 11.1 | 0.004 | 5.55 | [7 empty] | Annual | 20
NG-HVAC-Blr-HW-gt2500kBtuh-94p0Et-CndReset | DEER2020 | D20v0 | 2019-11-06 15:56 | Any | Nrs | Old | CZ02 | cWVVG | Cap-kBTUh | 1060 | 60700 | None | 6 | 0.002 | 5.11 | 6 | 0.002 | 4.6 | [7 empty] | Annual | 20
NG-HVAC-Blr-HW-gt2500kBtuh-94p0Et-CndReset | DEER2020 | D20v0 | 2019-11-06 15:56 | Any | Rt3 | Old | CZ02 | cWVVG | Cap-kBTUh | 1170 | 120000 | None | 1.03 | 0 | 1.03 | 1.03 | 0 | 0.955 | [7 empty] | Annual | 20
NG-HVAC-Blr-HW-gt2500kBtuh-94p0Et-CndReset | DEER2020 | D20v0 | 2019-11-06 15:56 | Any | Com | New | CZ02 | cAVVG | Cap-kBTUh | 2790 | 204000 | None | 0.7 | 0 | 1.52 | 0.7 | 0 | 1.52 | [7 empty] | Annual | 20
NG-HVAC-Blr-HW-gt2500kBtuh-94p0Et-CndReset | DEER2020 | D20v0 | 2019-11-06 15:56 | Any | Com | New | CZ02 | cPVVG | Cap-kBTUh | 2740 | 204000 | None | 0.6 | 0 | 1.35 | 0.6 | 0 | 1.35 | [7 empty] | Annual | 20
NG-HVAC-Blr-HW-gt2500kBtuh-94p0Et-CndReset | DEER2020 | D20v0 | 2019-11-06 15:56 | Any | Com | New | CZ02 | cWVVG | Cap-kBTUh | 2790 | 204000 | None | 0.5 | 0 | 1.52 | 0.5 | 0 | 1.52 | [7 empty] | Annual | 20
NG-HVAC-Blr-HW-gt2500kBtuh-94p0Et-CndReset | DEER2020 | D20v0 | 2019-11-06 15:56 | Any | Com | Old | CZ02 | cAVVG | Cap-kBTUh | 3480 | 207000 | None | 2.5 | 0.001 | 2.26 | 2.5 | 0.001 | 2.05 | [7 empty] | Annual | 20
NG-HVAC-Blr-HW-gt2500kBtuh-94p0Et-CndReset | DEER2020 | D20v0 | 2019-11-06 15:56 | Any | Com | Old | CZ02 | cPVVG | Cap-kBTUh | 3450 | 207000 | None | 2.4 | 0.001 | 2.22 | 2.4 | 0.001 | 2.03 | [7 empty] | Annual | 20
NG-HVAC-Blr-HW-gt2500kBtuh-94p0Et-CndReset | DEER2020 | D20v0 | 2019-11-06 15:56 | Any | Com | Old | CZ02 | cWVVG | Cap-kBTUh | 3480 | 207000 | None | 2.3 | 0.001 | 2.26 | 2.3 | 0.001 | 2.05 | [7 empty] | Annual | 20
NG-HVAC-Blr-HW-gt2500kBtuh-94p0Et-CndReset | DEER2020 | D20v0 | 2019-11-06 15:56 | Any | ECC | Old | CZ02 | cAVVG | Cap-kBTUh | 6300 | 300000 | None | 1.44 | 0.00163 | 1.57 | 1.44 | 0.00163 | 1.42 | [7 empty] | Annual | 20
NG-HVAC-Blr-HW-gt2500kBtuh-94p0Et-CndReset | DEER2020 | D20v0 | 2019-11-06 15:56 | Any | ECC | Old | CZ02 | cPVVG | Cap-kBTUh | 6310 | 300000 | None | 1.28 | 0.001 | 1.74 | 1.28 | 0.001 | 1.58 | [7 empty] | Annual | 20
NG-HVAC-Blr-HW-gt2500kBtuh-94p0Et-CndReset | DEER2020 | D20v0 | 2019-11-06 15:56 | Any | ECC | Old | CZ02 | cWVVG | Cap-kBTUh | 6300 | 300000 | None | 1.23 | 0.00163 | 1.57 | 1.23 | 0.00163 | 1.42 | [7 empty] | Annual | 20
NG-HVAC-Blr-HW-gt2500kBtuh-94p0Et-CndReset | DEER2020 | D20v0 | 2019-11-06 15:56 | Any | ESe | Old | CZ02 | cAVVG | Cap-kBTUh | 3760 | 150000 | None | 0.951 | 0 | 1.49 | 0.951 | 0 | 1.35 | [7 empty] | Annual | 20
NG-HVAC-Blr-HW-gt2500kBtuh-94p0Et-CndReset | DEER2020 | D20v0 | 2019-11-06 15:56 | Any | ESe | Old | CZ02 | cPVVG | Cap-kBTUh | 3720 | 150000 | None | 0.851 | 0 | 1.55 | 0.851 | 0 | 1.4 | [7 empty] | Annual | 20
NG-HVAC-Blr-HW-gt2500kBtuh-94p0Et-CndReset | DEER2020 | D20v0 | 2019-11-06 15:56 | Any | ESe | Old | CZ02 | cWVVG | Cap-kBTUh | 3760 | 150000 | None | 0.933 | 0 | 1.49 | 0.933 | 0 | 1.35 | [7 empty] | Annual | 20
NG-HVAC-Blr-HW-gt2500kBtuh-94p0Et-CndReset | DEER2020 | D20v0 | 2019-11-06 15:56 | Any | Hsp | Old | CZ02 | cAVVG | Cap-kBTUh | 2340 | 236000 | None | 0.705 | 0.001 | 2.78 | 0.705 | 0.001 | 2.42 | [7 empty] | Annual | 20
NG-HVAC-Blr-HW-gt2500kBtuh-94p0Et-CndReset | DEER2020 | D20v0 | 2019-11-06 15:56 | Any | Hsp | Old | CZ02 | cPVVG | Cap-kBTUh | 2400 | 236000 | None | 0.921 | 0.001 | 2.97 | 0.921 | 0.001 | 2.58 | [7 empty] | Annual | 20
NG-HVAC-Blr-HW-gt2500kBtuh-94p0Et-CndReset | DEER2020 | D20v0 | 2019-11-06 15:56 | Any | Hsp | Old | CZ02 | cWVVG | Cap-kBTUh | 2340 | 236000 | None | 0.469 | 0.00037 | 2.78 | 0.469 | 0.00037 | 2.42 | [7 empty] | Annual | 20
NG-HVAC-Blr-HW-gt2500kBtuh-94p0Et-CndReset | DEER2020 | D20v0 | 2019-11-06 15:56 | Any | Htl | Old | CZ02 | cAVVG | Cap-kBTUh | 1800 | 140000 | None | 12.1 | 0.00563 | 6.18 | 12.1 | 0.00563 | 5.71 | [7 empty] | Annual | 20
NG-HVAC-Blr-HW-gt2500kBtuh-94p0Et-CndReset | DEER2020 | D20v0 | 2019-11-06 15:56 | Any | Htl | Old | CZ02 | cPVVG | Cap-kBTUh | 1960 | 140000 | None | 6.77 | 0.002 | 4.16 | 6.77 | 0.002 | 3.79 | [7 empty] | Annual | 20
NG-HVAC-Blr-HW-gt2500kBtuh-94p0Et-CndReset | DEER2020 | D20v0 | 2019-11-06 15:56 | Any | Htl | Old | CZ02 | cWVVG | Cap-kBTUh | 1800 | 140000 | None | 11 | 0.00231 | 6.18 | 11 | 0.00231 | 5.71 | [7 empty] | Annual | 20
NG-HVAC-Blr-HW-gt2500kBtuh-94p0Et-CndReset | DEER2020 | D20v0 | 2019-11-06 15:56 | Any | MBT | Old | CZ02 | cAVVG | Cap-kBTUh | 2190 | 200000 | None | 1.62 | 0.001 | 2.44 | 1.62 | 0.001 | 2.26 | [7 empty] | Annual | 20
NG-HVAC-Blr-HW-gt2500kBtuh-94p0Et-CndReset | DEER2020 | D20v0 | 2019-11-06 15:56 | Any | MBT | Old | CZ02 | cPVVG | Cap-kBTUh | 2160 | 200000 | None | 1.04 | 0.001 | 2.37 | 1.04 | 0.001 | 2.19 | [7 empty] | Annual | 20
NG-HVAC-Blr-HW-gt2500kBtuh-94p0Et-CndReset | DEER2020 | D20v0 | 2019-11-06 15:56 | Any | MBT | Old | CZ02 | cWVVG | Cap-kBTUh | 2190 | 200000 | None | 1.24 | 0.00066 | 2.44 | 1.24 | 0.00066 | 2.26 | [7 empty] | Annual | 20
NG-HVAC-Blr-HW-gt2500kBtuh-94p0Et-CndReset | DEER2020 | D20v0 | 2019-11-06 15:56 | Any | OfL | Old | CZ02 | cAVVG | Cap-kBTUh | 2610 | 175000 | None | 1.92 | 0.00068 | 1.32 | 1.92 | 0.00068 | 1.21 | [7 empty] | Annual | 20
NG-HVAC-Blr-HW-gt2500kBtuh-94p0Et-CndReset | DEER2020 | D20v0 | 2019-11-06 15:56 | Any | OfL | Old | CZ02 | cPVVG | Cap-kBTUh | 2580 | 175000 | None | 1.58 | 0 | 1.33 | 1.58 | 0 | 1.23 | [7 empty] | Annual | 20
NG-HVAC-Blr-HW-gt2500kBtuh-94p0Et-CndReset | DEER2020 | D20v0 | 2019-11-06 15:56 | Any | OfL | Old | CZ02 | cWVVG | Cap-kBTUh | 2610 | 175000 | None | 1.85 | 0 | 1.32 | 1.85 | 0 | 1.21 | [7 empty] | Annual | 20
NG-HVAC-Blr-HW-gt2500kBtuh-94p0Et-CndReset | DEER2020 | D20v0 | 2019-11-06 15:56 | Any | OfS | Old | CZ02 | cAVVG | Cap-kBTUh | 221 | 10000 | None | 2.04 | 0.00068 | 2.1 | 2.04 | 0.00068 | 1.89 | [7 empty] | Annual | 20
NG-HVAC-Blr-HW-gt2500kBtuh-94p0Et-CndReset | DEER2020 | D20v0 | 2019-11-06 15:56 | Any | OfS | Old | CZ02 | cPVVG | Cap-kBTUh | 221 | 10000 | None | 1.56 | 0.001 | 2.1 | 1.56 | 0.001 | 1.89 | [7 empty] | Annual | 20
NG-HVAC-Blr-HW-gt2500kBtuh-94p0Et-CndReset | DEER2020 | D20v0 | 2019-11-06 15:56 | Any | OfS | Old | CZ02 | cWVVG | Cap-kBTUh | 221 | 10000 | None | 1.83 | 0.00068 | 2.1 | 1.83 | 0.00068 | 1.89 | [7 empty] | Annual | 20
NG-HVAC-Blr-HW-gt2500kBtuh-94p0Et-CndReset | DEER2020 | D20v0 | 2019-11-06 15:56 | Any | Rt3 | Old | CZ02 | cAVVG | Cap-kBTUh | 1170 | 120000 | None | 0.999 | 0 | 1.03 | 0.999 | 0 | 0.955 | [7 empty] | Annual | 20
NG-HVAC-Blr-HW-gt2500kBtuh-94p0Et-CndReset | DEER2020 | D20v0 | 2019-11-06 15:56 | Any | Rt3 | Old | CZ02 | cPVVG | Cap-kBTUh | 1200 | 120000 | None | 0.405 | 0 | 1.01 | 0.405 | 0 | 0.936 | [7 empty] | Annual | 20
NG-HVAC-Blr-HW-gt2500kBtuh-94p0Et-CndReset | DEER2020 | D20v0 | 2019-11-06 15:56 | Any | Com | Rec | CZ02 | cAVVG | Cap-kBTUh | 2720 | 204000 | None | 0.6 | 0 | 1.25 | 0.6 | 0 | 1.25 | [7 empty] | Annual | 20
NG-HVAC-Blr-HW-gt2500kBtuh-94p0Et-CndReset | DEER2020 | D20v0 | 2019-11-06 15:56 | Any | Com | Rec | CZ02 | cPVVG | Cap-kBTUh | 2680 | 204000 | None | 0.5 | 0 | 1.15 | 0.5 | 0 | 1.15 | [7 empty] | Annual | 20
NG-HVAC-Blr-HW-gt2500kBtuh-94p0Et-CndReset | DEER2020 | D20v0 | 2019-11-06 15:56 | Any | Com | Rec | CZ02 | cWVVG | Cap-kBTUh | 2720 | 204000 | None | 0.5 | 0 | 1.25 | 0.5 | 0 | 1.25 | [7 empty] | Annual | 20
NG-HVAC-Blr-HW-gt2500kBtuh-94p0Et-CndReset | DEER2020 | D20v0 | 2019-11-06 15:56 | Any | ECC | Rec | CZ02 | cAVVG | Cap-kBTUh | 5590 | 300000 | None | 0.601 | 0 | 1.1 | 0.601 | 0 | 1.1 | [7 empty] | Annual | 20
NG-HVAC-Blr-HW-gt2500kBtuh-94p0Et-CndReset | DEER2020 | D20v0 | 2019-11-06 15:56 | Any | ECC | Rec | CZ02 | cPVVG | Cap-kBTUh | 5550 | 300000 | None | 0.555 | 0 | 1.19 | 0.555 | 0 | 1.19 | [7 empty] | Annual | 20
NG-HVAC-Blr-HW-gt2500kBtuh-94p0Et-CndReset | DEER2020 | D20v0 | 2019-11-06 15:56 | Any | ECC | Rec | CZ02 | cWVVG | Cap-kBTUh | 5590 | 300000 | None | 0.496 | 0 | 1.1 | 0.496 | 0 | 1.1 | [7 empty] | Annual | 20
NG-HVAC-Blr-HW-gt2500kBtuh-94p0Et-CndReset | DEER2020 | D20v0 | 2019-11-06 15:56 | Any | ESe | Rec | CZ02 | cAVVG | Cap-kBTUh | 3380 | 150000 | None | 0.244 | 0 | 0.99 | 0.244 | 0 | 0.99 | [7 empty] | Annual | 20
NG-HVAC-Blr-HW-gt2500kBtuh-94p0Et-CndReset | DEER2020 | D20v0 | 2019-11-06 15:56 | Any | ESe | Rec | CZ02 | cPVVG | Cap-kBTUh | 3290 | 150000 | None | 0.256 | 0 | 1.08 | 0.256 | 0 | 1.08 | [7 empty] | Annual | 20
NG-HVAC-Blr-HW-gt2500kBtuh-94p0Et-CndReset | DEER2020 | D20v0 | 2019-11-06 15:56 | Any | ESe | Rec | CZ02 | cWVVG | Cap-kBTUh | 3380 | 150000 | None | 0.234 | 0 | 0.99 | 0.234 | 0 | 0.99 | [7 empty] | Annual | 20
NG-HVAC-Blr-HW-gt2500kBtuh-94p0Et-CndReset | DEER2020 | D20v0 | 2019-11-06 15:56 | Any | EUn | Rec | CZ02 | cAVVG | Cap-kBTUh | 17000 | 930000 | None | 0.966 | 0.00075 | 1.23 | 0.966 | 0.00075 | 1.23 | [7 empty] | Annual | 20
NG-HVAC-Blr-HW-gt2500kBtuh-94p0Et-CndReset | DEER2020 | D20v0 | 2019-11-06 15:56 | Any | EUn | Rec | CZ02 | cPVVG | Cap-kBTUh | 16900 | 930000 | None | 0.259 | 0 | 0.761 | 0.259 | 0 | 0.761 | [7 empty] | Annual | 20
NG-HVAC-Blr-HW-gt2500kBtuh-94p0Et-CndReset | DEER2020 | D20v0 | 2019-11-06 15:56 | Any | EUn | Rec | CZ02 | cWVVG | Cap-kBTUh | 17000 | 930000 | None | 0.664 | 0 | 1.23 | 0.664 | 0 | 1.23 | [7 empty] | Annual | 20
NG-HVAC-Blr-HW-gt2500kBtuh-94p0Et-CndReset | DEER2020 | D20v0 | 2019-11-06 15:56 | Any | Hsp | Rec | CZ02 | cAVVG | Cap-kBTUh | 2460 | 236000 | None | 0.22 | 0.00075 | 2.39 | 0.22 | 0.00075 | 2.39 | [7 empty] | Annual | 20
NG-HVAC-Blr-HW-gt2500kBtuh-94p0Et-CndReset | DEER2020 | D20v0 | 2019-11-06 15:56 | Any | Hsp | Rec | CZ02 | cPVVG | Cap-kBTUh | 2480 | 236000 | None | 0.292 | 0.001 | 2.45 | 0.292 | 0.001 | 2.45 | [7 empty] | Annual | 20
NG-HVAC-Blr-HW-gt2500kBtuh-94p0Et-CndReset | DEER2020 | D20v0 | 2019-11-06 15:56 | Any | Hsp | Rec | CZ02 | cWVVG | Cap-kBTUh | 2460 | 236000 | None | 0.0771 | 0 | 2.39 | 0.0771 | 0 | 2.39 | [7 empty] | Annual | 20
NG-HVAC-Blr-HW-gt2500kBtuh-94p0Et-CndReset | DEER2020 | D20v0 | 2019-11-06 15:56 | Any | Htl | Rec | CZ02 | cAVVG | Cap-kBTUh | 1120 | 140000 | None | 1.73 | 0.001 | 2.43 | 1.73 | 0.001 | 2.43 | [7 empty] | Annual | 20
NG-HVAC-Blr-HW-gt2500kBtuh-94p0Et-CndReset | DEER2020 | D20v0 | 2019-11-06 15:56 | Any | Htl | Rec | CZ02 | cPVVG | Cap-kBTUh | 1260 | 140000 | None | 0.494 | 0 | 1.76 | 0.494 | 0 | 1.76 | [7 empty] | Annual | 20
NG-HVAC-Blr-HW-gt2500kBtuh-94p0Et-CndReset | DEER2020 | D20v0 | 2019-11-06 15:56 | Any | Htl | Rec | CZ02 | cWVVG | Cap-kBTUh | 1120 | 140000 | None | 1.36 | 0 | 2.43 | 1.36 | 0 | 2.43 | [7 empty] | Annual | 20
NG-HVAC-Blr-HW-gt2500kBtuh-94p0Et-CndReset | DEER2020 | D20v0 | 2019-11-06 15:56 | Any | MBT | Rec | CZ02 | cAVVG | Cap-kBTUh | 1460 | 200000 | None | 0.0453 | 0 | 1.17 | 0.0453 | 0 | 1.17 | [7 empty] | Annual | 20
NG-HVAC-Blr-HW-gt2500kBtuh-94p0Et-CndReset | DEER2020 | D20v0 | 2019-11-06 15:56 | Any | MBT | Rec | CZ02 | cPVVG | Cap-kBTUh | 1470 | 200000 | None | -0.0265 | 0 | 0.944 | -0.0265 | 0 | 0.944 | [7 empty] | Annual | 20
NG-HVAC-Blr-HW-gt2500kBtuh-94p0Et-CndReset | DEER2020 | D20v0 | 2019-11-06 15:56 | Any | MBT | Rec | CZ02 | cWVVG | Cap-kBTUh | 1460 | 200000 | None | 0.014 | 0 | 1.17 | 0.014 | 0 | 1.17 | [7 empty] | Annual | 20
NG-HVAC-Blr-HW-gt2500kBtuh-94p0Et-CndReset | DEER2020 | D20v0 | 2019-11-06 15:56 | Any | Nrs | Rec | CZ02 | cAVVG | Cap-kBTUh | 887 | 60700 | None | 0.145 | 0 | 2.6 | 0.145 | 0 | 2.6 | [7 empty] | Annual | 20
NG-HVAC-Blr-HW-gt2500kBtuh-94p0Et-CndReset | DEER2020 | D20v0 | 2019-11-06 15:56 | Any | Nrs | Rec | CZ02 | cPVVG | Cap-kBTUh | 414 | 60700 | None | 1.16 | 0 | 2.66 | 1.16 | 0 | 2.66 | [7 empty] | Annual | 20
NG-HVAC-Blr-HW-gt2500kBtuh-94p0Et-CndReset | DEER2020 | D20v0 | 2019-11-06 15:56 | Any | Nrs | Rec | CZ02 | cWVVG | Cap-kBTUh | 887 | 60700 | None | 0.114 | 0 | 2.6 | 0.114 | 0 | 2.6 | [7 empty] | Annual | 20
NG-HVAC-Blr-HW-gt2500kBtuh-94p0Et-CndReset | DEER2020 | D20v0 | 2019-11-06 15:56 | Any | OfL | Rec | CZ02 | cAVVG | Cap-kBTUh | 1760 | 175000 | None | 0.75 | 0 | 0.598 | 0.75 | 0 | 0.598 | [7 empty] | Annual | 20
NG-HVAC-Blr-HW-gt2500kBtuh-94p0Et-CndReset | DEER2020 | D20v0 | 2019-11-06 15:56 | Any | OfL | Rec | CZ02 | cPVVG | Cap-kBTUh | 1740 | 175000 | None | 0.533 | 0 | 0.584 | 0.533 | 0 | 0.584 | [7 empty] | Annual | 20
NG-HVAC-Blr-HW-gt2500kBtuh-94p0Et-CndReset | DEER2020 | D20v0 | 2019-11-06 15:56 | Any | OfL | Rec | CZ02 | cWVVG | Cap-kBTUh | 1760 | 175000 | None | 0.702 | 0 | 0.598 | 0.702 | 0 | 0.598 | [7 empty] | Annual | 20
NG-HVAC-Blr-HW-gt2500kBtuh-94p0Et-CndReset | DEER2020 | D20v0 | 2019-11-06 15:56 | Any | OfS | Rec | CZ02 | cAVVG | Cap-kBTUh | 163 | 10000 | None | 0.917 | 0 | 0.978 | 0.917 | 0 | 0.978 | [7 empty] | Annual | 20
NG-HVAC-Blr-HW-gt2500kBtuh-94p0Et-CndReset | DEER2020 | D20v0 | 2019-11-06 15:56 | Any | OfS | Rec | CZ02 | cPVVG | Cap-kBTUh | 162 | 10000 | None | 0.716 | 0 | 0.973 | 0.716 | 0 | 0.973 | [7 empty] | Annual | 20
NG-HVAC-Blr-HW-gt2500kBtuh-94p0Et-CndReset | DEER2020 | D20v0 | 2019-11-06 15:56 | Any | OfS | Rec | CZ02 | cWVVG | Cap-kBTUh | 163 | 10000 | None | 0.898 | 0 | 0.978 | 0.898 | 0 | 0.978 | [7 empty] | Annual | 20
NG-HVAC-Blr-HW-gt2500kBtuh-94p0Et-CndReset | DEER2020 | D20v0 | 2019-11-06 15:56 | Any | Rt3 | Rec | CZ02 | cAVVG | Cap-kBTUh | 1320 | 120000 | None | 0.66 | 0.00025 | 0.759 | 0.66 | 0.00025 | 0.759 | [7 empty] | Annual | 20
NG-HVAC-Blr-HW-gt2500kBtuh-94p0Et-CndReset | DEER2020 | D20v0 | 2019-11-06 15:56 | Any | Rt3 | Rec | CZ02 | cPVVG | Cap-kBTUh | 1330 | 120000 | None | 0.244 | 0 | 0.673 | 0.244 | 0 | 0.673 | [7 empty] | Annual | 20
NG-HVAC-Blr-HW-gt2500kBtuh-94p0Et-CndReset | DEER2020 | D20v0 | 2019-11-06 15:56 | Any | Rt3 | Rec | CZ02 | cWVVG | Cap-kBTUh | 1320 | 120000 | None | 0.557 | 0 | 0.759 | 0.557 | 0 | 0.759 | [7 empty] | Annual | 20
NG-HVAC-Blr-HW-gt2500kBtuh-94p0Et-CndReset | DEER2020 | D20v0 | 2019-11-06 15:57 | Any | Com | Ex | CZ02 | cAVVG | Cap-kBTUh | 2930 | 210000 | None | 1.6 | 0 | 1.75 | 1.6 | 0 | 1.59 | [7 empty] | Annual | 20
NG-HVAC-Blr-HW-gt2500kBtuh-94p0Et-CndReset | DEER2020 | D20v0 | 2019-11-06 15:57 | Any | Com | Ex | CZ02 | cPVVG | Cap-kBTUh | 2900 | 210000 | None | 1.7 | 0 | 1.75 | 1.7 | 0 | 1.58 | [7 empty] | Annual | 20
NG-HVAC-Blr-HW-gt2500kBtuh-94p0Et-CndReset | DEER2020 | D20v0 | 2019-11-06 15:57 | Any | Com | Ex | CZ02 | cWVVG | Cap-kBTUh | 2930 | 210000 | None | 1.4 | 0 | 1.75 | 1.4 | 0 | 1.59 | [7 empty] | Annual | 20
NG-HVAC-Blr-HW-gt2500kBtuh-94p0Et-CndReset | DEER2020 | D20v0 | 2019-11-06 15:57 | Any | ECC | Ex | CZ02 | cAVVG | Cap-kBTUh | 5800 | 300000 | None | 0.972 | 0.00048 | 1.37 | 0.972 | 0.00048 | 1.24 | [7 empty] | Annual | 20
NG-HVAC-Blr-HW-gt2500kBtuh-94p0Et-CndReset | DEER2020 | D20v0 | 2019-11-06 15:57 | Any | ECC | Ex | CZ02 | cPVVG | Cap-kBTUh | 5770 | 300000 | None | 0.861 | 0.00048 | 1.5 | 0.861 | 0.00048 | 1.36 | [7 empty] | Annual | 20
NG-HVAC-Blr-HW-gt2500kBtuh-94p0Et-CndReset | DEER2020 | D20v0 | 2019-11-06 15:57 | Any | ECC | Ex | CZ02 | cWVVG | Cap-kBTUh | 5800 | 300000 | None | 0.753 | 0 | 1.37 | 0.753 | 0 | 1.24 | [7 empty] | Annual | 20
NG-HVAC-Blr-HW-gt2500kBtuh-94p0Et-CndReset | DEER2020 | D20v0 | 2019-11-06 15:57 | Any | ESe | Ex | CZ02 | cAVVG | Cap-kBTUh | 3510 | 150000 | None | 0.608 | 0 | 1.29 | 0.608 | 0 | 1.15 | [7 empty] | Annual | 20
NG-HVAC-Blr-HW-gt2500kBtuh-94p0Et-CndReset | DEER2020 | D20v0 | 2019-11-06 15:57 | Any | ESe | Ex | CZ02 | cPVVG | Cap-kBTUh | 3480 | 150000 | None | 0.529 | 0 | 1.36 | 0.529 | 0 | 1.23 | [7 empty] | Annual | 20
NG-HVAC-Blr-HW-gt2500kBtuh-94p0Et-CndReset | DEER2020 | D20v0 | 2019-11-06 15:57 | Any | ESe | Ex | CZ02 | cWVVG | Cap-kBTUh | 3510 | 150000 | None | 0.513 | 0 | 1.29 | 0.513 | 0 | 1.15 | [7 empty] | Annual | 20
NG-HVAC-Blr-HW-gt2500kBtuh-94p0Et-CndReset | DEER2020 | D20v0 | 2019-11-06 15:57 | Any | EUn | Ex | CZ02 | cAVVG | Cap-kBTUh | 18300 | 930000 | None | 1.36 | 0.00081 | 1.49 | 1.36 | 0.00081 | 1.34 | [7 empty] | Annual | 20
NG-HVAC-Blr-HW-gt2500kBtuh-94p0Et-CndReset | DEER2020 | D20v0 | 2019-11-06 15:57 | Any | EUn | Ex | CZ02 | cPVVG | Cap-kBTUh | 18200 | 930000 | None | 1.07 | 0 | 1.11 | 1.07 | 0 | 0.954 | [7 empty] | Annual | 20
NG-HVAC-Blr-HW-gt2500kBtuh-94p0Et-CndReset | DEER2020 | D20v0 | 2019-11-06 15:57 | Any | EUn | Ex | CZ02 | cWVVG | Cap-kBTUh | 18300 | 930000 | None | 0.914 | 0.00062 | 1.49 | 0.914 | 0.00062 | 1.34 | [7 empty] | Annual | 20
NG-HVAC-Blr-HW-gt2500kBtuh-94p0Et-CndReset | DEER2020 | D20v0 | 2019-11-06 15:57 | Any | Hsp | Ex | CZ02 | cAVVG | Cap-kBTUh | 2470 | 236000 | None | 0.524 | 0.00042 | 2.74 | 0.524 | 0.00042 | 2.41 | [7 empty] | Annual | 20
NG-HVAC-Blr-HW-gt2500kBtuh-94p0Et-CndReset | DEER2020 | D20v0 | 2019-11-06 15:57 | Any | Hsp | Ex | CZ02 | cPVVG | Cap-kBTUh | 2500 | 236000 | None | 0.634 | 0.001 | 2.84 | 0.634 | 0.001 | 2.5 | [7 empty] | Annual | 20
NG-HVAC-Blr-HW-gt2500kBtuh-94p0Et-CndReset | DEER2020 | D20v0 | 2019-11-06 15:57 | Any | Hsp | Ex | CZ02 | cWVVG | Cap-kBTUh | 2470 | 236000 | None | 0.246 | 0.00074 | 2.74 | 0.246 | 0.00074 | 2.41 | [7 empty] | Annual | 20
NG-HVAC-Blr-HW-gt2500kBtuh-94p0Et-CndReset | DEER2020 | D20v0 | 2019-11-06 15:57 | Any | Htl | Ex | CZ02 | cAVVG | Cap-kBTUh | 1250 | 140000 | None | 5.96 | 0.00232 | 4.19 | 5.96 | 0.00232 | 3.84 | [7 empty] | Annual | 20
NG-HVAC-Blr-HW-gt2500kBtuh-94p0Et-CndReset | DEER2020 | D20v0 | 2019-11-06 15:57 | Any | Htl | Ex | CZ02 | cPVVG | Cap-kBTUh | 1400 | 140000 | None | 3.66 | 0.00088 | 3.01 | 3.66 | 0.00088 | 2.7 | [7 empty] | Annual | 20
NG-HVAC-Blr-HW-gt2500kBtuh-94p0Et-CndReset | DEER2020 | D20v0 | 2019-11-06 15:57 | Any | Htl | Ex | CZ02 | cWVVG | Cap-kBTUh | 1250 | 140000 | None | 4.59 | 0.00088 | 4.19 | 4.59 | 0.00088 | 3.84 | [7 empty] | Annual | 20
NG-HVAC-Blr-HW-gt2500kBtuh-94p0Et-CndReset | DEER2020 | D20v0 | 2019-11-06 15:57 | Any | MBT | Ex | CZ02 | cAVVG | Cap-kBTUh | 1950 | 200000 | None | 0.496 | 0 | 1.79 | 0.496 | 0 | 1.64 | [7 empty] | Annual | 20
NG-HVAC-Blr-HW-gt2500kBtuh-94p0Et-CndReset | DEER2020 | D20v0 | 2019-11-06 15:57 | Any | MBT | Ex | CZ02 | cPVVG | Cap-kBTUh | 1950 | 200000 | None | 0.261 | 0 | 1.64 | 0.261 | 0 | 1.48 | [7 empty] | Annual | 20
NG-HVAC-Blr-HW-gt2500kBtuh-94p0Et-CndReset | DEER2020 | D20v0 | 2019-11-06 15:57 | Any | MBT | Ex | CZ02 | cWVVG | Cap-kBTUh | 1950 | 200000 | None | 0.349 | 0 | 1.79 | 0.349 | 0 | 1.64 | [7 empty] | Annual | 20
NG-HVAC-Blr-HW-gt2500kBtuh-94p0Et-CndReset | DEER2020 | D20v0 | 2019-11-06 15:57 | Any | Nrs | Ex | CZ02 | cAVVG | Cap-kBTUh | 943 | 60700 | None | 2.8 | 0.0017 | 3.9 | 2.8 | 0.0017 | 3.49 | [7 empty] | Annual | 20
NG-HVAC-Blr-HW-gt2500kBtuh-94p0Et-CndReset | DEER2020 | D20v0 | 2019-11-06 15:57 | Any | Nrs | Ex | CZ02 | cPVVG | Cap-kBTUh | 461 | 60700 | None | 7.73 | 0.00212 | 5.1 | 7.73 | 0.00212 | 4.62 | [7 empty] | Annual | 20
NG-HVAC-Blr-HW-gt2500kBtuh-94p0Et-CndReset | DEER2020 | D20v0 | 2019-11-06 15:57 | Any | Nrs | Ex | CZ02 | cWVVG | Cap-kBTUh | 943 | 60700 | None | 2.54 | 0.00085 | 3.9 | 2.54 | 0.00085 | 3.49 | [7 empty] | Annual | 20
NG-HVAC-Blr-HW-gt2500kBtuh-94p0Et-CndReset | DEER2020 | D20v0 | 2019-11-06 15:57 | Any | OfL | Ex | CZ02 | cAVVG | Cap-kBTUh | 1570 | 175000 | None | 1.72 | 0 | 0.994 | 1.72 | 0 | 0.93 | [7 empty] | Annual | 20
NG-HVAC-Blr-HW-gt2500kBtuh-94p0Et-CndReset | DEER2020 | D20v0 | 2019-11-06 15:57 | Any | OfL | Ex | CZ02 | cPVVG | Cap-kBTUh | 1540 | 175000 | None | 1.38 | 0 | 0.986 | 1.38 | 0 | 0.922 | [7 empty] | Annual | 20
NG-HVAC-Blr-HW-gt2500kBtuh-94p0Et-CndReset | DEER2020 | D20v0 | 2019-11-06 15:57 | Any | OfL | Ex | CZ02 | cWVVG | Cap-kBTUh | 1570 | 175000 | None | 1.53 | 0 | 0.994 | 1.53 | 0 | 0.93 | [7 empty] | Annual | 20
NG-HVAC-Blr-HW-gt2500kBtuh-94p0Et-CndReset | DEER2020 | D20v0 | 2019-11-06 15:57 | Any | OfS | Ex | CZ02 | cAVVG | Cap-kBTUh | 179 | 10000 | None | 1.49 | 0.00082 | 1.3 | 1.49 | 0.00082 | 1.18 | [7 empty] | Annual | 20
NG-HVAC-Blr-HW-gt2500kBtuh-94p0Et-CndReset | DEER2020 | D20v0 | 2019-11-06 15:57 | Any | OfS | Ex | CZ02 | cPVVG | Cap-kBTUh | 179 | 10000 | None | 1.04 | 0.00035 | 1.29 | 1.04 | 0.00035 | 1.17 | [7 empty] | Annual | 20
NG-HVAC-Blr-HW-gt2500kBtuh-94p0Et-CndReset | DEER2020 | D20v0 | 2019-11-06 15:57 | Any | OfS | Ex | CZ02 | cWVVG | Cap-kBTUh | 179 | 10000 | None | 1.4 | 0.00082 | 1.3 | 1.4 | 0.00082 | 1.18 | [7 empty] | Annual | 20
NG-HVAC-Blr-HW-gt2500kBtuh-94p0Et-CndReset | DEER2020 | D20v0 | 2019-11-06 15:57 | Any | Rt3 | Ex | CZ02 | cAVVG | Cap-kBTUh | 1240 | 120000 | None | 0.915 | 0 | 0.851 | 0.915 | 0 | 0.784 | [7 empty] | Annual | 20
NG-HVAC-Blr-HW-gt2500kBtuh-94p0Et-CndReset | DEER2020 | D20v0 | 2019-11-06 15:57 | Any | Rt3 | Ex | CZ02 | cPVVG | Cap-kBTUh | 1270 | 120000 | None | 0.48 | 0 | 0.813 | 0.48 | 0 | 0.747 | [7 empty] | Annual | 20
NG-HVAC-Blr-HW-gt2500kBtuh-94p0Et-CndReset | DEER2020 | D20v0 | 2019-11-06 15:57 | Any | Rt3 | Ex | CZ02 | cWVVG | Cap-kBTUh | 1240 | 120000 | None | 0.72 | 0 | 0.851 | 0.72 | 0 | 0.784 | [7 empty] | Annual | 20
NG-HVAC-Blr-HW-gt2500kBtuh-94p0Et-CndReset | DEER2020 | D20v0 | 2019-11-06 15:57 | Any | Com | Old | CZ03 | cWVVG | Cap-kBTUh | 2950 | 201000 | None | 2 | 0 | 2.02 | 2 | 0 | 1.86 | [7 empty] | Annual | 20
NG-HVAC-Blr-HW-gt2500kBtuh-94p0Et-CndReset | DEER2020 | D20v0 | 2019-11-06 15:57 | Any | EUn | Old | CZ03 | cAVVG | Cap-kBTUh | 19300 | 930000 | None | 1.5 | 0.001 | 1.71 | 1.5 | 0.001 | 1.54 | [7 empty] | Annual | 20
NG-HVAC-Blr-HW-gt2500kBtuh-94p0Et-CndReset | DEER2020 | D20v0 | 2019-11-06 15:57 | Any | EUn | Old | CZ03 | cPVVG | Cap-kBTUh | 19200 | 930000 | None | 2.1 | 0.001 | 1.4 | 2.1 | 0.001 | 1.22 | [7 empty] | Annual | 20
NG-HVAC-Blr-HW-gt2500kBtuh-94p0Et-CndReset | DEER2020 | D20v0 | 2019-11-06 15:57 | Any | EUn | Old | CZ03 | cWVVG | Cap-kBTUh | 19300 | 930000 | None | 1.4 | 0.001 | 1.71 | 1.4 | 0.001 | 1.54 | [7 empty] | Annual | 20
NG-HVAC-Blr-HW-gt2500kBtuh-94p0Et-CndReset | DEER2020 | D20v0 | 2019-11-06 15:57 | Any | Hsp | Old | CZ03 | cWVVG | Cap-kBTUh | 2020 | 236000 | None | 0.326 | 0.00038 | 2.61 | 0.326 | 0.00038 | 2.27 | [7 empty] | Annual | 20
NG-HVAC-Blr-HW-gt2500kBtuh-94p0Et-CndReset | DEER2020 | D20v0 | 2019-11-06 15:57 | Any | MBT | Old | CZ03 | cWVVG | Cap-kBTUh | 1910 | 200000 | None | 1.14 | 0.00039 | 2.56 | 1.14 | 0.00039 | 2.38 | [7 empty] | Annual | 20
NG-HVAC-Blr-HW-gt2500kBtuh-94p0Et-CndReset | DEER2020 | D20v0 | 2019-11-06 15:57 | Any | Nrs | Old | CZ03 | cAVVG | Cap-kBTUh | 929 | 60700 | None | 5.12 | 0.003 | 5.22 | 5.12 | 0.003 | 4.73 | [7 empty] | Annual | 20
NG-HVAC-Blr-HW-gt2500kBtuh-94p0Et-CndReset | DEER2020 | D20v0 | 2019-11-06 15:57 | Any | Nrs | Old | CZ03 | cPVVG | Cap-kBTUh | 554 | 60700 | None | 11.2 | 0.003 | 6.59 | 11.2 | 0.003 | 6.13 | [7 empty] | Annual | 20
NG-HVAC-Blr-HW-gt2500kBtuh-94p0Et-CndReset | DEER2020 | D20v0 | 2019-11-06 15:57 | Any | Nrs | Old | CZ03 | cWVVG | Cap-kBTUh | 929 | 60700 | None | 5.27 | 0.003 | 5.22 | 5.27 | 0.003 | 4.73 | [7 empty] | Annual | 20
NG-HVAC-Blr-HW-gt2500kBtuh-94p0Et-CndReset | DEER2020 | D20v0 | 2019-11-06 15:57 | Any | Rt3 | Old | CZ03 | cAVVG | Cap-kBTUh | 1020 | 120000 | None | 1.24 | 0 | 1.04 | 1.24 | 0 | 0.978 | [7 empty] | Annual | 20
NG-HVAC-Blr-HW-gt2500kBtuh-94p0Et-CndReset | DEER2020 | D20v0 | 2019-11-06 15:57 | Any | Rt3 | Old | CZ03 | cPVVG | Cap-kBTUh | 1010 | 120000 | None | 0.78 | 0 | 1.04 | 0.78 | 0 | 0.978 | [7 empty] | Annual | 20
NG-HVAC-Blr-HW-gt2500kBtuh-94p0Et-CndReset | DEER2020 | D20v0 | 2019-11-06 15:57 | Any | Rt3 | Old | CZ03 | cWVVG | Cap-kBTUh | 1020 | 120000 | None | 1.27 | 0 | 1.04 | 1.27 | 0 | 0.978 | [7 empty] | Annual | 20
NG-HVAC-Blr-HW-gt2500kBtuh-94p0Et-CndReset | DEER2020 | D20v0 | 2019-11-06 15:57 | Any | Com | New | CZ03 | cAVVG | Cap-kBTUh | 2200 | 191000 | None | 0.5 | 0 | 1.13 | 0.5 | 0 | 1.13 | [7 empty] | Annual | 20
NG-HVAC-Blr-HW-gt2500kBtuh-94p0Et-CndReset | DEER2020 | D20v0 | 2019-11-06 15:57 | Any | Com | New | CZ03 | cPVVG | Cap-kBTUh | 2190 | 191000 | None | 0.4 | 0 | 1.03 | 0.4 | 0 | 1.03 | [7 empty] | Annual | 20
NG-HVAC-Blr-HW-gt2500kBtuh-94p0Et-CndReset | DEER2020 | D20v0 | 2019-11-06 15:57 | Any | Com | New | CZ03 | cWVVG | Cap-kBTUh | 2200 | 191000 | None | 0.5 | 0 | 1.13 | 0.5 | 0 | 1.13 | [7 empty] | Annual | 20
NG-HVAC-Blr-HW-gt2500kBtuh-94p0Et-CndReset | DEER2020 | D20v0 | 2019-11-06 15:57 | Any | Com | Old | CZ03 | cAVVG | Cap-kBTUh | 2950 | 201000 | None | 2.1 | 0.001 | 2.02 | 2.1 | 0.001 | 1.86 | [7 empty] | Annual | 20
NG-HVAC-Blr-HW-gt2500kBtuh-94p0Et-CndReset | DEER2020 | D20v0 | 2019-11-06 15:57 | Any | Com | Old | CZ03 | cPVVG | Cap-kBTUh | 2930 | 201000 | None | 1.8 | 0 | 1.96 | 1.8 | 0 | 1.8 | [7 empty] | Annual | 20
NG-HVAC-Blr-HW-gt2500kBtuh-94p0Et-CndReset | DEER2020 | D20v0 | 2019-11-06 15:57 | Any | ECC | Old | CZ03 | cAVVG | Cap-kBTUh | 5840 | 300000 | None | 1.08 | 0.00056 | 1.49 | 1.08 | 0.00056 | 1.35 | [7 empty] | Annual | 20
NG-HVAC-Blr-HW-gt2500kBtuh-94p0Et-CndReset | DEER2020 | D20v0 | 2019-11-06 15:57 | Any | ECC | Old | CZ03 | cPVVG | Cap-kBTUh | 5840 | 300000 | None | 0.852 | 0 | 1.63 | 0.852 | 0 | 1.48 | [7 empty] | Annual | 20
NG-HVAC-Blr-HW-gt2500kBtuh-94p0Et-CndReset | DEER2020 | D20v0 | 2019-11-06 15:57 | Any | ECC | Old | CZ03 | cWVVG | Cap-kBTUh | 5840 | 300000 | None | 1.06 | 0 | 1.49 | 1.06 | 0 | 1.35 | [7 empty] | Annual | 20
NG-HVAC-Blr-HW-gt2500kBtuh-94p0Et-CndReset | DEER2020 | D20v0 | 2019-11-06 15:57 | Any | ESe | Old | CZ03 | cAVVG | Cap-kBTUh | 3500 | 150000 | None | 0.664 | 0 | 1.45 | 0.664 | 0 | 1.32 | [7 empty] | Annual | 20
NG-HVAC-Blr-HW-gt2500kBtuh-94p0Et-CndReset | DEER2020 | D20v0 | 2019-11-06 15:57 | Any | ESe | Old | CZ03 | cPVVG | Cap-kBTUh | 3470 | 150000 | None | 0.528 | 0 | 1.45 | 0.528 | 0 | 1.32 | [7 empty] | Annual | 20
NG-HVAC-Blr-HW-gt2500kBtuh-94p0Et-CndReset | DEER2020 | D20v0 | 2019-11-06 15:57 | Any | ESe | Old | CZ03 | cWVVG | Cap-kBTUh | 3500 | 150000 | None | 0.647 | 0 | 1.45 | 0.647 | 0 | 1.32 | [7 empty] | Annual | 20
NG-HVAC-Blr-HW-gt2500kBtuh-94p0Et-CndReset | DEER2020 | D20v0 | 2019-11-06 15:57 | Any | Hsp | Old | CZ03 | cAVVG | Cap-kBTUh | 2020 | 236000 | None | 0.441 | 0.00038 | 2.61 | 0.441 | 0.00038 | 2.27 | [7 empty] | Annual | 20
NG-HVAC-Blr-HW-gt2500kBtuh-94p0Et-CndReset | DEER2020 | D20v0 | 2019-11-06 15:57 | Any | Hsp | Old | CZ03 | cPVVG | Cap-kBTUh | 2080 | 236000 | None | 0.432 | 0.001 | 2.82 | 0.432 | 0.001 | 2.46 | [7 empty] | Annual | 20
NG-HVAC-Blr-HW-gt2500kBtuh-94p0Et-CndReset | DEER2020 | D20v0 | 2019-11-06 15:57 | Any | Htl | Old | CZ03 | cAVVG | Cap-kBTUh | 1630 | 140000 | None | 9.93 | 0.004 | 6.14 | 9.93 | 0.004 | 5.7 | [7 empty] | Annual | 20
NG-HVAC-Blr-HW-gt2500kBtuh-94p0Et-CndReset | DEER2020 | D20v0 | 2019-11-06 15:57 | Any | Htl | Old | CZ03 | cPVVG | Cap-kBTUh | 1770 | 140000 | None | 6.79 | 0.002 | 4.25 | 6.79 | 0.002 | 3.9 | [7 empty] | Annual | 20
NG-HVAC-Blr-HW-gt2500kBtuh-94p0Et-CndReset | DEER2020 | D20v0 | 2019-11-06 15:57 | Any | Htl | Old | CZ03 | cWVVG | Cap-kBTUh | 1630 | 140000 | None | 9.04 | 0.002 | 6.14 | 9.04 | 0.002 | 5.7 | [7 empty] | Annual | 20
NG-HVAC-Blr-HW-gt2500kBtuh-94p0Et-CndReset | DEER2020 | D20v0 | 2019-11-06 15:57 | Any | MBT | Old | CZ03 | cAVVG | Cap-kBTUh | 1910 | 200000 | None | 1.15 | 0.001 | 2.56 | 1.15 | 0.001 | 2.38 | [7 empty] | Annual | 20
NG-HVAC-Blr-HW-gt2500kBtuh-94p0Et-CndReset | DEER2020 | D20v0 | 2019-11-06 15:57 | Any | MBT | Old | CZ03 | cPVVG | Cap-kBTUh | 1910 | 200000 | None | 0.701 | 0 | 2.49 | 0.701 | 0 | 2.31 | [7 empty] | Annual | 20
NG-HVAC-Blr-HW-gt2500kBtuh-94p0Et-CndReset | DEER2020 | D20v0 | 2019-11-06 15:57 | Any | OfL | Old | CZ03 | cAVVG | Cap-kBTUh | 2190 | 175000 | None | 1.75 | 0 | 1.33 | 1.75 | 0 | 1.24 | [7 empty] | Annual | 20
NG-HVAC-Blr-HW-gt2500kBtuh-94p0Et-CndReset | DEER2020 | D20v0 | 2019-11-06 15:57 | Any | OfL | Old | CZ03 | cPVVG | Cap-kBTUh | 2170 | 175000 | None | 1.22 | 0 | 1.34 | 1.22 | 0 | 1.24 | [7 empty] | Annual | 20
NG-HVAC-Blr-HW-gt2500kBtuh-94p0Et-CndReset | DEER2020 | D20v0 | 2019-11-06 15:57 | Any | OfL | Old | CZ03 | cWVVG | Cap-kBTUh | 2190 | 175000 | None | 1.74 | 0 | 1.33 | 1.74 | 0 | 1.24 | [7 empty] | Annual | 20
NG-HVAC-Blr-HW-gt2500kBtuh-94p0Et-CndReset | DEER2020 | D20v0 | 2019-11-06 15:57 | Any | OfS | Old | CZ03 | cAVVG | Cap-kBTUh | 199 | 10000 | None | 1.56 | 0.001 | 2.02 | 1.56 | 0.001 | 1.83 | [7 empty] | Annual | 20
NG-HVAC-Blr-HW-gt2500kBtuh-94p0Et-CndReset | DEER2020 | D20v0 | 2019-11-06 15:57 | Any | OfS | Old | CZ03 | cPVVG | Cap-kBTUh | 200 | 10000 | None | 1.06 | 0.001 | 2 | 1.06 | 0.001 | 1.8 | [7 empty] | Annual | 20
NG-HVAC-Blr-HW-gt2500kBtuh-94p0Et-CndReset | DEER2020 | D20v0 | 2019-11-06 15:57 | Any | OfS | Old | CZ03 | cWVVG | Cap-kBTUh | 199 | 10000 | None | 1.55 | 0.001 | 2.02 | 1.55 | 0.001 | 1.83 | [7 empty] | Annual | 20
NG-HVAC-Blr-HW-gt2500kBtuh-94p0Et-CndReset | DEER2020 | D20v0 | 2019-11-06 15:57 | Any | Com | Rec | CZ03 | cAVVG | Cap-kBTUh | 2150 | 191000 | None | 0.5 | 0 | 0.93 | 0.5 | 0 | 0.93 | [7 empty] | Annual | 20
NG-HVAC-Blr-HW-gt2500kBtuh-94p0Et-CndReset | DEER2020 | D20v0 | 2019-11-06 15:57 | Any | Com | Rec | CZ03 | cPVVG | Cap-kBTUh | 2140 | 191000 | None | 0.4 | 0 | 0.88 | 0.4 | 0 | 0.88 | [7 empty] | Annual | 20
NG-HVAC-Blr-HW-gt2500kBtuh-94p0Et-CndReset | DEER2020 | D20v0 | 2019-11-06 15:57 | Any | Com | Rec | CZ03 | cWVVG | Cap-kBTUh | 2150 | 191000 | None | 0.5 | 0 | 0.93 | 0.5 | 0 | 0.93 | [7 empty] | Annual | 20
NG-HVAC-Blr-HW-gt2500kBtuh-94p0Et-CndReset | DEER2020 | D20v0 | 2019-11-06 15:57 | Any | ECC | Rec | CZ03 | cAVVG | Cap-kBTUh | 5260 | 300000 | None | 0.292 | 0 | 1.03 | 0.292 | 0 | 1.03 | [7 empty] | Annual | 20
NG-HVAC-Blr-HW-gt2500kBtuh-94p0Et-CndReset | DEER2020 | D20v0 | 2019-11-06 15:57 | Any | ECC | Rec | CZ03 | cPVVG | Cap-kBTUh | 5250 | 300000 | None | 0.351 | 0 | 1.11 | 0.351 | 0 | 1.11 | [7 empty] | Annual | 20
NG-HVAC-Blr-HW-gt2500kBtuh-94p0Et-CndReset | DEER2020 | D20v0 | 2019-11-06 15:57 | Any | ECC | Rec | CZ03 | cWVVG | Cap-kBTUh | 5260 | 300000 | None | 0.248 | 0 | 1.03 | 0.248 | 0 | 1.03 | [7 empty] | Annual | 20
NG-HVAC-Blr-HW-gt2500kBtuh-94p0Et-CndReset | DEER2020 | D20v0 | 2019-11-06 15:57 | Any | ESe | Rec | CZ03 | cAVVG | Cap-kBTUh | 3230 | 150000 | None | 0.141 | 0 | 0.924 | 0.141 | 0 | 0.924 | [7 empty] | Annual | 20
NG-HVAC-Blr-HW-gt2500kBtuh-94p0Et-CndReset | DEER2020 | D20v0 | 2019-11-06 15:57 | Any | ESe | Rec | CZ03 | cPVVG | Cap-kBTUh | 3240 | 150000 | None | 0.196 | 0 | 0.995 | 0.196 | 0 | 0.995 | [7 empty] | Annual | 20
NG-HVAC-Blr-HW-gt2500kBtuh-94p0Et-CndReset | DEER2020 | D20v0 | 2019-11-06 15:57 | Any | ESe | Rec | CZ03 | cWVVG | Cap-kBTUh | 3230 | 150000 | None | 0.124 | 0 | 0.924 | 0.124 | 0 | 0.924 | [7 empty] | Annual | 20
NG-HVAC-Blr-HW-gt2500kBtuh-94p0Et-CndReset | DEER2020 | D20v0 | 2019-11-06 15:57 | Any | EUn | Rec | CZ03 | cAVVG | Cap-kBTUh | 15600 | 930000 | None | 0.848 | 0.001 | 1.21 | 0.848 | 0.001 | 1.21 | [7 empty] | Annual | 20
NG-HVAC-Blr-HW-gt2500kBtuh-94p0Et-CndReset | DEER2020 | D20v0 | 2019-11-06 15:57 | Any | EUn | Rec | CZ03 | cPVVG | Cap-kBTUh | 15700 | 930000 | None | 0.198 | 0 | 0.733 | 0.198 | 0 | 0.733 | [7 empty] | Annual | 20
NG-HVAC-Blr-HW-gt2500kBtuh-94p0Et-CndReset | DEER2020 | D20v0 | 2019-11-06 15:57 | Any | EUn | Rec | CZ03 | cWVVG | Cap-kBTUh | 15600 | 930000 | None | 0.61 | 0.00025 | 1.21 | 0.61 | 0.00025 | 1.21 | [7 empty] | Annual | 20
NG-HVAC-Blr-HW-gt2500kBtuh-94p0Et-CndReset | DEER2020 | D20v0 | 2019-11-06 15:57 | Any | Hsp | Rec | CZ03 | cAVVG | Cap-kBTUh | 2140 | 236000 | None | 0.063 | 0 | 2.23 | 0.063 | 0 | 2.23 | [7 empty] | Annual | 20
NG-HVAC-Blr-HW-gt2500kBtuh-94p0Et-CndReset | DEER2020 | D20v0 | 2019-11-06 15:57 | Any | Hsp | Rec | CZ03 | cPVVG | Cap-kBTUh | 2170 | 236000 | None | 0.00045 | 0 | 2.31 | 0.00045 | 0 | 2.31 | [7 empty] | Annual | 20
NG-HVAC-Blr-HW-gt2500kBtuh-94p0Et-CndReset | DEER2020 | D20v0 | 2019-11-06 15:57 | Any | Hsp | Rec | CZ03 | cWVVG | Cap-kBTUh | 2140 | 236000 | None | 0.00621 | 0 | 2.23 | 0.00621 | 0 | 2.23 | [7 empty] | Annual | 20
NG-HVAC-Blr-HW-gt2500kBtuh-94p0Et-CndReset | DEER2020 | D20v0 | 2019-11-06 15:57 | Any | Htl | Rec | CZ03 | cAVVG | Cap-kBTUh | 971 | 140000 | None | 1.39 | 0.001 | 2.28 | 1.39 | 0.001 | 2.28 | [7 empty] | Annual | 20
NG-HVAC-Blr-HW-gt2500kBtuh-94p0Et-CndReset | DEER2020 | D20v0 | 2019-11-06 15:57 | Any | Htl | Rec | CZ03 | cPVVG | Cap-kBTUh | 1090 | 140000 | None | 0.479 | 0 | 1.72 | 0.479 | 0 | 1.72 | [7 empty] | Annual | 20
NG-HVAC-Blr-HW-gt2500kBtuh-94p0Et-CndReset | DEER2020 | D20v0 | 2019-11-06 15:57 | Any | Htl | Rec | CZ03 | cWVVG | Cap-kBTUh | 971 | 140000 | None | 1.12 | 0 | 2.28 | 1.12 | 0 | 2.28 | [7 empty] | Annual | 20
NG-HVAC-Blr-HW-gt2500kBtuh-94p0Et-CndReset | DEER2020 | D20v0 | 2019-11-06 15:57 | Any | MBT | Rec | CZ03 | cAVVG | Cap-kBTUh | 1260 | 200000 | None | -0.0515 | 0 | 1.19 | -0.0515 | 0 | 1.19 | [7 empty] | Annual | 20
NG-HVAC-Blr-HW-gt2500kBtuh-94p0Et-CndReset | DEER2020 | D20v0 | 2019-11-06 15:57 | Any | MBT | Rec | CZ03 | cPVVG | Cap-kBTUh | 1290 | 200000 | None | -0.0405 | 0 | 0.934 | -0.0405 | 0 | 0.934 | [7 empty] | Annual | 20
NG-HVAC-Blr-HW-gt2500kBtuh-94p0Et-CndReset | DEER2020 | D20v0 | 2019-11-06 15:57 | Any | MBT | Rec | CZ03 | cWVVG | Cap-kBTUh | 1260 | 200000 | None | -0.064 | 0 | 1.19 | -0.064 | 0 | 1.19 | [7 empty] | Annual | 20
NG-HVAC-Blr-HW-gt2500kBtuh-94p0Et-CndReset | DEER2020 | D20v0 | 2019-11-06 15:57 | Any | Nrs | Rec | CZ03 | cAVVG | Cap-kBTUh | 807 | 60700 | None | 0.0135 | 0 | 2.52 | 0.0135 | 0 | 2.52 | [7 empty] | Annual | 20
NG-HVAC-Blr-HW-gt2500kBtuh-94p0Et-CndReset | DEER2020 | D20v0 | 2019-11-06 15:57 | Any | Nrs | Rec | CZ03 | cPVVG | Cap-kBTUh | 385 | 60700 | None | 0.796 | 0 | 2.45 | 0.796 | 0 | 2.45 | [7 empty] | Annual | 20
NG-HVAC-Blr-HW-gt2500kBtuh-94p0Et-CndReset | DEER2020 | D20v0 | 2019-11-06 15:57 | Any | Nrs | Rec | CZ03 | cWVVG | Cap-kBTUh | 807 | 60700 | None | -0.00928 | 0 | 2.52 | -0.00928 | 0 | 2.52 | [7 empty] | Annual | 20
NG-HVAC-Blr-HW-gt2500kBtuh-94p0Et-CndReset | DEER2020 | D20v0 | 2019-11-06 15:57 | Any | OfL | Rec | CZ03 | cAVVG | Cap-kBTUh | 1550 | 175000 | None | 0.593 | 0 | 0.542 | 0.593 | 0 | 0.542 | [7 empty] | Annual | 20
NG-HVAC-Blr-HW-gt2500kBtuh-94p0Et-CndReset | DEER2020 | D20v0 | 2019-11-06 15:57 | Any | OfL | Rec | CZ03 | cPVVG | Cap-kBTUh | 1530 | 175000 | None | 0.474 | 0 | 0.535 | 0.474 | 0 | 0.535 | [7 empty] | Annual | 20
NG-HVAC-Blr-HW-gt2500kBtuh-94p0Et-CndReset | DEER2020 | D20v0 | 2019-11-06 15:57 | Any | OfL | Rec | CZ03 | cWVVG | Cap-kBTUh | 1550 | 175000 | None | 0.564 | 0 | 0.542 | 0.564 | 0 | 0.542 | [7 empty] | Annual | 20
NG-HVAC-Blr-HW-gt2500kBtuh-94p0Et-CndReset | DEER2020 | D20v0 | 2019-11-06 15:57 | Any | OfS | Rec | CZ03 | cAVVG | Cap-kBTUh | 153 | 10000 | None | 0.855 | 0.00075 | 0.949 | 0.855 | 0.00075 | 0.949 | [7 empty] | Annual | 20
NG-HVAC-Blr-HW-gt2500kBtuh-94p0Et-CndReset | DEER2020 | D20v0 | 2019-11-06 15:57 | Any | OfS | Rec | CZ03 | cPVVG | Cap-kBTUh | 153 | 10000 | None | 0.586 | 0.00075 | 0.939 | 0.586 | 0.00075 | 0.939 | [7 empty] | Annual | 20
NG-HVAC-Blr-HW-gt2500kBtuh-94p0Et-CndReset | DEER2020 | D20v0 | 2019-11-06 15:57 | Any | OfS | Rec | CZ03 | cWVVG | Cap-kBTUh | 153 | 10000 | None | 0.836 | 0.00075 | 0.949 | 0.836 | 0.00075 | 0.949 | [7 empty] | Annual | 20
NG-HVAC-Blr-HW-gt2500kBtuh-94p0Et-CndReset | DEER2020 | D20v0 | 2019-11-06 15:57 | Any | Rt3 | Rec | CZ03 | cAVVG | Cap-kBTUh | 1180 | 120000 | None | 0.589 | 0 | 0.666 | 0.589 | 0 | 0.666 | [7 empty] | Annual | 20
NG-HVAC-Blr-HW-gt2500kBtuh-94p0Et-CndReset | DEER2020 | D20v0 | 2019-11-06 15:57 | Any | Rt3 | Rec | CZ03 | cPVVG | Cap-kBTUh | 1180 | 120000 | None | 0.645 | 0 | 0.713 | 0.645 | 0 | 0.713 | [7 empty] | Annual | 20
NG-HVAC-Blr-HW-gt2500kBtuh-94p0Et-CndReset | DEER2020 | D20v0 | 2019-11-06 15:57 | Any | Rt3 | Rec | CZ03 | cWVVG | Cap-kBTUh | 1180 | 120000 | None | 0.463 | 0.00075 | 0.666 | 0.463 | 0.00075 | 0.666 | [7 empty] | Annual | 20
NG-HVAC-Blr-HW-gt2500kBtuh-94p0Et-CndReset | DEER2020 | D20v0 | 2019-11-06 15:58 | Any | Com | Ex | CZ03 | cAVVG | Cap-kBTUh | 2520 | 199000 | None | 1.5 | 0 | 1.46 | 1.5 | 0 | 1.34 | [7 empty] | Annual | 20
NG-HVAC-Blr-HW-gt2500kBtuh-94p0Et-CndReset | DEER2020 | D20v0 | 2019-11-06 15:58 | Any | Com | Ex | CZ03 | cPVVG | Cap-kBTUh | 2510 | 199000 | None | 1.4 | 0 | 1.39 | 1.4 | 0 | 1.27 | [7 empty] | Annual | 20
NG-HVAC-Blr-HW-gt2500kBtuh-94p0Et-CndReset | DEER2020 | D20v0 | 2019-11-06 15:58 | Any | Com | Ex | CZ03 | cWVVG | Cap-kBTUh | 2520 | 199000 | None | 1.3 | 0 | 1.46 | 1.3 | 0 | 1.34 | [7 empty] | Annual | 20
NG-HVAC-Blr-HW-gt2500kBtuh-94p0Et-CndReset | DEER2020 | D20v0 | 2019-11-06 15:58 | Any | ECC | Ex | CZ03 | cAVVG | Cap-kBTUh | 5620 | 300000 | None | 0.652 | 0.00051 | 1.33 | 0.652 | 0.00051 | 1.2 | [7 empty] | Annual | 20
NG-HVAC-Blr-HW-gt2500kBtuh-94p0Et-CndReset | DEER2020 | D20v0 | 2019-11-06 15:58 | Any | ECC | Ex | CZ03 | cPVVG | Cap-kBTUh | 5610 | 300000 | None | 0.693 | 0 | 1.44 | 0.693 | 0 | 1.31 | [7 empty] | Annual | 20
NG-HVAC-Blr-HW-gt2500kBtuh-94p0Et-CndReset | DEER2020 | D20v0 | 2019-11-06 15:58 | Any | ECC | Ex | CZ03 | cWVVG | Cap-kBTUh | 5620 | 300000 | None | 0.599 | 0 | 1.33 | 0.599 | 0 | 1.2 | [7 empty] | Annual | 20
NG-HVAC-Blr-HW-gt2500kBtuh-94p0Et-CndReset | DEER2020 | D20v0 | 2019-11-06 15:58 | Any | ESe | Ex | CZ03 | cAVVG | Cap-kBTUh | 3370 | 150000 | None | 0.549 | 0 | 1.23 | 0.549 | 0 | 1.11 | [7 empty] | Annual | 20
NG-HVAC-Blr-HW-gt2500kBtuh-94p0Et-CndReset | DEER2020 | D20v0 | 2019-11-06 15:58 | Any | ESe | Ex | CZ03 | cPVVG | Cap-kBTUh | 3360 | 150000 | None | 0.516 | 0 | 1.27 | 0.516 | 0 | 1.15 | [7 empty] | Annual | 20
NG-HVAC-Blr-HW-gt2500kBtuh-94p0Et-CndReset | DEER2020 | D20v0 | 2019-11-06 15:58 | Any | ESe | Ex | CZ03 | cWVVG | Cap-kBTUh | 3370 | 150000 | None | 0.503 | 0 | 1.23 | 0.503 | 0 | 1.11 | [7 empty] | Annual | 20
NG-HVAC-Blr-HW-gt2500kBtuh-94p0Et-CndReset | DEER2020 | D20v0 | 2019-11-06 15:58 | Any | EUn | Ex | CZ03 | cAVVG | Cap-kBTUh | 17500 | 930000 | None | 1.26 | 0.00151 | 1.55 | 1.26 | 0.00151 | 1.4 | [7 empty] | Annual | 20
NG-HVAC-Blr-HW-gt2500kBtuh-94p0Et-CndReset | DEER2020 | D20v0 | 2019-11-06 15:58 | Any | EUn | Ex | CZ03 | cPVVG | Cap-kBTUh | 17500 | 930000 | None | 1.16 | 0.00051 | 1.14 | 1.16 | 0.00051 | 0.979 | [7 empty] | Annual | 20
NG-HVAC-Blr-HW-gt2500kBtuh-94p0Et-CndReset | DEER2020 | D20v0 | 2019-11-06 15:58 | Any | EUn | Ex | CZ03 | cWVVG | Cap-kBTUh | 17500 | 930000 | None | 0.911 | 0.00069 | 1.55 | 0.911 | 0.00069 | 1.4 | [7 empty] | Annual | 20
NG-HVAC-Blr-HW-gt2500kBtuh-94p0Et-CndReset | DEER2020 | D20v0 | 2019-11-06 15:58 | Any | Hsp | Ex | CZ03 | cAVVG | Cap-kBTUh | 2160 | 236000 | None | 0.218 | 0.00027 | 2.49 | 0.218 | 0.00027 | 2.19 | [7 empty] | Annual | 20
NG-HVAC-Blr-HW-gt2500kBtuh-94p0Et-CndReset | DEER2020 | D20v0 | 2019-11-06 15:58 | Any | Hsp | Ex | CZ03 | cPVVG | Cap-kBTUh | 2190 | 236000 | None | 0.28 | 0.00027 | 2.61 | 0.28 | 0.00027 | 2.3 | [7 empty] | Annual | 20
NG-HVAC-Blr-HW-gt2500kBtuh-94p0Et-CndReset | DEER2020 | D20v0 | 2019-11-06 15:58 | Any | Hsp | Ex | CZ03 | cWVVG | Cap-kBTUh | 2160 | 236000 | None | 0.103 | 0 | 2.49 | 0.103 | 0 | 2.19 | [7 empty] | Annual | 20
NG-HVAC-Blr-HW-gt2500kBtuh-94p0Et-CndReset | DEER2020 | D20v0 | 2019-11-06 15:58 | Any | Htl | Ex | CZ03 | cAVVG | Cap-kBTUh | 1150 | 140000 | None | 7.07 | 0.00218 | 4.82 | 7.07 | 0.00218 | 4.47 | [7 empty] | Annual | 20
NG-HVAC-Blr-HW-gt2500kBtuh-94p0Et-CndReset | DEER2020 | D20v0 | 2019-11-06 15:58 | Any | Htl | Ex | CZ03 | cPVVG | Cap-kBTUh | 1290 | 140000 | None | 5.27 | 0.00118 | 3.47 | 5.27 | 0.00118 | 3.16 | [7 empty] | Annual | 20
NG-HVAC-Blr-HW-gt2500kBtuh-94p0Et-CndReset | DEER2020 | D20v0 | 2019-11-06 15:58 | Any | Htl | Ex | CZ03 | cWVVG | Cap-kBTUh | 1150 | 140000 | None | 5.72 | 0.00118 | 4.82 | 5.72 | 0.00118 | 4.47 | [7 empty] | Annual | 20
NG-HVAC-Blr-HW-gt2500kBtuh-94p0Et-CndReset | DEER2020 | D20v0 | 2019-11-06 15:58 | Any | MBT | Ex | CZ03 | cAVVG | Cap-kBTUh | 1770 | 200000 | None | 0.352 | 0.00051 | 1.94 | 0.352 | 0.00051 | 1.77 | [7 empty] | Annual | 20
NG-HVAC-Blr-HW-gt2500kBtuh-94p0Et-CndReset | DEER2020 | D20v0 | 2019-11-06 15:58 | Any | MBT | Ex | CZ03 | cPVVG | Cap-kBTUh | 1780 | 200000 | None | 0.176 | 0 | 1.79 | 0.176 | 0 | 1.62 | [7 empty] | Annual | 20
NG-HVAC-Blr-HW-gt2500kBtuh-94p0Et-CndReset | DEER2020 | D20v0 | 2019-11-06 15:58 | Any | MBT | Ex | CZ03 | cWVVG | Cap-kBTUh | 1770 | 200000 | None | 0.282 | 0 | 1.94 | 0.282 | 0 | 1.77 | [7 empty] | Annual | 20
NG-HVAC-Blr-HW-gt2500kBtuh-94p0Et-CndReset | DEER2020 | D20v0 | 2019-11-06 15:58 | Any | Nrs | Ex | CZ03 | cAVVG | Cap-kBTUh | 853 | 60700 | None | 1.57 | 0.0008 | 3.4 | 1.57 | 0.0008 | 3.05 | [7 empty] | Annual | 20
NG-HVAC-Blr-HW-gt2500kBtuh-94p0Et-CndReset | DEER2020 | D20v0 | 2019-11-06 15:58 | Any | Nrs | Ex | CZ03 | cPVVG | Cap-kBTUh | 431 | 60700 | None | 4.56 | 0.00106 | 4.08 | 4.56 | 0.00106 | 3.65 | [7 empty] | Annual | 20
NG-HVAC-Blr-HW-gt2500kBtuh-94p0Et-CndReset | DEER2020 | D20v0 | 2019-11-06 15:58 | Any | Nrs | Ex | CZ03 | cWVVG | Cap-kBTUh | 853 | 60700 | None | 1.51 | 0.00053 | 3.4 | 1.51 | 0.00053 | 3.05 | [7 empty] | Annual | 20
NG-HVAC-Blr-HW-gt2500kBtuh-94p0Et-CndReset | DEER2020 | D20v0 | 2019-11-06 15:58 | Any | OfL | Ex | CZ03 | cAVVG | Cap-kBTUh | 1720 | 175000 | None | 1.52 | 0 | 0.995 | 1.52 | 0 | 0.929 | [7 empty] | Annual | 20
NG-HVAC-Blr-HW-gt2500kBtuh-94p0Et-CndReset | DEER2020 | D20v0 | 2019-11-06 15:58 | Any | OfL | Ex | CZ03 | cPVVG | Cap-kBTUh | 1710 | 175000 | None | 1.41 | 0 | 0.992 | 1.41 | 0 | 0.926 | [7 empty] | Annual | 20
NG-HVAC-Blr-HW-gt2500kBtuh-94p0Et-CndReset | DEER2020 | D20v0 | 2019-11-06 15:58 | Any | OfL | Ex | CZ03 | cWVVG | Cap-kBTUh | 1720 | 175000 | None | 1.34 | 0 | 0.995 | 1.34 | 0 | 0.929 | [7 empty] | Annual | 20
NG-HVAC-Blr-HW-gt2500kBtuh-94p0Et-CndReset | DEER2020 | D20v0 | 2019-11-06 15:58 | Any | OfS | Ex | CZ03 | cAVVG | Cap-kBTUh | 190 | 10000 | None | 1.22 | 0.00069 | 1.33 | 1.22 | 0.00069 | 1.2 | [7 empty] | Annual | 20
NG-HVAC-Blr-HW-gt2500kBtuh-94p0Et-CndReset | DEER2020 | D20v0 | 2019-11-06 15:58 | Any | OfS | Ex | CZ03 | cPVVG | Cap-kBTUh | 189 | 10000 | None | 0.931 | 0.0005 | 1.32 | 0.931 | 0.0005 | 1.2 | [7 empty] | Annual | 20
NG-HVAC-Blr-HW-gt2500kBtuh-94p0Et-CndReset | DEER2020 | D20v0 | 2019-11-06 15:58 | Any | OfS | Ex | CZ03 | cWVVG | Cap-kBTUh | 190 | 10000 | None | 1.14 | 0.0005 | 1.33 | 1.14 | 0.0005 | 1.2 | [7 empty] | Annual | 20
NG-HVAC-Blr-HW-gt2500kBtuh-94p0Et-CndReset | DEER2020 | D20v0 | 2019-11-06 15:58 | Any | Rt3 | Ex | CZ03 | cAVVG | Cap-kBTUh | 1090 | 120000 | None | 1 | 0 | 0.825 | 1 | 0 | 0.769 | [7 empty] | Annual | 20
NG-HVAC-Blr-HW-gt2500kBtuh-94p0Et-CndReset | DEER2020 | D20v0 | 2019-11-06 15:58 | Any | Rt3 | Ex | CZ03 | cPVVG | Cap-kBTUh | 1090 | 120000 | None | 1.02 | 0 | 0.851 | 1.02 | 0 | 0.795 | [7 empty] | Annual | 20
NG-HVAC-Blr-HW-gt2500kBtuh-94p0Et-CndReset | DEER2020 | D20v0 | 2019-11-06 15:58 | Any | Rt3 | Ex | CZ03 | cWVVG | Cap-kBTUh | 1090 | 120000 | None | 0.815 | 0 | 0.825 | 0.815 | 0 | 0.769 | [7 empty] | Annual | 20
NG-HVAC-Blr-HW-gt2500kBtuh-94p0Et-CndReset | DEER2020 | D20v0 | 2019-11-06 15:58 | Any | Com | Old | CZ04 | cAVVG | Cap-kBTUh | 2640 | 173000 | None | 2.5 | 0.001 | 1.91 | 2.5 | 0.001 | 1.75 | [7 empty] | Annual | 20
NG-HVAC-Blr-HW-gt2500kBtuh-94p0Et-CndReset | DEER2020 | D20v0 | 2019-11-06 15:58 | Any | Com | Old | CZ04 | cPVVG | Cap-kBTUh | 2620 | 173000 | None | 1.9 | 0 | 1.85 | 1.9 | 0 | 1.7 | [7 empty] | Annual | 20
NG-HVAC-Blr-HW-gt2500kBtuh-94p0Et-CndReset | DEER2020 | D20v0 | 2019-11-06 15:58 | Any | Com | Old | CZ04 | cWVVG | Cap-kBTUh | 2640 | 173000 | None | 2.3 | 0 | 1.91 | 2.3 | 0 | 1.75 | [7 empty] | Annual | 20
NG-HVAC-Blr-HW-gt2500kBtuh-94p0Et-CndReset | DEER2020 | D20v0 | 2019-11-06 15:58 | Any | ESe | Old | CZ04 | cWVVG | Cap-kBTUh | 3700 | 150000 | None | 1 | 0.00142 | 1.39 | 1 | 0.00142 | 1.26 | [7 empty] | Annual | 20
NG-HVAC-Blr-HW-gt2500kBtuh-94p0Et-CndReset | DEER2020 | D20v0 | 2019-11-06 15:58 | Any | EUn | Old | CZ04 | cAVVG | Cap-kBTUh | 21300 | 930000 | None | 2.05 | 0.00036 | 1.57 | 2.05 | 0.00036 | 1.42 | [7 empty] | Annual | 20
NG-HVAC-Blr-HW-gt2500kBtuh-94p0Et-CndReset | DEER2020 | D20v0 | 2019-11-06 15:58 | Any | EUn | Old | CZ04 | cPVVG | Cap-kBTUh | 21200 | 930000 | None | 2.31 | 0 | 1.32 | 2.31 | 0 | 1.15 | [7 empty] | Annual | 20
NG-HVAC-Blr-HW-gt2500kBtuh-94p0Et-CndReset | DEER2020 | D20v0 | 2019-11-06 15:58 | Any | EUn | Old | CZ04 | cWVVG | Cap-kBTUh | 21300 | 930000 | None | 1.75 | 0.00064 | 1.57 | 1.75 | 0.00064 | 1.42 | [7 empty] | Annual | 20
NG-HVAC-Blr-HW-gt2500kBtuh-94p0Et-CndReset | DEER2020 | D20v0 | 2019-11-06 15:58 | Any | Hsp | Old | CZ04 | cAVVG | Cap-kBTUh | 2340 | 236000 | None | 0.834 | 0.001 | 2.54 | 0.834 | 0.001 | 2.21 | [7 empty] | Annual | 20
NG-HVAC-Blr-HW-gt2500kBtuh-94p0Et-CndReset | DEER2020 | D20v0 | 2019-11-06 15:58 | Any | Hsp | Old | CZ04 | cPVVG | Cap-kBTUh | 2390 | 236000 | None | 1.09 | 0.001 | 2.73 | 1.09 | 0.001 | 2.39 | [7 empty] | Annual | 20
NG-HVAC-Blr-HW-gt2500kBtuh-94p0Et-CndReset | DEER2020 | D20v0 | 2019-11-06 15:58 | Any | Hsp | Old | CZ04 | cWVVG | Cap-kBTUh | 2340 | 236000 | None | 0.591 | 0 | 2.54 | 0.591 | 0 | 2.21 | [7 empty] | Annual | 20
NG-HVAC-Blr-HW-gt2500kBtuh-94p0Et-CndReset | DEER2020 | D20v0 | 2019-11-06 15:58 | Any | MBT | Old | CZ04 | cAVVG | Cap-kBTUh | 2160 | 200000 | None | 1.78 | 0.001 | 2.42 | 1.78 | 0.001 | 2.25 | [7 empty] | Annual | 20
NG-HVAC-Blr-HW-gt2500kBtuh-94p0Et-CndReset | DEER2020 | D20v0 | 2019-11-06 15:58 | Any | MBT | Old | CZ04 | cPVVG | Cap-kBTUh | 2130 | 200000 | None | 1.1 | 0.001 | 2.35 | 1.1 | 0.001 | 2.19 | [7 empty] | Annual | 20
NG-HVAC-Blr-HW-gt2500kBtuh-94p0Et-CndReset | DEER2020 | D20v0 | 2019-11-06 15:58 | Any | MBT | Old | CZ04 | cWVVG | Cap-kBTUh | 2160 | 200000 | None | 1.59 | 0 | 2.42 | 1.59 | 0 | 2.25 | [7 empty] | Annual | 20
NG-HVAC-Blr-HW-gt2500kBtuh-94p0Et-CndReset | DEER2020 | D20v0 | 2019-11-06 15:58 | Any | Nrs | Old | CZ04 | cAVVG | Cap-kBTUh | 1070 | 60700 | None | 6.63 | 0.003 | 4.86 | 6.63 | 0.003 | 4.43 | [7 empty] | Annual | 20
NG-HVAC-Blr-HW-gt2500kBtuh-94p0Et-CndReset | DEER2020 | D20v0 | 2019-11-06 15:58 | Any | Nrs | Old | CZ04 | cPVVG | Cap-kBTUh | 665 | 60700 | None | 11.6 | 0.003 | 5.88 | 11.6 | 0.003 | 5.48 | [7 empty] | Annual | 20
NG-HVAC-Blr-HW-gt2500kBtuh-94p0Et-CndReset | DEER2020 | D20v0 | 2019-11-06 15:58 | Any | Nrs | Old | CZ04 | cWVVG | Cap-kBTUh | 1070 | 60700 | None | 6.51 | 0.002 | 4.86 | 6.51 | 0.002 | 4.43 | [7 empty] | Annual | 20
NG-HVAC-Blr-HW-gt2500kBtuh-94p0Et-CndReset | DEER2020 | D20v0 | 2019-11-06 15:58 | Any | OfL | Old | CZ04 | cWVVG | Cap-kBTUh | 2490 | 175000 | None | 1.94 | 0 | 1.27 | 1.94 | 0 | 1.18 | [7 empty] | Annual | 20
NG-HVAC-Blr-HW-gt2500kBtuh-94p0Et-CndReset | DEER2020 | D20v0 | 2019-11-06 15:58 | Any | Rt3 | Old | CZ04 | cAVVG | Cap-kBTUh | 1060 | 120000 | None | 0.991 | 0 | 0.895 | 0.991 | 0 | 0.84 | [7 empty] | Annual | 20
NG-HVAC-Blr-HW-gt2500kBtuh-94p0Et-CndReset | DEER2020 | D20v0 | 2019-11-06 15:58 | Any | Rt3 | Old | CZ04 | cPVVG | Cap-kBTUh | 1090 | 120000 | None | 0.391 | 0 | 0.89 | 0.391 | 0 | 0.836 | [7 empty] | Annual | 20
NG-HVAC-Blr-HW-gt2500kBtuh-94p0Et-CndReset | DEER2020 | D20v0 | 2019-11-06 15:58 | Any | Rt3 | Old | CZ04 | cWVVG | Cap-kBTUh | 1060 | 120000 | None | 1.02 | 0 | 0.895 | 1.02 | 0 | 0.84 | [7 empty] | Annual | 20
NG-HVAC-Blr-HW-gt2500kBtuh-94p0Et-CndReset | DEER2020 | D20v0 | 2019-11-06 15:58 | Any | Com | New | CZ04 | cAVVG | Cap-kBTUh | 1990 | 171000 | None | 0.7 | 0 | 1.05 | 0.7 | 0 | 1.05 | [7 empty] | Annual | 20
NG-HVAC-Blr-HW-gt2500kBtuh-94p0Et-CndReset | DEER2020 | D20v0 | 2019-11-06 15:58 | Any | Com | New | CZ04 | cPVVG | Cap-kBTUh | 1960 | 171000 | None | 0.5 | 0 | 0.94 | 0.5 | 0 | 0.94 | [7 empty] | Annual | 20
NG-HVAC-Blr-HW-gt2500kBtuh-94p0Et-CndReset | DEER2020 | D20v0 | 2019-11-06 15:58 | Any | Com | New | CZ04 | cWVVG | Cap-kBTUh | 1990 | 171000 | None | 0.6 | 0 | 1.05 | 0.6 | 0 | 1.05 | [7 empty] | Annual | 20
NG-HVAC-Blr-HW-gt2500kBtuh-94p0Et-CndReset | DEER2020 | D20v0 | 2019-11-06 15:58 | Any | ECC | Old | CZ04 | cAVVG | Cap-kBTUh | 6260 | 300000 | None | 1.66 | 0.001 | 1.42 | 1.66 | 0.001 | 1.29 | [7 empty] | Annual | 20
NG-HVAC-Blr-HW-gt2500kBtuh-94p0Et-CndReset | DEER2020 | D20v0 | 2019-11-06 15:58 | Any | ECC | Old | CZ04 | cPVVG | Cap-kBTUh | 6280 | 300000 | None | 1.45 | 0.001 | 1.58 | 1.45 | 0.001 | 1.45 | [7 empty] | Annual | 20
NG-HVAC-Blr-HW-gt2500kBtuh-94p0Et-CndReset | DEER2020 | D20v0 | 2019-11-06 15:58 | Any | ECC | Old | CZ04 | cWVVG | Cap-kBTUh | 6260 | 300000 | None | 1.53 | 0.001 | 1.42 | 1.53 | 0.001 | 1.29 | [7 empty] | Annual | 20
NG-HVAC-Blr-HW-gt2500kBtuh-94p0Et-CndReset | DEER2020 | D20v0 | 2019-11-06 15:58 | Any | ESe | Old | CZ04 | cAVVG | Cap-kBTUh | 3700 | 150000 | None | 1.08 | 0.00142 | 1.39 | 1.08 | 0.00142 | 1.26 | [7 empty] | Annual | 20
NG-HVAC-Blr-HW-gt2500kBtuh-94p0Et-CndReset | DEER2020 | D20v0 | 2019-11-06 15:58 | Any | ESe | Old | CZ04 | cPVVG | Cap-kBTUh | 3640 | 150000 | None | 0.93 | 0.001 | 1.43 | 0.93 | 0.001 | 1.31 | [7 empty] | Annual | 20
NG-HVAC-Blr-HW-gt2500kBtuh-94p0Et-CndReset | DEER2020 | D20v0 | 2019-11-06 15:58 | Any | Htl | Old | CZ04 | cAVVG | Cap-kBTUh | 1830 | 140000 | None | 12.1 | 0.004 | 5.94 | 12.1 | 0.004 | 5.53 | [7 empty] | Annual | 20
NG-HVAC-Blr-HW-gt2500kBtuh-94p0Et-CndReset | DEER2020 | D20v0 | 2019-11-06 15:58 | Any | Htl | Old | CZ04 | cPVVG | Cap-kBTUh | 2010 | 140000 | None | 6.59 | 0.002 | 3.92 | 6.59 | 0.002 | 3.6 | [7 empty] | Annual | 20
NG-HVAC-Blr-HW-gt2500kBtuh-94p0Et-CndReset | DEER2020 | D20v0 | 2019-11-06 15:58 | Any | Htl | Old | CZ04 | cWVVG | Cap-kBTUh | 1830 | 140000 | None | 10.9 | 0.00233 | 5.94 | 10.9 | 0.00233 | 5.53 | [7 empty] | Annual | 20
NG-HVAC-Blr-HW-gt2500kBtuh-94p0Et-CndReset | DEER2020 | D20v0 | 2019-11-06 15:58 | Any | OfL | Old | CZ04 | cAVVG | Cap-kBTUh | 2490 | 175000 | None | 2.09 | 0 | 1.27 | 2.09 | 0 | 1.18 | [7 empty] | Annual | 20
NG-HVAC-Blr-HW-gt2500kBtuh-94p0Et-CndReset | DEER2020 | D20v0 | 2019-11-06 15:58 | Any | OfL | Old | CZ04 | cPVVG | Cap-kBTUh | 2470 | 175000 | None | 1.28 | 0 | 1.25 | 1.28 | 0 | 1.16 | [7 empty] | Annual | 20
NG-HVAC-Blr-HW-gt2500kBtuh-94p0Et-CndReset | DEER2020 | D20v0 | 2019-11-06 15:58 | Any | OfS | Old | CZ04 | cAVVG | Cap-kBTUh | 215 | 10000 | None | 2.19 | 0 | 1.95 | 2.19 | 0 | 1.76 | [7 empty] | Annual | 20
NG-HVAC-Blr-HW-gt2500kBtuh-94p0Et-CndReset | DEER2020 | D20v0 | 2019-11-06 15:58 | Any | OfS | Old | CZ04 | cPVVG | Cap-kBTUh | 215 | 10000 | None | 1.64 | 0 | 1.94 | 1.64 | 0 | 1.76 | [7 empty] | Annual | 20
NG-HVAC-Blr-HW-gt2500kBtuh-94p0Et-CndReset | DEER2020 | D20v0 | 2019-11-06 15:58 | Any | OfS | Old | CZ04 | cWVVG | Cap-kBTUh | 215 | 10000 | None | 2.03 | 0 | 1.95 | 2.03 | 0 | 1.76 | [7 empty] | Annual | 20
NG-HVAC-Blr-HW-gt2500kBtuh-94p0Et-CndReset | DEER2020 | D20v0 | 2019-11-06 15:58 | Any | Com | Rec | CZ04 | cAVVG | Cap-kBTUh | 1930 | 171000 | None | 0.7 | 0 | 0.86 | 0.7 | 0 | 0.86 | [7 empty] | Annual | 20
NG-HVAC-Blr-HW-gt2500kBtuh-94p0Et-CndReset | DEER2020 | D20v0 | 2019-11-06 15:58 | Any | Com | Rec | CZ04 | cPVVG | Cap-kBTUh | 1910 | 171000 | None | 0.5 | 0 | 0.8 | 0.5 | 0 | 0.8 | [7 empty] | Annual | 20
NG-HVAC-Blr-HW-gt2500kBtuh-94p0Et-CndReset | DEER2020 | D20v0 | 2019-11-06 15:58 | Any | Com | Rec | CZ04 | cWVVG | Cap-kBTUh | 1930 | 171000 | None | 0.6 | 0 | 0.86 | 0.6 | 0 | 0.86 | [7 empty] | Annual | 20
NG-HVAC-Blr-HW-gt2500kBtuh-94p0Et-CndReset | DEER2020 | D20v0 | 2019-11-06 15:58 | Any | ECC | Rec | CZ04 | cAVVG | Cap-kBTUh | 5530 | 300000 | None | 0.641 | 0.001 | 0.944 | 0.641 | 0.001 | 0.944 | [7 empty] | Annual | 20
NG-HVAC-Blr-HW-gt2500kBtuh-94p0Et-CndReset | DEER2020 | D20v0 | 2019-11-06 15:58 | Any | ECC | Rec | CZ04 | cPVVG | Cap-kBTUh | 5500 | 300000 | None | 0.607 | 0 | 1.03 | 0.607 | 0 | 1.03 | [7 empty] | Annual | 20
NG-HVAC-Blr-HW-gt2500kBtuh-94p0Et-CndReset | DEER2020 | D20v0 | 2019-11-06 15:58 | Any | ECC | Rec | CZ04 | cWVVG | Cap-kBTUh | 5530 | 300000 | None | 0.57 | 0 | 0.944 | 0.57 | 0 | 0.944 | [7 empty] | Annual | 20
NG-HVAC-Blr-HW-gt2500kBtuh-94p0Et-CndReset | DEER2020 | D20v0 | 2019-11-06 15:58 | Any | ESe | Rec | CZ04 | cAVVG | Cap-kBTUh | 3340 | 150000 | None | 0.287 | 0 | 0.838 | 0.287 | 0 | 0.838 | [7 empty] | Annual | 20
NG-HVAC-Blr-HW-gt2500kBtuh-94p0Et-CndReset | DEER2020 | D20v0 | 2019-11-06 15:58 | Any | ESe | Rec | CZ04 | cPVVG | Cap-kBTUh | 3260 | 150000 | None | 0.294 | 0 | 0.931 | 0.294 | 0 | 0.931 | [7 empty] | Annual | 20
NG-HVAC-Blr-HW-gt2500kBtuh-94p0Et-CndReset | DEER2020 | D20v0 | 2019-11-06 15:58 | Any | ESe | Rec | CZ04 | cWVVG | Cap-kBTUh | 3340 | 150000 | None | 0.274 | 0 | 0.838 | 0.274 | 0 | 0.838 | [7 empty] | Annual | 20
NG-HVAC-Blr-HW-gt2500kBtuh-94p0Et-CndReset | DEER2020 | D20v0 | 2019-11-06 15:58 | Any | EUn | Rec | CZ04 | cAVVG | Cap-kBTUh | 16900 | 930000 | None | 1.08 | 0.00025 | 1.04 | 1.08 | 0.00025 | 1.04 | [7 empty] | Annual | 20
NG-HVAC-Blr-HW-gt2500kBtuh-94p0Et-CndReset | DEER2020 | D20v0 | 2019-11-06 15:58 | Any | EUn | Rec | CZ04 | cPVVG | Cap-kBTUh | 16800 | 930000 | None | 0.201 | 0 | 0.62 | 0.201 | 0 | 0.62 | [7 empty] | Annual | 20
NG-HVAC-Blr-HW-gt2500kBtuh-94p0Et-CndReset | DEER2020 | D20v0 | 2019-11-06 15:58 | Any | EUn | Rec | CZ04 | cWVVG | Cap-kBTUh | 16900 | 930000 | None | 0.791 | 0 | 1.04 | 0.791 | 0 | 1.04 | [7 empty] | Annual | 20
NG-HVAC-Blr-HW-gt2500kBtuh-94p0Et-CndReset | DEER2020 | D20v0 | 2019-11-06 15:58 | Any | Hsp | Rec | CZ04 | cAVVG | Cap-kBTUh | 2480 | 236000 | None | 0.281 | 0 | 2.09 | 0.281 | 0 | 2.09 | [7 empty] | Annual | 20
NG-HVAC-Blr-HW-gt2500kBtuh-94p0Et-CndReset | DEER2020 | D20v0 | 2019-11-06 15:58 | Any | Hsp | Rec | CZ04 | cPVVG | Cap-kBTUh | 2490 | 236000 | None | 0.377 | 0.00075 | 2.15 | 0.377 | 0.00075 | 2.15 | [7 empty] | Annual | 20
NG-HVAC-Blr-HW-gt2500kBtuh-94p0Et-CndReset | DEER2020 | D20v0 | 2019-11-06 15:58 | Any | Hsp | Rec | CZ04 | cWVVG | Cap-kBTUh | 2480 | 236000 | None | 0.144 | 0 | 2.09 | 0.144 | 0 | 2.09 | [7 empty] | Annual | 20
NG-HVAC-Blr-HW-gt2500kBtuh-94p0Et-CndReset | DEER2020 | D20v0 | 2019-11-06 15:58 | Any | Htl | Rec | CZ04 | cAVVG | Cap-kBTUh | 1120 | 140000 | None | 1.72 | 0.001 | 2.08 | 1.72 | 0.001 | 2.08 | [7 empty] | Annual | 20
NG-HVAC-Blr-HW-gt2500kBtuh-94p0Et-CndReset | DEER2020 | D20v0 | 2019-11-06 15:58 | Any | Htl | Rec | CZ04 | cPVVG | Cap-kBTUh | 1260 | 140000 | None | 0.338 | 0 | 1.51 | 0.338 | 0 | 1.51 | [7 empty] | Annual | 20
NG-HVAC-Blr-HW-gt2500kBtuh-94p0Et-CndReset | DEER2020 | D20v0 | 2019-11-06 15:58 | Any | Htl | Rec | CZ04 | cWVVG | Cap-kBTUh | 1120 | 140000 | None | 1.38 | 0 | 2.08 | 1.38 | 0 | 2.08 | [7 empty] | Annual | 20
NG-HVAC-Blr-HW-gt2500kBtuh-94p0Et-CndReset | DEER2020 | D20v0 | 2019-11-06 15:58 | Any | MBT | Rec | CZ04 | cAVVG | Cap-kBTUh | 1400 | 200000 | None | 0.0065 | 0 | 1.06 | 0.0065 | 0 | 1.06 | [7 empty] | Annual | 20
NG-HVAC-Blr-HW-gt2500kBtuh-94p0Et-CndReset | DEER2020 | D20v0 | 2019-11-06 15:58 | Any | MBT | Rec | CZ04 | cPVVG | Cap-kBTUh | 1410 | 200000 | None | -0.0245 | 0 | 0.834 | -0.0245 | 0 | 0.834 | [7 empty] | Annual | 20
NG-HVAC-Blr-HW-gt2500kBtuh-94p0Et-CndReset | DEER2020 | D20v0 | 2019-11-06 15:58 | Any | MBT | Rec | CZ04 | cWVVG | Cap-kBTUh | 1400 | 200000 | None | -0.0315 | 0 | 1.06 | -0.0315 | 0 | 1.06 | [7 empty] | Annual | 20
NG-HVAC-Blr-HW-gt2500kBtuh-94p0Et-CndReset | DEER2020 | D20v0 | 2019-11-06 15:58 | Any | Nrs | Rec | CZ04 | cAVVG | Cap-kBTUh | 895 | 60700 | None | 0.29 | 0 | 2.18 | 0.29 | 0 | 2.18 | [7 empty] | Annual | 20
NG-HVAC-Blr-HW-gt2500kBtuh-94p0Et-CndReset | DEER2020 | D20v0 | 2019-11-06 15:58 | Any | Nrs | Rec | CZ04 | cPVVG | Cap-kBTUh | 415 | 60700 | None | 0.822 | 0 | 2.33 | 0.822 | 0 | 2.33 | [7 empty] | Annual | 20
NG-HVAC-Blr-HW-gt2500kBtuh-94p0Et-CndReset | DEER2020 | D20v0 | 2019-11-06 15:58 | Any | Nrs | Rec | CZ04 | cWVVG | Cap-kBTUh | 895 | 60700 | None | 0.207 | 0 | 2.18 | 0.207 | 0 | 2.18 | [7 empty] | Annual | 20
NG-HVAC-Blr-HW-gt2500kBtuh-94p0Et-CndReset | DEER2020 | D20v0 | 2019-11-06 15:58 | Any | OfL | Rec | CZ04 | cAVVG | Cap-kBTUh | 1650 | 175000 | None | 0.842 | 0 | 0.524 | 0.842 | 0 | 0.524 | [7 empty] | Annual | 20
NG-HVAC-Blr-HW-gt2500kBtuh-94p0Et-CndReset | DEER2020 | D20v0 | 2019-11-06 15:58 | Any | OfL | Rec | CZ04 | cPVVG | Cap-kBTUh | 1630 | 175000 | None | 0.575 | 0 | 0.516 | 0.575 | 0 | 0.516 | [7 empty] | Annual | 20
NG-HVAC-Blr-HW-gt2500kBtuh-94p0Et-CndReset | DEER2020 | D20v0 | 2019-11-06 15:58 | Any | OfL | Rec | CZ04 | cWVVG | Cap-kBTUh | 1650 | 175000 | None | 0.745 | 0 | 0.524 | 0.745 | 0 | 0.524 | [7 empty] | Annual | 20
NG-HVAC-Blr-HW-gt2500kBtuh-94p0Et-CndReset | DEER2020 | D20v0 | 2019-11-06 15:58 | Any | OfS | Rec | CZ04 | cAVVG | Cap-kBTUh | 150 | 10000 | None | 0.988 | 0 | 0.862 | 0.988 | 0 | 0.862 | [7 empty] | Annual | 20
NG-HVAC-Blr-HW-gt2500kBtuh-94p0Et-CndReset | DEER2020 | D20v0 | 2019-11-06 15:58 | Any | OfS | Rec | CZ04 | cPVVG | Cap-kBTUh | 150 | 10000 | None | 0.694 | 0 | 0.852 | 0.694 | 0 | 0.852 | [7 empty] | Annual | 20
NG-HVAC-Blr-HW-gt2500kBtuh-94p0Et-CndReset | DEER2020 | D20v0 | 2019-11-06 15:58 | Any | OfS | Rec | CZ04 | cWVVG | Cap-kBTUh | 150 | 10000 | None | 0.923 | 0 | 0.862 | 0.923 | 0 | 0.862 | [7 empty] | Annual | 20
NG-HVAC-Blr-HW-gt2500kBtuh-94p0Et-CndReset | DEER2020 | D20v0 | 2019-11-06 15:58 | Any | Rt3 | Rec | CZ04 | cAVVG | Cap-kBTUh | 1230 | 120000 | None | 0.566 | 0.00025 | 0.541 | 0.566 | 0.00025 | 0.541 | [7 empty] | Annual | 20
NG-HVAC-Blr-HW-gt2500kBtuh-94p0Et-CndReset | DEER2020 | D20v0 | 2019-11-06 15:58 | Any | Rt3 | Rec | CZ04 | cPVVG | Cap-kBTUh | 1250 | 120000 | None | 0.203 | 0 | 0.483 | 0.203 | 0 | 0.483 | [7 empty] | Annual | 20
NG-HVAC-Blr-HW-gt2500kBtuh-94p0Et-CndReset | DEER2020 | D20v0 | 2019-11-06 15:58 | Any | Rt3 | Rec | CZ04 | cWVVG | Cap-kBTUh | 1230 | 120000 | None | 0.413 | 0 | 0.541 | 0.413 | 0 | 0.541 | [7 empty] | Annual | 20
NG-HVAC-Blr-HW-gt2500kBtuh-94p0Et-CndReset | DEER2020 | D20v0 | 2019-11-06 15:59 | Any | Com | Ex | CZ04 | cAVVG | Cap-kBTUh | 2310 | 176000 | None | 1.5 | 0 | 1.32 | 1.5 | 0 | 1.21 | [7 empty] | Annual | 20
NG-HVAC-Blr-HW-gt2500kBtuh-94p0Et-CndReset | DEER2020 | D20v0 | 2019-11-06 15:59 | Any | Com | Ex | CZ04 | cPVVG | Cap-kBTUh | 2280 | 176000 | None | 1.3 | 0 | 1.29 | 1.3 | 0 | 1.18 | [7 empty] | Annual | 20
NG-HVAC-Blr-HW-gt2500kBtuh-94p0Et-CndReset | DEER2020 | D20v0 | 2019-11-06 15:59 | Any | Com | Ex | CZ04 | cWVVG | Cap-kBTUh | 2310 | 176000 | None | 1.3 | 0 | 1.32 | 1.3 | 0 | 1.21 | [7 empty] | Annual | 20
NG-HVAC-Blr-HW-gt2500kBtuh-94p0Et-CndReset | DEER2020 | D20v0 | 2019-11-06 15:59 | Any | ECC | Ex | CZ04 | cAVVG | Cap-kBTUh | 5920 | 300000 | None | 1.18 | 0.001 | 1.24 | 1.18 | 0.001 | 1.13 | [7 empty] | Annual | 20
NG-HVAC-Blr-HW-gt2500kBtuh-94p0Et-CndReset | DEER2020 | D20v0 | 2019-11-06 15:59 | Any | ECC | Ex | CZ04 | cPVVG | Cap-kBTUh | 5900 | 300000 | None | 1.04 | 0.00049 | 1.37 | 1.04 | 0.00049 | 1.24 | [7 empty] | Annual | 20
NG-HVAC-Blr-HW-gt2500kBtuh-94p0Et-CndReset | DEER2020 | D20v0 | 2019-11-06 15:59 | Any | ECC | Ex | CZ04 | cWVVG | Cap-kBTUh | 5920 | 300000 | None | 1.03 | 0.00049 | 1.24 | 1.03 | 0.00049 | 1.13 | [7 empty] | Annual | 20
NG-HVAC-Blr-HW-gt2500kBtuh-94p0Et-CndReset | DEER2020 | D20v0 | 2019-11-06 15:59 | Any | ESe | Ex | CZ04 | cAVVG | Cap-kBTUh | 3560 | 150000 | None | 0.844 | 0.00055 | 1.16 | 0.844 | 0.00055 | 1.06 | [7 empty] | Annual | 20
NG-HVAC-Blr-HW-gt2500kBtuh-94p0Et-CndReset | DEER2020 | D20v0 | 2019-11-06 15:59 | Any | ESe | Ex | CZ04 | cPVVG | Cap-kBTUh | 3510 | 150000 | None | 0.803 | 0.00055 | 1.24 | 0.803 | 0.00055 | 1.14 | [7 empty] | Annual | 20
NG-HVAC-Blr-HW-gt2500kBtuh-94p0Et-CndReset | DEER2020 | D20v0 | 2019-11-06 15:59 | Any | ESe | Ex | CZ04 | cWVVG | Cap-kBTUh | 3560 | 150000 | None | 0.763 | 0.00055 | 1.16 | 0.763 | 0.00055 | 1.06 | [7 empty] | Annual | 20
NG-HVAC-Blr-HW-gt2500kBtuh-94p0Et-CndReset | DEER2020 | D20v0 | 2019-11-06 15:59 | Any | EUn | Ex | CZ04 | cAVVG | Cap-kBTUh | 19100 | 930000 | None | 1.49 | 0 | 1.35 | 1.49 | 0 | 1.22 | [7 empty] | Annual | 20
NG-HVAC-Blr-HW-gt2500kBtuh-94p0Et-CndReset | DEER2020 | D20v0 | 2019-11-06 15:59 | Any | EUn | Ex | CZ04 | cPVVG | Cap-kBTUh | 19000 | 930000 | None | 1.2 | 0 | 0.993 | 1.2 | 0 | 0.86 | [7 empty] | Annual | 20
NG-HVAC-Blr-HW-gt2500kBtuh-94p0Et-CndReset | DEER2020 | D20v0 | 2019-11-06 15:59 | Any | EUn | Ex | CZ04 | cWVVG | Cap-kBTUh | 19100 | 930000 | None | 1.02 | 0 | 1.35 | 1.02 | 0 | 1.22 | [7 empty] | Annual | 20
NG-HVAC-Blr-HW-gt2500kBtuh-94p0Et-CndReset | DEER2020 | D20v0 | 2019-11-06 15:59 | Any | Hsp | Ex | CZ04 | cAVVG | Cap-kBTUh | 2500 | 236000 | None | 0.674 | 0.00043 | 2.42 | 0.674 | 0.00043 | 2.13 | [7 empty] | Annual | 20
NG-HVAC-Blr-HW-gt2500kBtuh-94p0Et-CndReset | DEER2020 | D20v0 | 2019-11-06 15:59 | Any | Hsp | Ex | CZ04 | cPVVG | Cap-kBTUh | 2530 | 236000 | None | 0.903 | 0.00059 | 2.55 | 0.903 | 0.00059 | 2.25 | [7 empty] | Annual | 20
NG-HVAC-Blr-HW-gt2500kBtuh-94p0Et-CndReset | DEER2020 | D20v0 | 2019-11-06 15:59 | Any | Hsp | Ex | CZ04 | cWVVG | Cap-kBTUh | 2500 | 236000 | None | 0.368 | 0 | 2.42 | 0.368 | 0 | 2.13 | [7 empty] | Annual | 20
NG-HVAC-Blr-HW-gt2500kBtuh-94p0Et-CndReset | DEER2020 | D20v0 | 2019-11-06 15:59 | Any | Htl | Ex | CZ04 | cAVVG | Cap-kBTUh | 1300 | 140000 | None | 5.82 | 0.00181 | 3.68 | 5.82 | 0.00181 | 3.4 | [7 empty] | Annual | 20
NG-HVAC-Blr-HW-gt2500kBtuh-94p0Et-CndReset | DEER2020 | D20v0 | 2019-11-06 15:59 | Any | Htl | Ex | CZ04 | cPVVG | Cap-kBTUh | 1460 | 140000 | None | 3.44 | 0.00081 | 2.63 | 3.44 | 0.00081 | 2.38 | [7 empty] | Annual | 20
NG-HVAC-Blr-HW-gt2500kBtuh-94p0Et-CndReset | DEER2020 | D20v0 | 2019-11-06 15:59 | Any | Htl | Ex | CZ04 | cWVVG | Cap-kBTUh | 1300 | 140000 | None | 4.47 | 0.00081 | 3.68 | 4.47 | 0.00081 | 3.4 | [7 empty] | Annual | 20
NG-HVAC-Blr-HW-gt2500kBtuh-94p0Et-CndReset | DEER2020 | D20v0 | 2019-11-06 15:59 | Any | MBT | Ex | CZ04 | cAVVG | Cap-kBTUh | 1960 | 200000 | None | 0.559 | 0.00042 | 1.66 | 0.559 | 0.00042 | 1.52 | [7 empty] | Annual | 20
NG-HVAC-Blr-HW-gt2500kBtuh-94p0Et-CndReset | DEER2020 | D20v0 | 2019-11-06 15:59 | Any | MBT | Ex | CZ04 | cPVVG | Cap-kBTUh | 1950 | 200000 | None | 0.275 | 0 | 1.51 | 0.275 | 0 | 1.36 | [7 empty] | Annual | 20
NG-HVAC-Blr-HW-gt2500kBtuh-94p0Et-CndReset | DEER2020 | D20v0 | 2019-11-06 15:59 | Any | MBT | Ex | CZ04 | cWVVG | Cap-kBTUh | 1960 | 200000 | None | 0.385 | 0 | 1.66 | 0.385 | 0 | 1.52 | [7 empty] | Annual | 20
NG-HVAC-Blr-HW-gt2500kBtuh-94p0Et-CndReset | DEER2020 | D20v0 | 2019-11-06 15:59 | Any | Nrs | Ex | CZ04 | cAVVG | Cap-kBTUh | 980 | 60700 | None | 3.18 | 0.0013 | 3.49 | 3.18 | 0.0013 | 3.15 | [7 empty] | Annual | 20
NG-HVAC-Blr-HW-gt2500kBtuh-94p0Et-CndReset | DEER2020 | D20v0 | 2019-11-06 15:59 | Any | Nrs | Ex | CZ04 | cPVVG | Cap-kBTUh | 502 | 60700 | None | 6.97 | 0.00174 | 4.54 | 6.97 | 0.00174 | 4.13 | [7 empty] | Annual | 20
NG-HVAC-Blr-HW-gt2500kBtuh-94p0Et-CndReset | DEER2020 | D20v0 | 2019-11-06 15:59 | Any | Nrs | Ex | CZ04 | cWVVG | Cap-kBTUh | 980 | 60700 | None | 2.99 | 0.00087 | 3.49 | 2.99 | 0.00087 | 3.15 | [7 empty] | Annual | 20
NG-HVAC-Blr-HW-gt2500kBtuh-94p0Et-CndReset | DEER2020 | D20v0 | 2019-11-06 15:59 | Any | OfL | Ex | CZ04 | cAVVG | Cap-kBTUh | 1930 | 175000 | None | 1.35 | 0 | 0.905 | 1.35 | 0 | 0.84 | [7 empty] | Annual | 20
NG-HVAC-Blr-HW-gt2500kBtuh-94p0Et-CndReset | DEER2020 | D20v0 | 2019-11-06 15:59 | Any | OfL | Ex | CZ04 | cPVVG | Cap-kBTUh | 1910 | 175000 | None | 1.11 | 0 | 0.894 | 1.11 | 0 | 0.833 | [7 empty] | Annual | 20
NG-HVAC-Blr-HW-gt2500kBtuh-94p0Et-CndReset | DEER2020 | D20v0 | 2019-11-06 15:59 | Any | OfL | Ex | CZ04 | cWVVG | Cap-kBTUh | 1930 | 175000 | None | 1.24 | 0 | 0.905 | 1.24 | 0 | 0.84 | [7 empty] | Annual | 20
NG-HVAC-Blr-HW-gt2500kBtuh-94p0Et-CndReset | DEER2020 | D20v0 | 2019-11-06 15:59 | Any | OfS | Ex | CZ04 | cAVVG | Cap-kBTUh | 196 | 10000 | None | 1.44 | 0 | 1.29 | 1.44 | 0 | 1.17 | [7 empty] | Annual | 20
NG-HVAC-Blr-HW-gt2500kBtuh-94p0Et-CndReset | DEER2020 | D20v0 | 2019-11-06 15:59 | Any | OfS | Ex | CZ04 | cPVVG | Cap-kBTUh | 195 | 10000 | None | 1.05 | 0 | 1.29 | 1.05 | 0 | 1.16 | [7 empty] | Annual | 20
NG-HVAC-Blr-HW-gt2500kBtuh-94p0Et-CndReset | DEER2020 | D20v0 | 2019-11-06 15:59 | Any | OfS | Ex | CZ04 | cWVVG | Cap-kBTUh | 196 | 10000 | None | 1.32 | 0 | 1.29 | 1.32 | 0 | 1.17 | [7 empty] | Annual | 20
NG-HVAC-Blr-HW-gt2500kBtuh-94p0Et-CndReset | DEER2020 | D20v0 | 2019-11-06 15:59 | Any | Rt3 | Ex | CZ04 | cAVVG | Cap-kBTUh | 1150 | 120000 | None | 0.83 | 0 | 0.68 | 0.83 | 0 | 0.633 | [7 empty] | Annual | 20
NG-HVAC-Blr-HW-gt2500kBtuh-94p0Et-CndReset | DEER2020 | D20v0 | 2019-11-06 15:59 | Any | Rt3 | Ex | CZ04 | cPVVG | Cap-kBTUh | 1190 | 120000 | None | 0.524 | 0 | 0.643 | 0.524 | 0 | 0.6 | [7 empty] | Annual | 20
NG-HVAC-Blr-HW-gt2500kBtuh-94p0Et-CndReset | DEER2020 | D20v0 | 2019-11-06 15:59 | Any | Rt3 | Ex | CZ04 | cWVVG | Cap-kBTUh | 1150 | 120000 | None | 0.703 | 0 | 0.68 | 0.703 | 0 | 0.633 | [7 empty] | Annual | 20
NG-HVAC-Blr-HW-gt2500kBtuh-94p0Et-CndReset | DEER2020 | D20v0 | 2019-01-03 09:32 | Any | ECC | New | CZ01 | cAVVG | Cap-kBTUh | 5310 | 300000 | None | 0.059 | 0 | 1.7 | 0.059 | 0 | 1.7 | [7 empty] | Annual | 20
NG-HVAC-Blr-HW-gt2500kBtuh-94p0Et-CndReset | DEER2020 | D20v0 | 2019-01-03 09:32 | Any | ECC | New | CZ01 | cPVVG | Cap-kBTUh | 5310 | 300000 | None | 0.192 | 0 | 1.79 | 0.192 | 0 | 1.79 | [7 empty] | Annual | 20
NG-HVAC-Blr-HW-gt2500kBtuh-94p0Et-CndReset | DEER2020 | D20v0 | 2019-01-03 09:32 | Any | ECC | New | CZ01 | cWVVG | Cap-kBTUh | 5310 | 300000 | None | 0.036 | 0 | 1.7 | 0.036 | 0 | 1.7 | [7 empty] | Annual | 20
NG-HVAC-Blr-HW-gt2500kBtuh-94p0Et-CndReset | DEER2020 | D20v0 | 2019-01-03 09:32 | Any | ECC | New | CZ02 | cAVVG | Cap-kBTUh | 5710 | 300000 | None | 0.595 | 0 | 1.32 | 0.595 | 0 | 1.32 | [7 empty] | Annual | 20
NG-HVAC-Blr-HW-gt2500kBtuh-94p0Et-CndReset | DEER2020 | D20v0 | 2019-01-03 09:32 | Any | ECC | New | CZ02 | cPVVG | Cap-kBTUh | 5650 | 300000 | None | 0.682 | 0 | 1.38 | 0.682 | 0 | 1.38 | [7 empty] | Annual | 20
NG-HVAC-Blr-HW-gt2500kBtuh-94p0Et-CndReset | DEER2020 | D20v0 | 2019-01-03 09:32 | Any | ECC | New | CZ02 | cWVVG | Cap-kBTUh | 5710 | 300000 | None | 0.488 | 0 | 1.32 | 0.488 | 0 | 1.32 | [7 empty] | Annual | 20
NG-HVAC-Blr-HW-gt2500kBtuh-94p0Et-CndReset | DEER2020 | D20v0 | 2019-01-03 09:32 | Any | ECC | New | CZ03 | cAVVG | Cap-kBTUh | 5360 | 300000 | None | 0.374 | 0 | 1.19 | 0.374 | 0 | 1.19 | [7 empty] | Annual | 20
NG-HVAC-Blr-HW-gt2500kBtuh-94p0Et-CndReset | DEER2020 | D20v0 | 2019-01-03 09:32 | Any | ECC | New | CZ03 | cPVVG | Cap-kBTUh | 5360 | 300000 | None | 0.343 | 0 | 1.26 | 0.343 | 0 | 1.26 | [7 empty] | Annual | 20
NG-HVAC-Blr-HW-gt2500kBtuh-94p0Et-CndReset | DEER2020 | D20v0 | 2019-01-03 09:32 | Any | ECC | New | CZ03 | cWVVG | Cap-kBTUh | 5360 | 300000 | None | 0.353 | 0 | 1.19 | 0.353 | 0 | 1.19 | [7 empty] | Annual | 20
NG-HVAC-Blr-HW-gt2500kBtuh-94p0Et-CndReset | DEER2020 | D20v0 | 2019-01-03 09:32 | Any | ECC | New | CZ04 | cAVVG | Cap-kBTUh | 5650 | 300000 | None | 0.661 | 0.001 | 1.1 | 0.661 | 0.001 | 1.1 | [7 empty] | Annual | 20
NG-HVAC-Blr-HW-gt2500kBtuh-94p0Et-CndReset | DEER2020 | D20v0 | 2019-01-03 09:32 | Any | ECC | New | CZ04 | cPVVG | Cap-kBTUh | 5610 | 300000 | None | 0.645 | 0 | 1.16 | 0.645 | 0 | 1.16 | [7 empty] | Annual | 20
NG-HVAC-Blr-HW-gt2500kBtuh-94p0Et-CndReset | DEER2020 | D20v0 | 2019-01-03 09:32 | Any | ECC | New | CZ04 | cWVVG | Cap-kBTUh | 5650 | 300000 | None | 0.537 | 0 | 1.1 | 0.537 | 0 | 1.1 | [7 empty] | Annual | 20
NG-HVAC-Blr-HW-gt2500kBtuh-94p0Et-CndReset | DEER2020 | D20v0 | 2019-01-03 09:32 | Any | ECC | New | CZ05 | cAVVG | Cap-kBTUh | 5220 | 300000 | None | 0.375 | 0 | 1.3 | 0.375 | 0 | 1.3 | [7 empty] | Annual | 20
NG-HVAC-Blr-HW-gt2500kBtuh-94p0Et-CndReset | DEER2020 | D20v0 | 2019-01-03 09:32 | Any | ECC | New | CZ05 | cPVVG | Cap-kBTUh | 5220 | 300000 | None | 0.375 | 0 | 1.38 | 0.375 | 0 | 1.38 | [7 empty] | Annual | 20
NG-HVAC-Blr-HW-gt2500kBtuh-94p0Et-CndReset | DEER2020 | D20v0 | 2019-01-03 09:32 | Any | ECC | New | CZ05 | cWVVG | Cap-kBTUh | 5220 | 300000 | None | 0.33 | 0 | 1.3 | 0.33 | 0 | 1.3 | [7 empty] | Annual | 20
NG-HVAC-Blr-HW-gt2500kBtuh-94p0Et-CndReset | DEER2020 | D20v0 | 2019-01-03 09:32 | Any | ECC | New | CZ06 | cAVVG | Cap-kBTUh | 4370 | 300000 | None | 0.691 | 0 | 0.924 | 0.691 | 0 | 0.924 | [7 empty] | Annual | 20
NG-HVAC-Blr-HW-gt2500kBtuh-94p0Et-CndReset | DEER2020 | D20v0 | 2019-01-03 09:32 | Any | ECC | New | CZ06 | cPVVG | Cap-kBTUh | 4360 | 300000 | None | 0.643 | 0 | 0.993 | 0.643 | 0 | 0.993 | [7 empty] | Annual | 20
NG-HVAC-Blr-HW-gt2500kBtuh-94p0Et-CndReset | DEER2020 | D20v0 | 2019-01-03 09:32 | Any | ECC | New | CZ06 | cWVVG | Cap-kBTUh | 4370 | 300000 | None | 0.549 | 0 | 0.924 | 0.549 | 0 | 0.924 | [7 empty] | Annual | 20
NG-HVAC-Blr-HW-gt2500kBtuh-94p0Et-CndReset | DEER2020 | D20v0 | 2019-01-03 09:32 | Any | ECC | New | CZ07 | cAVVG | Cap-kBTUh | 3330 | 300000 | None | 0.55 | 0 | 0.866 | 0.55 | 0 | 0.866 | [7 empty] | Annual | 20
NG-HVAC-Blr-HW-gt2500kBtuh-94p0Et-CndReset | DEER2020 | D20v0 | 2019-01-03 09:32 | Any | ECC | New | CZ07 | cPVVG | Cap-kBTUh | 3320 | 300000 | None | 0.624 | 0 | 0.946 | 0.624 | 0 | 0.946 | [7 empty] | Annual | 20
NG-HVAC-Blr-HW-gt2500kBtuh-94p0Et-CndReset | DEER2020 | D20v0 | 2019-01-03 09:32 | Any | ECC | New | CZ07 | cWVVG | Cap-kBTUh | 3330 | 300000 | None | 0.465 | 0 | 0.866 | 0.465 | 0 | 0.866 | [7 empty] | Annual | 20
NG-HVAC-Blr-HW-gt2500kBtuh-94p0Et-CndReset | DEER2020 | D20v0 | 2019-01-03 09:32 | Any | ECC | New | CZ08 | cAVVG | Cap-kBTUh | 4580 | 300000 | None | 0.807 | 0 | 0.86 | 0.807 | 0 | 0.86 | [7 empty] | Annual | 20
NG-HVAC-Blr-HW-gt2500kBtuh-94p0Et-CndReset | DEER2020 | D20v0 | 2019-01-03 09:32 | Any | ECC | New | CZ08 | cPVVG | Cap-kBTUh | 4540 | 300000 | None | 0.69 | 0 | 0.926 | 0.69 | 0 | 0.926 | [7 empty] | Annual | 20
NG-HVAC-Blr-HW-gt2500kBtuh-94p0Et-CndReset | DEER2020 | D20v0 | 2019-01-03 09:32 | Any | ECC | New | CZ08 | cWVVG | Cap-kBTUh | 4580 | 300000 | None | 0.647 | 0 | 0.86 | 0.647 | 0 | 0.86 | [7 empty] | Annual | 20
NG-HVAC-Blr-HW-gt2500kBtuh-94p0Et-CndReset | DEER2020 | D20v0 | 2019-01-03 09:32 | Any | ECC | New | CZ09 | cAVVG | Cap-kBTUh | 4590 | 300000 | None | 0.813 | 0.001 | 0.948 | 0.813 | 0.001 | 0.948 | [7 empty] | Annual | 20
NG-HVAC-Blr-HW-gt2500kBtuh-94p0Et-CndReset | DEER2020 | D20v0 | 2019-01-03 09:32 | Any | ECC | New | CZ09 | cPVVG | Cap-kBTUh | 4570 | 300000 | None | 0.746 | 0 | 1 | 0.746 | 0 | 1 | [7 empty] | Annual | 20
NG-HVAC-Blr-HW-gt2500kBtuh-94p0Et-CndReset | DEER2020 | D20v0 | 2019-01-03 09:32 | Any | ECC | New | CZ09 | cWVVG | Cap-kBTUh | 4590 | 300000 | None | 0.621 | 0 | 0.948 | 0.621 | 0 | 0.948 | [7 empty] | Annual | 20
NG-HVAC-Blr-HW-gt2500kBtuh-94p0Et-CndReset | DEER2020 | D20v0 | 2019-01-03 09:32 | Any | ECC | New | CZ10 | cAVVG | Cap-kBTUh | 4930 | 300000 | None | 1.04 | 0.001 | 0.989 | 1.04 | 0.001 | 0.989 | [7 empty] | Annual | 20
NG-HVAC-Blr-HW-gt2500kBtuh-94p0Et-CndReset | DEER2020 | D20v0 | 2019-01-03 09:32 | Any | ECC | New | CZ10 | cPVVG | Cap-kBTUh | 4870 | 300000 | None | 0.814 | 0 | 1.05 | 0.814 | 0 | 1.05 | [7 empty] | Annual | 20
NG-HVAC-Blr-HW-gt2500kBtuh-94p0Et-CndReset | DEER2020 | D20v0 | 2019-01-03 09:32 | Any | ECC | New | CZ10 | cWVVG | Cap-kBTUh | 4930 | 300000 | None | 0.788 | 0 | 0.989 | 0.788 | 0 | 0.989 | [7 empty] | Annual | 20
NG-HVAC-Blr-HW-gt2500kBtuh-94p0Et-CndReset | DEER2020 | D20v0 | 2019-01-03 09:32 | Any | ECC | New | CZ11 | cAVVG | Cap-kBTUh | 5360 | 300000 | None | 0.838 | 0 | 1.19 | 0.838 | 0 | 1.19 | [7 empty] | Annual | 20
NG-HVAC-Blr-HW-gt2500kBtuh-94p0Et-CndReset | DEER2020 | D20v0 | 2019-01-03 09:32 | Any | ECC | New | CZ11 | cPVVG | Cap-kBTUh | 5330 | 300000 | None | 0.723 | 0 | 1.26 | 0.723 | 0 | 1.26 | [7 empty] | Annual | 20
NG-HVAC-Blr-HW-gt2500kBtuh-94p0Et-CndReset | DEER2020 | D20v0 | 2019-01-03 09:32 | Any | ECC | New | CZ11 | cWVVG | Cap-kBTUh | 5360 | 300000 | None | 0.64 | 0 | 1.19 | 0.64 | 0 | 1.19 | [7 empty] | Annual | 20
NG-HVAC-Blr-HW-gt2500kBtuh-94p0Et-CndReset | DEER2020 | D20v0 | 2019-01-03 09:32 | Any | ECC | New | CZ12 | cAVVG | Cap-kBTUh | 5620 | 300000 | None | 0.774 | 0 | 1.21 | 0.774 | 0 | 1.21 | [7 empty] | Annual | 20
NG-HVAC-Blr-HW-gt2500kBtuh-94p0Et-CndReset | DEER2020 | D20v0 | 2019-01-03 09:32 | Any | ECC | New | CZ12 | cPVVG | Cap-kBTUh | 5590 | 300000 | None | 0.807 | 0 | 1.28 | 0.807 | 0 | 1.28 | [7 empty] | Annual | 20
NG-HVAC-Blr-HW-gt2500kBtuh-94p0Et-CndReset | DEER2020 | D20v0 | 2019-01-03 09:32 | Any | ECC | New | CZ12 | cWVVG | Cap-kBTUh | 5620 | 300000 | None | 0.631 | 0 | 1.21 | 0.631 | 0 | 1.21 | [7 empty] | Annual | 20
NG-HVAC-Blr-HW-gt2500kBtuh-94p0Et-CndReset | DEER2020 | D20v0 | 2019-01-03 09:32 | Any | ECC | New | CZ13 | cAVVG | Cap-kBTUh | 5440 | 300000 | None | 0.817 | 0.001 | 1.13 | 0.817 | 0.001 | 1.13 | [7 empty] | Annual | 20
NG-HVAC-Blr-HW-gt2500kBtuh-94p0Et-CndReset | DEER2020 | D20v0 | 2019-01-03 09:32 | Any | ECC | New | CZ13 | cPVVG | Cap-kBTUh | 5410 | 300000 | None | 0.89 | 0 | 1.2 | 0.89 | 0 | 1.2 | [7 empty] | Annual | 20
NG-HVAC-Blr-HW-gt2500kBtuh-94p0Et-CndReset | DEER2020 | D20v0 | 2019-01-03 09:32 | Any | ECC | New | CZ13 | cWVVG | Cap-kBTUh | 5440 | 300000 | None | 0.58 | 0 | 1.13 | 0.58 | 0 | 1.13 | [7 empty] | Annual | 20
NG-HVAC-Blr-HW-gt2500kBtuh-94p0Et-CndReset | DEER2020 | D20v0 | 2019-01-03 09:32 | Any | ECC | New | CZ14 | cAVVG | Cap-kBTUh | 5660 | 300000 | None | 0.676 | 0.001 | 1.18 | 0.676 | 0.001 | 1.18 | [7 empty] | Annual | 20
NG-HVAC-Blr-HW-gt2500kBtuh-94p0Et-CndReset | DEER2020 | D20v0 | 2019-01-03 09:32 | Any | ECC | New | CZ14 | cPVVG | Cap-kBTUh | 5620 | 300000 | None | 0.626 | 0 | 1.24 | 0.626 | 0 | 1.24 | [7 empty] | Annual | 20
NG-HVAC-Blr-HW-gt2500kBtuh-94p0Et-CndReset | DEER2020 | D20v0 | 2019-01-03 09:32 | Any | ECC | New | CZ14 | cWVVG | Cap-kBTUh | 5660 | 300000 | None | 0.514 | 0 | 1.18 | 0.514 | 0 | 1.18 | [7 empty] | Annual | 20
NG-HVAC-Blr-HW-gt2500kBtuh-94p0Et-CndReset | DEER2020 | D20v0 | 2019-01-03 09:32 | Any | ECC | New | CZ15 | cAVVG | Cap-kBTUh | 3820 | 300000 | None | 1.16 | 0 | 0.684 | 1.16 | 0 | 0.684 | [7 empty] | Annual | 20
NG-HVAC-Blr-HW-gt2500kBtuh-94p0Et-CndReset | DEER2020 | D20v0 | 2019-01-03 09:32 | Any | ECC | New | CZ15 | cPVVG | Cap-kBTUh | 3760 | 300000 | None | 1.04 | 0 | 0.722 | 1.04 | 0 | 0.722 | [7 empty] | Annual | 20
NG-HVAC-Blr-HW-gt2500kBtuh-94p0Et-CndReset | DEER2020 | D20v0 | 2019-01-03 09:32 | Any | ECC | New | CZ15 | cWVVG | Cap-kBTUh | 3820 | 300000 | None | 0.89 | 0 | 0.684 | 0.89 | 0 | 0.684 | [7 empty] | Annual | 20
NG-HVAC-Blr-HW-gt2500kBtuh-94p0Et-CndReset | DEER2020 | D20v0 | 2019-01-03 09:32 | Any | ECC | New | CZ16 | cAVVG | Cap-kBTUh | 6390 | 300000 | None | 0.325 | 0 | 1.78 | 0.325 | 0 | 1.78 | [7 empty] | Annual | 20
NG-HVAC-Blr-HW-gt2500kBtuh-94p0Et-CndReset | DEER2020 | D20v0 | 2019-01-03 09:32 | Any | ECC | New | CZ16 | cPVVG | Cap-kBTUh | 6380 | 300000 | None | 0.27 | 0 | 1.85 | 0.27 | 0 | 1.85 | [7 empty] | Annual | 20
NG-HVAC-Blr-HW-gt2500kBtuh-94p0Et-CndReset | DEER2020 | D20v0 | 2019-01-03 09:32 | Any | ECC | New | CZ16 | cWVVG | Cap-kBTUh | 6390 | 300000 | None | 0.265 | 0 | 1.78 | 0.265 | 0 | 1.78 | [7 empty] | Annual | 20
NG-HVAC-Blr-HW-gt2500kBtuh-94p0Et-CndReset | DEER2020 | D20v0 | 2019-01-03 09:32 | Any | ESe | New | CZ01 | cAVVG | Cap-kBTUh | 3270 | 150000 | None | -0.152 | 0 | 1.48 | -0.152 | 0 | 1.48 | [7 empty] | Annual | 20
NG-HVAC-Blr-HW-gt2500kBtuh-94p0Et-CndReset | DEER2020 | D20v0 | 2019-01-03 09:32 | Any | ESe | New | CZ01 | cPVVG | Cap-kBTUh | 3270 | 150000 | None | -0.073 | 0 | 1.56 | -0.073 | 0 | 1.56 | [7 empty] | Annual | 20
NG-HVAC-Blr-HW-gt2500kBtuh-94p0Et-CndReset | DEER2020 | D20v0 | 2019-01-03 09:32 | Any | ESe | New | CZ01 | cWVVG | Cap-kBTUh | 3270 | 150000 | None | -0.151 | 0 | 1.48 | -0.151 | 0 | 1.48 | [7 empty] | Annual | 20
NG-HVAC-Blr-HW-gt2500kBtuh-94p0Et-CndReset | DEER2020 | D20v0 | 2019-01-03 09:32 | Any | ESe | New | CZ02 | cAVVG | Cap-kBTUh | 3470 | 150000 | None | 0.266 | 0 | 1.15 | 0.266 | 0 | 1.15 | [7 empty] | Annual | 20
NG-HVAC-Blr-HW-gt2500kBtuh-94p0Et-CndReset | DEER2020 | D20v0 | 2019-01-03 09:32 | Any | ESe | New | CZ02 | cPVVG | Cap-kBTUh | 3390 | 150000 | None | 0.259 | 0 | 1.22 | 0.259 | 0 | 1.22 | [7 empty] | Annual | 20
NG-HVAC-Blr-HW-gt2500kBtuh-94p0Et-CndReset | DEER2020 | D20v0 | 2019-01-03 09:32 | Any | ESe | New | CZ02 | cWVVG | Cap-kBTUh | 3470 | 150000 | None | 0.243 | 0 | 1.15 | 0.243 | 0 | 1.15 | [7 empty] | Annual | 20
NG-HVAC-Blr-HW-gt2500kBtuh-94p0Et-CndReset | DEER2020 | D20v0 | 2019-01-03 09:32 | Any | ESe | New | CZ03 | cAVVG | Cap-kBTUh | 3290 | 150000 | None | 0.183 | 0 | 1.07 | 0.183 | 0 | 1.07 | [7 empty] | Annual | 20
NG-HVAC-Blr-HW-gt2500kBtuh-94p0Et-CndReset | DEER2020 | D20v0 | 2019-01-03 09:32 | Any | ESe | New | CZ03 | cPVVG | Cap-kBTUh | 3290 | 150000 | None | 0.188 | 0 | 1.15 | 0.188 | 0 | 1.15 | [7 empty] | Annual | 20
NG-HVAC-Blr-HW-gt2500kBtuh-94p0Et-CndReset | DEER2020 | D20v0 | 2019-01-03 09:32 | Any | ESe | New | CZ03 | cWVVG | Cap-kBTUh | 3290 | 150000 | None | 0.18 | 0 | 1.07 | 0.18 | 0 | 1.07 | [7 empty] | Annual | 20
NG-HVAC-Blr-HW-gt2500kBtuh-94p0Et-CndReset | DEER2020 | D20v0 | 2019-01-03 09:32 | Any | ESe | New | CZ04 | cAVVG | Cap-kBTUh | 3440 | 150000 | None | 0.354 | 0 | 0.969 | 0.354 | 0 | 0.969 | [7 empty] | Annual | 20
NG-HVAC-Blr-HW-gt2500kBtuh-94p0Et-CndReset | DEER2020 | D20v0 | 2019-01-03 09:32 | Any | ESe | New | CZ04 | cPVVG | Cap-kBTUh | 3340 | 150000 | None | 0.264 | 0 | 1.03 | 0.264 | 0 | 1.03 | [7 empty] | Annual | 20
NG-HVAC-Blr-HW-gt2500kBtuh-94p0Et-CndReset | DEER2020 | D20v0 | 2019-01-03 09:32 | Any | ESe | New | CZ04 | cWVVG | Cap-kBTUh | 3440 | 150000 | None | 0.301 | 0 | 0.969 | 0.301 | 0 | 0.969 | [7 empty] | Annual | 20
NG-HVAC-Blr-HW-gt2500kBtuh-94p0Et-CndReset | DEER2020 | D20v0 | 2019-01-03 09:32 | Any | ESe | New | CZ05 | cAVVG | Cap-kBTUh | 3200 | 150000 | None | 0.095 | 0 | 1.11 | 0.095 | 0 | 1.11 | [7 empty] | Annual | 20
NG-HVAC-Blr-HW-gt2500kBtuh-94p0Et-CndReset | DEER2020 | D20v0 | 2019-01-03 09:32 | Any | ESe | New | CZ05 | cPVVG | Cap-kBTUh | 3200 | 150000 | None | 0.073 | 0 | 1.17 | 0.073 | 0 | 1.17 | [7 empty] | Annual | 20
NG-HVAC-Blr-HW-gt2500kBtuh-94p0Et-CndReset | DEER2020 | D20v0 | 2019-01-03 09:32 | Any | ESe | New | CZ05 | cWVVG | Cap-kBTUh | 3200 | 150000 | None | 0.093 | 0 | 1.11 | 0.093 | 0 | 1.11 | [7 empty] | Annual | 20
NG-HVAC-Blr-HW-gt2500kBtuh-94p0Et-CndReset | DEER2020 | D20v0 | 2019-01-03 09:32 | Any | ESe | New | CZ06 | cAVVG | Cap-kBTUh | 2840 | 150000 | None | 0.533 | 0 | 0.799 | 0.533 | 0 | 0.799 | [7 empty] | Annual | 20
NG-HVAC-Blr-HW-gt2500kBtuh-94p0Et-CndReset | DEER2020 | D20v0 | 2019-01-03 09:32 | Any | ESe | New | CZ06 | cPVVG | Cap-kBTUh | 2830 | 150000 | None | 0.493 | 0 | 0.875 | 0.493 | 0 | 0.875 | [7 empty] | Annual | 20
NG-HVAC-Blr-HW-gt2500kBtuh-94p0Et-CndReset | DEER2020 | D20v0 | 2019-01-03 09:32 | Any | ESe | New | CZ06 | cWVVG | Cap-kBTUh | 2840 | 150000 | None | 0.497 | 0 | 0.799 | 0.497 | 0 | 0.799 | [7 empty] | Annual | 20
NG-HVAC-Blr-HW-gt2500kBtuh-94p0Et-CndReset | DEER2020 | D20v0 | 2019-01-03 09:32 | Any | ESe | New | CZ07 | cAVVG | Cap-kBTUh | 2410 | 150000 | None | 0.478 | 0 | 0.731 | 0.478 | 0 | 0.731 | [7 empty] | Annual | 20
NG-HVAC-Blr-HW-gt2500kBtuh-94p0Et-CndReset | DEER2020 | D20v0 | 2019-01-03 09:32 | Any | ESe | New | CZ07 | cPVVG | Cap-kBTUh | 2410 | 150000 | None | 0.463 | 0 | 0.816 | 0.463 | 0 | 0.816 | [7 empty] | Annual | 20
NG-HVAC-Blr-HW-gt2500kBtuh-94p0Et-CndReset | DEER2020 | D20v0 | 2019-01-03 09:32 | Any | ESe | New | CZ07 | cWVVG | Cap-kBTUh | 2410 | 150000 | None | 0.498 | 0 | 0.731 | 0.498 | 0 | 0.731 | [7 empty] | Annual | 20
NG-HVAC-Blr-HW-gt2500kBtuh-94p0Et-CndReset | DEER2020 | D20v0 | 2019-01-03 09:32 | Any | ESe | New | CZ08 | cAVVG | Cap-kBTUh | 2860 | 150000 | None | 0.592 | 0 | 0.758 | 0.592 | 0 | 0.758 | [7 empty] | Annual | 20
NG-HVAC-Blr-HW-gt2500kBtuh-94p0Et-CndReset | DEER2020 | D20v0 | 2019-01-03 09:32 | Any | ESe | New | CZ08 | cPVVG | Cap-kBTUh | 2820 | 150000 | None | 0.574 | 0 | 0.834 | 0.574 | 0 | 0.834 | [7 empty] | Annual | 20
NG-HVAC-Blr-HW-gt2500kBtuh-94p0Et-CndReset | DEER2020 | D20v0 | 2019-01-03 09:32 | Any | ESe | New | CZ08 | cWVVG | Cap-kBTUh | 2860 | 150000 | None | 0.573 | 0.001 | 0.758 | 0.573 | 0.001 | 0.758 | [7 empty] | Annual | 20
NG-HVAC-Blr-HW-gt2500kBtuh-94p0Et-CndReset | DEER2020 | D20v0 | 2019-01-03 09:32 | Any | ESe | New | CZ09 | cAVVG | Cap-kBTUh | 2850 | 150000 | None | 0.595 | 0 | 0.837 | 0.595 | 0 | 0.837 | [7 empty] | Annual | 20
NG-HVAC-Blr-HW-gt2500kBtuh-94p0Et-CndReset | DEER2020 | D20v0 | 2019-01-03 09:32 | Any | ESe | New | CZ09 | cPVVG | Cap-kBTUh | 2830 | 150000 | None | 0.572 | 0 | 0.905 | 0.572 | 0 | 0.905 | [7 empty] | Annual | 20
NG-HVAC-Blr-HW-gt2500kBtuh-94p0Et-CndReset | DEER2020 | D20v0 | 2019-01-03 09:32 | Any | ESe | New | CZ09 | cWVVG | Cap-kBTUh | 2850 | 150000 | None | 0.594 | 0 | 0.837 | 0.594 | 0 | 0.837 | [7 empty] | Annual | 20
NG-HVAC-Blr-HW-gt2500kBtuh-94p0Et-CndReset | DEER2020 | D20v0 | 2019-01-03 09:32 | Any | ESe | New | CZ10 | cAVVG | Cap-kBTUh | 3010 | 150000 | None | 0.659 | 0 | 0.87 | 0.659 | 0 | 0.87 | [7 empty] | Annual | 20
NG-HVAC-Blr-HW-gt2500kBtuh-94p0Et-CndReset | DEER2020 | D20v0 | 2019-01-03 09:32 | Any | ESe | New | CZ10 | cPVVG | Cap-kBTUh | 2970 | 150000 | None | 0.589 | 0 | 0.931 | 0.589 | 0 | 0.931 | [7 empty] | Annual | 20
NG-HVAC-Blr-HW-gt2500kBtuh-94p0Et-CndReset | DEER2020 | D20v0 | 2019-01-03 09:32 | Any | ESe | New | CZ10 | cWVVG | Cap-kBTUh | 3010 | 150000 | None | 0.621 | 0 | 0.87 | 0.621 | 0 | 0.87 | [7 empty] | Annual | 20
NG-HVAC-Blr-HW-gt2500kBtuh-94p0Et-CndReset | DEER2020 | D20v0 | 2019-01-03 09:32 | Any | ESe | New | CZ11 | cAVVG | Cap-kBTUh | 3210 | 150000 | None | 0.383 | 0 | 1.03 | 0.383 | 0 | 1.03 | [7 empty] | Annual | 20
NG-HVAC-Blr-HW-gt2500kBtuh-94p0Et-CndReset | DEER2020 | D20v0 | 2019-01-03 09:32 | Any | ESe | New | CZ11 | cPVVG | Cap-kBTUh | 3180 | 150000 | None | 0.339 | 0 | 1.1 | 0.339 | 0 | 1.1 | [7 empty] | Annual | 20
NG-HVAC-Blr-HW-gt2500kBtuh-94p0Et-CndReset | DEER2020 | D20v0 | 2019-01-03 09:32 | Any | ESe | New | CZ11 | cWVVG | Cap-kBTUh | 3210 | 150000 | None | 0.341 | 0 | 1.03 | 0.341 | 0 | 1.03 | [7 empty] | Annual | 20
NG-HVAC-Blr-HW-gt2500kBtuh-94p0Et-CndReset | DEER2020 | D20v0 | 2019-01-03 09:32 | Any | ESe | New | CZ12 | cAVVG | Cap-kBTUh | 3410 | 150000 | None | 0.401 | 0 | 1.03 | 0.401 | 0 | 1.03 | [7 empty] | Annual | 20
NG-HVAC-Blr-HW-gt2500kBtuh-94p0Et-CndReset | DEER2020 | D20v0 | 2019-01-03 09:32 | Any | ESe | New | CZ12 | cPVVG | Cap-kBTUh | 3370 | 150000 | None | 0.404 | 0 | 1.12 | 0.404 | 0 | 1.12 | [7 empty] | Annual | 20
NG-HVAC-Blr-HW-gt2500kBtuh-94p0Et-CndReset | DEER2020 | D20v0 | 2019-01-03 09:32 | Any | ESe | New | CZ12 | cWVVG | Cap-kBTUh | 3410 | 150000 | None | 0.364 | 0 | 1.03 | 0.364 | 0 | 1.03 | [7 empty] | Annual | 20
NG-HVAC-Blr-HW-gt2500kBtuh-94p0Et-CndReset | DEER2020 | D20v0 | 2019-01-03 09:32 | Any | ESe | New | CZ13 | cAVVG | Cap-kBTUh | 3270 | 150000 | None | 0.513 | 0 | 0.995 | 0.513 | 0 | 0.995 | [7 empty] | Annual | 20
NG-HVAC-Blr-HW-gt2500kBtuh-94p0Et-CndReset | DEER2020 | D20v0 | 2019-01-03 09:32 | Any | ESe | New | CZ13 | cPVVG | Cap-kBTUh | 3240 | 150000 | None | 0.555 | 0 | 1.08 | 0.555 | 0 | 1.08 | [7 empty] | Annual | 20
NG-HVAC-Blr-HW-gt2500kBtuh-94p0Et-CndReset | DEER2020 | D20v0 | 2019-01-03 09:32 | Any | ESe | New | CZ13 | cWVVG | Cap-kBTUh | 3270 | 150000 | None | 0.415 | 0 | 0.995 | 0.415 | 0 | 0.995 | [7 empty] | Annual | 20
NG-HVAC-Blr-HW-gt2500kBtuh-94p0Et-CndReset | DEER2020 | D20v0 | 2019-01-03 09:32 | Any | ESe | New | CZ14 | cAVVG | Cap-kBTUh | 3380 | 150000 | None | 0.384 | 0 | 1.01 | 0.384 | 0 | 1.01 | [7 empty] | Annual | 20
NG-HVAC-Blr-HW-gt2500kBtuh-94p0Et-CndReset | DEER2020 | D20v0 | 2019-01-03 09:32 | Any | ESe | New | CZ14 | cPVVG | Cap-kBTUh | 3360 | 150000 | None | 0.331 | 0 | 1.08 | 0.331 | 0 | 1.08 | [7 empty] | Annual | 20
NG-HVAC-Blr-HW-gt2500kBtuh-94p0Et-CndReset | DEER2020 | D20v0 | 2019-01-03 09:32 | Any | ESe | New | CZ14 | cWVVG | Cap-kBTUh | 3380 | 150000 | None | 0.316 | 0.001 | 1.01 | 0.316 | 0.001 | 1.01 | [7 empty] | Annual | 20
NG-HVAC-Blr-HW-gt2500kBtuh-94p0Et-CndReset | DEER2020 | D20v0 | 2019-01-03 09:32 | Any | ESe | New | CZ15 | cAVVG | Cap-kBTUh | 2510 | 150000 | None | 0.864 | 0 | 0.59 | 0.864 | 0 | 0.59 | [7 empty] | Annual | 20
NG-HVAC-Blr-HW-gt2500kBtuh-94p0Et-CndReset | DEER2020 | D20v0 | 2019-01-03 09:32 | Any | ESe | New | CZ15 | cPVVG | Cap-kBTUh | 2490 | 150000 | None | 0.954 | 0 | 0.681 | 0.954 | 0 | 0.681 | [7 empty] | Annual | 20
NG-HVAC-Blr-HW-gt2500kBtuh-94p0Et-CndReset | DEER2020 | D20v0 | 2019-01-03 09:32 | Any | ESe | New | CZ15 | cWVVG | Cap-kBTUh | 2510 | 150000 | None | 0.695 | 0 | 0.59 | 0.695 | 0 | 0.59 | [7 empty] | Annual | 20
NG-HVAC-Blr-HW-gt2500kBtuh-94p0Et-CndReset | DEER2020 | D20v0 | 2019-01-03 09:32 | Any | ESe | New | CZ16 | cAVVG | Cap-kBTUh | 3840 | 150000 | None | -0.156 | 0 | 1.56 | -0.156 | 0 | 1.56 | [7 empty] | Annual | 20
NG-HVAC-Blr-HW-gt2500kBtuh-94p0Et-CndReset | DEER2020 | D20v0 | 2019-01-03 09:32 | Any | ESe | New | CZ16 | cPVVG | Cap-kBTUh | 3850 | 150000 | None | -0.1 | 0 | 1.62 | -0.1 | 0 | 1.62 | [7 empty] | Annual | 20
NG-HVAC-Blr-HW-gt2500kBtuh-94p0Et-CndReset | DEER2020 | D20v0 | 2019-01-03 09:32 | Any | ESe | New | CZ16 | cWVVG | Cap-kBTUh | 3840 | 150000 | None | -0.167 | 0 | 1.56 | -0.167 | 0 | 1.56 | [7 empty] | Annual | 20
NG-HVAC-Blr-HW-gt2500kBtuh-94p0Et-CndReset | DEER2020 | D20v0 | 2019-01-03 09:32 | Any | EUn | New | CZ01 | cAVVG | Cap-kBTUh | 15600 | 930000 | None | 0.134 | 0.001 | 2 | 0.134 | 0.001 | 2 | [7 empty] | Annual | 20
NG-HVAC-Blr-HW-gt2500kBtuh-94p0Et-CndReset | DEER2020 | D20v0 | 2019-01-03 09:32 | Any | EUn | New | CZ01 | cPVVG | Cap-kBTUh | 15700 | 930000 | None | 0.257 | 0 | 1.32 | 0.257 | 0 | 1.32 | [7 empty] | Annual | 20
NG-HVAC-Blr-HW-gt2500kBtuh-94p0Et-CndReset | DEER2020 | D20v0 | 2019-01-03 09:32 | Any | EUn | New | CZ01 | cWVVG | Cap-kBTUh | 15600 | 930000 | None | 0.06 | 0 | 2 | 0.06 | 0 | 2 | [7 empty] | Annual | 20
NG-HVAC-Blr-HW-gt2500kBtuh-94p0Et-CndReset | DEER2020 | D20v0 | 2019-01-03 09:32 | Any | EUn | New | CZ02 | cAVVG | Cap-kBTUh | 17100 | 930000 | None | 1.02 | 0.001 | 1.47 | 1.02 | 0.001 | 1.47 | [7 empty] | Annual | 20
NG-HVAC-Blr-HW-gt2500kBtuh-94p0Et-CndReset | DEER2020 | D20v0 | 2019-01-03 09:32 | Any | EUn | New | CZ02 | cPVVG | Cap-kBTUh | 17000 | 930000 | None | 0.255 | 0 | 0.945 | 0.255 | 0 | 0.945 | [7 empty] | Annual | 20
NG-HVAC-Blr-HW-gt2500kBtuh-94p0Et-CndReset | DEER2020 | D20v0 | 2019-01-03 09:32 | Any | EUn | New | CZ02 | cWVVG | Cap-kBTUh | 17100 | 930000 | None | 0.66 | 0 | 1.47 | 0.66 | 0 | 1.47 | [7 empty] | Annual | 20
NG-HVAC-Blr-HW-gt2500kBtuh-94p0Et-CndReset | DEER2020 | D20v0 | 2019-01-03 09:32 | Any | EUn | New | CZ03 | cAVVG | Cap-kBTUh | 15600 | 930000 | None | 0.858 | 0.001 | 1.43 | 0.858 | 0.001 | 1.43 | [7 empty] | Annual | 20
NG-HVAC-Blr-HW-gt2500kBtuh-94p0Et-CndReset | DEER2020 | D20v0 | 2019-01-03 09:32 | Any | EUn | New | CZ03 | cPVVG | Cap-kBTUh | 15700 | 930000 | None | 0.224 | 0 | 0.878 | 0.224 | 0 | 0.878 | [7 empty] | Annual | 20
NG-HVAC-Blr-HW-gt2500kBtuh-94p0Et-CndReset | DEER2020 | D20v0 | 2019-01-03 09:32 | Any | EUn | New | CZ03 | cWVVG | Cap-kBTUh | 15600 | 930000 | None | 0.629 | 0.001 | 1.43 | 0.629 | 0.001 | 1.43 | [7 empty] | Annual | 20
NG-HVAC-Blr-HW-gt2500kBtuh-94p0Et-CndReset | DEER2020 | D20v0 | 2019-01-03 09:32 | Any | EUn | New | CZ04 | cAVVG | Cap-kBTUh | 16900 | 930000 | None | 1.18 | 0 | 1.25 | 1.18 | 0 | 1.25 | [7 empty] | Annual | 20
NG-HVAC-Blr-HW-gt2500kBtuh-94p0Et-CndReset | DEER2020 | D20v0 | 2019-01-03 09:32 | Any | EUn | New | CZ04 | cPVVG | Cap-kBTUh | 16900 | 930000 | None | 0.207 | 0 | 0.768 | 0.207 | 0 | 0.768 | [7 empty] | Annual | 20
NG-HVAC-Blr-HW-gt2500kBtuh-94p0Et-CndReset | DEER2020 | D20v0 | 2019-01-03 09:32 | Any | EUn | New | CZ04 | cWVVG | Cap-kBTUh | 16900 | 930000 | None | 0.871 | 0 | 1.25 | 0.871 | 0 | 1.25 | [7 empty] | Annual | 20
NG-HVAC-Blr-HW-gt2500kBtuh-94p0Et-CndReset | DEER2020 | D20v0 | 2019-01-03 09:32 | Any | EUn | New | CZ05 | cAVVG | Cap-kBTUh | 15600 | 930000 | None | 0.949 | 0.001 | 1.52 | 0.949 | 0.001 | 1.52 | [7 empty] | Annual | 20
NG-HVAC-Blr-HW-gt2500kBtuh-94p0Et-CndReset | DEER2020 | D20v0 | 2019-01-03 09:32 | Any | EUn | New | CZ05 | cPVVG | Cap-kBTUh | 15700 | 930000 | None | 0.269 | 0 | 0.957 | 0.269 | 0 | 0.957 | [7 empty] | Annual | 20
NG-HVAC-Blr-HW-gt2500kBtuh-94p0Et-CndReset | DEER2020 | D20v0 | 2019-01-03 09:32 | Any | EUn | New | CZ05 | cWVVG | Cap-kBTUh | 15600 | 930000 | None | 0.704 | 0 | 1.52 | 0.704 | 0 | 1.52 | [7 empty] | Annual | 20
NG-HVAC-Blr-HW-gt2500kBtuh-94p0Et-CndReset | DEER2020 | D20v0 | 2019-01-03 09:32 | Any | EUn | New | CZ06 | cAVVG | Cap-kBTUh | 14000 | 930000 | None | 1.4 | 0 | 1.03 | 1.4 | 0 | 1.03 | [7 empty] | Annual | 20
NG-HVAC-Blr-HW-gt2500kBtuh-94p0Et-CndReset | DEER2020 | D20v0 | 2019-01-03 09:32 | Any | EUn | New | CZ06 | cPVVG | Cap-kBTUh | 14100 | 930000 | None | 0.155 | 0 | 0.599 | 0.155 | 0 | 0.599 | [7 empty] | Annual | 20
NG-HVAC-Blr-HW-gt2500kBtuh-94p0Et-CndReset | DEER2020 | D20v0 | 2019-01-03 09:32 | Any | EUn | New | CZ06 | cWVVG | Cap-kBTUh | 14000 | 930000 | None | 1.02 | 0 | 1.03 | 1.02 | 0 | 1.03 | [7 empty] | Annual | 20
NG-HVAC-Blr-HW-gt2500kBtuh-94p0Et-CndReset | DEER2020 | D20v0 | 2019-01-03 09:32 | Any | EUn | New | CZ07 | cAVVG | Cap-kBTUh | 11500 | 930000 | None | 1.13 | 0 | 0.922 | 1.13 | 0 | 0.922 | [7 empty] | Annual | 20
NG-HVAC-Blr-HW-gt2500kBtuh-94p0Et-CndReset | DEER2020 | D20v0 | 2019-01-03 09:32 | Any | EUn | New | CZ07 | cPVVG | Cap-kBTUh | 11500 | 930000 | None | 0.046 | 0 | 0.517 | 0.046 | 0 | 0.517 | [7 empty] | Annual | 20
NG-HVAC-Blr-HW-gt2500kBtuh-94p0Et-CndReset | DEER2020 | D20v0 | 2019-01-03 09:32 | Any | EUn | New | CZ07 | cWVVG | Cap-kBTUh | 11500 | 930000 | None | 0.902 | 0 | 0.922 | 0.902 | 0 | 0.922 | [7 empty] | Annual | 20
NG-HVAC-Blr-HW-gt2500kBtuh-94p0Et-CndReset | DEER2020 | D20v0 | 2019-01-03 09:32 | Any | EUn | New | CZ08 | cAVVG | Cap-kBTUh | 14200 | 930000 | None | 1.3 | 0 | 0.935 | 1.3 | 0 | 0.935 | [7 empty] | Annual | 20
NG-HVAC-Blr-HW-gt2500kBtuh-94p0Et-CndReset | DEER2020 | D20v0 | 2019-01-03 09:32 | Any | EUn | New | CZ08 | cPVVG | Cap-kBTUh | 14000 | 930000 | None | 0.12 | 0 | 0.537 | 0.12 | 0 | 0.537 | [7 empty] | Annual | 20
NG-HVAC-Blr-HW-gt2500kBtuh-94p0Et-CndReset | DEER2020 | D20v0 | 2019-01-03 09:32 | Any | EUn | New | CZ08 | cWVVG | Cap-kBTUh | 14200 | 930000 | None | 0.964 | 0 | 0.935 | 0.964 | 0 | 0.935 | [7 empty] | Annual | 20
NG-HVAC-Blr-HW-gt2500kBtuh-94p0Et-CndReset | DEER2020 | D20v0 | 2019-01-03 09:32 | Any | EUn | New | CZ09 | cAVVG | Cap-kBTUh | 14000 | 930000 | None | 1.15 | 0 | 0.999 | 1.15 | 0 | 0.999 | [7 empty] | Annual | 20
NG-HVAC-Blr-HW-gt2500kBtuh-94p0Et-CndReset | DEER2020 | D20v0 | 2019-01-03 09:32 | Any | EUn | New | CZ09 | cPVVG | Cap-kBTUh | 13900 | 930000 | None | 0.153 | 0 | 0.579 | 0.153 | 0 | 0.579 | [7 empty] | Annual | 20
NG-HVAC-Blr-HW-gt2500kBtuh-94p0Et-CndReset | DEER2020 | D20v0 | 2019-01-03 09:32 | Any | EUn | New | CZ09 | cWVVG | Cap-kBTUh | 14000 | 930000 | None | 0.788 | 0 | 1 | 0.788 | 0 | 1 | [7 empty] | Annual | 20
NG-HVAC-Blr-HW-gt2500kBtuh-94p0Et-CndReset | DEER2020 | D20v0 | 2019-01-03 09:32 | Any | EUn | New | CZ10 | cAVVG | Cap-kBTUh | 14600 | 930000 | None | 1.21 | 0 | 1.05 | 1.21 | 0 | 1.05 | [7 empty] | Annual | 20
NG-HVAC-Blr-HW-gt2500kBtuh-94p0Et-CndReset | DEER2020 | D20v0 | 2019-01-03 09:32 | Any | EUn | New | CZ10 | cPVVG | Cap-kBTUh | 14400 | 930000 | None | 0.215 | 0 | 0.623 | 0.215 | 0 | 0.623 | [7 empty] | Annual | 20
NG-HVAC-Blr-HW-gt2500kBtuh-94p0Et-CndReset | DEER2020 | D20v0 | 2019-01-03 09:32 | Any | EUn | New | CZ10 | cWVVG | Cap-kBTUh | 14600 | 930000 | None | 0.849 | 0 | 1.05 | 0.849 | 0 | 1.05 | [7 empty] | Annual | 20
NG-HVAC-Blr-HW-gt2500kBtuh-94p0Et-CndReset | DEER2020 | D20v0 | 2019-01-03 09:32 | Any | EUn | New | CZ11 | cAVVG | Cap-kBTUh | 15800 | 930000 | None | 0.869 | 0 | 1.25 | 0.869 | 0 | 1.25 | [7 empty] | Annual | 20
NG-HVAC-Blr-HW-gt2500kBtuh-94p0Et-CndReset | DEER2020 | D20v0 | 2019-01-03 09:32 | Any | EUn | New | CZ11 | cPVVG | Cap-kBTUh | 15600 | 930000 | None | 0.184 | 0 | 0.777 | 0.184 | 0 | 0.777 | [7 empty] | Annual | 20
NG-HVAC-Blr-HW-gt2500kBtuh-94p0Et-CndReset | DEER2020 | D20v0 | 2019-01-03 09:32 | Any | EUn | New | CZ11 | cWVVG | Cap-kBTUh | 15800 | 930000 | None | 0.542 | 0 | 1.25 | 0.542 | 0 | 1.25 | [7 empty] | Annual | 20
NG-HVAC-Blr-HW-gt2500kBtuh-94p0Et-CndReset | DEER2020 | D20v0 | 2019-01-03 09:32 | Any | EUn | New | CZ12 | cAVVG | Cap-kBTUh | 16800 | 930000 | None | 1.06 | 0 | 1.29 | 1.06 | 0 | 1.29 | [7 empty] | Annual | 20
NG-HVAC-Blr-HW-gt2500kBtuh-94p0Et-CndReset | DEER2020 | D20v0 | 2019-01-03 09:32 | Any | EUn | New | CZ12 | cPVVG | Cap-kBTUh | 16700 | 930000 | None | 0.189 | 0 | 0.799 | 0.189 | 0 | 0.799 | [7 empty] | Annual | 20
NG-HVAC-Blr-HW-gt2500kBtuh-94p0Et-CndReset | DEER2020 | D20v0 | 2019-01-03 09:32 | Any | EUn | New | CZ12 | cWVVG | Cap-kBTUh | 16800 | 930000 | None | 0.708 | 0 | 1.29 | 0.708 | 0 | 1.29 | [7 empty] | Annual | 20
NG-HVAC-Blr-HW-gt2500kBtuh-94p0Et-CndReset | DEER2020 | D20v0 | 2019-01-03 09:32 | Any | EUn | New | CZ13 | cAVVG | Cap-kBTUh | 16000 | 930000 | None | 0.864 | 0 | 1.17 | 0.864 | 0 | 1.17 | [7 empty] | Annual | 20
NG-HVAC-Blr-HW-gt2500kBtuh-94p0Et-CndReset | DEER2020 | D20v0 | 2019-01-03 09:32 | Any | EUn | New | CZ13 | cPVVG | Cap-kBTUh | 15900 | 930000 | None | 0.179 | 0 | 0.708 | 0.179 | 0 | 0.708 | [7 empty] | Annual | 20
NG-HVAC-Blr-HW-gt2500kBtuh-94p0Et-CndReset | DEER2020 | D20v0 | 2019-01-03 09:32 | Any | EUn | New | CZ13 | cWVVG | Cap-kBTUh | 16000 | 930000 | None | 0.569 | 0 | 1.17 | 0.569 | 0 | 1.17 | [7 empty] | Annual | 20
NG-HVAC-Blr-HW-gt2500kBtuh-94p0Et-CndReset | DEER2020 | D20v0 | 2019-01-03 09:32 | Any | EUn | New | CZ14 | cAVVG | Cap-kBTUh | 17200 | 930000 | None | 1.03 | 0 | 1.24 | 1.03 | 0 | 1.24 | [7 empty] | Annual | 20
NG-HVAC-Blr-HW-gt2500kBtuh-94p0Et-CndReset | DEER2020 | D20v0 | 2019-01-03 09:32 | Any | EUn | New | CZ14 | cPVVG | Cap-kBTUh | 17100 | 930000 | None | 0.218 | 0 | 0.767 | 0.218 | 0 | 0.767 | [7 empty] | Annual | 20
NG-HVAC-Blr-HW-gt2500kBtuh-94p0Et-CndReset | DEER2020 | D20v0 | 2019-01-03 09:32 | Any | EUn | New | CZ14 | cWVVG | Cap-kBTUh | 17200 | 930000 | None | 0.631 | 0 | 1.24 | 0.631 | 0 | 1.24 | [7 empty] | Annual | 20
NG-HVAC-Blr-HW-gt2500kBtuh-94p0Et-CndReset | DEER2020 | D20v0 | 2019-01-03 09:32 | Any | EUn | New | CZ15 | cAVVG | Cap-kBTUh | 12900 | 930000 | None | 0.883 | 0 | 0.564 | 0.883 | 0 | 0.564 | [7 empty] | Annual | 20
NG-HVAC-Blr-HW-gt2500kBtuh-94p0Et-CndReset | DEER2020 | D20v0 | 2019-01-03 09:32 | Any | EUn | New | CZ15 | cPVVG | Cap-kBTUh | 12900 | 930000 | None | 0.09 | 0 | 0.339 | 0.09 | 0 | 0.339 | [7 empty] | Annual | 20
NG-HVAC-Blr-HW-gt2500kBtuh-94p0Et-CndReset | DEER2020 | D20v0 | 2019-01-03 09:32 | Any | EUn | New | CZ15 | cWVVG | Cap-kBTUh | 12900 | 930000 | None | 0.656 | 0 | 0.565 | 0.656 | 0 | 0.565 | [7 empty] | Annual | 20
NG-HVAC-Blr-HW-gt2500kBtuh-94p0Et-CndReset | DEER2020 | D20v0 | 2019-01-03 09:32 | Any | EUn | New | CZ16 | cAVVG | Cap-kBTUh | 18400 | 930000 | None | 0.592 | 0.001 | 2.04 | 0.592 | 0.001 | 2.04 | [7 empty] | Annual | 20
NG-HVAC-Blr-HW-gt2500kBtuh-94p0Et-CndReset | DEER2020 | D20v0 | 2019-01-03 09:32 | Any | EUn | New | CZ16 | cPVVG | Cap-kBTUh | 18700 | 930000 | None | 0.076 | 0 | 1.37 | 0.076 | 0 | 1.37 | [7 empty] | Annual | 20
NG-HVAC-Blr-HW-gt2500kBtuh-94p0Et-CndReset | DEER2020 | D20v0 | 2019-01-03 09:32 | Any | EUn | New | CZ16 | cWVVG | Cap-kBTUh | 18400 | 930000 | None | 0.414 | 0 | 2.04 | 0.414 | 0 | 2.04 | [7 empty] | Annual | 20
NG-HVAC-Blr-HW-gt2500kBtuh-94p0Et-CndReset | DEER2020 | D20v0 | 2019-01-03 09:32 | Any | Hsp | New | CZ01 | cAVVG | Cap-kBTUh | 2210 | 236000 | None | -0.303 | 0 | 4.09 | -0.303 | 0 | 4.09 | [7 empty] | Annual | 20
NG-HVAC-Blr-HW-gt2500kBtuh-94p0Et-CndReset | DEER2020 | D20v0 | 2019-01-03 09:32 | Any | Hsp | New | CZ01 | cPVVG | Cap-kBTUh | 2240 | 236000 | None | -0.308 | 0 | 3.47 | -0.308 | 0 | 3.47 | [7 empty] | Annual | 20
NG-HVAC-Blr-HW-gt2500kBtuh-94p0Et-CndReset | DEER2020 | D20v0 | 2019-01-03 09:32 | Any | Hsp | New | CZ01 | cWVVG | Cap-kBTUh | 2210 | 236000 | None | -0.302 | 0 | 4.09 | -0.302 | 0 | 4.09 | [7 empty] | Annual | 20
NG-HVAC-Blr-HW-gt2500kBtuh-94p0Et-CndReset | DEER2020 | D20v0 | 2019-01-03 09:32 | Any | Hsp | New | CZ02 | cAVVG | Cap-kBTUh | 2540 | 236000 | None | 0.103 | 0.001 | 3 | 0.103 | 0.001 | 3 | [7 empty] | Annual | 20
NG-HVAC-Blr-HW-gt2500kBtuh-94p0Et-CndReset | DEER2020 | D20v0 | 2019-01-03 09:32 | Any | Hsp | New | CZ02 | cPVVG | Cap-kBTUh | 2560 | 236000 | None | 0.205 | 0.001 | 2.71 | 0.205 | 0.001 | 2.71 | [7 empty] | Annual | 20
NG-HVAC-Blr-HW-gt2500kBtuh-94p0Et-CndReset | DEER2020 | D20v0 | 2019-01-03 09:32 | Any | Hsp | New | CZ02 | cWVVG | Cap-kBTUh | 2540 | 236000 | None | 0.004 | 0 | 3 | 0.004 | 0 | 3 | [7 empty] | Annual | 20
NG-HVAC-Blr-HW-gt2500kBtuh-94p0Et-CndReset | DEER2020 | D20v0 | 2019-01-03 09:32 | Any | Hsp | New | CZ03 | cAVVG | Cap-kBTUh | 2220 | 236000 | None | -0.065 | 0 | 2.81 | -0.065 | 0 | 2.81 | [7 empty] | Annual | 20
NG-HVAC-Blr-HW-gt2500kBtuh-94p0Et-CndReset | DEER2020 | D20v0 | 2019-01-03 09:32 | Any | Hsp | New | CZ03 | cPVVG | Cap-kBTUh | 2250 | 236000 | None | -0.018 | 0 | 2.45 | -0.018 | 0 | 2.45 | [7 empty] | Annual | 20
NG-HVAC-Blr-HW-gt2500kBtuh-94p0Et-CndReset | DEER2020 | D20v0 | 2019-01-03 09:32 | Any | Hsp | New | CZ03 | cWVVG | Cap-kBTUh | 2220 | 236000 | None | -0.114 | 0 | 2.81 | -0.114 | 0 | 2.81 | [7 empty] | Annual | 20
NG-HVAC-Blr-HW-gt2500kBtuh-94p0Et-CndReset | DEER2020 | D20v0 | 2019-01-03 09:32 | Any | Hsp | New | CZ04 | cAVVG | Cap-kBTUh | 2560 | 236000 | None | 0.145 | 0 | 2.58 | 0.145 | 0 | 2.58 | [7 empty] | Annual | 20
NG-HVAC-Blr-HW-gt2500kBtuh-94p0Et-CndReset | DEER2020 | D20v0 | 2019-01-03 09:32 | Any | Hsp | New | CZ04 | cPVVG | Cap-kBTUh | 2580 | 236000 | None | 0.269 | 0 | 2.36 | 0.269 | 0 | 2.36 | [7 empty] | Annual | 20
NG-HVAC-Blr-HW-gt2500kBtuh-94p0Et-CndReset | DEER2020 | D20v0 | 2019-01-03 09:32 | Any | Hsp | New | CZ04 | cWVVG | Cap-kBTUh | 2560 | 236000 | None | 0.031 | 0 | 2.58 | 0.031 | 0 | 2.58 | [7 empty] | Annual | 20
NG-HVAC-Blr-HW-gt2500kBtuh-94p0Et-CndReset | DEER2020 | D20v0 | 2019-01-03 09:32 | Any | Hsp | New | CZ05 | cAVVG | Cap-kBTUh | 2260 | 236000 | None | -0.113 | 0 | 3.09 | -0.113 | 0 | 3.09 | [7 empty] | Annual | 20
NG-HVAC-Blr-HW-gt2500kBtuh-94p0Et-CndReset | DEER2020 | D20v0 | 2019-01-03 09:32 | Any | Hsp | New | CZ05 | cPVVG | Cap-kBTUh | 2280 | 236000 | None | -0.103 | 0 | 2.66 | -0.103 | 0 | 2.66 | [7 empty] | Annual | 20
NG-HVAC-Blr-HW-gt2500kBtuh-94p0Et-CndReset | DEER2020 | D20v0 | 2019-01-03 09:32 | Any | Hsp | New | CZ05 | cWVVG | Cap-kBTUh | 2260 | 236000 | None | -0.144 | 0 | 3.09 | -0.144 | 0 | 3.09 | [7 empty] | Annual | 20
NG-HVAC-Blr-HW-gt2500kBtuh-94p0Et-CndReset | DEER2020 | D20v0 | 2019-01-03 09:32 | Any | Hsp | New | CZ06 | cAVVG | Cap-kBTUh | 1900 | 236000 | None | -0.009 | 0 | 2.53 | -0.009 | 0 | 2.53 | [7 empty] | Annual | 20
NG-HVAC-Blr-HW-gt2500kBtuh-94p0Et-CndReset | DEER2020 | D20v0 | 2019-01-03 09:32 | Any | Hsp | New | CZ06 | cPVVG | Cap-kBTUh | 1920 | 236000 | None | 0.026 | 0 | 1.9 | 0.026 | 0 | 1.9 | [7 empty] | Annual | 20
NG-HVAC-Blr-HW-gt2500kBtuh-94p0Et-CndReset | DEER2020 | D20v0 | 2019-01-03 09:32 | Any | Hsp | New | CZ06 | cWVVG | Cap-kBTUh | 1900 | 236000 | None | -0.116 | 0 | 2.53 | -0.116 | 0 | 2.53 | [7 empty] | Annual | 20
NG-HVAC-Blr-HW-gt2500kBtuh-94p0Et-CndReset | DEER2020 | D20v0 | 2019-01-03 09:32 | Any | Hsp | New | CZ07 | cAVVG | Cap-kBTUh | 1430 | 236000 | None | -0.147 | 0 | 2.58 | -0.147 | 0 | 2.58 | [7 empty] | Annual | 20
NG-HVAC-Blr-HW-gt2500kBtuh-94p0Et-CndReset | DEER2020 | D20v0 | 2019-01-03 09:32 | Any | Hsp | New | CZ07 | cPVVG | Cap-kBTUh | 1440 | 236000 | None | -0.24 | 0 | 1.69 | -0.24 | 0 | 1.69 | [7 empty] | Annual | 20
NG-HVAC-Blr-HW-gt2500kBtuh-94p0Et-CndReset | DEER2020 | D20v0 | 2019-01-03 09:32 | Any | Hsp | New | CZ07 | cWVVG | Cap-kBTUh | 1430 | 236000 | None | -0.162 | 0 | 2.58 | -0.162 | 0 | 2.58 | [7 empty] | Annual | 20
NG-HVAC-Blr-HW-gt2500kBtuh-94p0Et-CndReset | DEER2020 | D20v0 | 2019-01-03 09:32 | Any | Hsp | New | CZ08 | cAVVG | Cap-kBTUh | 1930 | 236000 | None | 0.076 | 0 | 2.23 | 0.076 | 0 | 2.23 | [7 empty] | Annual | 20
NG-HVAC-Blr-HW-gt2500kBtuh-94p0Et-CndReset | DEER2020 | D20v0 | 2019-01-03 09:32 | Any | Hsp | New | CZ08 | cPVVG | Cap-kBTUh | 1940 | 236000 | None | 0.228 | 0 | 1.74 | 0.228 | 0 | 1.74 | [7 empty] | Annual | 20
NG-HVAC-Blr-HW-gt2500kBtuh-94p0Et-CndReset | DEER2020 | D20v0 | 2019-01-03 09:32 | Any | Hsp | New | CZ08 | cWVVG | Cap-kBTUh | 1930 | 236000 | None | 0.005 | 0 | 2.23 | 0.005 | 0 | 2.23 | [7 empty] | Annual | 20
NG-HVAC-Blr-HW-gt2500kBtuh-94p0Et-CndReset | DEER2020 | D20v0 | 2019-01-03 09:32 | Any | Hsp | New | CZ09 | cAVVG | Cap-kBTUh | 1930 | 236000 | None | 0.08 | 0.001 | 2.46 | 0.08 | 0.001 | 2.46 | [7 empty] | Annual | 20
NG-HVAC-Blr-HW-gt2500kBtuh-94p0Et-CndReset | DEER2020 | D20v0 | 2019-01-03 09:32 | Any | Hsp | New | CZ09 | cPVVG | Cap-kBTUh | 1940 | 236000 | None | 0.253 | 0 | 1.95 | 0.253 | 0 | 1.95 | [7 empty] | Annual | 20
NG-HVAC-Blr-HW-gt2500kBtuh-94p0Et-CndReset | DEER2020 | D20v0 | 2019-01-03 09:32 | Any | Hsp | New | CZ09 | cWVVG | Cap-kBTUh | 1930 | 236000 | None | -0.081 | 0 | 2.46 | -0.081 | 0 | 2.46 | [7 empty] | Annual | 20
NG-HVAC-Blr-HW-gt2500kBtuh-94p0Et-CndReset | DEER2020 | D20v0 | 2019-01-03 09:32 | Any | Hsp | New | CZ10 | cAVVG | Cap-kBTUh | 2040 | 236000 | None | 0.18 | 0 | 2.52 | 0.18 | 0 | 2.52 | [7 empty] | Annual | 20
NG-HVAC-Blr-HW-gt2500kBtuh-94p0Et-CndReset | DEER2020 | D20v0 | 2019-01-03 09:32 | Any | Hsp | New | CZ10 | cPVVG | Cap-kBTUh | 2060 | 236000 | None | 0.506 | 0 | 2.19 | 0.506 | 0 | 2.19 | [7 empty] | Annual | 20
NG-HVAC-Blr-HW-gt2500kBtuh-94p0Et-CndReset | DEER2020 | D20v0 | 2019-01-03 09:32 | Any | Hsp | New | CZ10 | cWVVG | Cap-kBTUh | 2040 | 236000 | None | 0.076 | 0 | 2.52 | 0.076 | 0 | 2.52 | [7 empty] | Annual | 20
NG-HVAC-Blr-HW-gt2500kBtuh-94p0Et-CndReset | DEER2020 | D20v0 | 2019-01-03 09:32 | Any | Hsp | New | CZ11 | cAVVG | Cap-kBTUh | 2280 | 236000 | None | 0.166 | 0 | 3 | 0.166 | 0 | 3 | [7 empty] | Annual | 20
NG-HVAC-Blr-HW-gt2500kBtuh-94p0Et-CndReset | DEER2020 | D20v0 | 2019-01-03 09:32 | Any | Hsp | New | CZ11 | cPVVG | Cap-kBTUh | 2300 | 236000 | None | 0.548 | 0.001 | 2.66 | 0.548 | 0.001 | 2.66 | [7 empty] | Annual | 20
NG-HVAC-Blr-HW-gt2500kBtuh-94p0Et-CndReset | DEER2020 | D20v0 | 2019-01-03 09:32 | Any | Hsp | New | CZ11 | cWVVG | Cap-kBTUh | 2280 | 236000 | None | 0.006 | 0 | 3 | 0.006 | 0 | 3 | [7 empty] | Annual | 20
NG-HVAC-Blr-HW-gt2500kBtuh-94p0Et-CndReset | DEER2020 | D20v0 | 2019-01-03 09:32 | Any | Hsp | New | CZ12 | cAVVG | Cap-kBTUh | 2510 | 236000 | None | 0.222 | 0 | 2.73 | 0.222 | 0 | 2.73 | [7 empty] | Annual | 20
NG-HVAC-Blr-HW-gt2500kBtuh-94p0Et-CndReset | DEER2020 | D20v0 | 2019-01-03 09:32 | Any | Hsp | New | CZ12 | cPVVG | Cap-kBTUh | 2540 | 236000 | None | 0.455 | 0.001 | 2.5 | 0.455 | 0.001 | 2.5 | [7 empty] | Annual | 20
NG-HVAC-Blr-HW-gt2500kBtuh-94p0Et-CndReset | DEER2020 | D20v0 | 2019-01-03 09:32 | Any | Hsp | New | CZ12 | cWVVG | Cap-kBTUh | 2510 | 236000 | None | 0.087 | 0 | 2.73 | 0.087 | 0 | 2.73 | [7 empty] | Annual | 20
NG-HVAC-Blr-HW-gt2500kBtuh-94p0Et-CndReset | DEER2020 | D20v0 | 2019-01-03 09:32 | Any | Hsp | New | CZ13 | cAVVG | Cap-kBTUh | 2310 | 236000 | None | 0.249 | 0 | 2.78 | 0.249 | 0 | 2.78 | [7 empty] | Annual | 20
NG-HVAC-Blr-HW-gt2500kBtuh-94p0Et-CndReset | DEER2020 | D20v0 | 2019-01-03 09:32 | Any | Hsp | New | CZ13 | cPVVG | Cap-kBTUh | 2340 | 236000 | None | 0.697 | 0.001 | 2.53 | 0.697 | 0.001 | 2.53 | [7 empty] | Annual | 20
NG-HVAC-Blr-HW-gt2500kBtuh-94p0Et-CndReset | DEER2020 | D20v0 | 2019-01-03 09:32 | Any | Hsp | New | CZ13 | cWVVG | Cap-kBTUh | 2310 | 236000 | None | 0.052 | 0 | 2.78 | 0.052 | 0 | 2.78 | [7 empty] | Annual | 20
NG-HVAC-Blr-HW-gt2500kBtuh-94p0Et-CndReset | DEER2020 | D20v0 | 2019-01-03 09:32 | Any | Hsp | New | CZ14 | cAVVG | Cap-kBTUh | 2620 | 236000 | None | 0.278 | 0 | 2.92 | 0.278 | 0 | 2.92 | [7 empty] | Annual | 20
NG-HVAC-Blr-HW-gt2500kBtuh-94p0Et-CndReset | DEER2020 | D20v0 | 2019-01-03 09:32 | Any | Hsp | New | CZ14 | cPVVG | Cap-kBTUh | 2640 | 236000 | None | 0.595 | 0.001 | 2.65 | 0.595 | 0.001 | 2.65 | [7 empty] | Annual | 20
NG-HVAC-Blr-HW-gt2500kBtuh-94p0Et-CndReset | DEER2020 | D20v0 | 2019-01-03 09:32 | Any | Hsp | New | CZ14 | cWVVG | Cap-kBTUh | 2620 | 236000 | None | 0.069 | 0 | 2.92 | 0.069 | 0 | 2.92 | [7 empty] | Annual | 20
NG-HVAC-Blr-HW-gt2500kBtuh-94p0Et-CndReset | DEER2020 | D20v0 | 2019-01-03 09:32 | Any | Hsp | New | CZ15 | cAVVG | Cap-kBTUh | 1770 | 236000 | None | 0.392 | 0 | 2.03 | 0.392 | 0 | 2.03 | [7 empty] | Annual | 20
NG-HVAC-Blr-HW-gt2500kBtuh-94p0Et-CndReset | DEER2020 | D20v0 | 2019-01-03 09:32 | Any | Hsp | New | CZ15 | cPVVG | Cap-kBTUh | 1780 | 236000 | None | -0.338 | 0 | 1.37 | -0.338 | 0 | 1.37 | [7 empty] | Annual | 20
NG-HVAC-Blr-HW-gt2500kBtuh-94p0Et-CndReset | DEER2020 | D20v0 | 2019-01-03 09:32 | Any | Hsp | New | CZ15 | cWVVG | Cap-kBTUh | 1770 | 236000 | None | 0.117 | 0 | 2.03 | 0.117 | 0 | 2.03 | [7 empty] | Annual | 20
NG-HVAC-Blr-HW-gt2500kBtuh-94p0Et-CndReset | DEER2020 | D20v0 | 2019-01-03 09:32 | Any | Hsp | New | CZ16 | cAVVG | Cap-kBTUh | 3020 | 236000 | None | -0.071 | 0 | 4.02 | -0.071 | 0 | 4.02 | [7 empty] | Annual | 20
NG-HVAC-Blr-HW-gt2500kBtuh-94p0Et-CndReset | DEER2020 | D20v0 | 2019-01-03 09:32 | Any | Hsp | New | CZ16 | cPVVG | Cap-kBTUh | 3040 | 236000 | None | 0.049 | 0 | 3.72 | 0.049 | 0 | 3.72 | [7 empty] | Annual | 20
NG-HVAC-Blr-HW-gt2500kBtuh-94p0Et-CndReset | DEER2020 | D20v0 | 2019-01-03 09:32 | Any | Hsp | New | CZ16 | cWVVG | Cap-kBTUh | 3020 | 236000 | None | -0.183 | 0 | 4.02 | -0.183 | 0 | 4.02 | [7 empty] | Annual | 20
NG-HVAC-Blr-HW-gt2500kBtuh-94p0Et-CndReset | DEER2020 | D20v0 | 2019-01-03 09:32 | Any | Htl | New | CZ01 | cAVVG | Cap-kBTUh | 981 | 140000 | None | 0.886 | 0 | 3.47 | 0.886 | 0 | 3.47 | [7 empty] | Annual | 20
NG-HVAC-Blr-HW-gt2500kBtuh-94p0Et-CndReset | DEER2020 | D20v0 | 2019-01-03 09:32 | Any | Htl | New | CZ01 | cPVVG | Cap-kBTUh | 1120 | 140000 | None | 0.566 | 0 | 2.64 | 0.566 | 0 | 2.64 | [7 empty] | Annual | 20
NG-HVAC-Blr-HW-gt2500kBtuh-94p0Et-CndReset | DEER2020 | D20v0 | 2019-01-03 09:32 | Any | Htl | New | CZ01 | cWVVG | Cap-kBTUh | 981 | 140000 | None | 0.567 | 0 | 3.47 | 0.567 | 0 | 3.47 | [7 empty] | Annual | 20
NG-HVAC-Blr-HW-gt2500kBtuh-94p0Et-CndReset | DEER2020 | D20v0 | 2019-01-03 09:32 | Any | Htl | New | CZ02 | cAVVG | Cap-kBTUh | 1120 | 140000 | None | 1.74 | 0.001 | 2.58 | 1.74 | 0.001 | 2.58 | [7 empty] | Annual | 20
NG-HVAC-Blr-HW-gt2500kBtuh-94p0Et-CndReset | DEER2020 | D20v0 | 2019-01-03 09:32 | Any | Htl | New | CZ02 | cPVVG | Cap-kBTUh | 1260 | 140000 | None | 0.447 | 0 | 1.93 | 0.447 | 0 | 1.93 | [7 empty] | Annual | 20
NG-HVAC-Blr-HW-gt2500kBtuh-94p0Et-CndReset | DEER2020 | D20v0 | 2019-01-03 09:32 | Any | Htl | New | CZ02 | cWVVG | Cap-kBTUh | 1120 | 140000 | None | 1.15 | 0 | 2.58 | 1.15 | 0 | 2.58 | [7 empty] | Annual | 20
NG-HVAC-Blr-HW-gt2500kBtuh-94p0Et-CndReset | DEER2020 | D20v0 | 2019-01-03 09:32 | Any | Htl | New | CZ03 | cAVVG | Cap-kBTUh | 966 | 140000 | None | 1.42 | 0 | 2.45 | 1.42 | 0 | 2.45 | [7 empty] | Annual | 20
NG-HVAC-Blr-HW-gt2500kBtuh-94p0Et-CndReset | DEER2020 | D20v0 | 2019-01-03 09:32 | Any | Htl | New | CZ03 | cPVVG | Cap-kBTUh | 1090 | 140000 | None | 0.418 | 0 | 1.87 | 0.418 | 0 | 1.87 | [7 empty] | Annual | 20
NG-HVAC-Blr-HW-gt2500kBtuh-94p0Et-CndReset | DEER2020 | D20v0 | 2019-01-03 09:32 | Any | Htl | New | CZ03 | cWVVG | Cap-kBTUh | 966 | 140000 | None | 1.28 | 0 | 2.45 | 1.28 | 0 | 2.45 | [7 empty] | Annual | 20
NG-HVAC-Blr-HW-gt2500kBtuh-94p0Et-CndReset | DEER2020 | D20v0 | 2019-01-03 09:32 | Any | Htl | New | CZ04 | cAVVG | Cap-kBTUh | 1120 | 140000 | None | 1.78 | 0.001 | 2.22 | 1.78 | 0.001 | 2.22 | [7 empty] | Annual | 20
NG-HVAC-Blr-HW-gt2500kBtuh-94p0Et-CndReset | DEER2020 | D20v0 | 2019-01-03 09:32 | Any | Htl | New | CZ04 | cPVVG | Cap-kBTUh | 1260 | 140000 | None | 0.297 | 0 | 1.66 | 0.297 | 0 | 1.66 | [7 empty] | Annual | 20
NG-HVAC-Blr-HW-gt2500kBtuh-94p0Et-CndReset | DEER2020 | D20v0 | 2019-01-03 09:32 | Any | Htl | New | CZ04 | cWVVG | Cap-kBTUh | 1120 | 140000 | None | 1.53 | 0 | 2.22 | 1.53 | 0 | 2.22 | [7 empty] | Annual | 20
NG-HVAC-Blr-HW-gt2500kBtuh-94p0Et-CndReset | DEER2020 | D20v0 | 2019-01-03 09:32 | Any | Htl | New | CZ05 | cAVVG | Cap-kBTUh | 971 | 140000 | None | 1.36 | 0 | 2.56 | 1.36 | 0 | 2.56 | [7 empty] | Annual | 20
NG-HVAC-Blr-HW-gt2500kBtuh-94p0Et-CndReset | DEER2020 | D20v0 | 2019-01-03 09:32 | Any | Htl | New | CZ05 | cPVVG | Cap-kBTUh | 1100 | 140000 | None | 0.531 | 0 | 1.99 | 0.531 | 0 | 1.99 | [7 empty] | Annual | 20
NG-HVAC-Blr-HW-gt2500kBtuh-94p0Et-CndReset | DEER2020 | D20v0 | 2019-01-03 09:32 | Any | Htl | New | CZ05 | cWVVG | Cap-kBTUh | 971 | 140000 | None | 1.15 | 0 | 2.56 | 1.15 | 0 | 2.56 | [7 empty] | Annual | 20
NG-HVAC-Blr-HW-gt2500kBtuh-94p0Et-CndReset | DEER2020 | D20v0 | 2019-01-03 09:32 | Any | Htl | New | CZ06 | cAVVG | Cap-kBTUh | 901 | 140000 | None | 1.9 | 0 | 1.88 | 1.9 | 0 | 1.88 | [7 empty] | Annual | 20
NG-HVAC-Blr-HW-gt2500kBtuh-94p0Et-CndReset | DEER2020 | D20v0 | 2019-01-03 09:32 | Any | Htl | New | CZ06 | cPVVG | Cap-kBTUh | 884 | 140000 | None | 0.302 | 0 | 1.61 | 0.302 | 0 | 1.61 | [7 empty] | Annual | 20
NG-HVAC-Blr-HW-gt2500kBtuh-94p0Et-CndReset | DEER2020 | D20v0 | 2019-01-03 09:32 | Any | Htl | New | CZ06 | cWVVG | Cap-kBTUh | 901 | 140000 | None | 1.62 | 0 | 1.88 | 1.62 | 0 | 1.88 | [7 empty] | Annual | 20
NG-HVAC-Blr-HW-gt2500kBtuh-94p0Et-CndReset | DEER2020 | D20v0 | 2019-01-03 09:32 | Any | Htl | New | CZ07 | cAVVG | Cap-kBTUh | 798 | 140000 | None | 1.84 | 0 | 1.7 | 1.84 | 0 | 1.7 | [7 empty] | Annual | 20
NG-HVAC-Blr-HW-gt2500kBtuh-94p0Et-CndReset | DEER2020 | D20v0 | 2019-01-03 09:32 | Any | Htl | New | CZ07 | cPVVG | Cap-kBTUh | 634 | 140000 | None | 0.183 | 0 | 1.52 | 0.183 | 0 | 1.52 | [7 empty] | Annual | 20
NG-HVAC-Blr-HW-gt2500kBtuh-94p0Et-CndReset | DEER2020 | D20v0 | 2019-01-03 09:32 | Any | Htl | New | CZ07 | cWVVG | Cap-kBTUh | 798 | 140000 | None | 1.49 | 0 | 1.7 | 1.49 | 0 | 1.7 | [7 empty] | Annual | 20
NG-HVAC-Blr-HW-gt2500kBtuh-94p0Et-CndReset | DEER2020 | D20v0 | 2019-01-03 09:32 | Any | Htl | New | CZ08 | cAVVG | Cap-kBTUh | 921 | 140000 | None | 2.01 | 0 | 1.75 | 2.01 | 0 | 1.75 | [7 empty] | Annual | 20
NG-HVAC-Blr-HW-gt2500kBtuh-94p0Et-CndReset | DEER2020 | D20v0 | 2019-01-03 09:32 | Any | Htl | New | CZ08 | cPVVG | Cap-kBTUh | 877 | 140000 | None | 0.257 | 0 | 1.48 | 0.257 | 0 | 1.48 | [7 empty] | Annual | 20
NG-HVAC-Blr-HW-gt2500kBtuh-94p0Et-CndReset | DEER2020 | D20v0 | 2019-01-03 09:32 | Any | Htl | New | CZ08 | cWVVG | Cap-kBTUh | 921 | 140000 | None | 1.7 | 0 | 1.75 | 1.7 | 0 | 1.75 | [7 empty] | Annual | 20
NG-HVAC-Blr-HW-gt2500kBtuh-94p0Et-CndReset | DEER2020 | D20v0 | 2019-01-03 09:32 | Any | Htl | New | CZ09 | cAVVG | Cap-kBTUh | 941 | 140000 | None | 2.11 | 0.001 | 1.87 | 2.11 | 0.001 | 1.87 | [7 empty] | Annual | 20
NG-HVAC-Blr-HW-gt2500kBtuh-94p0Et-CndReset | DEER2020 | D20v0 | 2019-01-03 09:32 | Any | Htl | New | CZ09 | cPVVG | Cap-kBTUh | 889 | 140000 | None | 0.381 | 0 | 1.62 | 0.381 | 0 | 1.62 | [7 empty] | Annual | 20
NG-HVAC-Blr-HW-gt2500kBtuh-94p0Et-CndReset | DEER2020 | D20v0 | 2019-01-03 09:32 | Any | Htl | New | CZ09 | cWVVG | Cap-kBTUh | 941 | 140000 | None | 1.72 | 0 | 1.87 | 1.72 | 0 | 1.87 | [7 empty] | Annual | 20
NG-HVAC-Blr-HW-gt2500kBtuh-94p0Et-CndReset | DEER2020 | D20v0 | 2019-01-03 09:32 | Any | Htl | New | CZ10 | cAVVG | Cap-kBTUh | 972 | 140000 | None | 1.98 | 0.001 | 1.94 | 1.98 | 0.001 | 1.94 | [7 empty] | Annual | 20
NG-HVAC-Blr-HW-gt2500kBtuh-94p0Et-CndReset | DEER2020 | D20v0 | 2019-01-03 09:32 | Any | Htl | New | CZ10 | cPVVG | Cap-kBTUh | 948 | 140000 | None | 0.359 | 0 | 1.67 | 0.359 | 0 | 1.67 | [7 empty] | Annual | 20
NG-HVAC-Blr-HW-gt2500kBtuh-94p0Et-CndReset | DEER2020 | D20v0 | 2019-01-03 09:32 | Any | Htl | New | CZ10 | cWVVG | Cap-kBTUh | 972 | 140000 | None | 1.68 | 0 | 1.94 | 1.68 | 0 | 1.94 | [7 empty] | Annual | 20
NG-HVAC-Blr-HW-gt2500kBtuh-94p0Et-CndReset | DEER2020 | D20v0 | 2019-01-03 09:32 | Any | Htl | New | CZ11 | cAVVG | Cap-kBTUh | 1060 | 140000 | None | 1.88 | 0.001 | 2.5 | 1.88 | 0.001 | 2.5 | [7 empty] | Annual | 20
NG-HVAC-Blr-HW-gt2500kBtuh-94p0Et-CndReset | DEER2020 | D20v0 | 2019-01-03 09:32 | Any | Htl | New | CZ11 | cPVVG | Cap-kBTUh | 1150 | 140000 | None | 0.277 | 0 | 2.03 | 0.277 | 0 | 2.03 | [7 empty] | Annual | 20
NG-HVAC-Blr-HW-gt2500kBtuh-94p0Et-CndReset | DEER2020 | D20v0 | 2019-01-03 09:32 | Any | Htl | New | CZ11 | cWVVG | Cap-kBTUh | 1060 | 140000 | None | 1.48 | 0 | 2.5 | 1.48 | 0 | 2.5 | [7 empty] | Annual | 20
NG-HVAC-Blr-HW-gt2500kBtuh-94p0Et-CndReset | DEER2020 | D20v0 | 2019-01-03 09:32 | Any | Htl | New | CZ12 | cAVVG | Cap-kBTUh | 1120 | 140000 | None | 1.92 | 0.001 | 2.44 | 1.92 | 0.001 | 2.44 | [7 empty] | Annual | 20
NG-HVAC-Blr-HW-gt2500kBtuh-94p0Et-CndReset | DEER2020 | D20v0 | 2019-01-03 09:32 | Any | Htl | New | CZ12 | cPVVG | Cap-kBTUh | 1250 | 140000 | None | 0.31 | 0 | 1.83 | 0.31 | 0 | 1.83 | [7 empty] | Annual | 20
NG-HVAC-Blr-HW-gt2500kBtuh-94p0Et-CndReset | DEER2020 | D20v0 | 2019-01-03 09:32 | Any | Htl | New | CZ12 | cWVVG | Cap-kBTUh | 1120 | 140000 | None | 1.55 | 0 | 2.44 | 1.55 | 0 | 2.44 | [7 empty] | Annual | 20
NG-HVAC-Blr-HW-gt2500kBtuh-94p0Et-CndReset | DEER2020 | D20v0 | 2019-01-03 09:32 | Any | Htl | New | CZ13 | cAVVG | Cap-kBTUh | 1050 | 140000 | None | 2.01 | 0.001 | 2.37 | 2.01 | 0.001 | 2.37 | [7 empty] | Annual | 20
NG-HVAC-Blr-HW-gt2500kBtuh-94p0Et-CndReset | DEER2020 | D20v0 | 2019-01-03 09:32 | Any | Htl | New | CZ13 | cPVVG | Cap-kBTUh | 1150 | 140000 | None | 0.304 | 0 | 1.88 | 0.304 | 0 | 1.88 | [7 empty] | Annual | 20
NG-HVAC-Blr-HW-gt2500kBtuh-94p0Et-CndReset | DEER2020 | D20v0 | 2019-01-03 09:32 | Any | Htl | New | CZ13 | cWVVG | Cap-kBTUh | 1050 | 140000 | None | 1.57 | 0 | 2.37 | 1.57 | 0 | 2.37 | [7 empty] | Annual | 20
NG-HVAC-Blr-HW-gt2500kBtuh-94p0Et-CndReset | DEER2020 | D20v0 | 2019-01-03 09:32 | Any | Htl | New | CZ14 | cAVVG | Cap-kBTUh | 1200 | 140000 | None | 1.99 | 0.001 | 2.35 | 1.99 | 0.001 | 2.35 | [7 empty] | Annual | 20
NG-HVAC-Blr-HW-gt2500kBtuh-94p0Et-CndReset | DEER2020 | D20v0 | 2019-01-03 09:32 | Any | Htl | New | CZ14 | cPVVG | Cap-kBTUh | 1340 | 140000 | None | 0.301 | 0 | 1.83 | 0.301 | 0 | 1.83 | [7 empty] | Annual | 20
NG-HVAC-Blr-HW-gt2500kBtuh-94p0Et-CndReset | DEER2020 | D20v0 | 2019-01-03 09:32 | Any | Htl | New | CZ14 | cWVVG | Cap-kBTUh | 1200 | 140000 | None | 1.52 | 0.001 | 2.35 | 1.52 | 0.001 | 2.35 | [7 empty] | Annual | 20
NG-HVAC-Blr-HW-gt2500kBtuh-94p0Et-CndReset | DEER2020 | D20v0 | 2019-01-03 09:32 | Any | Htl | New | CZ15 | cAVVG | Cap-kBTUh | 963 | 140000 | None | 2.69 | 0.001 | 1.45 | 2.69 | 0.001 | 1.45 | [7 empty] | Annual | 20
NG-HVAC-Blr-HW-gt2500kBtuh-94p0Et-CndReset | DEER2020 | D20v0 | 2019-01-03 09:32 | Any | Htl | New | CZ15 | cPVVG | Cap-kBTUh | 902 | 140000 | None | 0.347 | 0 | 1.14 | 0.347 | 0 | 1.14 | [7 empty] | Annual | 20
NG-HVAC-Blr-HW-gt2500kBtuh-94p0Et-CndReset | DEER2020 | D20v0 | 2019-01-03 09:32 | Any | Htl | New | CZ15 | cWVVG | Cap-kBTUh | 963 | 140000 | None | 1.82 | 0 | 1.45 | 1.82 | 0 | 1.45 | [7 empty] | Annual | 20
NG-HVAC-Blr-HW-gt2500kBtuh-94p0Et-CndReset | DEER2020 | D20v0 | 2019-01-03 09:32 | Any | Htl | New | CZ16 | cAVVG | Cap-kBTUh | 1410 | 140000 | None | 1.2 | 0.001 | 3.34 | 1.2 | 0.001 | 3.34 | [7 empty] | Annual | 20
NG-HVAC-Blr-HW-gt2500kBtuh-94p0Et-CndReset | DEER2020 | D20v0 | 2019-01-03 09:32 | Any | Htl | New | CZ16 | cPVVG | Cap-kBTUh | 1640 | 140000 | None | 0.02 | 0 | 2.45 | 0.02 | 0 | 2.45 | [7 empty] | Annual | 20
NG-HVAC-Blr-HW-gt2500kBtuh-94p0Et-CndReset | DEER2020 | D20v0 | 2019-01-03 09:32 | Any | Htl | New | CZ16 | cWVVG | Cap-kBTUh | 1410 | 140000 | None | 0.937 | 0 | 3.34 | 0.937 | 0 | 3.34 | [7 empty] | Annual | 20
NG-HVAC-Blr-HW-gt2500kBtuh-94p0Et-CndReset | DEER2020 | D20v0 | 2019-01-03 09:32 | Any | MBT | New | CZ01 | cAVVG | Cap-kBTUh | 1380 | 200000 | None | -0.067 | 0 | 1.74 | -0.067 | 0 | 1.74 | [7 empty] | Annual | 20
NG-HVAC-Blr-HW-gt2500kBtuh-94p0Et-CndReset | DEER2020 | D20v0 | 2019-01-03 09:32 | Any | MBT | New | CZ01 | cPVVG | Cap-kBTUh | 1400 | 200000 | None | -0.069 | 0 | 1.39 | -0.069 | 0 | 1.39 | [7 empty] | Annual | 20
NG-HVAC-Blr-HW-gt2500kBtuh-94p0Et-CndReset | DEER2020 | D20v0 | 2019-01-03 09:32 | Any | MBT | New | CZ01 | cWVVG | Cap-kBTUh | 1380 | 200000 | None | -0.067 | 0 | 1.74 | -0.067 | 0 | 1.74 | [7 empty] | Annual | 20
NG-HVAC-Blr-HW-gt2500kBtuh-94p0Et-CndReset | DEER2020 | D20v0 | 2019-01-03 09:32 | Any | MBT | New | CZ02 | cAVVG | Cap-kBTUh | 1520 | 200000 | None | 0.03 | 0 | 1.36 | 0.03 | 0 | 1.36 | [7 empty] | Annual | 20
NG-HVAC-Blr-HW-gt2500kBtuh-94p0Et-CndReset | DEER2020 | D20v0 | 2019-01-03 09:32 | Any | MBT | New | CZ02 | cPVVG | Cap-kBTUh | 1530 | 200000 | None | -0.02 | 0 | 1.07 | -0.02 | 0 | 1.07 | [7 empty] | Annual | 20
NG-HVAC-Blr-HW-gt2500kBtuh-94p0Et-CndReset | DEER2020 | D20v0 | 2019-01-03 09:32 | Any | MBT | New | CZ02 | cWVVG | Cap-kBTUh | 1520 | 200000 | None | 0.022 | 0 | 1.36 | 0.022 | 0 | 1.36 | [7 empty] | Annual | 20
NG-HVAC-Blr-HW-gt2500kBtuh-94p0Et-CndReset | DEER2020 | D20v0 | 2019-01-03 09:32 | Any | MBT | New | CZ03 | cAVVG | Cap-kBTUh | 1330 | 200000 | None | -0.075 | 0 | 1.36 | -0.075 | 0 | 1.36 | [7 empty] | Annual | 20
NG-HVAC-Blr-HW-gt2500kBtuh-94p0Et-CndReset | DEER2020 | D20v0 | 2019-01-03 09:32 | Any | MBT | New | CZ03 | cPVVG | Cap-kBTUh | 1350 | 200000 | None | -0.037 | 0 | 1.05 | -0.037 | 0 | 1.05 | [7 empty] | Annual | 20
NG-HVAC-Blr-HW-gt2500kBtuh-94p0Et-CndReset | DEER2020 | D20v0 | 2019-01-03 09:32 | Any | MBT | New | CZ03 | cWVVG | Cap-kBTUh | 1330 | 200000 | None | -0.09 | 0 | 1.36 | -0.09 | 0 | 1.36 | [7 empty] | Annual | 20
NG-HVAC-Blr-HW-gt2500kBtuh-94p0Et-CndReset | DEER2020 | D20v0 | 2019-01-03 09:32 | Any | MBT | New | CZ04 | cAVVG | Cap-kBTUh | 1470 | 200000 | None | 0.013 | 0 | 1.21 | 0.013 | 0 | 1.21 | [7 empty] | Annual | 20
NG-HVAC-Blr-HW-gt2500kBtuh-94p0Et-CndReset | DEER2020 | D20v0 | 2019-01-03 09:32 | Any | MBT | New | CZ04 | cPVVG | Cap-kBTUh | 1470 | 200000 | None | -0.031 | 0 | 0.92 | -0.031 | 0 | 0.92 | [7 empty] | Annual | 20
NG-HVAC-Blr-HW-gt2500kBtuh-94p0Et-CndReset | DEER2020 | D20v0 | 2019-01-03 09:32 | Any | MBT | New | CZ04 | cWVVG | Cap-kBTUh | 1470 | 200000 | None | 0.01 | 0 | 1.21 | 0.01 | 0 | 1.21 | [7 empty] | Annual | 20
NG-HVAC-Blr-HW-gt2500kBtuh-94p0Et-CndReset | DEER2020 | D20v0 | 2019-01-03 09:32 | Any | MBT | New | CZ05 | cAVVG | Cap-kBTUh | 1270 | 200000 | None | -0.054 | 0 | 1.48 | -0.054 | 0 | 1.48 | [7 empty] | Annual | 20
NG-HVAC-Blr-HW-gt2500kBtuh-94p0Et-CndReset | DEER2020 | D20v0 | 2019-01-03 09:32 | Any | MBT | New | CZ05 | cPVVG | Cap-kBTUh | 1280 | 200000 | None | -0.056 | 0 | 1.12 | -0.056 | 0 | 1.12 | [7 empty] | Annual | 20
NG-HVAC-Blr-HW-gt2500kBtuh-94p0Et-CndReset | DEER2020 | D20v0 | 2019-01-03 09:32 | Any | MBT | New | CZ05 | cWVVG | Cap-kBTUh | 1270 | 200000 | None | -0.05 | 0 | 1.48 | -0.05 | 0 | 1.48 | [7 empty] | Annual | 20
NG-HVAC-Blr-HW-gt2500kBtuh-94p0Et-CndReset | DEER2020 | D20v0 | 2019-01-03 09:32 | Any | MBT | New | CZ06 | cAVVG | Cap-kBTUh | 1130 | 200000 | None | 0.03 | 0 | 1.29 | 0.03 | 0 | 1.29 | [7 empty] | Annual | 20
NG-HVAC-Blr-HW-gt2500kBtuh-94p0Et-CndReset | DEER2020 | D20v0 | 2019-01-03 09:32 | Any | MBT | New | CZ06 | cPVVG | Cap-kBTUh | 1150 | 200000 | None | -0.044 | 0 | 0.93 | -0.044 | 0 | 0.93 | [7 empty] | Annual | 20
NG-HVAC-Blr-HW-gt2500kBtuh-94p0Et-CndReset | DEER2020 | D20v0 | 2019-01-03 09:32 | Any | MBT | New | CZ06 | cWVVG | Cap-kBTUh | 1130 | 200000 | None | 0.015 | 0 | 1.29 | 0.015 | 0 | 1.29 | [7 empty] | Annual | 20
NG-HVAC-Blr-HW-gt2500kBtuh-94p0Et-CndReset | DEER2020 | D20v0 | 2019-01-03 09:32 | Any | MBT | New | CZ07 | cAVVG | Cap-kBTUh | 835 | 200000 | None | -0.058 | 0 | 1.43 | -0.058 | 0 | 1.43 | [7 empty] | Annual | 20
NG-HVAC-Blr-HW-gt2500kBtuh-94p0Et-CndReset | DEER2020 | D20v0 | 2019-01-03 09:32 | Any | MBT | New | CZ07 | cPVVG | Cap-kBTUh | 846 | 200000 | None | -0.117 | 0 | 0.97 | -0.117 | 0 | 0.97 | [7 empty] | Annual | 20
NG-HVAC-Blr-HW-gt2500kBtuh-94p0Et-CndReset | DEER2020 | D20v0 | 2019-01-03 09:32 | Any | MBT | New | CZ07 | cWVVG | Cap-kBTUh | 835 | 200000 | None | -0.041 | 0 | 1.43 | -0.041 | 0 | 1.43 | [7 empty] | Annual | 20
NG-HVAC-Blr-HW-gt2500kBtuh-94p0Et-CndReset | DEER2020 | D20v0 | 2019-01-03 09:32 | Any | MBT | New | CZ08 | cAVVG | Cap-kBTUh | 1130 | 200000 | None | 0.059 | 0 | 1.23 | 0.059 | 0 | 1.23 | [7 empty] | Annual | 20
NG-HVAC-Blr-HW-gt2500kBtuh-94p0Et-CndReset | DEER2020 | D20v0 | 2019-01-03 09:32 | Any | MBT | New | CZ08 | cPVVG | Cap-kBTUh | 1160 | 200000 | None | -0.028 | 0 | 0.876 | -0.028 | 0 | 0.876 | [7 empty] | Annual | 20
NG-HVAC-Blr-HW-gt2500kBtuh-94p0Et-CndReset | DEER2020 | D20v0 | 2019-01-03 09:32 | Any | MBT | New | CZ08 | cWVVG | Cap-kBTUh | 1130 | 200000 | None | 0.034 | 0 | 1.23 | 0.034 | 0 | 1.23 | [7 empty] | Annual | 20
NG-HVAC-Blr-HW-gt2500kBtuh-94p0Et-CndReset | DEER2020 | D20v0 | 2019-01-03 09:32 | Any | MBT | New | CZ09 | cAVVG | Cap-kBTUh | 1050 | 200000 | None | 0.091 | 0 | 1.34 | 0.091 | 0 | 1.34 | [7 empty] | Annual | 20
NG-HVAC-Blr-HW-gt2500kBtuh-94p0Et-CndReset | DEER2020 | D20v0 | 2019-01-03 09:32 | Any | MBT | New | CZ09 | cPVVG | Cap-kBTUh | 1120 | 200000 | None | -0.031 | 0 | 0.915 | -0.031 | 0 | 0.915 | [7 empty] | Annual | 20
NG-HVAC-Blr-HW-gt2500kBtuh-94p0Et-CndReset | DEER2020 | D20v0 | 2019-01-03 09:32 | Any | MBT | New | CZ09 | cWVVG | Cap-kBTUh | 1050 | 200000 | None | 0.077 | 0 | 1.34 | 0.077 | 0 | 1.34 | [7 empty] | Annual | 20
NG-HVAC-Blr-HW-gt2500kBtuh-94p0Et-CndReset | DEER2020 | D20v0 | 2019-01-03 09:32 | Any | MBT | New | CZ10 | cAVVG | Cap-kBTUh | 1110 | 200000 | None | 0.089 | 0 | 1.33 | 0.089 | 0 | 1.33 | [7 empty] | Annual | 20
NG-HVAC-Blr-HW-gt2500kBtuh-94p0Et-CndReset | DEER2020 | D20v0 | 2019-01-03 09:32 | Any | MBT | New | CZ10 | cPVVG | Cap-kBTUh | 1160 | 200000 | None | -0.035 | 0 | 0.942 | -0.035 | 0 | 0.942 | [7 empty] | Annual | 20
NG-HVAC-Blr-HW-gt2500kBtuh-94p0Et-CndReset | DEER2020 | D20v0 | 2019-01-03 09:32 | Any | MBT | New | CZ10 | cWVVG | Cap-kBTUh | 1110 | 200000 | None | 0.079 | 0 | 1.33 | 0.079 | 0 | 1.33 | [7 empty] | Annual | 20
NG-HVAC-Blr-HW-gt2500kBtuh-94p0Et-CndReset | DEER2020 | D20v0 | 2019-01-03 09:32 | Any | MBT | New | CZ11 | cAVVG | Cap-kBTUh | 1450 | 200000 | None | 0.074 | 0 | 1.34 | 0.074 | 0 | 1.34 | [7 empty] | Annual | 20
NG-HVAC-Blr-HW-gt2500kBtuh-94p0Et-CndReset | DEER2020 | D20v0 | 2019-01-03 09:32 | Any | MBT | New | CZ11 | cPVVG | Cap-kBTUh | 1520 | 200000 | None | 0.032 | 0 | 1.04 | 0.032 | 0 | 1.04 | [7 empty] | Annual | 20
NG-HVAC-Blr-HW-gt2500kBtuh-94p0Et-CndReset | DEER2020 | D20v0 | 2019-01-03 09:32 | Any | MBT | New | CZ11 | cWVVG | Cap-kBTUh | 1450 | 200000 | None | 0.025 | 0 | 1.34 | 0.025 | 0 | 1.34 | [7 empty] | Annual | 20
NG-HVAC-Blr-HW-gt2500kBtuh-94p0Et-CndReset | DEER2020 | D20v0 | 2019-01-03 09:32 | Any | MBT | New | CZ12 | cAVVG | Cap-kBTUh | 1540 | 200000 | None | 0.049 | 0 | 1.28 | 0.049 | 0 | 1.28 | [7 empty] | Annual | 20
NG-HVAC-Blr-HW-gt2500kBtuh-94p0Et-CndReset | DEER2020 | D20v0 | 2019-01-03 09:32 | Any | MBT | New | CZ12 | cPVVG | Cap-kBTUh | 1580 | 200000 | None | 0.01 | 0 | 0.995 | 0.01 | 0 | 0.995 | [7 empty] | Annual | 20
NG-HVAC-Blr-HW-gt2500kBtuh-94p0Et-CndReset | DEER2020 | D20v0 | 2019-01-03 09:32 | Any | MBT | New | CZ12 | cWVVG | Cap-kBTUh | 1540 | 200000 | None | 0.04 | 0 | 1.28 | 0.04 | 0 | 1.28 | [7 empty] | Annual | 20
NG-HVAC-Blr-HW-gt2500kBtuh-94p0Et-CndReset | DEER2020 | D20v0 | 2019-01-03 09:32 | Any | MBT | New | CZ13 | cAVVG | Cap-kBTUh | 1460 | 200000 | None | 0.088 | 0 | 1.29 | 0.088 | 0 | 1.29 | [7 empty] | Annual | 20
NG-HVAC-Blr-HW-gt2500kBtuh-94p0Et-CndReset | DEER2020 | D20v0 | 2019-01-03 09:32 | Any | MBT | New | CZ13 | cPVVG | Cap-kBTUh | 1530 | 200000 | None | 0.061 | 0 | 1 | 0.061 | 0 | 1 | [7 empty] | Annual | 20
NG-HVAC-Blr-HW-gt2500kBtuh-94p0Et-CndReset | DEER2020 | D20v0 | 2019-01-03 09:32 | Any | MBT | New | CZ13 | cWVVG | Cap-kBTUh | 1460 | 200000 | None | 0.037 | 0 | 1.29 | 0.037 | 0 | 1.29 | [7 empty] | Annual | 20
NG-HVAC-Blr-HW-gt2500kBtuh-94p0Et-CndReset | DEER2020 | D20v0 | 2019-01-03 09:32 | Any | MBT | New | CZ14 | cAVVG | Cap-kBTUh | 1670 | 200000 | None | 0.097 | 0 | 1.28 | 0.097 | 0 | 1.28 | [7 empty] | Annual | 20
NG-HVAC-Blr-HW-gt2500kBtuh-94p0Et-CndReset | DEER2020 | D20v0 | 2019-01-03 09:32 | Any | MBT | New | CZ14 | cPVVG | Cap-kBTUh | 1760 | 200000 | None | 0.115 | 0 | 1.05 | 0.115 | 0 | 1.05 | [7 empty] | Annual | 20
NG-HVAC-Blr-HW-gt2500kBtuh-94p0Et-CndReset | DEER2020 | D20v0 | 2019-01-03 09:32 | Any | MBT | New | CZ14 | cWVVG | Cap-kBTUh | 1670 | 200000 | None | 0.111 | 0 | 1.28 | 0.111 | 0 | 1.28 | [7 empty] | Annual | 20
NG-HVAC-Blr-HW-gt2500kBtuh-94p0Et-CndReset | DEER2020 | D20v0 | 2019-01-03 09:32 | Any | MBT | New | CZ15 | cAVVG | Cap-kBTUh | 1040 | 200000 | None | 0.275 | 0 | 1.17 | 0.275 | 0 | 1.17 | [7 empty] | Annual | 20
NG-HVAC-Blr-HW-gt2500kBtuh-94p0Et-CndReset | DEER2020 | D20v0 | 2019-01-03 09:32 | Any | MBT | New | CZ15 | cPVVG | Cap-kBTUh | 1090 | 200000 | None | -0.052 | 0 | 0.732 | -0.052 | 0 | 0.732 | [7 empty] | Annual | 20
NG-HVAC-Blr-HW-gt2500kBtuh-94p0Et-CndReset | DEER2020 | D20v0 | 2019-01-03 09:32 | Any | MBT | New | CZ15 | cWVVG | Cap-kBTUh | 1040 | 200000 | None | 0.186 | 0 | 1.17 | 0.186 | 0 | 1.17 | [7 empty] | Annual | 20
NG-HVAC-Blr-HW-gt2500kBtuh-94p0Et-CndReset | DEER2020 | D20v0 | 2019-01-03 09:32 | Any | MBT | New | CZ16 | cAVVG | Cap-kBTUh | 2300 | 200000 | None | 0.006 | 0 | 1.63 | 0.006 | 0 | 1.63 | [7 empty] | Annual | 20
NG-HVAC-Blr-HW-gt2500kBtuh-94p0Et-CndReset | DEER2020 | D20v0 | 2019-01-03 09:32 | Any | MBT | New | CZ16 | cPVVG | Cap-kBTUh | 2320 | 200000 | None | 0.026 | 0 | 1.72 | 0.026 | 0 | 1.72 | [7 empty] | Annual | 20
NG-HVAC-Blr-HW-gt2500kBtuh-94p0Et-CndReset | DEER2020 | D20v0 | 2019-01-03 09:32 | Any | MBT | New | CZ16 | cWVVG | Cap-kBTUh | 2300 | 200000 | None | -0.028 | 0 | 1.63 | -0.028 | 0 | 1.63 | [7 empty] | Annual | 20
NG-HVAC-Blr-HW-gt2500kBtuh-94p0Et-CndReset | DEER2020 | D20v0 | 2019-01-03 09:32 | Any | Nrs | New | CZ01 | cAVVG | Cap-kBTUh | 832 | 60700 | None | -0.383 | 0 | 4.74 | -0.383 | 0 | 4.74 | [7 empty] | Annual | 20
NG-HVAC-Blr-HW-gt2500kBtuh-94p0Et-CndReset | DEER2020 | D20v0 | 2019-01-03 09:32 | Any | Nrs | New | CZ01 | cPVVG | Cap-kBTUh | 400 | 60700 | None | 1.5 | 0 | 3.75 | 1.5 | 0 | 3.75 | [7 empty] | Annual | 20
NG-HVAC-Blr-HW-gt2500kBtuh-94p0Et-CndReset | DEER2020 | D20v0 | 2019-01-03 09:32 | Any | Nrs | New | CZ01 | cWVVG | Cap-kBTUh | 832 | 60700 | None | -0.41 | 0 | 4.74 | -0.41 | 0 | 4.74 | [7 empty] | Annual | 20
NG-HVAC-Blr-HW-gt2500kBtuh-94p0Et-CndReset | DEER2020 | D20v0 | 2019-01-03 09:32 | Any | Nrs | New | CZ02 | cAVVG | Cap-kBTUh | 895 | 60700 | None | 0.109 | 0 | 3.25 | 0.109 | 0 | 3.25 | [7 empty] | Annual | 20
NG-HVAC-Blr-HW-gt2500kBtuh-94p0Et-CndReset | DEER2020 | D20v0 | 2019-01-03 09:32 | Any | Nrs | New | CZ02 | cPVVG | Cap-kBTUh | 415 | 60700 | None | 2.49 | 0 | 2.95 | 2.49 | 0 | 2.95 | [7 empty] | Annual | 20
NG-HVAC-Blr-HW-gt2500kBtuh-94p0Et-CndReset | DEER2020 | D20v0 | 2019-01-03 09:32 | Any | Nrs | New | CZ02 | cWVVG | Cap-kBTUh | 895 | 60700 | None | 0.015 | 0 | 3.25 | 0.015 | 0 | 3.25 | [7 empty] | Annual | 20
NG-HVAC-Blr-HW-gt2500kBtuh-94p0Et-CndReset | DEER2020 | D20v0 | 2019-01-03 09:32 | Any | Nrs | New | CZ03 | cAVVG | Cap-kBTUh | 815 | 60700 | None | -0.034 | 0 | 3.11 | -0.034 | 0 | 3.11 | [7 empty] | Annual | 20
NG-HVAC-Blr-HW-gt2500kBtuh-94p0Et-CndReset | DEER2020 | D20v0 | 2019-01-03 09:32 | Any | Nrs | New | CZ03 | cPVVG | Cap-kBTUh | 386 | 60700 | None | 0.911 | 0 | 2.67 | 0.911 | 0 | 2.67 | [7 empty] | Annual | 20
NG-HVAC-Blr-HW-gt2500kBtuh-94p0Et-CndReset | DEER2020 | D20v0 | 2019-01-03 09:32 | Any | Nrs | New | CZ03 | cWVVG | Cap-kBTUh | 815 | 60700 | None | -0.051 | 0 | 3.11 | -0.051 | 0 | 3.11 | [7 empty] | Annual | 20
NG-HVAC-Blr-HW-gt2500kBtuh-94p0Et-CndReset | DEER2020 | D20v0 | 2019-01-03 09:32 | Any | Nrs | New | CZ04 | cAVVG | Cap-kBTUh | 903 | 60700 | None | 0.225 | 0 | 2.68 | 0.225 | 0 | 2.68 | [7 empty] | Annual | 20
NG-HVAC-Blr-HW-gt2500kBtuh-94p0Et-CndReset | DEER2020 | D20v0 | 2019-01-03 09:32 | Any | Nrs | New | CZ04 | cPVVG | Cap-kBTUh | 416 | 60700 | None | 2.02 | 0 | 2.55 | 2.02 | 0 | 2.55 | [7 empty] | Annual | 20
NG-HVAC-Blr-HW-gt2500kBtuh-94p0Et-CndReset | DEER2020 | D20v0 | 2019-01-03 09:32 | Any | Nrs | New | CZ04 | cWVVG | Cap-kBTUh | 903 | 60700 | None | 0.151 | 0 | 2.68 | 0.151 | 0 | 2.68 | [7 empty] | Annual | 20
NG-HVAC-Blr-HW-gt2500kBtuh-94p0Et-CndReset | DEER2020 | D20v0 | 2019-01-03 09:32 | Any | Nrs | New | CZ05 | cAVVG | Cap-kBTUh | 845 | 60700 | None | -0.111 | 0 | 3.41 | -0.111 | 0 | 3.41 | [7 empty] | Annual | 20
NG-HVAC-Blr-HW-gt2500kBtuh-94p0Et-CndReset | DEER2020 | D20v0 | 2019-01-03 09:32 | Any | Nrs | New | CZ05 | cPVVG | Cap-kBTUh | 398 | 60700 | None | 1.14 | 0 | 3 | 1.14 | 0 | 3 | [7 empty] | Annual | 20
NG-HVAC-Blr-HW-gt2500kBtuh-94p0Et-CndReset | DEER2020 | D20v0 | 2019-01-03 09:32 | Any | Nrs | New | CZ05 | cWVVG | Cap-kBTUh | 845 | 60700 | None | -0.118 | 0 | 3.41 | -0.118 | 0 | 3.41 | [7 empty] | Annual | 20
NG-HVAC-Blr-HW-gt2500kBtuh-94p0Et-CndReset | DEER2020 | D20v0 | 2019-01-03 09:32 | Any | Nrs | New | CZ06 | cAVVG | Cap-kBTUh | 727 | 60700 | None | 0.305 | 0 | 2.43 | 0.305 | 0 | 2.43 | [7 empty] | Annual | 20
NG-HVAC-Blr-HW-gt2500kBtuh-94p0Et-CndReset | DEER2020 | D20v0 | 2019-01-03 09:32 | Any | Nrs | New | CZ06 | cPVVG | Cap-kBTUh | 341 | 60700 | None | 0.501 | 0 | 2.35 | 0.501 | 0 | 2.35 | [7 empty] | Annual | 20
NG-HVAC-Blr-HW-gt2500kBtuh-94p0Et-CndReset | DEER2020 | D20v0 | 2019-01-03 09:32 | Any | Nrs | New | CZ06 | cWVVG | Cap-kBTUh | 727 | 60700 | None | 0.239 | 0 | 2.43 | 0.239 | 0 | 2.43 | [7 empty] | Annual | 20
NG-HVAC-Blr-HW-gt2500kBtuh-94p0Et-CndReset | DEER2020 | D20v0 | 2019-01-03 09:32 | Any | Nrs | New | CZ07 | cAVVG | Cap-kBTUh | 560 | 60700 | None | 0.32 | 0 | 2.24 | 0.32 | 0 | 2.24 | [7 empty] | Annual | 20
NG-HVAC-Blr-HW-gt2500kBtuh-94p0Et-CndReset | DEER2020 | D20v0 | 2019-01-03 09:32 | Any | Nrs | New | CZ07 | cPVVG | Cap-kBTUh | 297 | 60700 | None | 0.035 | 0 | 1.95 | 0.035 | 0 | 1.95 | [7 empty] | Annual | 20
NG-HVAC-Blr-HW-gt2500kBtuh-94p0Et-CndReset | DEER2020 | D20v0 | 2019-01-03 09:32 | Any | Nrs | New | CZ07 | cWVVG | Cap-kBTUh | 560 | 60700 | None | 0.418 | 0 | 2.24 | 0.418 | 0 | 2.24 | [7 empty] | Annual | 20
NG-HVAC-Blr-HW-gt2500kBtuh-94p0Et-CndReset | DEER2020 | D20v0 | 2019-01-03 09:32 | Any | Nrs | New | CZ08 | cAVVG | Cap-kBTUh | 730 | 60700 | None | 0.46 | 0 | 2.15 | 0.46 | 0 | 2.15 | [7 empty] | Annual | 20
NG-HVAC-Blr-HW-gt2500kBtuh-94p0Et-CndReset | DEER2020 | D20v0 | 2019-01-03 09:32 | Any | Nrs | New | CZ08 | cPVVG | Cap-kBTUh | 341 | 60700 | None | 0.384 | 0 | 2.13 | 0.384 | 0 | 2.13 | [7 empty] | Annual | 20
NG-HVAC-Blr-HW-gt2500kBtuh-94p0Et-CndReset | DEER2020 | D20v0 | 2019-01-03 09:32 | Any | Nrs | New | CZ08 | cWVVG | Cap-kBTUh | 730 | 60700 | None | 0.397 | 0 | 2.15 | 0.397 | 0 | 2.15 | [7 empty] | Annual | 20
NG-HVAC-Blr-HW-gt2500kBtuh-94p0Et-CndReset | DEER2020 | D20v0 | 2019-01-03 09:32 | Any | Nrs | New | CZ09 | cAVVG | Cap-kBTUh | 692 | 60700 | None | 0.509 | 0 | 2.34 | 0.509 | 0 | 2.34 | [7 empty] | Annual | 20
NG-HVAC-Blr-HW-gt2500kBtuh-94p0Et-CndReset | DEER2020 | D20v0 | 2019-01-03 09:32 | Any | Nrs | New | CZ09 | cPVVG | Cap-kBTUh | 331 | 60700 | None | 0.597 | 0 | 2.3 | 0.597 | 0 | 2.3 | [7 empty] | Annual | 20
NG-HVAC-Blr-HW-gt2500kBtuh-94p0Et-CndReset | DEER2020 | D20v0 | 2019-01-03 09:32 | Any | Nrs | New | CZ09 | cWVVG | Cap-kBTUh | 692 | 60700 | None | 0.483 | 0 | 2.34 | 0.483 | 0 | 2.34 | [7 empty] | Annual | 20
NG-HVAC-Blr-HW-gt2500kBtuh-94p0Et-CndReset | DEER2020 | D20v0 | 2019-01-03 09:32 | Any | Nrs | New | CZ10 | cAVVG | Cap-kBTUh | 720 | 60700 | None | 0.564 | 0 | 2.48 | 0.564 | 0 | 2.48 | [7 empty] | Annual | 20
NG-HVAC-Blr-HW-gt2500kBtuh-94p0Et-CndReset | DEER2020 | D20v0 | 2019-01-03 09:32 | Any | Nrs | New | CZ10 | cPVVG | Cap-kBTUh | 341 | 60700 | None | 0.761 | 0 | 2.48 | 0.761 | 0 | 2.48 | [7 empty] | Annual | 20
NG-HVAC-Blr-HW-gt2500kBtuh-94p0Et-CndReset | DEER2020 | D20v0 | 2019-01-03 09:32 | Any | Nrs | New | CZ10 | cWVVG | Cap-kBTUh | 720 | 60700 | None | 0.399 | 0 | 2.48 | 0.399 | 0 | 2.48 | [7 empty] | Annual | 20
NG-HVAC-Blr-HW-gt2500kBtuh-94p0Et-CndReset | DEER2020 | D20v0 | 2019-01-03 09:32 | Any | Nrs | New | CZ11 | cAVVG | Cap-kBTUh | 823 | 60700 | None | 0.427 | 0 | 3.07 | 0.427 | 0 | 3.07 | [7 empty] | Annual | 20
NG-HVAC-Blr-HW-gt2500kBtuh-94p0Et-CndReset | DEER2020 | D20v0 | 2019-01-03 09:32 | Any | Nrs | New | CZ11 | cPVVG | Cap-kBTUh | 380 | 60700 | None | 1.1 | 0 | 2.89 | 1.1 | 0 | 2.89 | [7 empty] | Annual | 20
NG-HVAC-Blr-HW-gt2500kBtuh-94p0Et-CndReset | DEER2020 | D20v0 | 2019-01-03 09:32 | Any | Nrs | New | CZ11 | cWVVG | Cap-kBTUh | 823 | 60700 | None | 0.247 | 0 | 3.07 | 0.247 | 0 | 3.07 | [7 empty] | Annual | 20
NG-HVAC-Blr-HW-gt2500kBtuh-94p0Et-CndReset | DEER2020 | D20v0 | 2019-01-03 09:32 | Any | Nrs | New | CZ12 | cAVVG | Cap-kBTUh | 896 | 60700 | None | 0.325 | 0.001 | 2.86 | 0.325 | 0.001 | 2.86 | [7 empty] | Annual | 20
NG-HVAC-Blr-HW-gt2500kBtuh-94p0Et-CndReset | DEER2020 | D20v0 | 2019-01-03 09:32 | Any | Nrs | New | CZ12 | cPVVG | Cap-kBTUh | 413 | 60700 | None | 2.09 | 0 | 2.63 | 2.09 | 0 | 2.63 | [7 empty] | Annual | 20
NG-HVAC-Blr-HW-gt2500kBtuh-94p0Et-CndReset | DEER2020 | D20v0 | 2019-01-03 09:32 | Any | Nrs | New | CZ12 | cWVVG | Cap-kBTUh | 896 | 60700 | None | 0.2 | 0 | 2.86 | 0.2 | 0 | 2.86 | [7 empty] | Annual | 20
NG-HVAC-Blr-HW-gt2500kBtuh-94p0Et-CndReset | DEER2020 | D20v0 | 2019-01-03 09:32 | Any | Nrs | New | CZ13 | cAVVG | Cap-kBTUh | 833 | 60700 | None | 0.485 | 0 | 2.86 | 0.485 | 0 | 2.86 | [7 empty] | Annual | 20
NG-HVAC-Blr-HW-gt2500kBtuh-94p0Et-CndReset | DEER2020 | D20v0 | 2019-01-03 09:32 | Any | Nrs | New | CZ13 | cPVVG | Cap-kBTUh | 385 | 60700 | None | 0.821 | 0 | 2.66 | 0.821 | 0 | 2.66 | [7 empty] | Annual | 20
NG-HVAC-Blr-HW-gt2500kBtuh-94p0Et-CndReset | DEER2020 | D20v0 | 2019-01-03 09:32 | Any | Nrs | New | CZ13 | cWVVG | Cap-kBTUh | 833 | 60700 | None | 0.352 | 0 | 2.86 | 0.352 | 0 | 2.86 | [7 empty] | Annual | 20
NG-HVAC-Blr-HW-gt2500kBtuh-94p0Et-CndReset | DEER2020 | D20v0 | 2019-01-03 09:32 | Any | Nrs | New | CZ14 | cAVVG | Cap-kBTUh | 962 | 60700 | None | 0.372 | 0 | 2.96 | 0.372 | 0 | 2.96 | [7 empty] | Annual | 20
NG-HVAC-Blr-HW-gt2500kBtuh-94p0Et-CndReset | DEER2020 | D20v0 | 2019-01-03 09:32 | Any | Nrs | New | CZ14 | cPVVG | Cap-kBTUh | 450 | 60700 | None | 1 | 0 | 2.75 | 1 | 0 | 2.75 | [7 empty] | Annual | 20
NG-HVAC-Blr-HW-gt2500kBtuh-94p0Et-CndReset | DEER2020 | D20v0 | 2019-01-03 09:32 | Any | Nrs | New | CZ14 | cWVVG | Cap-kBTUh | 962 | 60700 | None | 0.277 | 0 | 2.96 | 0.277 | 0 | 2.96 | [7 empty] | Annual | 20
NG-HVAC-Blr-HW-gt2500kBtuh-94p0Et-CndReset | DEER2020 | D20v0 | 2019-01-03 09:32 | Any | Nrs | New | CZ15 | cAVVG | Cap-kBTUh | 649 | 60700 | None | 1.32 | 0 | 1.66 | 1.32 | 0 | 1.66 | [7 empty] | Annual | 20
NG-HVAC-Blr-HW-gt2500kBtuh-94p0Et-CndReset | DEER2020 | D20v0 | 2019-01-03 09:32 | Any | Nrs | New | CZ15 | cPVVG | Cap-kBTUh | 324 | 60700 | None | 0.178 | 0 | 1.77 | 0.178 | 0 | 1.77 | [7 empty] | Annual | 20
NG-HVAC-Blr-HW-gt2500kBtuh-94p0Et-CndReset | DEER2020 | D20v0 | 2019-01-03 09:32 | Any | Nrs | New | CZ15 | cWVVG | Cap-kBTUh | 649 | 60700 | None | 0.922 | 0 | 1.66 | 0.922 | 0 | 1.66 | [7 empty] | Annual | 20
NG-HVAC-Blr-HW-gt2500kBtuh-94p0Et-CndReset | DEER2020 | D20v0 | 2019-01-03 09:32 | Any | Nrs | New | CZ16 | cAVVG | Cap-kBTUh | 1100 | 60700 | None | -0.321 | 0 | 4.39 | -0.321 | 0 | 4.39 | [7 empty] | Annual | 20
NG-HVAC-Blr-HW-gt2500kBtuh-94p0Et-CndReset | DEER2020 | D20v0 | 2019-01-03 09:32 | Any | Nrs | New | CZ16 | cPVVG | Cap-kBTUh | 581 | 60700 | None | 0.742 | 0 | 3.36 | 0.742 | 0 | 3.36 | [7 empty] | Annual | 20
NG-HVAC-Blr-HW-gt2500kBtuh-94p0Et-CndReset | DEER2020 | D20v0 | 2019-01-03 09:32 | Any | Nrs | New | CZ16 | cWVVG | Cap-kBTUh | 1100 | 60700 | None | -0.322 | 0 | 4.39 | -0.322 | 0 | 4.39 | [7 empty] | Annual | 20
NG-HVAC-Blr-HW-gt2500kBtuh-94p0Et-CndReset | DEER2020 | D20v0 | 2019-01-03 09:32 | Any | OfL | New | CZ01 | cAVVG | Cap-kBTUh | 1620 | 175000 | None | 0.303 | 0 | 0.868 | 0.303 | 0 | 0.868 | [7 empty] | Annual | 20
NG-HVAC-Blr-HW-gt2500kBtuh-94p0Et-CndReset | DEER2020 | D20v0 | 2019-01-03 09:32 | Any | OfL | New | CZ01 | cPVVG | Cap-kBTUh | 1620 | 175000 | None | 0.326 | 0 | 0.87 | 0.326 | 0 | 0.87 | [7 empty] | Annual | 20
NG-HVAC-Blr-HW-gt2500kBtuh-94p0Et-CndReset | DEER2020 | D20v0 | 2019-01-03 09:32 | Any | OfL | New | CZ01 | cWVVG | Cap-kBTUh | 1620 | 175000 | None | 0.244 | 0 | 0.868 | 0.244 | 0 | 0.868 | [7 empty] | Annual | 20
NG-HVAC-Blr-HW-gt2500kBtuh-94p0Et-CndReset | DEER2020 | D20v0 | 2019-01-03 09:32 | Any | OfL | New | CZ02 | cAVVG | Cap-kBTUh | 1820 | 175000 | None | 0.747 | 0 | 0.722 | 0.747 | 0 | 0.722 | [7 empty] | Annual | 20
NG-HVAC-Blr-HW-gt2500kBtuh-94p0Et-CndReset | DEER2020 | D20v0 | 2019-01-03 09:32 | Any | OfL | New | CZ02 | cPVVG | Cap-kBTUh | 1810 | 175000 | None | 0.486 | 0 | 0.713 | 0.486 | 0 | 0.713 | [7 empty] | Annual | 20
NG-HVAC-Blr-HW-gt2500kBtuh-94p0Et-CndReset | DEER2020 | D20v0 | 2019-01-03 09:32 | Any | OfL | New | CZ02 | cWVVG | Cap-kBTUh | 1820 | 175000 | None | 0.637 | 0 | 0.722 | 0.637 | 0 | 0.722 | [7 empty] | Annual | 20
NG-HVAC-Blr-HW-gt2500kBtuh-94p0Et-CndReset | DEER2020 | D20v0 | 2019-01-03 09:32 | Any | OfL | New | CZ03 | cAVVG | Cap-kBTUh | 1610 | 175000 | None | 0.567 | 0 | 0.655 | 0.567 | 0 | 0.655 | [7 empty] | Annual | 20
NG-HVAC-Blr-HW-gt2500kBtuh-94p0Et-CndReset | DEER2020 | D20v0 | 2019-01-03 09:32 | Any | OfL | New | CZ03 | cPVVG | Cap-kBTUh | 1600 | 175000 | None | 0.49 | 0 | 0.651 | 0.49 | 0 | 0.651 | [7 empty] | Annual | 20
NG-HVAC-Blr-HW-gt2500kBtuh-94p0Et-CndReset | DEER2020 | D20v0 | 2019-01-03 09:32 | Any | OfL | New | CZ03 | cWVVG | Cap-kBTUh | 1610 | 175000 | None | 0.485 | 0 | 0.655 | 0.485 | 0 | 0.655 | [7 empty] | Annual | 20
NG-HVAC-Blr-HW-gt2500kBtuh-94p0Et-CndReset | DEER2020 | D20v0 | 2019-01-03 09:32 | Any | OfL | New | CZ04 | cAVVG | Cap-kBTUh | 1710 | 175000 | None | 0.731 | 0 | 0.637 | 0.731 | 0 | 0.637 | [7 empty] | Annual | 20
NG-HVAC-Blr-HW-gt2500kBtuh-94p0Et-CndReset | DEER2020 | D20v0 | 2019-01-03 09:32 | Any | OfL | New | CZ04 | cPVVG | Cap-kBTUh | 1690 | 175000 | None | 0.517 | 0 | 0.626 | 0.517 | 0 | 0.626 | [7 empty] | Annual | 20
NG-HVAC-Blr-HW-gt2500kBtuh-94p0Et-CndReset | DEER2020 | D20v0 | 2019-01-03 09:32 | Any | OfL | New | CZ04 | cWVVG | Cap-kBTUh | 1710 | 175000 | None | 0.633 | 0 | 0.637 | 0.633 | 0 | 0.637 | [7 empty] | Annual | 20
NG-HVAC-Blr-HW-gt2500kBtuh-94p0Et-CndReset | DEER2020 | D20v0 | 2019-01-03 09:32 | Any | OfL | New | CZ05 | cAVVG | Cap-kBTUh | 1260 | 175000 | None | 0.52 | 0 | 0.641 | 0.52 | 0 | 0.641 | [7 empty] | Annual | 20
NG-HVAC-Blr-HW-gt2500kBtuh-94p0Et-CndReset | DEER2020 | D20v0 | 2019-01-03 09:32 | Any | OfL | New | CZ05 | cPVVG | Cap-kBTUh | 1250 | 175000 | None | 0.342 | 0 | 0.639 | 0.342 | 0 | 0.639 | [7 empty] | Annual | 20
NG-HVAC-Blr-HW-gt2500kBtuh-94p0Et-CndReset | DEER2020 | D20v0 | 2019-01-03 09:32 | Any | OfL | New | CZ05 | cWVVG | Cap-kBTUh | 1260 | 175000 | None | 0.498 | 0 | 0.641 | 0.498 | 0 | 0.641 | [7 empty] | Annual | 20
NG-HVAC-Blr-HW-gt2500kBtuh-94p0Et-CndReset | DEER2020 | D20v0 | 2019-01-03 09:32 | Any | OfL | New | CZ06 | cAVVG | Cap-kBTUh | 933 | 175000 | None | 0.591 | 0 | 0.501 | 0.591 | 0 | 0.501 | [7 empty] | Annual | 20
NG-HVAC-Blr-HW-gt2500kBtuh-94p0Et-CndReset | DEER2020 | D20v0 | 2019-01-03 09:32 | Any | OfL | New | CZ06 | cPVVG | Cap-kBTUh | 906 | 175000 | None | 0.468 | 0 | 0.5 | 0.468 | 0 | 0.5 | [7 empty] | Annual | 20
NG-HVAC-Blr-HW-gt2500kBtuh-94p0Et-CndReset | DEER2020 | D20v0 | 2019-01-03 09:32 | Any | OfL | New | CZ06 | cWVVG | Cap-kBTUh | 933 | 175000 | None | 0.569 | 0 | 0.502 | 0.569 | 0 | 0.502 | [7 empty] | Annual | 20
NG-HVAC-Blr-HW-gt2500kBtuh-94p0Et-CndReset | DEER2020 | D20v0 | 2019-01-03 09:32 | Any | OfL | New | CZ07 | cAVVG | Cap-kBTUh | 436 | 175000 | None | 0.413 | 0 | 0.465 | 0.413 | 0 | 0.465 | [7 empty] | Annual | 20
NG-HVAC-Blr-HW-gt2500kBtuh-94p0Et-CndReset | DEER2020 | D20v0 | 2019-01-03 09:32 | Any | OfL | New | CZ07 | cPVVG | Cap-kBTUh | 414 | 175000 | None | 0.316 | 0 | 0.468 | 0.316 | 0 | 0.468 | [7 empty] | Annual | 20
NG-HVAC-Blr-HW-gt2500kBtuh-94p0Et-CndReset | DEER2020 | D20v0 | 2019-01-03 09:32 | Any | OfL | New | CZ07 | cWVVG | Cap-kBTUh | 436 | 175000 | None | 0.347 | 0 | 0.465 | 0.347 | 0 | 0.465 | [7 empty] | Annual | 20
NG-HVAC-Blr-HW-gt2500kBtuh-94p0Et-CndReset | DEER2020 | D20v0 | 2019-01-03 09:32 | Any | OfL | New | CZ08 | cAVVG | Cap-kBTUh | 933 | 175000 | None | 0.57 | 0 | 0.484 | 0.57 | 0 | 0.484 | [7 empty] | Annual | 20
NG-HVAC-Blr-HW-gt2500kBtuh-94p0Et-CndReset | DEER2020 | D20v0 | 2019-01-03 09:32 | Any | OfL | New | CZ08 | cPVVG | Cap-kBTUh | 901 | 175000 | None | 0.376 | 0 | 0.489 | 0.376 | 0 | 0.489 | [7 empty] | Annual | 20
NG-HVAC-Blr-HW-gt2500kBtuh-94p0Et-CndReset | DEER2020 | D20v0 | 2019-01-03 09:32 | Any | OfL | New | CZ08 | cWVVG | Cap-kBTUh | 933 | 175000 | None | 0.544 | 0 | 0.484 | 0.544 | 0 | 0.484 | [7 empty] | Annual | 20
NG-HVAC-Blr-HW-gt2500kBtuh-94p0Et-CndReset | DEER2020 | D20v0 | 2019-01-03 09:32 | Any | OfL | New | CZ09 | cAVVG | Cap-kBTUh | 969 | 175000 | None | 0.554 | 0 | 0.529 | 0.554 | 0 | 0.529 | [7 empty] | Annual | 20
NG-HVAC-Blr-HW-gt2500kBtuh-94p0Et-CndReset | DEER2020 | D20v0 | 2019-01-03 09:32 | Any | OfL | New | CZ09 | cPVVG | Cap-kBTUh | 922 | 175000 | None | 0.422 | 0 | 0.529 | 0.422 | 0 | 0.529 | [7 empty] | Annual | 20
NG-HVAC-Blr-HW-gt2500kBtuh-94p0Et-CndReset | DEER2020 | D20v0 | 2019-01-03 09:32 | Any | OfL | New | CZ09 | cWVVG | Cap-kBTUh | 969 | 175000 | None | 0.401 | 0 | 0.53 | 0.401 | 0 | 0.53 | [7 empty] | Annual | 20
NG-HVAC-Blr-HW-gt2500kBtuh-94p0Et-CndReset | DEER2020 | D20v0 | 2019-01-03 09:32 | Any | OfL | New | CZ10 | cAVVG | Cap-kBTUh | 1070 | 175000 | None | 0.658 | 0 | 0.551 | 0.658 | 0 | 0.551 | [7 empty] | Annual | 20
NG-HVAC-Blr-HW-gt2500kBtuh-94p0Et-CndReset | DEER2020 | D20v0 | 2019-01-03 09:32 | Any | OfL | New | CZ10 | cPVVG | Cap-kBTUh | 1040 | 175000 | None | 0.502 | 0 | 0.546 | 0.502 | 0 | 0.546 | [7 empty] | Annual | 20
NG-HVAC-Blr-HW-gt2500kBtuh-94p0Et-CndReset | DEER2020 | D20v0 | 2019-01-03 09:32 | Any | OfL | New | CZ10 | cWVVG | Cap-kBTUh | 1070 | 175000 | None | 0.6 | 0 | 0.551 | 0.6 | 0 | 0.551 | [7 empty] | Annual | 20
NG-HVAC-Blr-HW-gt2500kBtuh-94p0Et-CndReset | DEER2020 | D20v0 | 2019-01-03 09:32 | Any | OfL | New | CZ11 | cAVVG | Cap-kBTUh | 1940 | 175000 | None | 1.06 | 0 | 0.755 | 1.06 | 0 | 0.755 | [7 empty] | Annual | 20
NG-HVAC-Blr-HW-gt2500kBtuh-94p0Et-CndReset | DEER2020 | D20v0 | 2019-01-03 09:32 | Any | OfL | New | CZ11 | cPVVG | Cap-kBTUh | 1920 | 175000 | None | 0.651 | 0 | 0.746 | 0.651 | 0 | 0.746 | [7 empty] | Annual | 20
NG-HVAC-Blr-HW-gt2500kBtuh-94p0Et-CndReset | DEER2020 | D20v0 | 2019-01-03 09:32 | Any | OfL | New | CZ11 | cWVVG | Cap-kBTUh | 1940 | 175000 | None | 0.927 | 0 | 0.755 | 0.927 | 0 | 0.755 | [7 empty] | Annual | 20
NG-HVAC-Blr-HW-gt2500kBtuh-94p0Et-CndReset | DEER2020 | D20v0 | 2019-01-03 09:32 | Any | OfL | New | CZ12 | cAVVG | Cap-kBTUh | 1910 | 175000 | None | 0.815 | 0 | 0.724 | 0.815 | 0 | 0.724 | [7 empty] | Annual | 20
NG-HVAC-Blr-HW-gt2500kBtuh-94p0Et-CndReset | DEER2020 | D20v0 | 2019-01-03 09:32 | Any | OfL | New | CZ12 | cPVVG | Cap-kBTUh | 1890 | 175000 | None | 0.713 | 0 | 0.725 | 0.713 | 0 | 0.725 | [7 empty] | Annual | 20
NG-HVAC-Blr-HW-gt2500kBtuh-94p0Et-CndReset | DEER2020 | D20v0 | 2019-01-03 09:32 | Any | OfL | New | CZ12 | cWVVG | Cap-kBTUh | 1910 | 175000 | None | 0.79 | 0 | 0.724 | 0.79 | 0 | 0.724 | [7 empty] | Annual | 20
NG-HVAC-Blr-HW-gt2500kBtuh-94p0Et-CndReset | DEER2020 | D20v0 | 2019-01-03 09:32 | Any | OfL | New | CZ13 | cAVVG | Cap-kBTUh | 1870 | 175000 | None | 0.844 | 0 | 0.704 | 0.844 | 0 | 0.704 | [7 empty] | Annual | 20
NG-HVAC-Blr-HW-gt2500kBtuh-94p0Et-CndReset | DEER2020 | D20v0 | 2019-01-03 09:32 | Any | OfL | New | CZ13 | cPVVG | Cap-kBTUh | 1850 | 175000 | None | 0.622 | 0 | 0.702 | 0.622 | 0 | 0.702 | [7 empty] | Annual | 20
NG-HVAC-Blr-HW-gt2500kBtuh-94p0Et-CndReset | DEER2020 | D20v0 | 2019-01-03 09:32 | Any | OfL | New | CZ13 | cWVVG | Cap-kBTUh | 1870 | 175000 | None | 0.753 | 0 | 0.704 | 0.753 | 0 | 0.704 | [7 empty] | Annual | 20
NG-HVAC-Blr-HW-gt2500kBtuh-94p0Et-CndReset | DEER2020 | D20v0 | 2019-01-03 09:32 | Any | OfL | New | CZ14 | cAVVG | Cap-kBTUh | 2030 | 175000 | None | 0.916 | 0 | 0.742 | 0.916 | 0 | 0.742 | [7 empty] | Annual | 20
NG-HVAC-Blr-HW-gt2500kBtuh-94p0Et-CndReset | DEER2020 | D20v0 | 2019-01-03 09:32 | Any | OfL | New | CZ14 | cPVVG | Cap-kBTUh | 2010 | 175000 | None | 0.748 | 0 | 0.733 | 0.748 | 0 | 0.733 | [7 empty] | Annual | 20
NG-HVAC-Blr-HW-gt2500kBtuh-94p0Et-CndReset | DEER2020 | D20v0 | 2019-01-03 09:32 | Any | OfL | New | CZ14 | cWVVG | Cap-kBTUh | 2030 | 175000 | None | 0.746 | 0 | 0.742 | 0.746 | 0 | 0.742 | [7 empty] | Annual | 20
NG-HVAC-Blr-HW-gt2500kBtuh-94p0Et-CndReset | DEER2020 | D20v0 | 2019-01-03 09:32 | Any | OfL | New | CZ15 | cAVVG | Cap-kBTUh | 893 | 175000 | None | 0.643 | 0 | 0.44 | 0.643 | 0 | 0.44 | [7 empty] | Annual | 20
NG-HVAC-Blr-HW-gt2500kBtuh-94p0Et-CndReset | DEER2020 | D20v0 | 2019-01-03 09:32 | Any | OfL | New | CZ15 | cPVVG | Cap-kBTUh | 860 | 175000 | None | 0.455 | 0 | 0.481 | 0.455 | 0 | 0.481 | [7 empty] | Annual | 20
NG-HVAC-Blr-HW-gt2500kBtuh-94p0Et-CndReset | DEER2020 | D20v0 | 2019-01-03 09:32 | Any | OfL | New | CZ15 | cWVVG | Cap-kBTUh | 893 | 175000 | None | 0.693 | 0 | 0.44 | 0.693 | 0 | 0.44 | [7 empty] | Annual | 20
NG-HVAC-Blr-HW-gt2500kBtuh-94p0Et-CndReset | DEER2020 | D20v0 | 2019-01-03 09:32 | Any | OfL | New | CZ16 | cAVVG | Cap-kBTUh | 3270 | 175000 | None | 0.73 | 0 | 1.01 | 0.73 | 0 | 1.01 | [7 empty] | Annual | 20
NG-HVAC-Blr-HW-gt2500kBtuh-94p0Et-CndReset | DEER2020 | D20v0 | 2019-01-03 09:32 | Any | OfL | New | CZ16 | cPVVG | Cap-kBTUh | 3250 | 175000 | None | 0.591 | 0 | 1.03 | 0.591 | 0 | 1.03 | [7 empty] | Annual | 20
NG-HVAC-Blr-HW-gt2500kBtuh-94p0Et-CndReset | DEER2020 | D20v0 | 2019-01-03 09:32 | Any | OfL | New | CZ16 | cWVVG | Cap-kBTUh | 3270 | 175000 | None | 0.63 | 0 | 1.01 | 0.63 | 0 | 1.01 | [7 empty] | Annual | 20
NG-HVAC-Blr-HW-gt2500kBtuh-94p0Et-CndReset | DEER2020 | D20v0 | 2019-01-03 09:32 | Any | OfS | New | CZ01 | cAVVG | Cap-kBTUh | 160 | 10000 | None | 0.289 | 0 | 1.45 | 0.289 | 0 | 1.45 | [7 empty] | Annual | 20
NG-HVAC-Blr-HW-gt2500kBtuh-94p0Et-CndReset | DEER2020 | D20v0 | 2019-01-03 09:32 | Any | OfS | New | CZ01 | cPVVG | Cap-kBTUh | 161 | 10000 | None | 0.294 | 0 | 1.45 | 0.294 | 0 | 1.45 | [7 empty] | Annual | 20
NG-HVAC-Blr-HW-gt2500kBtuh-94p0Et-CndReset | DEER2020 | D20v0 | 2019-01-03 09:32 | Any | OfS | New | CZ01 | cWVVG | Cap-kBTUh | 160 | 10000 | None | 0.277 | 0 | 1.45 | 0.277 | 0 | 1.45 | [7 empty] | Annual | 20
NG-HVAC-Blr-HW-gt2500kBtuh-94p0Et-CndReset | DEER2020 | D20v0 | 2019-01-03 09:32 | Any | OfS | New | CZ02 | cAVVG | Cap-kBTUh | 164 | 10000 | None | 1.04 | 0 | 1.18 | 1.04 | 0 | 1.18 | [7 empty] | Annual | 20
NG-HVAC-Blr-HW-gt2500kBtuh-94p0Et-CndReset | DEER2020 | D20v0 | 2019-01-03 09:32 | Any | OfS | New | CZ02 | cPVVG | Cap-kBTUh | 164 | 10000 | None | 0.813 | 0 | 1.17 | 0.813 | 0 | 1.17 | [7 empty] | Annual | 20
NG-HVAC-Blr-HW-gt2500kBtuh-94p0Et-CndReset | DEER2020 | D20v0 | 2019-01-03 09:32 | Any | OfS | New | CZ02 | cWVVG | Cap-kBTUh | 164 | 10000 | None | 1.02 | 0 | 1.18 | 1.02 | 0 | 1.18 | [7 empty] | Annual | 20
NG-HVAC-Blr-HW-gt2500kBtuh-94p0Et-CndReset | DEER2020 | D20v0 | 2019-01-03 09:32 | Any | OfS | New | CZ03 | cAVVG | Cap-kBTUh | 155 | 10000 | None | 0.805 | 0 | 1.13 | 0.805 | 0 | 1.13 | [7 empty] | Annual | 20
NG-HVAC-Blr-HW-gt2500kBtuh-94p0Et-CndReset | DEER2020 | D20v0 | 2019-01-03 09:32 | Any | OfS | New | CZ03 | cPVVG | Cap-kBTUh | 155 | 10000 | None | 0.589 | 0 | 1.12 | 0.589 | 0 | 1.12 | [7 empty] | Annual | 20
NG-HVAC-Blr-HW-gt2500kBtuh-94p0Et-CndReset | DEER2020 | D20v0 | 2019-01-03 09:32 | Any | OfS | New | CZ03 | cWVVG | Cap-kBTUh | 155 | 10000 | None | 0.846 | 0 | 1.13 | 0.846 | 0 | 1.13 | [7 empty] | Annual | 20
NG-HVAC-Blr-HW-gt2500kBtuh-94p0Et-CndReset | DEER2020 | D20v0 | 2019-01-03 09:32 | Any | OfS | New | CZ04 | cAVVG | Cap-kBTUh | 153 | 10000 | None | 0.959 | 0 | 1.06 | 0.959 | 0 | 1.06 | [7 empty] | Annual | 20
NG-HVAC-Blr-HW-gt2500kBtuh-94p0Et-CndReset | DEER2020 | D20v0 | 2019-01-03 09:32 | Any | OfS | New | CZ04 | cPVVG | Cap-kBTUh | 153 | 10000 | None | 0.744 | 0 | 1.05 | 0.744 | 0 | 1.05 | [7 empty] | Annual | 20
NG-HVAC-Blr-HW-gt2500kBtuh-94p0Et-CndReset | DEER2020 | D20v0 | 2019-01-03 09:32 | Any | OfS | New | CZ04 | cWVVG | Cap-kBTUh | 153 | 10000 | None | 0.905 | 0 | 1.06 | 0.905 | 0 | 1.06 | [7 empty] | Annual | 20
NG-HVAC-Blr-HW-gt2500kBtuh-94p0Et-CndReset | DEER2020 | D20v0 | 2019-01-03 09:32 | Any | OfS | New | CZ05 | cAVVG | Cap-kBTUh | 140 | 10000 | None | 0.656 | 0 | 1.2 | 0.656 | 0 | 1.2 | [7 empty] | Annual | 20
NG-HVAC-Blr-HW-gt2500kBtuh-94p0Et-CndReset | DEER2020 | D20v0 | 2019-01-03 09:32 | Any | OfS | New | CZ05 | cPVVG | Cap-kBTUh | 140 | 10000 | None | 0.49 | 0 | 1.18 | 0.49 | 0 | 1.18 | [7 empty] | Annual | 20
NG-HVAC-Blr-HW-gt2500kBtuh-94p0Et-CndReset | DEER2020 | D20v0 | 2019-01-03 09:32 | Any | OfS | New | CZ05 | cWVVG | Cap-kBTUh | 140 | 10000 | None | 0.694 | 0 | 1.2 | 0.694 | 0 | 1.2 | [7 empty] | Annual | 20
NG-HVAC-Blr-HW-gt2500kBtuh-94p0Et-CndReset | DEER2020 | D20v0 | 2019-01-03 09:32 | Any | OfS | New | CZ06 | cAVVG | Cap-kBTUh | 109 | 10000 | None | 0.713 | 0 | 0.954 | 0.713 | 0 | 0.954 | [7 empty] | Annual | 20
NG-HVAC-Blr-HW-gt2500kBtuh-94p0Et-CndReset | DEER2020 | D20v0 | 2019-01-03 09:32 | Any | OfS | New | CZ06 | cPVVG | Cap-kBTUh | 109 | 10000 | None | 0.579 | 0 | 0.959 | 0.579 | 0 | 0.959 | [7 empty] | Annual | 20
NG-HVAC-Blr-HW-gt2500kBtuh-94p0Et-CndReset | DEER2020 | D20v0 | 2019-01-03 09:32 | Any | OfS | New | CZ06 | cWVVG | Cap-kBTUh | 109 | 10000 | None | 0.793 | 0 | 0.954 | 0.793 | 0 | 0.954 | [7 empty] | Annual | 20
NG-HVAC-Blr-HW-gt2500kBtuh-94p0Et-CndReset | DEER2020 | D20v0 | 2019-01-03 09:32 | Any | OfS | New | CZ07 | cAVVG | Cap-kBTUh | 85.8 | 10000 | None | 0.59 | 0 | 0.887 | 0.59 | 0 | 0.887 | [7 empty] | Annual | 20
NG-HVAC-Blr-HW-gt2500kBtuh-94p0Et-CndReset | DEER2020 | D20v0 | 2019-01-03 09:32 | Any | OfS | New | CZ07 | cPVVG | Cap-kBTUh | 84.8 | 10000 | None | 0.388 | 0 | 0.877 | 0.388 | 0 | 0.877 | [7 empty] | Annual | 20
NG-HVAC-Blr-HW-gt2500kBtuh-94p0Et-CndReset | DEER2020 | D20v0 | 2019-01-03 09:32 | Any | OfS | New | CZ07 | cWVVG | Cap-kBTUh | 85.8 | 10000 | None | 0.648 | 0 | 0.887 | 0.648 | 0 | 0.887 | [7 empty] | Annual | 20
NG-HVAC-Blr-HW-gt2500kBtuh-94p0Et-CndReset | DEER2020 | D20v0 | 2019-01-03 09:32 | Any | OfS | New | CZ08 | cAVVG | Cap-kBTUh | 114 | 10000 | None | 0.703 | 0 | 0.908 | 0.703 | 0 | 0.908 | [7 empty] | Annual | 20
NG-HVAC-Blr-HW-gt2500kBtuh-94p0Et-CndReset | DEER2020 | D20v0 | 2019-01-03 09:32 | Any | OfS | New | CZ08 | cPVVG | Cap-kBTUh | 113 | 10000 | None | 0.51 | 0 | 0.895 | 0.51 | 0 | 0.895 | [7 empty] | Annual | 20
NG-HVAC-Blr-HW-gt2500kBtuh-94p0Et-CndReset | DEER2020 | D20v0 | 2019-01-03 09:32 | Any | OfS | New | CZ08 | cWVVG | Cap-kBTUh | 114 | 10000 | None | 0.724 | 0 | 0.908 | 0.724 | 0 | 0.908 | [7 empty] | Annual | 20
NG-HVAC-Blr-HW-gt2500kBtuh-94p0Et-CndReset | DEER2020 | D20v0 | 2019-01-03 09:32 | Any | OfS | New | CZ09 | cAVVG | Cap-kBTUh | 103 | 10000 | None | 0.812 | 0 | 0.939 | 0.812 | 0 | 0.939 | [7 empty] | Annual | 20
NG-HVAC-Blr-HW-gt2500kBtuh-94p0Et-CndReset | DEER2020 | D20v0 | 2019-01-03 09:32 | Any | OfS | New | CZ09 | cPVVG | Cap-kBTUh | 102 | 10000 | None | 0.333 | 0 | 0.919 | 0.333 | 0 | 0.919 | [7 empty] | Annual | 20
NG-HVAC-Blr-HW-gt2500kBtuh-94p0Et-CndReset | DEER2020 | D20v0 | 2019-01-03 09:32 | Any | OfS | New | CZ09 | cWVVG | Cap-kBTUh | 103 | 10000 | None | 0.815 | 0 | 0.939 | 0.815 | 0 | 0.939 | [7 empty] | Annual | 20
NG-HVAC-Blr-HW-gt2500kBtuh-94p0Et-CndReset | DEER2020 | D20v0 | 2019-01-03 09:32 | Any | OfS | New | CZ10 | cAVVG | Cap-kBTUh | 109 | 10000 | None | 0.754 | 0 | 0.948 | 0.754 | 0 | 0.948 | [7 empty] | Annual | 20
NG-HVAC-Blr-HW-gt2500kBtuh-94p0Et-CndReset | DEER2020 | D20v0 | 2019-01-03 09:32 | Any | OfS | New | CZ10 | cPVVG | Cap-kBTUh | 108 | 10000 | None | 0.446 | 0 | 0.93 | 0.446 | 0 | 0.93 | [7 empty] | Annual | 20
NG-HVAC-Blr-HW-gt2500kBtuh-94p0Et-CndReset | DEER2020 | D20v0 | 2019-01-03 09:32 | Any | OfS | New | CZ10 | cWVVG | Cap-kBTUh | 109 | 10000 | None | 0.727 | 0 | 0.948 | 0.727 | 0 | 0.948 | [7 empty] | Annual | 20
NG-HVAC-Blr-HW-gt2500kBtuh-94p0Et-CndReset | DEER2020 | D20v0 | 2019-01-03 09:32 | Any | OfS | New | CZ11 | cAVVG | Cap-kBTUh | 162 | 10000 | None | 0.728 | 0 | 1.05 | 0.728 | 0 | 1.05 | [7 empty] | Annual | 20
NG-HVAC-Blr-HW-gt2500kBtuh-94p0Et-CndReset | DEER2020 | D20v0 | 2019-01-03 09:32 | Any | OfS | New | CZ11 | cPVVG | Cap-kBTUh | 161 | 10000 | None | 0.519 | 0 | 1.04 | 0.519 | 0 | 1.04 | [7 empty] | Annual | 20
NG-HVAC-Blr-HW-gt2500kBtuh-94p0Et-CndReset | DEER2020 | D20v0 | 2019-01-03 09:32 | Any | OfS | New | CZ11 | cWVVG | Cap-kBTUh | 162 | 10000 | None | 0.686 | 0 | 1.05 | 0.686 | 0 | 1.05 | [7 empty] | Annual | 20
NG-HVAC-Blr-HW-gt2500kBtuh-94p0Et-CndReset | DEER2020 | D20v0 | 2019-01-03 09:32 | Any | OfS | New | CZ12 | cAVVG | Cap-kBTUh | 166 | 10000 | None | 1.01 | 0 | 1.11 | 1.01 | 0 | 1.11 | [7 empty] | Annual | 20
NG-HVAC-Blr-HW-gt2500kBtuh-94p0Et-CndReset | DEER2020 | D20v0 | 2019-01-03 09:32 | Any | OfS | New | CZ12 | cPVVG | Cap-kBTUh | 166 | 10000 | None | 0.657 | 0 | 1.1 | 0.657 | 0 | 1.1 | [7 empty] | Annual | 20
NG-HVAC-Blr-HW-gt2500kBtuh-94p0Et-CndReset | DEER2020 | D20v0 | 2019-01-03 09:32 | Any | OfS | New | CZ12 | cWVVG | Cap-kBTUh | 166 | 10000 | None | 0.961 | 0 | 1.11 | 0.961 | 0 | 1.11 | [7 empty] | Annual | 20
NG-HVAC-Blr-HW-gt2500kBtuh-94p0Et-CndReset | DEER2020 | D20v0 | 2019-01-03 09:32 | Any | OfS | New | CZ13 | cAVVG | Cap-kBTUh | 166 | 10000 | None | 0.65 | 0 | 0.994 | 0.65 | 0 | 0.994 | [7 empty] | Annual | 20
NG-HVAC-Blr-HW-gt2500kBtuh-94p0Et-CndReset | DEER2020 | D20v0 | 2019-01-03 09:32 | Any | OfS | New | CZ13 | cPVVG | Cap-kBTUh | 165 | 10000 | None | 0.424 | 0 | 0.983 | 0.424 | 0 | 0.983 | [7 empty] | Annual | 20
NG-HVAC-Blr-HW-gt2500kBtuh-94p0Et-CndReset | DEER2020 | D20v0 | 2019-01-03 09:32 | Any | OfS | New | CZ13 | cWVVG | Cap-kBTUh | 166 | 10000 | None | 0.587 | 0 | 0.994 | 0.587 | 0 | 0.994 | [7 empty] | Annual | 20
NG-HVAC-Blr-HW-gt2500kBtuh-94p0Et-CndReset | DEER2020 | D20v0 | 2019-01-03 09:32 | Any | OfS | New | CZ14 | cAVVG | Cap-kBTUh | 170 | 10000 | None | 0.892 | 0 | 1.02 | 0.892 | 0 | 1.02 | [7 empty] | Annual | 20
NG-HVAC-Blr-HW-gt2500kBtuh-94p0Et-CndReset | DEER2020 | D20v0 | 2019-01-03 09:32 | Any | OfS | New | CZ14 | cPVVG | Cap-kBTUh | 170 | 10000 | None | 0.439 | 0 | 1.01 | 0.439 | 0 | 1.01 | [7 empty] | Annual | 20
NG-HVAC-Blr-HW-gt2500kBtuh-94p0Et-CndReset | DEER2020 | D20v0 | 2019-01-03 09:32 | Any | OfS | New | CZ14 | cWVVG | Cap-kBTUh | 170 | 10000 | None | 0.78 | 0 | 1.02 | 0.78 | 0 | 1.02 | [7 empty] | Annual | 20
NG-HVAC-Blr-HW-gt2500kBtuh-94p0Et-CndReset | DEER2020 | D20v0 | 2019-01-03 09:32 | Any | OfS | New | CZ15 | cAVVG | Cap-kBTUh | 85.7 | 10000 | None | 0.344 | 0 | 0.565 | 0.344 | 0 | 0.565 | [7 empty] | Annual | 20
NG-HVAC-Blr-HW-gt2500kBtuh-94p0Et-CndReset | DEER2020 | D20v0 | 2019-01-03 09:32 | Any | OfS | New | CZ15 | cPVVG | Cap-kBTUh | 88.6 | 10000 | None | 0.155 | 0 | 0.569 | 0.155 | 0 | 0.569 | [7 empty] | Annual | 20
NG-HVAC-Blr-HW-gt2500kBtuh-94p0Et-CndReset | DEER2020 | D20v0 | 2019-01-03 09:32 | Any | OfS | New | CZ15 | cWVVG | Cap-kBTUh | 85.7 | 10000 | None | 0.337 | 0 | 0.565 | 0.337 | 0 | 0.565 | [7 empty] | Annual | 20
NG-HVAC-Blr-HW-gt2500kBtuh-94p0Et-CndReset | DEER2020 | D20v0 | 2019-01-03 09:32 | Any | OfS | New | CZ16 | cAVVG | Cap-kBTUh | 216 | 10000 | None | 0.563 | 0 | 1.52 | 0.563 | 0 | 1.52 | [7 empty] | Annual | 20
NG-HVAC-Blr-HW-gt2500kBtuh-94p0Et-CndReset | DEER2020 | D20v0 | 2019-01-03 09:32 | Any | OfS | New | CZ16 | cPVVG | Cap-kBTUh | 217 | 10000 | None | 0.388 | 0 | 1.52 | 0.388 | 0 | 1.52 | [7 empty] | Annual | 20
NG-HVAC-Blr-HW-gt2500kBtuh-94p0Et-CndReset | DEER2020 | D20v0 | 2019-01-03 09:32 | Any | OfS | New | CZ16 | cWVVG | Cap-kBTUh | 216 | 10000 | None | 0.565 | 0 | 1.52 | 0.565 | 0 | 1.52 | [7 empty] | Annual | 20
NG-HVAC-Blr-HW-gt2500kBtuh-94p0Et-CndReset | DEER2020 | D20v0 | 2019-01-03 09:32 | Any | Rt3 | New | CZ01 | cAVVG | Cap-kBTUh | 1140 | 120000 | None | 0.363 | 0 | 1.44 | 0.363 | 0 | 1.44 | [7 empty] | Annual | 20
NG-HVAC-Blr-HW-gt2500kBtuh-94p0Et-CndReset | DEER2020 | D20v0 | 2019-01-03 09:32 | Any | Rt3 | New | CZ01 | cPVVG | Cap-kBTUh | 1130 | 120000 | None | 0.557 | 0 | 1.48 | 0.557 | 0 | 1.48 | [7 empty] | Annual | 20
NG-HVAC-Blr-HW-gt2500kBtuh-94p0Et-CndReset | DEER2020 | D20v0 | 2019-01-03 09:32 | Any | Rt3 | New | CZ01 | cWVVG | Cap-kBTUh | 1140 | 120000 | None | 0.308 | 0 | 1.44 | 0.308 | 0 | 1.44 | [7 empty] | Annual | 20
NG-HVAC-Blr-HW-gt2500kBtuh-94p0Et-CndReset | DEER2020 | D20v0 | 2019-01-03 09:32 | Any | Rt3 | New | CZ02 | cAVVG | Cap-kBTUh | 1360 | 120000 | None | 1.08 | 0.001 | 1.15 | 1.08 | 0.001 | 1.15 | [7 empty] | Annual | 20
NG-HVAC-Blr-HW-gt2500kBtuh-94p0Et-CndReset | DEER2020 | D20v0 | 2019-01-03 09:32 | Any | Rt3 | New | CZ02 | cPVVG | Cap-kBTUh | 1350 | 120000 | None | 0.434 | 0 | 1.03 | 0.434 | 0 | 1.03 | [7 empty] | Annual | 20
NG-HVAC-Blr-HW-gt2500kBtuh-94p0Et-CndReset | DEER2020 | D20v0 | 2019-01-03 09:32 | Any | Rt3 | New | CZ02 | cWVVG | Cap-kBTUh | 1360 | 120000 | None | 0.952 | 0 | 1.15 | 0.952 | 0 | 1.15 | [7 empty] | Annual | 20
NG-HVAC-Blr-HW-gt2500kBtuh-94p0Et-CndReset | DEER2020 | D20v0 | 2019-01-03 09:32 | Any | Rt3 | New | CZ03 | cAVVG | Cap-kBTUh | 1240 | 120000 | None | 0.792 | 0 | 0.977 | 0.792 | 0 | 0.977 | [7 empty] | Annual | 20
NG-HVAC-Blr-HW-gt2500kBtuh-94p0Et-CndReset | DEER2020 | D20v0 | 2019-01-03 09:32 | Any | Rt3 | New | CZ03 | cPVVG | Cap-kBTUh | 1230 | 120000 | None | 0.751 | 0 | 1.02 | 0.751 | 0 | 1.02 | [7 empty] | Annual | 20
NG-HVAC-Blr-HW-gt2500kBtuh-94p0Et-CndReset | DEER2020 | D20v0 | 2019-01-03 09:32 | Any | Rt3 | New | CZ03 | cWVVG | Cap-kBTUh | 1240 | 120000 | None | 0.604 | 0 | 0.977 | 0.604 | 0 | 0.977 | [7 empty] | Annual | 20
NG-HVAC-Blr-HW-gt2500kBtuh-94p0Et-CndReset | DEER2020 | D20v0 | 2019-01-03 09:32 | Any | Rt3 | New | CZ04 | cAVVG | Cap-kBTUh | 1300 | 120000 | None | 0.925 | 0 | 0.886 | 0.925 | 0 | 0.886 | [7 empty] | Annual | 20
NG-HVAC-Blr-HW-gt2500kBtuh-94p0Et-CndReset | DEER2020 | D20v0 | 2019-01-03 09:32 | Any | Rt3 | New | CZ04 | cPVVG | Cap-kBTUh | 1300 | 120000 | None | 0.275 | 0 | 0.72 | 0.275 | 0 | 0.72 | [7 empty] | Annual | 20
NG-HVAC-Blr-HW-gt2500kBtuh-94p0Et-CndReset | DEER2020 | D20v0 | 2019-01-03 09:32 | Any | Rt3 | New | CZ04 | cWVVG | Cap-kBTUh | 1300 | 120000 | None | 0.691 | 0 | 0.886 | 0.691 | 0 | 0.886 | [7 empty] | Annual | 20
NG-HVAC-Blr-HW-gt2500kBtuh-94p0Et-CndReset | DEER2020 | D20v0 | 2019-01-03 09:32 | Any | Rt3 | New | CZ05 | cAVVG | Cap-kBTUh | 1100 | 120000 | None | 0.749 | 0 | 0.963 | 0.749 | 0 | 0.963 | [7 empty] | Annual | 20
NG-HVAC-Blr-HW-gt2500kBtuh-94p0Et-CndReset | DEER2020 | D20v0 | 2019-01-03 09:32 | Any | Rt3 | New | CZ05 | cPVVG | Cap-kBTUh | 1090 | 120000 | None | 0.695 | 0 | 1.01 | 0.695 | 0 | 1.01 | [7 empty] | Annual | 20
NG-HVAC-Blr-HW-gt2500kBtuh-94p0Et-CndReset | DEER2020 | D20v0 | 2019-01-03 09:32 | Any | Rt3 | New | CZ05 | cWVVG | Cap-kBTUh | 1100 | 120000 | None | 0.688 | 0 | 0.963 | 0.688 | 0 | 0.963 | [7 empty] | Annual | 20
NG-HVAC-Blr-HW-gt2500kBtuh-94p0Et-CndReset | DEER2020 | D20v0 | 2019-01-03 09:32 | Any | Rt3 | New | CZ06 | cAVVG | Cap-kBTUh | 873 | 120000 | None | 0.704 | 0 | 0.639 | 0.704 | 0 | 0.639 | [7 empty] | Annual | 20
NG-HVAC-Blr-HW-gt2500kBtuh-94p0Et-CndReset | DEER2020 | D20v0 | 2019-01-03 09:32 | Any | Rt3 | New | CZ06 | cPVVG | Cap-kBTUh | 860 | 120000 | None | 0.777 | 0 | 0.707 | 0.777 | 0 | 0.707 | [7 empty] | Annual | 20
NG-HVAC-Blr-HW-gt2500kBtuh-94p0Et-CndReset | DEER2020 | D20v0 | 2019-01-03 09:32 | Any | Rt3 | New | CZ06 | cWVVG | Cap-kBTUh | 873 | 120000 | None | 0.661 | 0 | 0.639 | 0.661 | 0 | 0.639 | [7 empty] | Annual | 20
NG-HVAC-Blr-HW-gt2500kBtuh-94p0Et-CndReset | DEER2020 | D20v0 | 2019-01-03 09:32 | Any | Rt3 | New | CZ10 | cWVVG | Cap-kBTUh | 1090 | 120000 | None | 0.705 | 0 | 0.638 | 0.705 | 0 | 0.638 | [7 empty] | Annual | 20
NG-HVAC-Blr-HW-gt2500kBtuh-94p0Et-CndReset | DEER2020 | D20v0 | 2019-01-03 09:32 | Any | Rt3 | New | CZ11 | cAVVG | Cap-kBTUh | 1160 | 120000 | None | 0.616 | 0 | 0.915 | 0.616 | 0 | 0.915 | [7 empty] | Annual | 20
NG-HVAC-Blr-HW-gt2500kBtuh-94p0Et-CndReset | DEER2020 | D20v0 | 2019-01-03 09:32 | Any | Rt3 | New | CZ11 | cPVVG | Cap-kBTUh | 1260 | 120000 | None | 0.035 | 0 | 0.695 | 0.035 | 0 | 0.695 | [7 empty] | Annual | 20
NG-HVAC-Blr-HW-gt2500kBtuh-94p0Et-CndReset | DEER2020 | D20v0 | 2019-01-03 09:32 | Any | Rt3 | New | CZ11 | cWVVG | Cap-kBTUh | 1160 | 120000 | None | 0.451 | 0 | 0.915 | 0.451 | 0 | 0.915 | [7 empty] | Annual | 20
NG-HVAC-Blr-HW-gt2500kBtuh-94p0Et-CndReset | DEER2020 | D20v0 | 2019-01-03 09:32 | Any | Rt3 | New | CZ12 | cAVVG | Cap-kBTUh | 1330 | 120000 | None | 0.746 | 0 | 0.98 | 0.746 | 0 | 0.98 | [7 empty] | Annual | 20
NG-HVAC-Blr-HW-gt2500kBtuh-94p0Et-CndReset | DEER2020 | D20v0 | 2019-01-03 09:32 | Any | Rt3 | New | CZ12 | cPVVG | Cap-kBTUh | 1410 | 120000 | None | 0.047 | 0 | 0.736 | 0.047 | 0 | 0.736 | [7 empty] | Annual | 20
NG-HVAC-Blr-HW-gt2500kBtuh-94p0Et-CndReset | DEER2020 | D20v0 | 2019-01-03 09:32 | Any | Rt3 | New | CZ12 | cWVVG | Cap-kBTUh | 1330 | 120000 | None | 0.528 | 0 | 0.981 | 0.528 | 0 | 0.981 | [7 empty] | Annual | 20
NG-HVAC-Blr-HW-gt2500kBtuh-94p0Et-CndReset | DEER2020 | D20v0 | 2019-01-03 09:32 | Any | Rt3 | New | CZ13 | cAVVG | Cap-kBTUh | 1280 | 120000 | None | 0.625 | 0 | 0.87 | 0.625 | 0 | 0.87 | [7 empty] | Annual | 20
NG-HVAC-Blr-HW-gt2500kBtuh-94p0Et-CndReset | DEER2020 | D20v0 | 2019-01-03 09:32 | Any | Rt3 | New | CZ13 | cPVVG | Cap-kBTUh | 1380 | 120000 | None | 0.027 | 0 | 0.648 | 0.027 | 0 | 0.648 | [7 empty] | Annual | 20
NG-HVAC-Blr-HW-gt2500kBtuh-94p0Et-CndReset | DEER2020 | D20v0 | 2019-01-03 09:32 | Any | Rt3 | New | CZ13 | cWVVG | Cap-kBTUh | 1280 | 120000 | None | 0.538 | 0 | 0.87 | 0.538 | 0 | 0.87 | [7 empty] | Annual | 20
NG-HVAC-Blr-HW-gt2500kBtuh-94p0Et-CndReset | DEER2020 | D20v0 | 2019-01-03 09:32 | Any | Rt3 | New | CZ14 | cAVVG | Cap-kBTUh | 1240 | 120000 | None | 0.689 | 0 | 0.903 | 0.689 | 0 | 0.903 | [7 empty] | Annual | 20
NG-HVAC-Blr-HW-gt2500kBtuh-94p0Et-CndReset | DEER2020 | D20v0 | 2019-01-03 09:32 | Any | Rt3 | New | CZ14 | cPVVG | Cap-kBTUh | 1350 | 120000 | None | 0.074 | 0 | 0.697 | 0.074 | 0 | 0.697 | [7 empty] | Annual | 20
NG-HVAC-Blr-HW-gt2500kBtuh-94p0Et-CndReset | DEER2020 | D20v0 | 2019-01-03 09:32 | Any | Rt3 | New | CZ14 | cWVVG | Cap-kBTUh | 1240 | 120000 | None | 0.642 | 0 | 0.903 | 0.642 | 0 | 0.903 | [7 empty] | Annual | 20
NG-HVAC-Blr-HW-gt2500kBtuh-94p0Et-CndReset | DEER2020 | D20v0 | 2019-01-03 09:32 | Any | Rt3 | New | CZ15 | cAVVG | Cap-kBTUh | 561 | 120000 | None | 0.419 | 0 | 0.347 | 0.419 | 0 | 0.347 | [7 empty] | Annual | 20
NG-HVAC-Blr-HW-gt2500kBtuh-94p0Et-CndReset | DEER2020 | D20v0 | 2019-01-03 09:32 | Any | Rt3 | New | CZ15 | cPVVG | Cap-kBTUh | 725 | 120000 | None | 0.342 | 0 | 0.455 | 0.342 | 0 | 0.455 | [7 empty] | Annual | 20
NG-HVAC-Blr-HW-gt2500kBtuh-94p0Et-CndReset | DEER2020 | D20v0 | 2019-01-03 09:32 | Any | Rt3 | New | CZ15 | cWVVG | Cap-kBTUh | 561 | 120000 | None | 0.39 | 0 | 0.347 | 0.39 | 0 | 0.347 | [7 empty] | Annual | 20
NG-HVAC-Blr-HW-gt2500kBtuh-94p0Et-CndReset | DEER2020 | D20v0 | 2019-01-03 09:32 | Any | Rt3 | New | CZ16 | cAVVG | Cap-kBTUh | 1550 | 120000 | None | 0.593 | 0 | 1.79 | 0.593 | 0 | 1.79 | [7 empty] | Annual | 20
NG-HVAC-Blr-HW-gt2500kBtuh-94p0Et-CndReset | DEER2020 | D20v0 | 2019-01-03 09:32 | Any | Rt3 | New | CZ16 | cPVVG | Cap-kBTUh | 1550 | 120000 | None | 0.441 | 0 | 1.81 | 0.441 | 0 | 1.81 | [7 empty] | Annual | 20
NG-HVAC-Blr-HW-gt2500kBtuh-94p0Et-CndReset | DEER2020 | D20v0 | 2019-01-03 09:32 | Any | Rt3 | New | CZ16 | cWVVG | Cap-kBTUh | 1550 | 120000 | None | 0.571 | 0.001 | 1.79 | 0.571 | 0.001 | 1.79 | [7 empty] | Annual | 20
NG-HVAC-Blr-HW-gt2500kBtuh-94p0Et-CndReset | DEER2020 | D20v0 | 2019-11-06 16:00 | Any | Com | Old | CZ05 | cAVVG | Cap-kBTUh | 4690 | 280000 | None | 2.9 | 0.001 | 2.49 | 2.9 | 0.001 | 2.28 | [7 empty] | Annual | 20
NG-HVAC-Blr-HW-gt2500kBtuh-94p0Et-CndReset | DEER2020 | D20v0 | 2019-11-06 16:00 | Any | Com | Old | CZ05 | cPVVG | Cap-kBTUh | 4670 | 280000 | None | 2.4 | 0.001 | 2.3 | 2.4 | 0.001 | 2.1 | [7 empty] | Annual | 20
NG-HVAC-Blr-HW-gt2500kBtuh-94p0Et-CndReset | DEER2020 | D20v0 | 2019-11-06 16:00 | Any | Com | Old | CZ05 | cWVVG | Cap-kBTUh | 4690 | 280000 | None | 2.7 | 0.001 | 2.49 | 2.7 | 0.001 | 2.28 | [7 empty] | Annual | 20
NG-HVAC-Blr-HW-gt2500kBtuh-94p0Et-CndReset | DEER2020 | D20v0 | 2019-11-06 16:00 | Any | ESe | Old | CZ05 | cAVVG | Cap-kBTUh | 3390 | 150000 | None | 0.982 | 0.00042 | 1.52 | 0.982 | 0.00042 | 1.38 | [7 empty] | Annual | 20
NG-HVAC-Blr-HW-gt2500kBtuh-94p0Et-CndReset | DEER2020 | D20v0 | 2019-11-06 16:00 | Any | ESe | Old | CZ05 | cPVVG | Cap-kBTUh | 3350 | 150000 | None | 0.771 | 0 | 1.52 | 0.771 | 0 | 1.38 | [7 empty] | Annual | 20
NG-HVAC-Blr-HW-gt2500kBtuh-94p0Et-CndReset | DEER2020 | D20v0 | 2019-11-06 16:00 | Any | ESe | Old | CZ05 | cWVVG | Cap-kBTUh | 3390 | 150000 | None | 0.974 | 0 | 1.52 | 0.974 | 0 | 1.38 | [7 empty] | Annual | 20
NG-HVAC-Blr-HW-gt2500kBtuh-94p0Et-CndReset | DEER2020 | D20v0 | 2019-11-06 16:00 | Any | EUn | Old | CZ05 | cAVVG | Cap-kBTUh | 19100 | 930000 | None | 1.72 | 0.001 | 1.77 | 1.72 | 0.001 | 1.59 | [7 empty] | Annual | 20
NG-HVAC-Blr-HW-gt2500kBtuh-94p0Et-CndReset | DEER2020 | D20v0 | 2019-11-06 16:00 | Any | EUn | Old | CZ05 | cPVVG | Cap-kBTUh | 19000 | 930000 | None | 2.29 | 0.001 | 1.45 | 2.29 | 0.001 | 1.26 | [7 empty] | Annual | 20
NG-HVAC-Blr-HW-gt2500kBtuh-94p0Et-CndReset | DEER2020 | D20v0 | 2019-11-06 16:00 | Any | EUn | Old | CZ05 | cWVVG | Cap-kBTUh | 19100 | 930000 | None | 1.52 | 0.001 | 1.77 | 1.52 | 0.001 | 1.59 | [7 empty] | Annual | 20
NG-HVAC-Blr-HW-gt2500kBtuh-94p0Et-CndReset | DEER2020 | D20v0 | 2019-11-06 16:00 | Any | Hsp | Old | CZ05 | cAVVG | Cap-kBTUh | 2020 | 236000 | None | 0.366 | 0 | 2.77 | 0.366 | 0 | 2.4 | [7 empty] | Annual | 20
NG-HVAC-Blr-HW-gt2500kBtuh-94p0Et-CndReset | DEER2020 | D20v0 | 2019-11-06 16:00 | Any | Hsp | Old | CZ05 | cPVVG | Cap-kBTUh | 2070 | 236000 | None | 0.329 | 0.001 | 2.98 | 0.329 | 0.001 | 2.59 | [7 empty] | Annual | 20
NG-HVAC-Blr-HW-gt2500kBtuh-94p0Et-CndReset | DEER2020 | D20v0 | 2019-11-06 16:00 | Any | Hsp | Old | CZ05 | cWVVG | Cap-kBTUh | 2020 | 236000 | None | 0.225 | 0 | 2.77 | 0.225 | 0 | 2.4 | [7 empty] | Annual | 20
NG-HVAC-Blr-HW-gt2500kBtuh-94p0Et-CndReset | DEER2020 | D20v0 | 2019-11-06 16:00 | Any | MBT | Old | CZ05 | cAVVG | Cap-kBTUh | 1870 | 200000 | None | 1.36 | 0.001 | 2.7 | 1.36 | 0.001 | 2.5 | [7 empty] | Annual | 20
NG-HVAC-Blr-HW-gt2500kBtuh-94p0Et-CndReset | DEER2020 | D20v0 | 2019-11-06 16:00 | Any | MBT | Old | CZ05 | cPVVG | Cap-kBTUh | 1870 | 200000 | None | 0.85 | 0 | 2.62 | 0.85 | 0 | 2.43 | [7 empty] | Annual | 20
NG-HVAC-Blr-HW-gt2500kBtuh-94p0Et-CndReset | DEER2020 | D20v0 | 2019-11-06 16:00 | Any | MBT | Old | CZ05 | cWVVG | Cap-kBTUh | 1870 | 200000 | None | 1.3 | 0 | 2.7 | 1.3 | 0 | 2.5 | [7 empty] | Annual | 20
NG-HVAC-Blr-HW-gt2500kBtuh-94p0Et-CndReset | DEER2020 | D20v0 | 2019-11-06 16:00 | Any | Nrs | Old | CZ05 | cAVVG | Cap-kBTUh | 953 | 60700 | None | 5.27 | 0.002 | 5.3 | 5.27 | 0.002 | 4.78 | [7 empty] | Annual | 20
NG-HVAC-Blr-HW-gt2500kBtuh-94p0Et-CndReset | DEER2020 | D20v0 | 2019-11-06 16:00 | Any | Nrs | Old | CZ05 | cPVVG | Cap-kBTUh | 550 | 60700 | None | 11.4 | 0.003 | 6.86 | 11.4 | 0.003 | 6.37 | [7 empty] | Annual | 20
NG-HVAC-Blr-HW-gt2500kBtuh-94p0Et-CndReset | DEER2020 | D20v0 | 2019-11-06 16:00 | Any | Nrs | Old | CZ05 | cWVVG | Cap-kBTUh | 953 | 60700 | None | 5.33 | 0.002 | 5.3 | 5.33 | 0.002 | 4.78 | [7 empty] | Annual | 20
NG-HVAC-Blr-HW-gt2500kBtuh-94p0Et-CndReset | DEER2020 | D20v0 | 2019-11-06 16:00 | Any | OfL | Old | CZ05 | cAVVG | Cap-kBTUh | 1910 | 175000 | None | 2.63 | 0.00066 | 1.59 | 2.63 | 0.00066 | 1.48 | [7 empty] | Annual | 20
NG-HVAC-Blr-HW-gt2500kBtuh-94p0Et-CndReset | DEER2020 | D20v0 | 2019-11-06 16:00 | Any | OfL | Old | CZ05 | cPVVG | Cap-kBTUh | 1890 | 175000 | None | 1.78 | 0 | 1.6 | 1.78 | 0 | 1.49 | [7 empty] | Annual | 20
NG-HVAC-Blr-HW-gt2500kBtuh-94p0Et-CndReset | DEER2020 | D20v0 | 2019-11-06 16:00 | Any | OfL | Old | CZ05 | cWVVG | Cap-kBTUh | 1910 | 175000 | None | 2.63 | 0.00066 | 1.59 | 2.63 | 0.00066 | 1.48 | [7 empty] | Annual | 20
NG-HVAC-Blr-HW-gt2500kBtuh-94p0Et-CndReset | DEER2020 | D20v0 | 2019-11-06 16:00 | Any | Rt3 | Old | CZ05 | cAVVG | Cap-kBTUh | 853 | 120000 | None | 1.98 | 0 | 1.3 | 1.98 | 0 | 1.22 | [7 empty] | Annual | 20
NG-HVAC-Blr-HW-gt2500kBtuh-94p0Et-CndReset | DEER2020 | D20v0 | 2019-11-06 16:00 | Any | Rt3 | Old | CZ05 | cPVVG | Cap-kBTUh | 845 | 120000 | None | 1.2 | 0 | 1.27 | 1.2 | 0 | 1.2 | [7 empty] | Annual | 20
NG-HVAC-Blr-HW-gt2500kBtuh-94p0Et-CndReset | DEER2020 | D20v0 | 2019-11-06 16:00 | Any | Rt3 | Old | CZ05 | cWVVG | Cap-kBTUh | 853 | 120000 | None | 1.97 | 0 | 1.29 | 1.97 | 0 | 1.21 | [7 empty] | Annual | 20
NG-HVAC-Blr-HW-gt2500kBtuh-94p0Et-CndReset | DEER2020 | D20v0 | 2019-11-06 16:00 | Any | Com | New | CZ05 | cAVVG | Cap-kBTUh | 3740 | 276000 | None | 0.6 | 0 | 1.48 | 0.6 | 0 | 1.48 | [7 empty] | Annual | 20
NG-HVAC-Blr-HW-gt2500kBtuh-94p0Et-CndReset | DEER2020 | D20v0 | 2019-11-06 16:00 | Any | Com | New | CZ05 | cPVVG | Cap-kBTUh | 3750 | 276000 | None | 0.4 | 0 | 1.28 | 0.4 | 0 | 1.28 | [7 empty] | Annual | 20
NG-HVAC-Blr-HW-gt2500kBtuh-94p0Et-CndReset | DEER2020 | D20v0 | 2019-11-06 16:00 | Any | Com | New | CZ05 | cWVVG | Cap-kBTUh | 3740 | 276000 | None | 0.5 | 0 | 1.48 | 0.5 | 0 | 1.48 | [7 empty] | Annual | 20
NG-HVAC-Blr-HW-gt2500kBtuh-94p0Et-CndReset | DEER2020 | D20v0 | 2019-11-06 16:00 | Any | ECC | Old | CZ05 | cAVVG | Cap-kBTUh | 5660 | 300000 | None | 0.969 | 0.001 | 1.52 | 0.969 | 0.001 | 1.37 | [7 empty] | Annual | 20
NG-HVAC-Blr-HW-gt2500kBtuh-94p0Et-CndReset | DEER2020 | D20v0 | 2019-11-06 16:00 | Any | ECC | Old | CZ05 | cPVVG | Cap-kBTUh | 5660 | 300000 | None | 0.796 | 0.00036 | 1.66 | 0.796 | 0.00036 | 1.51 | [7 empty] | Annual | 20
NG-HVAC-Blr-HW-gt2500kBtuh-94p0Et-CndReset | DEER2020 | D20v0 | 2019-11-06 16:00 | Any | ECC | Old | CZ05 | cWVVG | Cap-kBTUh | 5660 | 300000 | None | 0.907 | 0.00036 | 1.52 | 0.907 | 0.00036 | 1.37 | [7 empty] | Annual | 20
NG-HVAC-Blr-HW-gt2500kBtuh-94p0Et-CndReset | DEER2020 | D20v0 | 2019-11-06 16:00 | Any | Htl | Old | CZ05 | cAVVG | Cap-kBTUh | 1650 | 140000 | None | 10 | 0.003 | 6.19 | 10 | 0.003 | 5.74 | [7 empty] | Annual | 20
NG-HVAC-Blr-HW-gt2500kBtuh-94p0Et-CndReset | DEER2020 | D20v0 | 2019-11-06 16:00 | Any | Htl | Old | CZ05 | cPVVG | Cap-kBTUh | 1800 | 140000 | None | 6.68 | 0.002 | 4.28 | 6.68 | 0.002 | 3.92 | [7 empty] | Annual | 20
NG-HVAC-Blr-HW-gt2500kBtuh-94p0Et-CndReset | DEER2020 | D20v0 | 2019-11-06 16:00 | Any | Htl | Old | CZ05 | cWVVG | Cap-kBTUh | 1650 | 140000 | None | 9.04 | 0.003 | 6.19 | 9.04 | 0.003 | 5.74 | [7 empty] | Annual | 20
NG-HVAC-Blr-HW-gt2500kBtuh-94p0Et-CndReset | DEER2020 | D20v0 | 2019-11-06 16:00 | Any | OfS | Old | CZ05 | cAVVG | Cap-kBTUh | 192 | 10000 | None | 2.01 | 0.00448 | 2.17 | 2.01 | 0.00448 | 1.97 | [7 empty] | Annual | 20
NG-HVAC-Blr-HW-gt2500kBtuh-94p0Et-CndReset | DEER2020 | D20v0 | 2019-11-06 16:00 | Any | OfS | Old | CZ05 | cPVVG | Cap-kBTUh | 190 | 10000 | None | 1.3 | 0.0007 | 2.15 | 1.3 | 0.0007 | 1.95 | [7 empty] | Annual | 20
NG-HVAC-Blr-HW-gt2500kBtuh-94p0Et-CndReset | DEER2020 | D20v0 | 2019-11-06 16:00 | Any | OfS | Old | CZ05 | cWVVG | Cap-kBTUh | 192 | 10000 | None | 1.99 | 0.00448 | 2.17 | 1.99 | 0.00448 | 1.97 | [7 empty] | Annual | 20
NG-HVAC-Blr-HW-gt2500kBtuh-94p0Et-CndReset | DEER2020 | D20v0 | 2019-11-06 16:00 | Any | Com | Rec | CZ05 | cAVVG | Cap-kBTUh | 3720 | 276000 | None | 0.6 | 0 | 1.25 | 0.6 | 0 | 1.25 | [7 empty] | Annual | 20
NG-HVAC-Blr-HW-gt2500kBtuh-94p0Et-CndReset | DEER2020 | D20v0 | 2019-11-06 16:00 | Any | Com | Rec | CZ05 | cPVVG | Cap-kBTUh | 3720 | 276000 | None | 0.4 | 0 | 1.1 | 0.4 | 0 | 1.1 | [7 empty] | Annual | 20
NG-HVAC-Blr-HW-gt2500kBtuh-94p0Et-CndReset | DEER2020 | D20v0 | 2019-11-06 16:00 | Any | Com | Rec | CZ05 | cWVVG | Cap-kBTUh | 3720 | 276000 | None | 0.5 | 0 | 1.25 | 0.5 | 0 | 1.25 | [7 empty] | Annual | 20
NG-HVAC-Blr-HW-gt2500kBtuh-94p0Et-CndReset | DEER2020 | D20v0 | 2019-11-06 16:00 | Any | ECC | Rec | CZ05 | cAVVG | Cap-kBTUh | 5140 | 300000 | None | 0.256 | 0 | 1.06 | 0.256 | 0 | 1.06 | [7 empty] | Annual | 20
NG-HVAC-Blr-HW-gt2500kBtuh-94p0Et-CndReset | DEER2020 | D20v0 | 2019-11-06 16:00 | Any | ECC | Rec | CZ05 | cPVVG | Cap-kBTUh | 5120 | 300000 | None | 0.327 | 0 | 1.15 | 0.327 | 0 | 1.15 | [7 empty] | Annual | 20
NG-HVAC-Blr-HW-gt2500kBtuh-94p0Et-CndReset | DEER2020 | D20v0 | 2019-11-06 16:00 | Any | ECC | Rec | CZ05 | cWVVG | Cap-kBTUh | 5140 | 300000 | None | 0.186 | 0 | 1.06 | 0.186 | 0 | 1.06 | [7 empty] | Annual | 20
NG-HVAC-Blr-HW-gt2500kBtuh-94p0Et-CndReset | DEER2020 | D20v0 | 2019-11-06 16:00 | Any | ESe | Rec | CZ05 | cAVVG | Cap-kBTUh | 3110 | 150000 | None | 0.103 | 0 | 0.953 | 0.103 | 0 | 0.953 | [7 empty] | Annual | 20
NG-HVAC-Blr-HW-gt2500kBtuh-94p0Et-CndReset | DEER2020 | D20v0 | 2019-11-06 16:00 | Any | ESe | Rec | CZ05 | cPVVG | Cap-kBTUh | 3110 | 150000 | None | 0.159 | 0 | 1.04 | 0.159 | 0 | 1.04 | [7 empty] | Annual | 20
NG-HVAC-Blr-HW-gt2500kBtuh-94p0Et-CndReset | DEER2020 | D20v0 | 2019-11-06 16:00 | Any | ESe | Rec | CZ05 | cWVVG | Cap-kBTUh | 3110 | 150000 | None | 0.103 | 0 | 0.953 | 0.103 | 0 | 0.953 | [7 empty] | Annual | 20
NG-HVAC-Blr-HW-gt2500kBtuh-94p0Et-CndReset | DEER2020 | D20v0 | 2019-11-06 16:00 | Any | EUn | Rec | CZ05 | cAVVG | Cap-kBTUh | 15600 | 930000 | None | 0.929 | 0.001 | 1.26 | 0.929 | 0.001 | 1.26 | [7 empty] | Annual | 20
NG-HVAC-Blr-HW-gt2500kBtuh-94p0Et-CndReset | DEER2020 | D20v0 | 2019-11-06 16:00 | Any | EUn | Rec | CZ05 | cPVVG | Cap-kBTUh | 15700 | 930000 | None | 0.283 | 0 | 0.787 | 0.283 | 0 | 0.787 | [7 empty] | Annual | 20
NG-HVAC-Blr-HW-gt2500kBtuh-94p0Et-CndReset | DEER2020 | D20v0 | 2019-11-06 16:00 | Any | EUn | Rec | CZ05 | cWVVG | Cap-kBTUh | 15600 | 930000 | None | 0.71 | 0 | 1.26 | 0.71 | 0 | 1.26 | [7 empty] | Annual | 20
NG-HVAC-Blr-HW-gt2500kBtuh-94p0Et-CndReset | DEER2020 | D20v0 | 2019-11-06 16:00 | Any | Hsp | Rec | CZ05 | cAVVG | Cap-kBTUh | 2180 | 236000 | None | -0.0173 | 0 | 2.41 | -0.0173 | 0 | 2.41 | [7 empty] | Annual | 20
NG-HVAC-Blr-HW-gt2500kBtuh-94p0Et-CndReset | DEER2020 | D20v0 | 2019-11-06 16:00 | Any | Hsp | Rec | CZ05 | cPVVG | Cap-kBTUh | 2190 | 236000 | None | -0.0861 | 0 | 2.47 | -0.0861 | 0 | 2.47 | [7 empty] | Annual | 20
NG-HVAC-Blr-HW-gt2500kBtuh-94p0Et-CndReset | DEER2020 | D20v0 | 2019-11-06 16:00 | Any | Hsp | Rec | CZ05 | cWVVG | Cap-kBTUh | 2180 | 236000 | None | -0.0938 | 0 | 2.41 | -0.0938 | 0 | 2.41 | [7 empty] | Annual | 20
NG-HVAC-Blr-HW-gt2500kBtuh-94p0Et-CndReset | DEER2020 | D20v0 | 2019-11-06 16:00 | Any | Htl | Rec | CZ05 | cAVVG | Cap-kBTUh | 973 | 140000 | None | 1.34 | 0 | 2.39 | 1.34 | 0 | 2.39 | [7 empty] | Annual | 20
NG-HVAC-Blr-HW-gt2500kBtuh-94p0Et-CndReset | DEER2020 | D20v0 | 2019-11-06 16:00 | Any | Htl | Rec | CZ05 | cPVVG | Cap-kBTUh | 1100 | 140000 | None | 0.599 | 0 | 1.82 | 0.599 | 0 | 1.82 | [7 empty] | Annual | 20
NG-HVAC-Blr-HW-gt2500kBtuh-94p0Et-CndReset | DEER2020 | D20v0 | 2019-11-06 16:00 | Any | Htl | Rec | CZ05 | cWVVG | Cap-kBTUh | 973 | 140000 | None | 1.08 | 0 | 2.39 | 1.08 | 0 | 2.39 | [7 empty] | Annual | 20
NG-HVAC-Blr-HW-gt2500kBtuh-94p0Et-CndReset | DEER2020 | D20v0 | 2019-11-06 16:00 | Any | MBT | Rec | CZ05 | cAVVG | Cap-kBTUh | 1230 | 200000 | None | -0.0547 | 0 | 1.26 | -0.0547 | 0 | 1.26 | [7 empty] | Annual | 20
NG-HVAC-Blr-HW-gt2500kBtuh-94p0Et-CndReset | DEER2020 | D20v0 | 2019-11-06 16:00 | Any | MBT | Rec | CZ05 | cPVVG | Cap-kBTUh | 1250 | 200000 | None | -0.036 | 0 | 1.01 | -0.036 | 0 | 1.01 | [7 empty] | Annual | 20
NG-HVAC-Blr-HW-gt2500kBtuh-94p0Et-CndReset | DEER2020 | D20v0 | 2019-11-06 16:00 | Any | MBT | Rec | CZ05 | cWVVG | Cap-kBTUh | 1230 | 200000 | None | -0.0752 | 0 | 1.26 | -0.0752 | 0 | 1.26 | [7 empty] | Annual | 20
NG-HVAC-Blr-HW-gt2500kBtuh-94p0Et-CndReset | DEER2020 | D20v0 | 2019-11-06 16:00 | Any | Nrs | Rec | CZ05 | cAVVG | Cap-kBTUh | 836 | 60700 | None | -0.0762 | 0 | 2.73 | -0.0762 | 0 | 2.73 | [7 empty] | Annual | 20
NG-HVAC-Blr-HW-gt2500kBtuh-94p0Et-CndReset | DEER2020 | D20v0 | 2019-11-06 16:00 | Any | Nrs | Rec | CZ05 | cPVVG | Cap-kBTUh | 397 | 60700 | None | 1.03 | 0 | 2.65 | 1.03 | 0 | 2.65 | [7 empty] | Annual | 20
NG-HVAC-Blr-HW-gt2500kBtuh-94p0Et-CndReset | DEER2020 | D20v0 | 2019-11-06 16:00 | Any | Nrs | Rec | CZ05 | cWVVG | Cap-kBTUh | 836 | 60700 | None | -0.0776 | 0 | 2.73 | -0.0776 | 0 | 2.73 | [7 empty] | Annual | 20
NG-HVAC-Blr-HW-gt2500kBtuh-94p0Et-CndReset | DEER2020 | D20v0 | 2019-11-06 16:00 | Any | OfL | Rec | CZ05 | cAVVG | Cap-kBTUh | 1210 | 175000 | None | 0.573 | 0 | 0.511 | 0.573 | 0 | 0.511 | [7 empty] | Annual | 20
NG-HVAC-Blr-HW-gt2500kBtuh-94p0Et-CndReset | DEER2020 | D20v0 | 2019-11-06 16:00 | Any | OfL | Rec | CZ05 | cPVVG | Cap-kBTUh | 1190 | 175000 | None | 0.469 | 0 | 0.507 | 0.469 | 0 | 0.507 | [7 empty] | Annual | 20
NG-HVAC-Blr-HW-gt2500kBtuh-94p0Et-CndReset | DEER2020 | D20v0 | 2019-11-06 16:00 | Any | OfL | Rec | CZ05 | cWVVG | Cap-kBTUh | 1210 | 175000 | None | 0.55 | 0 | 0.511 | 0.55 | 0 | 0.511 | [7 empty] | Annual | 20
NG-HVAC-Blr-HW-gt2500kBtuh-94p0Et-CndReset | DEER2020 | D20v0 | 2019-11-06 16:00 | Any | OfS | Rec | CZ05 | cAVVG | Cap-kBTUh | 138 | 10000 | None | 0.716 | 0 | 0.998 | 0.716 | 0 | 0.998 | [7 empty] | Annual | 20
NG-HVAC-Blr-HW-gt2500kBtuh-94p0Et-CndReset | DEER2020 | D20v0 | 2019-11-06 16:00 | Any | OfS | Rec | CZ05 | cPVVG | Cap-kBTUh | 138 | 10000 | None | 0.555 | 0 | 0.993 | 0.555 | 0 | 0.993 | [7 empty] | Annual | 20
NG-HVAC-Blr-HW-gt2500kBtuh-94p0Et-CndReset | DEER2020 | D20v0 | 2019-11-06 16:00 | Any | OfS | Rec | CZ05 | cWVVG | Cap-kBTUh | 138 | 10000 | None | 0.761 | 0 | 0.998 | 0.761 | 0 | 0.998 | [7 empty] | Annual | 20
NG-HVAC-Blr-HW-gt2500kBtuh-94p0Et-CndReset | DEER2020 | D20v0 | 2019-11-06 16:00 | Any | Rt3 | Rec | CZ05 | cAVVG | Cap-kBTUh | 1030 | 120000 | None | 0.667 | 0 | 0.674 | 0.667 | 0 | 0.674 | [7 empty] | Annual | 20
NG-HVAC-Blr-HW-gt2500kBtuh-94p0Et-CndReset | DEER2020 | D20v0 | 2019-11-06 16:00 | Any | Rt3 | Rec | CZ05 | cPVVG | Cap-kBTUh | 1020 | 120000 | None | 0.705 | 0 | 0.734 | 0.705 | 0 | 0.734 | [7 empty] | Annual | 20
NG-HVAC-Blr-HW-gt2500kBtuh-94p0Et-CndReset | DEER2020 | D20v0 | 2019-11-06 16:00 | Any | Rt3 | Rec | CZ05 | cWVVG | Cap-kBTUh | 1030 | 120000 | None | 0.645 | 0 | 0.674 | 0.645 | 0 | 0.674 | [7 empty] | Annual | 20
NG-HVAC-Blr-HW-gt2500kBtuh-94p0Et-CndReset | DEER2020 | D20v0 | 2019-11-06 16:00 | Any | Com | Ex | CZ05 | cAVVG | Cap-kBTUh | 4350 | 286000 | None | 1.8 | 0.001 | 1.89 | 1.8 | 0.001 | 1.72 | [7 empty] | Annual | 20
NG-HVAC-Blr-HW-gt2500kBtuh-94p0Et-CndReset | DEER2020 | D20v0 | 2019-11-06 16:00 | Any | Com | Ex | CZ05 | cPVVG | Cap-kBTUh | 4350 | 286000 | None | 1.6 | 0 | 1.73 | 1.6 | 0 | 1.57 | [7 empty] | Annual | 20
NG-HVAC-Blr-HW-gt2500kBtuh-94p0Et-CndReset | DEER2020 | D20v0 | 2019-11-06 16:00 | Any | Com | Ex | CZ05 | cWVVG | Cap-kBTUh | 4350 | 286000 | None | 1.5 | 0 | 1.89 | 1.5 | 0 | 1.72 | [7 empty] | Annual | 20
NG-HVAC-Blr-HW-gt2500kBtuh-94p0Et-CndReset | DEER2020 | D20v0 | 2019-11-06 16:00 | Any | ECC | Ex | CZ05 | cAVVG | Cap-kBTUh | 5420 | 300000 | None | 0.591 | 0.00049 | 1.36 | 0.591 | 0.00049 | 1.23 | [7 empty] | Annual | 20
NG-HVAC-Blr-HW-gt2500kBtuh-94p0Et-CndReset | DEER2020 | D20v0 | 2019-11-06 16:00 | Any | ECC | Ex | CZ05 | cPVVG | Cap-kBTUh | 5410 | 300000 | None | 0.565 | 0 | 1.47 | 0.565 | 0 | 1.33 | [7 empty] | Annual | 20
NG-HVAC-Blr-HW-gt2500kBtuh-94p0Et-CndReset | DEER2020 | D20v0 | 2019-11-06 16:00 | Any | ECC | Ex | CZ05 | cWVVG | Cap-kBTUh | 5420 | 300000 | None | 0.506 | 0 | 1.36 | 0.506 | 0 | 1.23 | [7 empty] | Annual | 20
NG-HVAC-Blr-HW-gt2500kBtuh-94p0Et-CndReset | DEER2020 | D20v0 | 2019-11-06 16:00 | Any | ESe | Ex | CZ05 | cAVVG | Cap-kBTUh | 3210 | 150000 | None | 0.711 | 0 | 1.29 | 0.711 | 0 | 1.17 | [7 empty] | Annual | 20
NG-HVAC-Blr-HW-gt2500kBtuh-94p0Et-CndReset | DEER2020 | D20v0 | 2019-11-06 16:00 | Any | ESe | Ex | CZ05 | cPVVG | Cap-kBTUh | 3210 | 150000 | None | 0.651 | 0 | 1.33 | 0.651 | 0 | 1.21 | [7 empty] | Annual | 20
NG-HVAC-Blr-HW-gt2500kBtuh-94p0Et-CndReset | DEER2020 | D20v0 | 2019-11-06 16:00 | Any | ESe | Ex | CZ05 | cWVVG | Cap-kBTUh | 3210 | 150000 | None | 0.655 | 0 | 1.29 | 0.655 | 0 | 1.17 | [7 empty] | Annual | 20
NG-HVAC-Blr-HW-gt2500kBtuh-94p0Et-CndReset | DEER2020 | D20v0 | 2019-11-06 16:00 | Any | EUn | Ex | CZ05 | cAVVG | Cap-kBTUh | 17500 | 930000 | None | 1.4 | 0.00086 | 1.62 | 1.4 | 0.00086 | 1.46 | [7 empty] | Annual | 20
NG-HVAC-Blr-HW-gt2500kBtuh-94p0Et-CndReset | DEER2020 | D20v0 | 2019-11-06 16:00 | Any | EUn | Ex | CZ05 | cPVVG | Cap-kBTUh | 17500 | 930000 | None | 1.23 | 0.00049 | 1.18 | 1.23 | 0.00049 | 1.02 | [7 empty] | Annual | 20
NG-HVAC-Blr-HW-gt2500kBtuh-94p0Et-CndReset | DEER2020 | D20v0 | 2019-11-06 16:00 | Any | EUn | Ex | CZ05 | cWVVG | Cap-kBTUh | 17500 | 930000 | None | 1.03 | 0.00049 | 1.62 | 1.03 | 0.00049 | 1.46 | [7 empty] | Annual | 20
NG-HVAC-Blr-HW-gt2500kBtuh-94p0Et-CndReset | DEER2020 | D20v0 | 2019-11-06 16:00 | Any | Hsp | Ex | CZ05 | cAVVG | Cap-kBTUh | 2200 | 236000 | None | 0.237 | 0.00085 | 2.75 | 0.237 | 0.00085 | 2.41 | [7 empty] | Annual | 20
NG-HVAC-Blr-HW-gt2500kBtuh-94p0Et-CndReset | DEER2020 | D20v0 | 2019-11-06 16:00 | Any | Hsp | Ex | CZ05 | cPVVG | Cap-kBTUh | 2220 | 236000 | None | 0.273 | 0.00044 | 2.87 | 0.273 | 0.00044 | 2.51 | [7 empty] | Annual | 20
NG-HVAC-Blr-HW-gt2500kBtuh-94p0Et-CndReset | DEER2020 | D20v0 | 2019-11-06 16:00 | Any | Hsp | Ex | CZ05 | cWVVG | Cap-kBTUh | 2200 | 236000 | None | 0.0979 | 0 | 2.75 | 0.0979 | 0 | 2.41 | [7 empty] | Annual | 20
NG-HVAC-Blr-HW-gt2500kBtuh-94p0Et-CndReset | DEER2020 | D20v0 | 2019-11-06 16:00 | Any | Htl | Ex | CZ05 | cAVVG | Cap-kBTUh | 1130 | 140000 | None | 5.25 | 0.00121 | 4.22 | 5.25 | 0.00121 | 3.89 | [7 empty] | Annual | 20
NG-HVAC-Blr-HW-gt2500kBtuh-94p0Et-CndReset | DEER2020 | D20v0 | 2019-11-06 16:00 | Any | Htl | Ex | CZ05 | cPVVG | Cap-kBTUh | 1290 | 140000 | None | 3.79 | 0.00081 | 3.09 | 3.79 | 0.00081 | 2.78 | [7 empty] | Annual | 20
NG-HVAC-Blr-HW-gt2500kBtuh-94p0Et-CndReset | DEER2020 | D20v0 | 2019-11-06 16:00 | Any | Htl | Ex | CZ05 | cWVVG | Cap-kBTUh | 1130 | 140000 | None | 4.01 | 0.00081 | 4.22 | 4.01 | 0.00081 | 3.89 | [7 empty] | Annual | 20
NG-HVAC-Blr-HW-gt2500kBtuh-94p0Et-CndReset | DEER2020 | D20v0 | 2019-11-06 16:00 | Any | MBT | Ex | CZ05 | cAVVG | Cap-kBTUh | 1730 | 200000 | None | 0.325 | 0 | 1.86 | 0.325 | 0 | 1.7 | [7 empty] | Annual | 20
NG-HVAC-Blr-HW-gt2500kBtuh-94p0Et-CndReset | DEER2020 | D20v0 | 2019-11-06 16:00 | Any | MBT | Ex | CZ05 | cPVVG | Cap-kBTUh | 1750 | 200000 | None | 0.156 | 0 | 1.71 | 0.156 | 0 | 1.53 | [7 empty] | Annual | 20
NG-HVAC-Blr-HW-gt2500kBtuh-94p0Et-CndReset | DEER2020 | D20v0 | 2019-11-06 16:00 | Any | MBT | Ex | CZ05 | cWVVG | Cap-kBTUh | 1730 | 200000 | None | 0.254 | 0 | 1.86 | 0.254 | 0 | 1.7 | [7 empty] | Annual | 20
NG-HVAC-Blr-HW-gt2500kBtuh-94p0Et-CndReset | DEER2020 | D20v0 | 2019-11-06 16:00 | Any | Nrs | Ex | CZ05 | cAVVG | Cap-kBTUh | 890 | 60700 | None | 2.46 | 0.00087 | 4.04 | 2.46 | 0.00087 | 3.61 | [7 empty] | Annual | 20
NG-HVAC-Blr-HW-gt2500kBtuh-94p0Et-CndReset | DEER2020 | D20v0 | 2019-11-06 16:00 | Any | Nrs | Ex | CZ05 | cPVVG | Cap-kBTUh | 445 | 60700 | None | 7.1 | 0.00131 | 5.23 | 7.1 | 0.00131 | 4.74 | [7 empty] | Annual | 20
NG-HVAC-Blr-HW-gt2500kBtuh-94p0Et-CndReset | DEER2020 | D20v0 | 2019-11-06 16:00 | Any | Nrs | Ex | CZ05 | cWVVG | Cap-kBTUh | 890 | 60700 | None | 2.36 | 0.00087 | 4.04 | 2.36 | 0.00087 | 3.61 | [7 empty] | Annual | 20
NG-HVAC-Blr-HW-gt2500kBtuh-94p0Et-CndReset | DEER2020 | D20v0 | 2019-11-06 16:00 | Any | OfL | Ex | CZ05 | cAVVG | Cap-kBTUh | 1490 | 175000 | None | 1.79 | 0.00048 | 1.13 | 1.79 | 0.00048 | 1.05 | [7 empty] | Annual | 20
NG-HVAC-Blr-HW-gt2500kBtuh-94p0Et-CndReset | DEER2020 | D20v0 | 2019-11-06 16:00 | Any | OfL | Ex | CZ05 | cPVVG | Cap-kBTUh | 1470 | 175000 | None | 1.52 | 0 | 1.14 | 1.52 | 0 | 1.06 | [7 empty] | Annual | 20
NG-HVAC-Blr-HW-gt2500kBtuh-94p0Et-CndReset | DEER2020 | D20v0 | 2019-11-06 16:00 | Any | OfL | Ex | CZ05 | cWVVG | Cap-kBTUh | 1490 | 175000 | None | 1.64 | 0 | 1.13 | 1.64 | 0 | 1.05 | [7 empty] | Annual | 20
NG-HVAC-Blr-HW-gt2500kBtuh-94p0Et-CndReset | DEER2020 | D20v0 | 2019-11-06 16:00 | Any | OfS | Ex | CZ05 | cAVVG | Cap-kBTUh | 182 | 10000 | None | 1.22 | 0.00036 | 1.43 | 1.22 | 0.00036 | 1.29 | [7 empty] | Annual | 20
NG-HVAC-Blr-HW-gt2500kBtuh-94p0Et-CndReset | DEER2020 | D20v0 | 2019-11-06 16:00 | Any | OfS | Ex | CZ05 | cPVVG | Cap-kBTUh | 181 | 10000 | None | 0.927 | 0 | 1.43 | 0.927 | 0 | 1.29 | [7 empty] | Annual | 20
NG-HVAC-Blr-HW-gt2500kBtuh-94p0Et-CndReset | DEER2020 | D20v0 | 2019-11-06 16:00 | Any | OfS | Ex | CZ05 | cWVVG | Cap-kBTUh | 182 | 10000 | None | 1.2 | 0.00036 | 1.43 | 1.2 | 0.00036 | 1.29 | [7 empty] | Annual | 20
NG-HVAC-Blr-HW-gt2500kBtuh-94p0Et-CndReset | DEER2020 | D20v0 | 2019-11-06 16:00 | Any | Rt3 | Ex | CZ05 | cAVVG | Cap-kBTUh | 922 | 120000 | None | 1.59 | 0 | 1.02 | 1.59 | 0 | 0.955 | [7 empty] | Annual | 20
NG-HVAC-Blr-HW-gt2500kBtuh-94p0Et-CndReset | DEER2020 | D20v0 | 2019-11-06 16:00 | Any | Rt3 | Ex | CZ05 | cPVVG | Cap-kBTUh | 941 | 120000 | None | 1.23 | 0 | 1 | 1.23 | 0 | 0.937 | [7 empty] | Annual | 20
NG-HVAC-Blr-HW-gt2500kBtuh-94p0Et-CndReset | DEER2020 | D20v0 | 2019-11-06 16:00 | Any | Rt3 | Ex | CZ05 | cWVVG | Cap-kBTUh | 922 | 120000 | None | 1.38 | 0 | 1.02 | 1.38 | 0 | 0.955 | [7 empty] | Annual | 20
NG-HVAC-Blr-HW-gt2500kBtuh-94p0Et-CndReset | DEER2020 | D20v0 | 2019-11-06 16:01 | Any | ESe | Old | CZ06 | cAVVG | Cap-kBTUh | 2910 | 150000 | None | 2.08 | 0.001 | 1.32 | 2.08 | 0.001 | 1.22 | [7 empty] | Annual | 20
NG-HVAC-Blr-HW-gt2500kBtuh-94p0Et-CndReset | DEER2020 | D20v0 | 2019-11-06 16:01 | Any | ESe | Old | CZ06 | cPVVG | Cap-kBTUh | 2850 | 150000 | None | 1.58 | 0.001 | 1.33 | 1.58 | 0.001 | 1.23 | [7 empty] | Annual | 20
NG-HVAC-Blr-HW-gt2500kBtuh-94p0Et-CndReset | DEER2020 | D20v0 | 2019-11-06 16:01 | Any | ESe | Old | CZ06 | cWVVG | Cap-kBTUh | 2910 | 150000 | None | 1.97 | 0.001 | 1.32 | 1.97 | 0.001 | 1.22 | [7 empty] | Annual | 20
NG-HVAC-Blr-HW-gt2500kBtuh-94p0Et-CndReset | DEER2020 | D20v0 | 2019-11-06 16:01 | Any | MBT | Old | CZ06 | cAVVG | Cap-kBTUh | 1520 | 200000 | None | 2.86 | 0.001 | 3.04 | 2.86 | 0.001 | 2.84 | [7 empty] | Annual | 20
NG-HVAC-Blr-HW-gt2500kBtuh-94p0Et-CndReset | DEER2020 | D20v0 | 2019-11-06 16:01 | Any | MBT | Old | CZ06 | cPVVG | Cap-kBTUh | 1520 | 200000 | None | 1.85 | 0.00033 | 2.93 | 1.85 | 0.00033 | 2.74 | [7 empty] | Annual | 20
NG-HVAC-Blr-HW-gt2500kBtuh-94p0Et-CndReset | DEER2020 | D20v0 | 2019-11-06 16:01 | Any | MBT | Old | CZ06 | cWVVG | Cap-kBTUh | 1520 | 200000 | None | 2.5 | 0.00033 | 3.04 | 2.5 | 0.00033 | 2.84 | [7 empty] | Annual | 20
NG-HVAC-Blr-HW-gt2500kBtuh-94p0Et-CndReset | DEER2020 | D20v0 | 2019-11-06 16:01 | Any | Rt3 | Old | CZ06 | cAVVG | Cap-kBTUh | 637 | 120000 | None | 0.854 | 0 | 0.593 | 0.854 | 0 | 0.563 | [7 empty] | Annual | 20
NG-HVAC-Blr-HW-gt2500kBtuh-94p0Et-CndReset | DEER2020 | D20v0 | 2019-11-06 16:01 | Any | Rt3 | Old | CZ06 | cPVVG | Cap-kBTUh | 633 | 120000 | None | 0.485 | 0 | 0.579 | 0.485 | 0 | 0.55 | [7 empty] | Annual | 20
NG-HVAC-Blr-HW-gt2500kBtuh-94p0Et-CndReset | DEER2020 | D20v0 | 2019-11-06 16:01 | Any | Rt3 | Old | CZ06 | cWVVG | Cap-kBTUh | 637 | 120000 | None | 0.885 | 0 | 0.593 | 0.885 | 0 | 0.563 | [7 empty] | Annual | 20
NG-HVAC-Blr-HW-gt2500kBtuh-94p0Et-CndReset | DEER2020 | D20v0 | 2019-11-06 16:01 | Any | Com | New | CZ06 | cAVVG | Cap-kBTUh | 1720 | 187000 | None | 0.6 | 0 | 1.01 | 0.6 | 0 | 1.01 | [7 empty] | Annual | 20
NG-HVAC-Blr-HW-gt2500kBtuh-94p0Et-CndReset | DEER2020 | D20v0 | 2019-11-06 16:01 | Any | Com | New | CZ06 | cPVVG | Cap-kBTUh | 1690 | 187000 | None | 0.4 | 0 | 0.9 | 0.4 | 0 | 0.9 | [7 empty] | Annual | 20
NG-HVAC-Blr-HW-gt2500kBtuh-94p0Et-CndReset | DEER2020 | D20v0 | 2019-11-06 16:01 | Any | Com | New | CZ06 | cWVVG | Cap-kBTUh | 1720 | 187000 | None | 0.6 | 0 | 1.01 | 0.6 | 0 | 1.01 | [7 empty] | Annual | 20
NG-HVAC-Blr-HW-gt2500kBtuh-94p0Et-CndReset | DEER2020 | D20v0 | 2019-11-06 16:01 | Any | Com | Old | CZ06 | cAVVG | Cap-kBTUh | 2100 | 190000 | None | 3.9 | 0.001 | 2.15 | 3.9 | 0.001 | 2 | [7 empty] | Annual | 20
NG-HVAC-Blr-HW-gt2500kBtuh-94p0Et-CndReset | DEER2020 | D20v0 | 2019-11-06 16:01 | Any | Com | Old | CZ06 | cPVVG | Cap-kBTUh | 2050 | 190000 | None | 3.5 | 0.001 | 2.18 | 3.5 | 0.001 | 2.03 | [7 empty] | Annual | 20
NG-HVAC-Blr-HW-gt2500kBtuh-94p0Et-CndReset | DEER2020 | D20v0 | 2019-11-06 16:01 | Any | Com | Old | CZ06 | cWVVG | Cap-kBTUh | 2100 | 190000 | None | 3.6 | 0 | 2.15 | 3.6 | 0 | 2 | [7 empty] | Annual | 20
NG-HVAC-Blr-HW-gt2500kBtuh-94p0Et-CndReset | DEER2020 | D20v0 | 2019-11-06 16:01 | Any | ECC | Old | CZ06 | cAVVG | Cap-kBTUh | 4950 | 300000 | None | 1.96 | 0.001 | 1.2 | 1.96 | 0.001 | 1.1 | [7 empty] | Annual | 20
NG-HVAC-Blr-HW-gt2500kBtuh-94p0Et-CndReset | DEER2020 | D20v0 | 2019-11-06 16:01 | Any | ECC | Old | CZ06 | cPVVG | Cap-kBTUh | 4920 | 300000 | None | 1.56 | 0.001 | 1.35 | 1.56 | 0.001 | 1.24 | [7 empty] | Annual | 20
NG-HVAC-Blr-HW-gt2500kBtuh-94p0Et-CndReset | DEER2020 | D20v0 | 2019-11-06 16:01 | Any | ECC | Old | CZ06 | cWVVG | Cap-kBTUh | 4950 | 300000 | None | 1.93 | 0.00041 | 1.2 | 1.93 | 0.00041 | 1.1 | [7 empty] | Annual | 20
NG-HVAC-Blr-HW-gt2500kBtuh-94p0Et-CndReset | DEER2020 | D20v0 | 2019-11-06 16:01 | Any | EUn | Old | CZ06 | cAVVG | Cap-kBTUh | 16900 | 930000 | None | 2.56 | 0 | 1.36 | 2.56 | 0 | 1.23 | [7 empty] | Annual | 20
NG-HVAC-Blr-HW-gt2500kBtuh-94p0Et-CndReset | DEER2020 | D20v0 | 2019-11-06 16:01 | Any | EUn | Old | CZ06 | cPVVG | Cap-kBTUh | 16700 | 930000 | None | 2.88 | 0 | 1.17 | 2.88 | 0 | 1.03 | [7 empty] | Annual | 20
NG-HVAC-Blr-HW-gt2500kBtuh-94p0Et-CndReset | DEER2020 | D20v0 | 2019-11-06 16:01 | Any | EUn | Old | CZ06 | cWVVG | Cap-kBTUh | 16900 | 930000 | None | 2.29 | 0 | 1.36 | 2.29 | 0 | 1.23 | [7 empty] | Annual | 20
NG-HVAC-Blr-HW-gt2500kBtuh-94p0Et-CndReset | DEER2020 | D20v0 | 2019-11-06 16:01 | Any | Hsp | Old | CZ06 | cAVVG | Cap-kBTUh | 1630 | 236000 | None | 0.994 | 0.00177 | 2.49 | 0.994 | 0.00177 | 2.15 | [7 empty] | Annual | 20
NG-HVAC-Blr-HW-gt2500kBtuh-94p0Et-CndReset | DEER2020 | D20v0 | 2019-11-06 16:01 | Any | Hsp | Old | CZ06 | cPVVG | Cap-kBTUh | 1680 | 236000 | None | 1.29 | 0.001 | 2.68 | 1.29 | 0.001 | 2.33 | [7 empty] | Annual | 20
NG-HVAC-Blr-HW-gt2500kBtuh-94p0Et-CndReset | DEER2020 | D20v0 | 2019-11-06 16:01 | Any | Hsp | Old | CZ06 | cWVVG | Cap-kBTUh | 1630 | 236000 | None | 0.755 | 0 | 2.49 | 0.755 | 0 | 2.15 | [7 empty] | Annual | 20
NG-HVAC-Blr-HW-gt2500kBtuh-94p0Et-CndReset | DEER2020 | D20v0 | 2019-11-06 16:01 | Any | Htl | Old | CZ06 | cAVVG | Cap-kBTUh | 1580 | 140000 | None | 12.4 | 0.003 | 6.09 | 12.4 | 0.003 | 5.71 | [7 empty] | Annual | 20
NG-HVAC-Blr-HW-gt2500kBtuh-94p0Et-CndReset | DEER2020 | D20v0 | 2019-11-06 16:01 | Any | Htl | Old | CZ06 | cPVVG | Cap-kBTUh | 1500 | 140000 | None | 9.91 | 0.002 | 4.52 | 9.91 | 0.002 | 4.2 | [7 empty] | Annual | 20
NG-HVAC-Blr-HW-gt2500kBtuh-94p0Et-CndReset | DEER2020 | D20v0 | 2019-11-06 16:01 | Any | Htl | Old | CZ06 | cWVVG | Cap-kBTUh | 1580 | 140000 | None | 11 | 0.002 | 6.09 | 11 | 0.002 | 5.71 | [7 empty] | Annual | 20
NG-HVAC-Blr-HW-gt2500kBtuh-94p0Et-CndReset | DEER2020 | D20v0 | 2019-11-06 16:01 | Any | Nrs | Old | CZ06 | cAVVG | Cap-kBTUh | 801 | 60700 | None | 9.84 | 0.003 | 5.64 | 9.84 | 0.003 | 5.22 | [7 empty] | Annual | 20
NG-HVAC-Blr-HW-gt2500kBtuh-94p0Et-CndReset | DEER2020 | D20v0 | 2019-11-06 16:01 | Any | Nrs | Old | CZ06 | cPVVG | Cap-kBTUh | 409 | 60700 | None | 19.3 | 0.005 | 8.27 | 19.3 | 0.005 | 7.77 | [7 empty] | Annual | 20
NG-HVAC-Blr-HW-gt2500kBtuh-94p0Et-CndReset | DEER2020 | D20v0 | 2019-11-06 16:01 | Any | Nrs | Old | CZ06 | cWVVG | Cap-kBTUh | 801 | 60700 | None | 10.4 | 0.003 | 5.64 | 10.4 | 0.003 | 5.22 | [7 empty] | Annual | 20
NG-HVAC-Blr-HW-gt2500kBtuh-94p0Et-CndReset | DEER2020 | D20v0 | 2019-11-06 16:01 | Any | OfL | Old | CZ06 | cAVVG | Cap-kBTUh | 1400 | 175000 | None | 4.18 | 0 | 1.67 | 4.18 | 0 | 1.57 | [7 empty] | Annual | 20
NG-HVAC-Blr-HW-gt2500kBtuh-94p0Et-CndReset | DEER2020 | D20v0 | 2019-11-06 16:01 | Any | OfL | Old | CZ06 | cPVVG | Cap-kBTUh | 1380 | 175000 | None | 3.01 | 0 | 1.7 | 3.01 | 0 | 1.6 | [7 empty] | Annual | 20
NG-HVAC-Blr-HW-gt2500kBtuh-94p0Et-CndReset | DEER2020 | D20v0 | 2019-11-06 16:01 | Any | OfL | Old | CZ06 | cWVVG | Cap-kBTUh | 1400 | 175000 | None | 3.78 | 0 | 1.67 | 3.78 | 0 | 1.57 | [7 empty] | Annual | 20
NG-HVAC-Blr-HW-gt2500kBtuh-94p0Et-CndReset | DEER2020 | D20v0 | 2019-11-06 16:01 | Any | OfS | Old | CZ06 | cAVVG | Cap-kBTUh | 169 | 10000 | None | 3.04 | 0 | 1.86 | 3.04 | 0 | 1.7 | [7 empty] | Annual | 20
NG-HVAC-Blr-HW-gt2500kBtuh-94p0Et-CndReset | DEER2020 | D20v0 | 2019-11-06 16:01 | Any | OfS | Old | CZ06 | cPVVG | Cap-kBTUh | 168 | 10000 | None | 2.2 | 0 | 1.85 | 2.2 | 0 | 1.69 | [7 empty] | Annual | 20
NG-HVAC-Blr-HW-gt2500kBtuh-94p0Et-CndReset | DEER2020 | D20v0 | 2019-11-06 16:01 | Any | OfS | Old | CZ06 | cWVVG | Cap-kBTUh | 169 | 10000 | None | 2.92 | 0 | 1.86 | 2.92 | 0 | 1.7 | [7 empty] | Annual | 20
NG-HVAC-Blr-HW-gt2500kBtuh-94p0Et-CndReset | DEER2020 | D20v0 | 2019-11-06 16:01 | Any | Com | Rec | CZ06 | cAVVG | Cap-kBTUh | 1660 | 187000 | None | 0.6 | 0 | 0.79 | 0.6 | 0 | 0.79 | [7 empty] | Annual | 20
NG-HVAC-Blr-HW-gt2500kBtuh-94p0Et-CndReset | DEER2020 | D20v0 | 2019-11-06 16:01 | Any | Com | Rec | CZ06 | cPVVG | Cap-kBTUh | 1640 | 187000 | None | 0.4 | 0 | 0.73 | 0.4 | 0 | 0.73 | [7 empty] | Annual | 20
NG-HVAC-Blr-HW-gt2500kBtuh-94p0Et-CndReset | DEER2020 | D20v0 | 2019-11-06 16:01 | Any | Com | Rec | CZ06 | cWVVG | Cap-kBTUh | 1660 | 187000 | None | 0.5 | 0 | 0.79 | 0.5 | 0 | 0.79 | [7 empty] | Annual | 20
NG-HVAC-Blr-HW-gt2500kBtuh-94p0Et-CndReset | DEER2020 | D20v0 | 2019-11-06 16:01 | Any | ECC | Rec | CZ06 | cAVVG | Cap-kBTUh | 4190 | 300000 | None | 0.671 | 0 | 0.76 | 0.671 | 0 | 0.76 | [7 empty] | Annual | 20
NG-HVAC-Blr-HW-gt2500kBtuh-94p0Et-CndReset | DEER2020 | D20v0 | 2019-11-06 16:01 | Any | ECC | Rec | CZ06 | cPVVG | Cap-kBTUh | 4180 | 300000 | None | 0.718 | 0 | 0.85 | 0.718 | 0 | 0.85 | [7 empty] | Annual | 20
NG-HVAC-Blr-HW-gt2500kBtuh-94p0Et-CndReset | DEER2020 | D20v0 | 2019-11-06 16:01 | Any | ECC | Rec | CZ06 | cWVVG | Cap-kBTUh | 4190 | 300000 | None | 0.503 | 0 | 0.76 | 0.503 | 0 | 0.76 | [7 empty] | Annual | 20
NG-HVAC-Blr-HW-gt2500kBtuh-94p0Et-CndReset | DEER2020 | D20v0 | 2019-11-06 16:01 | Any | ESe | Rec | CZ06 | cAVVG | Cap-kBTUh | 2790 | 150000 | None | 0.485 | 0 | 0.665 | 0.485 | 0 | 0.665 | [7 empty] | Annual | 20
NG-HVAC-Blr-HW-gt2500kBtuh-94p0Et-CndReset | DEER2020 | D20v0 | 2019-11-06 16:01 | Any | ESe | Rec | CZ06 | cPVVG | Cap-kBTUh | 2780 | 150000 | None | 0.486 | 0 | 0.755 | 0.486 | 0 | 0.755 | [7 empty] | Annual | 20
NG-HVAC-Blr-HW-gt2500kBtuh-94p0Et-CndReset | DEER2020 | D20v0 | 2019-11-06 16:01 | Any | ESe | Rec | CZ06 | cWVVG | Cap-kBTUh | 2790 | 150000 | None | 0.464 | 0 | 0.665 | 0.464 | 0 | 0.665 | [7 empty] | Annual | 20
NG-HVAC-Blr-HW-gt2500kBtuh-94p0Et-CndReset | DEER2020 | D20v0 | 2019-11-06 16:01 | Any | EUn | Rec | CZ06 | cAVVG | Cap-kBTUh | 13900 | 930000 | None | 1.26 | 0 | 0.83 | 1.26 | 0 | 0.83 | [7 empty] | Annual | 20
NG-HVAC-Blr-HW-gt2500kBtuh-94p0Et-CndReset | DEER2020 | D20v0 | 2019-11-06 16:01 | Any | EUn | Rec | CZ06 | cPVVG | Cap-kBTUh | 13900 | 930000 | None | 0.164 | 0 | 0.479 | 0.164 | 0 | 0.479 | [7 empty] | Annual | 20
NG-HVAC-Blr-HW-gt2500kBtuh-94p0Et-CndReset | DEER2020 | D20v0 | 2019-11-06 16:01 | Any | EUn | Rec | CZ06 | cWVVG | Cap-kBTUh | 13900 | 930000 | None | 0.945 | 0 | 0.83 | 0.945 | 0 | 0.83 | [7 empty] | Annual | 20
NG-HVAC-Blr-HW-gt2500kBtuh-94p0Et-CndReset | DEER2020 | D20v0 | 2019-11-06 16:01 | Any | Hsp | Rec | CZ06 | cAVVG | Cap-kBTUh | 1810 | 236000 | None | 0.17 | 0 | 1.99 | 0.17 | 0 | 1.99 | [7 empty] | Annual | 20
NG-HVAC-Blr-HW-gt2500kBtuh-94p0Et-CndReset | DEER2020 | D20v0 | 2019-11-06 16:01 | Any | Hsp | Rec | CZ06 | cPVVG | Cap-kBTUh | 1830 | 236000 | None | 0.401 | 0 | 2.09 | 0.401 | 0 | 2.09 | [7 empty] | Annual | 20
NG-HVAC-Blr-HW-gt2500kBtuh-94p0Et-CndReset | DEER2020 | D20v0 | 2019-11-06 16:01 | Any | Hsp | Rec | CZ06 | cWVVG | Cap-kBTUh | 1810 | 236000 | None | 0.0738 | 0 | 1.99 | 0.0738 | 0 | 1.99 | [7 empty] | Annual | 20
NG-HVAC-Blr-HW-gt2500kBtuh-94p0Et-CndReset | DEER2020 | D20v0 | 2019-11-06 16:01 | Any | Htl | Rec | CZ06 | cAVVG | Cap-kBTUh | 905 | 140000 | None | 1.85 | 0.00075 | 1.75 | 1.85 | 0.00075 | 1.75 | [7 empty] | Annual | 20
NG-HVAC-Blr-HW-gt2500kBtuh-94p0Et-CndReset | DEER2020 | D20v0 | 2019-11-06 16:01 | Any | Htl | Rec | CZ06 | cPVVG | Cap-kBTUh | 881 | 140000 | None | 0.354 | 0 | 1.48 | 0.354 | 0 | 1.48 | [7 empty] | Annual | 20
NG-HVAC-Blr-HW-gt2500kBtuh-94p0Et-CndReset | DEER2020 | D20v0 | 2019-11-06 16:01 | Any | Htl | Rec | CZ06 | cWVVG | Cap-kBTUh | 905 | 140000 | None | 1.42 | 0 | 1.75 | 1.42 | 0 | 1.75 | [7 empty] | Annual | 20
NG-HVAC-Blr-HW-gt2500kBtuh-94p0Et-CndReset | DEER2020 | D20v0 | 2019-11-06 16:01 | Any | MBT | Rec | CZ06 | cAVVG | Cap-kBTUh | 1100 | 200000 | None | 0.0623 | 0 | 1.13 | 0.0623 | 0 | 1.13 | [7 empty] | Annual | 20
NG-HVAC-Blr-HW-gt2500kBtuh-94p0Et-CndReset | DEER2020 | D20v0 | 2019-11-06 16:01 | Any | MBT | Rec | CZ06 | cPVVG | Cap-kBTUh | 1120 | 200000 | None | -0.0358 | 0 | 0.836 | -0.0358 | 0 | 0.836 | [7 empty] | Annual | 20
NG-HVAC-Blr-HW-gt2500kBtuh-94p0Et-CndReset | DEER2020 | D20v0 | 2019-11-06 16:01 | Any | MBT | Rec | CZ06 | cWVVG | Cap-kBTUh | 1100 | 200000 | None | 0.00976 | 0 | 1.13 | 0.00976 | 0 | 1.13 | [7 empty] | Annual | 20
NG-HVAC-Blr-HW-gt2500kBtuh-94p0Et-CndReset | DEER2020 | D20v0 | 2019-11-06 16:01 | Any | Nrs | Rec | CZ06 | cAVVG | Cap-kBTUh | 718 | 60700 | None | 0.377 | 0 | 2.03 | 0.377 | 0 | 2.03 | [7 empty] | Annual | 20
NG-HVAC-Blr-HW-gt2500kBtuh-94p0Et-CndReset | DEER2020 | D20v0 | 2019-11-06 16:01 | Any | Nrs | Rec | CZ06 | cPVVG | Cap-kBTUh | 345 | 60700 | None | 0.368 | 0 | 2.1 | 0.368 | 0 | 2.1 | [7 empty] | Annual | 20
NG-HVAC-Blr-HW-gt2500kBtuh-94p0Et-CndReset | DEER2020 | D20v0 | 2019-11-06 16:01 | Any | Nrs | Rec | CZ06 | cWVVG | Cap-kBTUh | 718 | 60700 | None | 0.319 | 0 | 2.03 | 0.319 | 0 | 2.03 | [7 empty] | Annual | 20
NG-HVAC-Blr-HW-gt2500kBtuh-94p0Et-CndReset | DEER2020 | D20v0 | 2019-11-06 16:01 | Any | OfL | Rec | CZ06 | cAVVG | Cap-kBTUh | 870 | 175000 | None | 0.583 | 0 | 0.348 | 0.583 | 0 | 0.348 | [7 empty] | Annual | 20
NG-HVAC-Blr-HW-gt2500kBtuh-94p0Et-CndReset | DEER2020 | D20v0 | 2019-11-06 16:01 | Any | OfL | Rec | CZ06 | cPVVG | Cap-kBTUh | 842 | 175000 | None | 0.549 | 0 | 0.349 | 0.549 | 0 | 0.349 | [7 empty] | Annual | 20
NG-HVAC-Blr-HW-gt2500kBtuh-94p0Et-CndReset | DEER2020 | D20v0 | 2019-11-06 16:01 | Any | OfL | Rec | CZ06 | cWVVG | Cap-kBTUh | 870 | 175000 | None | 0.574 | 0 | 0.348 | 0.574 | 0 | 0.348 | [7 empty] | Annual | 20
NG-HVAC-Blr-HW-gt2500kBtuh-94p0Et-CndReset | DEER2020 | D20v0 | 2019-11-06 16:01 | Any | OfS | Rec | CZ06 | cAVVG | Cap-kBTUh | 108 | 10000 | None | 0.847 | 0 | 0.752 | 0.847 | 0 | 0.752 | [7 empty] | Annual | 20
NG-HVAC-Blr-HW-gt2500kBtuh-94p0Et-CndReset | DEER2020 | D20v0 | 2019-11-06 16:01 | Any | OfS | Rec | CZ06 | cPVVG | Cap-kBTUh | 108 | 10000 | None | 0.664 | 0 | 0.745 | 0.664 | 0 | 0.745 | [7 empty] | Annual | 20
NG-HVAC-Blr-HW-gt2500kBtuh-94p0Et-CndReset | DEER2020 | D20v0 | 2019-11-06 16:01 | Any | OfS | Rec | CZ06 | cWVVG | Cap-kBTUh | 108 | 10000 | None | 0.917 | 0 | 0.752 | 0.917 | 0 | 0.752 | [7 empty] | Annual | 20
NG-HVAC-Blr-HW-gt2500kBtuh-94p0Et-CndReset | DEER2020 | D20v0 | 2019-11-06 16:01 | Any | Rt3 | Rec | CZ06 | cAVVG | Cap-kBTUh | 835 | 120000 | None | 0.365 | 0 | 0.284 | 0.365 | 0 | 0.284 | [7 empty] | Annual | 20
NG-HVAC-Blr-HW-gt2500kBtuh-94p0Et-CndReset | DEER2020 | D20v0 | 2019-11-06 16:01 | Any | Rt3 | Rec | CZ06 | cPVVG | Cap-kBTUh | 832 | 120000 | None | 0.39 | 0 | 0.325 | 0.39 | 0 | 0.325 | [7 empty] | Annual | 20
NG-HVAC-Blr-HW-gt2500kBtuh-94p0Et-CndReset | DEER2020 | D20v0 | 2019-11-06 16:01 | Any | Rt3 | Rec | CZ06 | cWVVG | Cap-kBTUh | 835 | 120000 | None | 0.349 | 0 | 0.284 | 0.349 | 0 | 0.284 | [7 empty] | Annual | 20
NG-HVAC-Blr-HW-gt2500kBtuh-94p0Et-CndReset | DEER2020 | D20v0 | 2019-11-06 16:01 | Any | Com | Ex | CZ06 | cAVVG | Cap-kBTUh | 2020 | 192000 | None | 2.2 | 0 | 1.46 | 2.2 | 0 | 1.34 | [7 empty] | Annual | 20
NG-HVAC-Blr-HW-gt2500kBtuh-94p0Et-CndReset | DEER2020 | D20v0 | 2019-11-06 16:01 | Any | Com | Ex | CZ06 | cPVVG | Cap-kBTUh | 1980 | 192000 | None | 2.1 | 0 | 1.49 | 2.1 | 0 | 1.36 | [7 empty] | Annual | 20
NG-HVAC-Blr-HW-gt2500kBtuh-94p0Et-CndReset | DEER2020 | D20v0 | 2019-11-06 16:01 | Any | Com | Ex | CZ06 | cWVVG | Cap-kBTUh | 2020 | 192000 | None | 1.9 | 0 | 1.46 | 1.9 | 0 | 1.34 | [7 empty] | Annual | 20
NG-HVAC-Blr-HW-gt2500kBtuh-94p0Et-CndReset | DEER2020 | D20v0 | 2019-11-06 16:01 | Any | ECC | Ex | CZ06 | cAVVG | Cap-kBTUh | 4810 | 300000 | None | 1.32 | 0.00045 | 1.01 | 1.32 | 0.00045 | 0.922 | [7 empty] | Annual | 20
NG-HVAC-Blr-HW-gt2500kBtuh-94p0Et-CndReset | DEER2020 | D20v0 | 2019-11-06 16:01 | Any | ECC | Ex | CZ06 | cPVVG | Cap-kBTUh | 4800 | 300000 | None | 1.19 | 0.00045 | 1.12 | 1.19 | 0.00045 | 1.03 | [7 empty] | Annual | 20
NG-HVAC-Blr-HW-gt2500kBtuh-94p0Et-CndReset | DEER2020 | D20v0 | 2019-11-06 16:01 | Any | ECC | Ex | CZ06 | cWVVG | Cap-kBTUh | 4810 | 300000 | None | 1.09 | 0 | 1.01 | 1.09 | 0 | 0.922 | [7 empty] | Annual | 20
NG-HVAC-Blr-HW-gt2500kBtuh-94p0Et-CndReset | DEER2020 | D20v0 | 2019-11-06 16:01 | Any | ESe | Ex | CZ06 | cAVVG | Cap-kBTUh | 2880 | 150000 | None | 1.37 | 0.00055 | 1.04 | 1.37 | 0.00055 | 0.955 | [7 empty] | Annual | 20
NG-HVAC-Blr-HW-gt2500kBtuh-94p0Et-CndReset | DEER2020 | D20v0 | 2019-11-06 16:01 | Any | ESe | Ex | CZ06 | cPVVG | Cap-kBTUh | 2860 | 150000 | None | 1.2 | 0.00055 | 1.08 | 1.2 | 0.00055 | 0.995 | [7 empty] | Annual | 20
NG-HVAC-Blr-HW-gt2500kBtuh-94p0Et-CndReset | DEER2020 | D20v0 | 2019-11-06 16:01 | Any | ESe | Ex | CZ06 | cWVVG | Cap-kBTUh | 2880 | 150000 | None | 1.26 | 0.00055 | 1.04 | 1.26 | 0.00055 | 0.955 | [7 empty] | Annual | 20
NG-HVAC-Blr-HW-gt2500kBtuh-94p0Et-CndReset | DEER2020 | D20v0 | 2019-11-06 16:01 | Any | EUn | Ex | CZ06 | cAVVG | Cap-kBTUh | 15900 | 930000 | None | 2.11 | 0 | 1.15 | 2.11 | 0 | 1.06 | [7 empty] | Annual | 20
NG-HVAC-Blr-HW-gt2500kBtuh-94p0Et-CndReset | DEER2020 | D20v0 | 2019-11-06 16:01 | Any | EUn | Ex | CZ06 | cPVVG | Cap-kBTUh | 15700 | 930000 | None | 1.4 | 0 | 0.846 | 1.4 | 0 | 0.742 | [7 empty] | Annual | 20
NG-HVAC-Blr-HW-gt2500kBtuh-94p0Et-CndReset | DEER2020 | D20v0 | 2019-11-06 16:01 | Any | EUn | Ex | CZ06 | cWVVG | Cap-kBTUh | 15900 | 930000 | None | 1.54 | 0 | 1.15 | 1.54 | 0 | 1.06 | [7 empty] | Annual | 20
NG-HVAC-Blr-HW-gt2500kBtuh-94p0Et-CndReset | DEER2020 | D20v0 | 2019-11-06 16:01 | Any | Hsp | Ex | CZ06 | cAVVG | Cap-kBTUh | 1820 | 236000 | None | 0.775 | 0.00053 | 2.35 | 0.775 | 0.00053 | 2.05 | [7 empty] | Annual | 20
NG-HVAC-Blr-HW-gt2500kBtuh-94p0Et-CndReset | DEER2020 | D20v0 | 2019-11-06 16:01 | Any | Hsp | Ex | CZ06 | cPVVG | Cap-kBTUh | 1840 | 236000 | None | 1.11 | 0.00053 | 2.51 | 1.11 | 0.00053 | 2.21 | [7 empty] | Annual | 20
NG-HVAC-Blr-HW-gt2500kBtuh-94p0Et-CndReset | DEER2020 | D20v0 | 2019-11-06 16:01 | Any | Hsp | Ex | CZ06 | cWVVG | Cap-kBTUh | 1820 | 236000 | None | 0.444 | 0 | 2.35 | 0.444 | 0 | 2.05 | [7 empty] | Annual | 20
NG-HVAC-Blr-HW-gt2500kBtuh-94p0Et-CndReset | DEER2020 | D20v0 | 2019-11-06 16:01 | Any | Htl | Ex | CZ06 | cAVVG | Cap-kBTUh | 1060 | 140000 | None | 7.65 | 0.00188 | 3.88 | 7.65 | 0.00188 | 3.63 | [7 empty] | Annual | 20
NG-HVAC-Blr-HW-gt2500kBtuh-94p0Et-CndReset | DEER2020 | D20v0 | 2019-11-06 16:01 | Any | Htl | Ex | CZ06 | cPVVG | Cap-kBTUh | 1110 | 140000 | None | 5.73 | 0.00088 | 3.01 | 5.73 | 0.00088 | 2.76 | [7 empty] | Annual | 20
NG-HVAC-Blr-HW-gt2500kBtuh-94p0Et-CndReset | DEER2020 | D20v0 | 2019-11-06 16:01 | Any | Htl | Ex | CZ06 | cWVVG | Cap-kBTUh | 1060 | 140000 | None | 5.84 | 0.00088 | 3.88 | 5.84 | 0.00088 | 3.63 | [7 empty] | Annual | 20
NG-HVAC-Blr-HW-gt2500kBtuh-94p0Et-CndReset | DEER2020 | D20v0 | 2019-11-06 16:01 | Any | MBT | Ex | CZ06 | cAVVG | Cap-kBTUh | 1580 | 200000 | None | 0.743 | 0 | 1.75 | 0.743 | 0 | 1.61 | [7 empty] | Annual | 20
NG-HVAC-Blr-HW-gt2500kBtuh-94p0Et-CndReset | DEER2020 | D20v0 | 2019-11-06 16:01 | Any | MBT | Ex | CZ06 | cPVVG | Cap-kBTUh | 1600 | 200000 | None | 0.365 | 0 | 1.57 | 0.365 | 0 | 1.42 | [7 empty] | Annual | 20
NG-HVAC-Blr-HW-gt2500kBtuh-94p0Et-CndReset | DEER2020 | D20v0 | 2019-11-06 16:01 | Any | MBT | Ex | CZ06 | cWVVG | Cap-kBTUh | 1580 | 200000 | None | 0.557 | 0 | 1.75 | 0.557 | 0 | 1.61 | [7 empty] | Annual | 20
NG-HVAC-Blr-HW-gt2500kBtuh-94p0Et-CndReset | DEER2020 | D20v0 | 2019-11-06 16:01 | Any | Nrs | Ex | CZ06 | cAVVG | Cap-kBTUh | 764 | 60700 | None | 5.66 | 0.00158 | 4.03 | 5.66 | 0.00158 | 3.7 | [7 empty] | Annual | 20
NG-HVAC-Blr-HW-gt2500kBtuh-94p0Et-CndReset | DEER2020 | D20v0 | 2019-11-06 16:01 | Any | Nrs | Ex | CZ06 | cPVVG | Cap-kBTUh | 368 | 60700 | None | 11.3 | 0.00263 | 5.85 | 11.3 | 0.00263 | 5.39 | [7 empty] | Annual | 20
NG-HVAC-Blr-HW-gt2500kBtuh-94p0Et-CndReset | DEER2020 | D20v0 | 2019-11-06 16:01 | Any | Nrs | Ex | CZ06 | cWVVG | Cap-kBTUh | 764 | 60700 | None | 5.61 | 0.00158 | 4.03 | 5.61 | 0.00158 | 3.7 | [7 empty] | Annual | 20
NG-HVAC-Blr-HW-gt2500kBtuh-94p0Et-CndReset | DEER2020 | D20v0 | 2019-11-06 16:01 | Any | OfL | Ex | CZ06 | cAVVG | Cap-kBTUh | 1100 | 175000 | None | 2.5 | 0 | 1.02 | 2.5 | 0 | 0.958 | [7 empty] | Annual | 20
NG-HVAC-Blr-HW-gt2500kBtuh-94p0Et-CndReset | DEER2020 | D20v0 | 2019-11-06 16:01 | Any | OfL | Ex | CZ06 | cPVVG | Cap-kBTUh | 1070 | 175000 | None | 2.07 | 0 | 1.03 | 2.07 | 0 | 0.969 | [7 empty] | Annual | 20
NG-HVAC-Blr-HW-gt2500kBtuh-94p0Et-CndReset | DEER2020 | D20v0 | 2019-11-06 16:01 | Any | OfL | Ex | CZ06 | cWVVG | Cap-kBTUh | 1100 | 175000 | None | 2.28 | 0 | 1.02 | 2.28 | 0 | 0.958 | [7 empty] | Annual | 20
NG-HVAC-Blr-HW-gt2500kBtuh-94p0Et-CndReset | DEER2020 | D20v0 | 2019-11-06 16:01 | Any | OfS | Ex | CZ06 | cAVVG | Cap-kBTUh | 157 | 10000 | None | 1.65 | 0 | 1.11 | 1.65 | 0 | 1.01 | [7 empty] | Annual | 20
NG-HVAC-Blr-HW-gt2500kBtuh-94p0Et-CndReset | DEER2020 | D20v0 | 2019-11-06 16:01 | Any | OfS | Ex | CZ06 | cPVVG | Cap-kBTUh | 156 | 10000 | None | 1.26 | 0 | 1.1 | 1.26 | 0 | 1 | [7 empty] | Annual | 20
NG-HVAC-Blr-HW-gt2500kBtuh-94p0Et-CndReset | DEER2020 | D20v0 | 2019-11-06 16:01 | Any | OfS | Ex | CZ06 | cWVVG | Cap-kBTUh | 157 | 10000 | None | 1.68 | 0 | 1.11 | 1.68 | 0 | 1.01 | [7 empty] | Annual | 20
NG-HVAC-Blr-HW-gt2500kBtuh-94p0Et-CndReset | DEER2020 | D20v0 | 2019-11-06 16:01 | Any | Rt3 | Ex | CZ06 | cAVVG | Cap-kBTUh | 734 | 120000 | None | 0.859 | 0 | 0.433 | 0.859 | 0 | 0.408 | [7 empty] | Annual | 20
NG-HVAC-Blr-HW-gt2500kBtuh-94p0Et-CndReset | DEER2020 | D20v0 | 2019-11-06 16:01 | Any | Rt3 | Ex | CZ06 | cPVVG | Cap-kBTUh | 732 | 120000 | None | 0.621 | 0 | 0.451 | 0.621 | 0 | 0.425 | [7 empty] | Annual | 20
NG-HVAC-Blr-HW-gt2500kBtuh-94p0Et-CndReset | DEER2020 | D20v0 | 2019-11-06 16:01 | Any | Rt3 | Ex | CZ06 | cWVVG | Cap-kBTUh | 734 | 120000 | None | 0.681 | 0 | 0.433 | 0.681 | 0 | 0.408 | [7 empty] | Annual | 20
NG-HVAC-Blr-HW-gt2500kBtuh-94p0Et-CndReset | DEER2020 | D20v0 | 2019-11-06 16:02 | Any | ECC | Old | CZ07 | cAVVG | Cap-kBTUh | 3890 | 300000 | None | 1.67 | 0.001 | 1.04 | 1.67 | 0.001 | 0.952 | [7 empty] | Annual | 20
NG-HVAC-Blr-HW-gt2500kBtuh-94p0Et-CndReset | DEER2020 | D20v0 | 2019-11-06 16:02 | Any | ECC | Old | CZ07 | cPVVG | Cap-kBTUh | 3850 | 300000 | None | 1.47 | 0.001 | 1.21 | 1.47 | 0.001 | 1.12 | [7 empty] | Annual | 20
NG-HVAC-Blr-HW-gt2500kBtuh-94p0Et-CndReset | DEER2020 | D20v0 | 2019-11-06 16:02 | Any | ECC | Old | CZ07 | cWVVG | Cap-kBTUh | 3890 | 300000 | None | 1.67 | 0.001 | 1.04 | 1.67 | 0.001 | 0.952 | [7 empty] | Annual | 20
NG-HVAC-Blr-HW-gt2500kBtuh-94p0Et-CndReset | DEER2020 | D20v0 | 2019-11-06 16:02 | Any | EUn | Old | CZ07 | cAVVG | Cap-kBTUh | 14000 | 930000 | None | 2.29 | 0 | 1.2 | 2.29 | 0 | 1.1 | [7 empty] | Annual | 20
NG-HVAC-Blr-HW-gt2500kBtuh-94p0Et-CndReset | DEER2020 | D20v0 | 2019-11-06 16:02 | Any | EUn | Old | CZ07 | cPVVG | Cap-kBTUh | 13600 | 930000 | None | 3.25 | 0 | 1.11 | 3.25 | 0 | 0.992 | [7 empty] | Annual | 20
NG-HVAC-Blr-HW-gt2500kBtuh-94p0Et-CndReset | DEER2020 | D20v0 | 2019-11-06 16:02 | Any | EUn | Old | CZ07 | cWVVG | Cap-kBTUh | 14000 | 930000 | None | 2.09 | 0 | 1.2 | 2.09 | 0 | 1.1 | [7 empty] | Annual | 20
NG-HVAC-Blr-HW-gt2500kBtuh-94p0Et-CndReset | DEER2020 | D20v0 | 2019-11-06 16:02 | Any | Htl | Old | CZ07 | cAVVG | Cap-kBTUh | 1440 | 140000 | None | 14 | 0.003 | 6.16 | 14 | 0.003 | 5.83 | [7 empty] | Annual | 20
NG-HVAC-Blr-HW-gt2500kBtuh-94p0Et-CndReset | DEER2020 | D20v0 | 2019-11-06 16:02 | Any | Htl | Old | CZ07 | cPVVG | Cap-kBTUh | 1150 | 140000 | None | 13.8 | 0.00282 | 5.26 | 13.8 | 0.00282 | 4.95 | [7 empty] | Annual | 20
NG-HVAC-Blr-HW-gt2500kBtuh-94p0Et-CndReset | DEER2020 | D20v0 | 2019-11-06 16:02 | Any | Htl | Old | CZ07 | cWVVG | Cap-kBTUh | 1440 | 140000 | None | 11.9 | 0.00218 | 6.16 | 11.9 | 0.00218 | 5.83 | [7 empty] | Annual | 20
NG-HVAC-Blr-HW-gt2500kBtuh-94p0Et-CndReset | DEER2020 | D20v0 | 2019-11-06 16:02 | Any | Nrs | Old | CZ07 | cAVVG | Cap-kBTUh | 614 | 60700 | None | 11.4 | 0.004 | 6.49 | 11.4 | 0.004 | 6.07 | [7 empty] | Annual | 20
NG-HVAC-Blr-HW-gt2500kBtuh-94p0Et-CndReset | DEER2020 | D20v0 | 2019-11-06 16:02 | Any | Nrs | Old | CZ07 | cPVVG | Cap-kBTUh | 323 | 60700 | None | 21.9 | 0.005 | 9.33 | 21.9 | 0.005 | 8.8 | [7 empty] | Annual | 20
NG-HVAC-Blr-HW-gt2500kBtuh-94p0Et-CndReset | DEER2020 | D20v0 | 2019-11-06 16:02 | Any | Nrs | Old | CZ07 | cWVVG | Cap-kBTUh | 614 | 60700 | None | 12.3 | 0.005 | 6.49 | 12.3 | 0.005 | 6.07 | [7 empty] | Annual | 20
NG-HVAC-Blr-HW-gt2500kBtuh-94p0Et-CndReset | DEER2020 | D20v0 | 2019-11-06 16:02 | Any | OfS | Old | CZ07 | cWVVG | Cap-kBTUh | 142 | 10000 | None | 3.16 | 0 | 1.87 | 3.16 | 0 | 1.72 | [7 empty] | Annual | 20
NG-HVAC-Blr-HW-gt2500kBtuh-94p0Et-CndReset | DEER2020 | D20v0 | 2019-11-06 16:02 | Any | Com | Old | CZ07 | cAVVG | Cap-kBTUh | 1570 | 172000 | None | 4.6 | 0.001 | 2.37 | 4.6 | 0.001 | 2.21 | [7 empty] | Annual | 20
NG-HVAC-Blr-HW-gt2500kBtuh-94p0Et-CndReset | DEER2020 | D20v0 | 2019-11-06 16:02 | Any | Com | Old | CZ07 | cPVVG | Cap-kBTUh | 1500 | 172000 | None | 4.3 | 0.001 | 2.48 | 4.3 | 0.001 | 2.32 | [7 empty] | Annual | 20
NG-HVAC-Blr-HW-gt2500kBtuh-94p0Et-CndReset | DEER2020 | D20v0 | 2019-11-06 16:02 | Any | Com | Old | CZ07 | cWVVG | Cap-kBTUh | 1570 | 172000 | None | 4.4 | 0.001 | 2.37 | 4.4 | 0.001 | 2.21 | [7 empty] | Annual | 20
NG-HVAC-Blr-HW-gt2500kBtuh-94p0Et-CndReset | DEER2020 | D20v0 | 2019-11-06 16:02 | Any | ESe | Old | CZ07 | cAVVG | Cap-kBTUh | 2430 | 150000 | None | 2.43 | 0.001 | 1.33 | 2.43 | 0.001 | 1.24 | [7 empty] | Annual | 20
NG-HVAC-Blr-HW-gt2500kBtuh-94p0Et-CndReset | DEER2020 | D20v0 | 2019-11-06 16:02 | Any | ESe | Old | CZ07 | cPVVG | Cap-kBTUh | 2390 | 150000 | None | 1.84 | 0.001 | 1.33 | 1.84 | 0.001 | 1.24 | [7 empty] | Annual | 20
NG-HVAC-Blr-HW-gt2500kBtuh-94p0Et-CndReset | DEER2020 | D20v0 | 2019-11-06 16:02 | Any | ESe | Old | CZ07 | cWVVG | Cap-kBTUh | 2430 | 150000 | None | 2.51 | 0.001 | 1.33 | 2.51 | 0.001 | 1.24 | [7 empty] | Annual | 20
NG-HVAC-Blr-HW-gt2500kBtuh-94p0Et-CndReset | DEER2020 | D20v0 | 2019-11-06 16:02 | Any | Hsp | Old | CZ07 | cAVVG | Cap-kBTUh | 1170 | 236000 | None | 0.972 | 0.001 | 2.69 | 0.972 | 0.001 | 2.31 | [7 empty] | Annual | 20
NG-HVAC-Blr-HW-gt2500kBtuh-94p0Et-CndReset | DEER2020 | D20v0 | 2019-11-06 16:02 | Any | Hsp | Old | CZ07 | cPVVG | Cap-kBTUh | 1210 | 236000 | None | 1.2 | 0.001 | 2.64 | 1.2 | 0.001 | 2.27 | [7 empty] | Annual | 20
NG-HVAC-Blr-HW-gt2500kBtuh-94p0Et-CndReset | DEER2020 | D20v0 | 2019-11-06 16:02 | Any | Hsp | Old | CZ07 | cWVVG | Cap-kBTUh | 1170 | 236000 | None | 0.803 | 0 | 2.69 | 0.803 | 0 | 2.31 | [7 empty] | Annual | 20
NG-HVAC-Blr-HW-gt2500kBtuh-94p0Et-CndReset | DEER2020 | D20v0 | 2019-11-06 16:02 | Any | MBT | Old | CZ07 | cAVVG | Cap-kBTUh | 1220 | 200000 | None | 2.93 | 0.001 | 3.36 | 2.93 | 0.001 | 3.15 | [7 empty] | Annual | 20
NG-HVAC-Blr-HW-gt2500kBtuh-94p0Et-CndReset | DEER2020 | D20v0 | 2019-11-06 16:02 | Any | MBT | Old | CZ07 | cPVVG | Cap-kBTUh | 1150 | 200000 | None | 2.02 | 0.001 | 3.43 | 2.02 | 0.001 | 3.21 | [7 empty] | Annual | 20
NG-HVAC-Blr-HW-gt2500kBtuh-94p0Et-CndReset | DEER2020 | D20v0 | 2019-11-06 16:02 | Any | MBT | Old | CZ07 | cWVVG | Cap-kBTUh | 1220 | 200000 | None | 2.57 | 0.001 | 3.36 | 2.57 | 0.001 | 3.15 | [7 empty] | Annual | 20
NG-HVAC-Blr-HW-gt2500kBtuh-94p0Et-CndReset | DEER2020 | D20v0 | 2019-11-06 16:02 | Any | OfL | Old | CZ07 | cAVVG | Cap-kBTUh | 1040 | 175000 | None | 5.4 | 0 | 1.99 | 5.4 | 0 | 1.88 | [7 empty] | Annual | 20
NG-HVAC-Blr-HW-gt2500kBtuh-94p0Et-CndReset | DEER2020 | D20v0 | 2019-11-06 16:02 | Any | OfL | Old | CZ07 | cPVVG | Cap-kBTUh | 1010 | 175000 | None | 3.54 | 0 | 2.01 | 3.54 | 0 | 1.91 | [7 empty] | Annual | 20
NG-HVAC-Blr-HW-gt2500kBtuh-94p0Et-CndReset | DEER2020 | D20v0 | 2019-11-06 16:02 | Any | OfL | Old | CZ07 | cWVVG | Cap-kBTUh | 1040 | 175000 | None | 5.15 | 0 | 1.99 | 5.15 | 0 | 1.88 | [7 empty] | Annual | 20
NG-HVAC-Blr-HW-gt2500kBtuh-94p0Et-CndReset | DEER2020 | D20v0 | 2019-11-06 16:02 | Any | OfS | Old | CZ07 | cAVVG | Cap-kBTUh | 142 | 10000 | None | 3.27 | 0 | 1.87 | 3.27 | 0 | 1.72 | [7 empty] | Annual | 20
NG-HVAC-Blr-HW-gt2500kBtuh-94p0Et-CndReset | DEER2020 | D20v0 | 2019-11-06 16:02 | Any | OfS | Old | CZ07 | cPVVG | Cap-kBTUh | 140 | 10000 | None | 2.37 | 0 | 1.87 | 2.37 | 0 | 1.73 | [7 empty] | Annual | 20
NG-HVAC-Blr-HW-gt2500kBtuh-94p0Et-CndReset | DEER2020 | D20v0 | 2019-11-06 16:02 | Any | Rt3 | Old | CZ07 | cAVVG | Cap-kBTUh | 380 | 120000 | None | 0.521 | 0 | 0.32 | 0.521 | 0 | 0.305 | [7 empty] | Annual | 20
NG-HVAC-Blr-HW-gt2500kBtuh-94p0Et-CndReset | DEER2020 | D20v0 | 2019-11-06 16:02 | Any | Rt3 | Old | CZ07 | cPVVG | Cap-kBTUh | 372 | 120000 | None | 0.291 | 0 | 0.307 | 0.291 | 0 | 0.293 | [7 empty] | Annual | 20
NG-HVAC-Blr-HW-gt2500kBtuh-94p0Et-CndReset | DEER2020 | D20v0 | 2019-11-06 16:02 | Any | Rt3 | Old | CZ07 | cWVVG | Cap-kBTUh | 380 | 120000 | None | 0.485 | 0 | 0.32 | 0.485 | 0 | 0.305 | [7 empty] | Annual | 20
NG-HVAC-Blr-HW-gt2500kBtuh-94p0Et-CndReset | DEER2020 | D20v0 | 2019-11-06 16:02 | Any | Com | Rec | CZ07 | cAVVG | Cap-kBTUh | 1230 | 185000 | None | 0.6 | 0 | 0.81 | 0.6 | 0 | 0.81 | [7 empty] | Annual | 20
NG-HVAC-Blr-HW-gt2500kBtuh-94p0Et-CndReset | DEER2020 | D20v0 | 2019-11-06 16:02 | Any | Com | Rec | CZ07 | cPVVG | Cap-kBTUh | 1200 | 185000 | None | 0.3 | 0 | 0.73 | 0.3 | 0 | 0.73 | [7 empty] | Annual | 20
NG-HVAC-Blr-HW-gt2500kBtuh-94p0Et-CndReset | DEER2020 | D20v0 | 2019-11-06 16:02 | Any | Com | Rec | CZ07 | cWVVG | Cap-kBTUh | 1230 | 185000 | None | 0.6 | 0 | 0.81 | 0.6 | 0 | 0.81 | [7 empty] | Annual | 20
NG-HVAC-Blr-HW-gt2500kBtuh-94p0Et-CndReset | DEER2020 | D20v0 | 2019-11-06 16:02 | Any | ECC | Rec | CZ07 | cAVVG | Cap-kBTUh | 3250 | 300000 | None | 0.606 | 0 | 0.701 | 0.606 | 0 | 0.701 | [7 empty] | Annual | 20
NG-HVAC-Blr-HW-gt2500kBtuh-94p0Et-CndReset | DEER2020 | D20v0 | 2019-11-06 16:02 | Any | ECC | Rec | CZ07 | cPVVG | Cap-kBTUh | 3240 | 300000 | None | 0.526 | 0 | 0.801 | 0.526 | 0 | 0.801 | [7 empty] | Annual | 20
NG-HVAC-Blr-HW-gt2500kBtuh-94p0Et-CndReset | DEER2020 | D20v0 | 2019-11-06 16:02 | Any | ECC | Rec | CZ07 | cWVVG | Cap-kBTUh | 3250 | 300000 | None | 0.531 | 0 | 0.701 | 0.531 | 0 | 0.701 | [7 empty] | Annual | 20
NG-HVAC-Blr-HW-gt2500kBtuh-94p0Et-CndReset | DEER2020 | D20v0 | 2019-11-06 16:02 | Any | ESe | Rec | CZ07 | cAVVG | Cap-kBTUh | 2350 | 150000 | None | 0.445 | 0 | 0.598 | 0.445 | 0 | 0.598 | [7 empty] | Annual | 20
NG-HVAC-Blr-HW-gt2500kBtuh-94p0Et-CndReset | DEER2020 | D20v0 | 2019-11-06 16:02 | Any | ESe | Rec | CZ07 | cPVVG | Cap-kBTUh | 2340 | 150000 | None | 0.515 | 0 | 0.698 | 0.515 | 0 | 0.698 | [7 empty] | Annual | 20
NG-HVAC-Blr-HW-gt2500kBtuh-94p0Et-CndReset | DEER2020 | D20v0 | 2019-11-06 16:02 | Any | ESe | Rec | CZ07 | cWVVG | Cap-kBTUh | 2350 | 150000 | None | 0.479 | 0 | 0.598 | 0.479 | 0 | 0.598 | [7 empty] | Annual | 20
NG-HVAC-Blr-HW-gt2500kBtuh-94p0Et-CndReset | DEER2020 | D20v0 | 2019-11-06 16:02 | Any | EUn | Rec | CZ07 | cAVVG | Cap-kBTUh | 11400 | 930000 | None | 1.06 | 0 | 0.744 | 1.06 | 0 | 0.744 | [7 empty] | Annual | 20
NG-HVAC-Blr-HW-gt2500kBtuh-94p0Et-CndReset | DEER2020 | D20v0 | 2019-11-06 16:02 | Any | EUn | Rec | CZ07 | cPVVG | Cap-kBTUh | 11400 | 930000 | None | 0.079 | 0 | 0.416 | 0.079 | 0 | 0.416 | [7 empty] | Annual | 20
NG-HVAC-Blr-HW-gt2500kBtuh-94p0Et-CndReset | DEER2020 | D20v0 | 2019-11-06 16:02 | Any | EUn | Rec | CZ07 | cWVVG | Cap-kBTUh | 11400 | 930000 | None | 0.848 | 0 | 0.744 | 0.848 | 0 | 0.744 | [7 empty] | Annual | 20
NG-HVAC-Blr-HW-gt2500kBtuh-94p0Et-CndReset | DEER2020 | D20v0 | 2019-11-06 16:02 | Any | Hsp | Rec | CZ07 | cAVVG | Cap-kBTUh | 1340 | 236000 | None | 0.0053 | 0 | 2.01 | 0.0053 | 0 | 2.01 | [7 empty] | Annual | 20
NG-HVAC-Blr-HW-gt2500kBtuh-94p0Et-CndReset | DEER2020 | D20v0 | 2019-11-06 16:02 | Any | Hsp | Rec | CZ07 | cPVVG | Cap-kBTUh | 1350 | 236000 | None | 0.28 | 0 | 2.09 | 0.28 | 0 | 2.09 | [7 empty] | Annual | 20
NG-HVAC-Blr-HW-gt2500kBtuh-94p0Et-CndReset | DEER2020 | D20v0 | 2019-11-06 16:02 | Any | Hsp | Rec | CZ07 | cWVVG | Cap-kBTUh | 1340 | 236000 | None | -0.0197 | 0 | 2.01 | -0.0197 | 0 | 2.01 | [7 empty] | Annual | 20
NG-HVAC-Blr-HW-gt2500kBtuh-94p0Et-CndReset | DEER2020 | D20v0 | 2019-11-06 16:02 | Any | Htl | Rec | CZ07 | cAVVG | Cap-kBTUh | 800 | 140000 | None | 1.79 | 0.00075 | 1.59 | 1.79 | 0.00075 | 1.59 | [7 empty] | Annual | 20
NG-HVAC-Blr-HW-gt2500kBtuh-94p0Et-CndReset | DEER2020 | D20v0 | 2019-11-06 16:02 | Any | Htl | Rec | CZ07 | cPVVG | Cap-kBTUh | 636 | 140000 | None | 0.209 | 0 | 1.42 | 0.209 | 0 | 1.42 | [7 empty] | Annual | 20
NG-HVAC-Blr-HW-gt2500kBtuh-94p0Et-CndReset | DEER2020 | D20v0 | 2019-11-06 16:02 | Any | Htl | Rec | CZ07 | cWVVG | Cap-kBTUh | 800 | 140000 | None | 1.4 | 0 | 1.59 | 1.4 | 0 | 1.59 | [7 empty] | Annual | 20
NG-HVAC-Blr-HW-gt2500kBtuh-94p0Et-CndReset | DEER2020 | D20v0 | 2019-11-06 16:02 | Any | MBT | Rec | CZ07 | cAVVG | Cap-kBTUh | 819 | 200000 | None | -0.0905 | 0 | 1.28 | -0.0905 | 0 | 1.28 | [7 empty] | Annual | 20
NG-HVAC-Blr-HW-gt2500kBtuh-94p0Et-CndReset | DEER2020 | D20v0 | 2019-11-06 16:02 | Any | MBT | Rec | CZ07 | cPVVG | Cap-kBTUh | 833 | 200000 | None | -0.101 | 0 | 0.881 | -0.101 | 0 | 0.881 | [7 empty] | Annual | 20
NG-HVAC-Blr-HW-gt2500kBtuh-94p0Et-CndReset | DEER2020 | D20v0 | 2019-11-06 16:02 | Any | MBT | Rec | CZ07 | cWVVG | Cap-kBTUh | 819 | 200000 | None | -0.116 | 0 | 1.28 | -0.116 | 0 | 1.28 | [7 empty] | Annual | 20
NG-HVAC-Blr-HW-gt2500kBtuh-94p0Et-CndReset | DEER2020 | D20v0 | 2019-11-06 16:02 | Any | Nrs | Rec | CZ07 | cAVVG | Cap-kBTUh | 552 | 60700 | None | 0.391 | 0 | 1.94 | 0.391 | 0 | 1.94 | [7 empty] | Annual | 20
NG-HVAC-Blr-HW-gt2500kBtuh-94p0Et-CndReset | DEER2020 | D20v0 | 2019-11-06 16:02 | Any | Nrs | Rec | CZ07 | cPVVG | Cap-kBTUh | 305 | 60700 | None | -0.0462 | 0 | 1.77 | -0.0462 | 0 | 1.77 | [7 empty] | Annual | 20
NG-HVAC-Blr-HW-gt2500kBtuh-94p0Et-CndReset | DEER2020 | D20v0 | 2019-11-06 16:02 | Any | Nrs | Rec | CZ07 | cWVVG | Cap-kBTUh | 552 | 60700 | None | 0.38 | 0 | 1.94 | 0.38 | 0 | 1.94 | [7 empty] | Annual | 20
NG-HVAC-Blr-HW-gt2500kBtuh-94p0Et-CndReset | DEER2020 | D20v0 | 2019-11-06 16:02 | Any | OfL | Rec | CZ07 | cAVVG | Cap-kBTUh | 390 | 175000 | None | 0.573 | 0 | 0.342 | 0.573 | 0 | 0.342 | [7 empty] | Annual | 20
NG-HVAC-Blr-HW-gt2500kBtuh-94p0Et-CndReset | DEER2020 | D20v0 | 2019-11-06 16:02 | Any | OfL | Rec | CZ07 | cPVVG | Cap-kBTUh | 368 | 175000 | None | 0.426 | 0 | 0.345 | 0.426 | 0 | 0.345 | [7 empty] | Annual | 20
NG-HVAC-Blr-HW-gt2500kBtuh-94p0Et-CndReset | DEER2020 | D20v0 | 2019-11-06 16:02 | Any | OfL | Rec | CZ07 | cWVVG | Cap-kBTUh | 390 | 175000 | None | 0.56 | 0 | 0.342 | 0.56 | 0 | 0.342 | [7 empty] | Annual | 20
NG-HVAC-Blr-HW-gt2500kBtuh-94p0Et-CndReset | DEER2020 | D20v0 | 2019-11-06 16:02 | Any | OfS | Rec | CZ07 | cAVVG | Cap-kBTUh | 84.7 | 10000 | None | 0.72 | 0 | 0.672 | 0.72 | 0 | 0.672 | [7 empty] | Annual | 20
NG-HVAC-Blr-HW-gt2500kBtuh-94p0Et-CndReset | DEER2020 | D20v0 | 2019-11-06 16:02 | Any | OfS | Rec | CZ07 | cPVVG | Cap-kBTUh | 83.7 | 10000 | None | 0.557 | 0 | 0.665 | 0.557 | 0 | 0.665 | [7 empty] | Annual | 20
NG-HVAC-Blr-HW-gt2500kBtuh-94p0Et-CndReset | DEER2020 | D20v0 | 2019-11-06 16:02 | Any | OfS | Rec | CZ07 | cWVVG | Cap-kBTUh | 84.7 | 10000 | None | 0.778 | 0 | 0.672 | 0.778 | 0 | 0.672 | [7 empty] | Annual | 20
NG-HVAC-Blr-HW-gt2500kBtuh-94p0Et-CndReset | DEER2020 | D20v0 | 2019-11-06 16:02 | Any | Rt3 | Rec | CZ07 | cAVVG | Cap-kBTUh | 568 | 120000 | None | 0.354 | 0 | 0.213 | 0.354 | 0 | 0.213 | [7 empty] | Annual | 20
NG-HVAC-Blr-HW-gt2500kBtuh-94p0Et-CndReset | DEER2020 | D20v0 | 2019-11-06 16:02 | Any | Rt3 | Rec | CZ07 | cPVVG | Cap-kBTUh | 564 | 120000 | None | 0.358 | 0 | 0.249 | 0.358 | 0 | 0.249 | [7 empty] | Annual | 20
NG-HVAC-Blr-HW-gt2500kBtuh-94p0Et-CndReset | DEER2020 | D20v0 | 2019-11-06 16:02 | Any | Rt3 | Rec | CZ07 | cWVVG | Cap-kBTUh | 568 | 120000 | None | 0.204 | 0.00025 | 0.213 | 0.204 | 0.00025 | 0.213 | [7 empty] | Annual | 20
NG-HVAC-Blr-HW-gt2500kBtuh-94p0Et-CndReset | DEER2020 | D20v0 | 2019-11-06 16:02 | Any | Com | Ex | CZ07 | cAVVG | Cap-kBTUh | 1710 | 197000 | None | 2.8 | 0 | 1.65 | 2.8 | 0 | 1.53 | [7 empty] | Annual | 20
NG-HVAC-Blr-HW-gt2500kBtuh-94p0Et-CndReset | DEER2020 | D20v0 | 2019-11-06 16:02 | Any | Com | Ex | CZ07 | cPVVG | Cap-kBTUh | 1660 | 197000 | None | 2.7 | 0 | 1.63 | 2.7 | 0 | 1.5 | [7 empty] | Annual | 20
NG-HVAC-Blr-HW-gt2500kBtuh-94p0Et-CndReset | DEER2020 | D20v0 | 2019-11-06 16:02 | Any | Com | Ex | CZ07 | cWVVG | Cap-kBTUh | 1710 | 197000 | None | 2.4 | 0 | 1.65 | 2.4 | 0 | 1.53 | [7 empty] | Annual | 20
NG-HVAC-Blr-HW-gt2500kBtuh-94p0Et-CndReset | DEER2020 | D20v0 | 2019-11-06 16:02 | Any | ECC | Ex | CZ07 | cAVVG | Cap-kBTUh | 3800 | 300000 | None | 1.17 | 0.00055 | 0.932 | 1.17 | 0.00055 | 0.846 | [7 empty] | Annual | 20
NG-HVAC-Blr-HW-gt2500kBtuh-94p0Et-CndReset | DEER2020 | D20v0 | 2019-11-06 16:02 | Any | ECC | Ex | CZ07 | cPVVG | Cap-kBTUh | 3780 | 300000 | None | 1.1 | 0 | 1.07 | 1.1 | 0 | 0.979 | [7 empty] | Annual | 20
NG-HVAC-Blr-HW-gt2500kBtuh-94p0Et-CndReset | DEER2020 | D20v0 | 2019-11-06 16:02 | Any | ECC | Ex | CZ07 | cWVVG | Cap-kBTUh | 3800 | 300000 | None | 0.996 | 0 | 0.932 | 0.996 | 0 | 0.846 | [7 empty] | Annual | 20
NG-HVAC-Blr-HW-gt2500kBtuh-94p0Et-CndReset | DEER2020 | D20v0 | 2019-11-06 16:02 | Any | ESe | Ex | CZ07 | cAVVG | Cap-kBTUh | 2460 | 150000 | None | 1.56 | 0.00062 | 1.05 | 1.56 | 0.00062 | 0.973 | [7 empty] | Annual | 20
NG-HVAC-Blr-HW-gt2500kBtuh-94p0Et-CndReset | DEER2020 | D20v0 | 2019-11-06 16:02 | Any | ESe | Ex | CZ07 | cPVVG | Cap-kBTUh | 2420 | 150000 | None | 1.29 | 0.00062 | 1.1 | 1.29 | 0.00062 | 1.02 | [7 empty] | Annual | 20
NG-HVAC-Blr-HW-gt2500kBtuh-94p0Et-CndReset | DEER2020 | D20v0 | 2019-11-06 16:02 | Any | ESe | Ex | CZ07 | cWVVG | Cap-kBTUh | 2460 | 150000 | None | 1.58 | 0.00062 | 1.05 | 1.58 | 0.00062 | 0.973 | [7 empty] | Annual | 20
NG-HVAC-Blr-HW-gt2500kBtuh-94p0Et-CndReset | DEER2020 | D20v0 | 2019-11-06 16:02 | Any | EUn | Ex | CZ07 | cAVVG | Cap-kBTUh | 13200 | 930000 | None | 1.94 | 0 | 1.07 | 1.94 | 0 | 0.981 | [7 empty] | Annual | 20
NG-HVAC-Blr-HW-gt2500kBtuh-94p0Et-CndReset | DEER2020 | D20v0 | 2019-11-06 16:02 | Any | EUn | Ex | CZ07 | cPVVG | Cap-kBTUh | 12900 | 930000 | None | 1.77 | 0 | 0.837 | 1.77 | 0 | 0.741 | [7 empty] | Annual | 20
NG-HVAC-Blr-HW-gt2500kBtuh-94p0Et-CndReset | DEER2020 | D20v0 | 2019-11-06 16:02 | Any | EUn | Ex | CZ07 | cWVVG | Cap-kBTUh | 13200 | 930000 | None | 1.52 | 0 | 1.07 | 1.52 | 0 | 0.981 | [7 empty] | Annual | 20
NG-HVAC-Blr-HW-gt2500kBtuh-94p0Et-CndReset | DEER2020 | D20v0 | 2019-11-06 16:02 | Any | Hsp | Ex | CZ07 | cAVVG | Cap-kBTUh | 1340 | 236000 | None | 0.713 | 0.0005 | 2.44 | 0.713 | 0.0005 | 2.11 | [7 empty] | Annual | 20
NG-HVAC-Blr-HW-gt2500kBtuh-94p0Et-CndReset | DEER2020 | D20v0 | 2019-11-06 16:02 | Any | Hsp | Ex | CZ07 | cPVVG | Cap-kBTUh | 1350 | 236000 | None | 1.07 | 0.0005 | 2.56 | 1.07 | 0.0005 | 2.23 | [7 empty] | Annual | 20
NG-HVAC-Blr-HW-gt2500kBtuh-94p0Et-CndReset | DEER2020 | D20v0 | 2019-11-06 16:02 | Any | Hsp | Ex | CZ07 | cWVVG | Cap-kBTUh | 1340 | 236000 | None | 0.452 | 0 | 2.45 | 0.452 | 0 | 2.11 | [7 empty] | Annual | 20
NG-HVAC-Blr-HW-gt2500kBtuh-94p0Et-CndReset | DEER2020 | D20v0 | 2019-11-06 16:02 | Any | Htl | Ex | CZ07 | cAVVG | Cap-kBTUh | 933 | 140000 | None | 7.59 | 0.00179 | 3.7 | 7.59 | 0.00179 | 3.48 | [7 empty] | Annual | 20
NG-HVAC-Blr-HW-gt2500kBtuh-94p0Et-CndReset | DEER2020 | D20v0 | 2019-11-06 16:02 | Any | Htl | Ex | CZ07 | cPVVG | Cap-kBTUh | 806 | 140000 | None | 6.91 | 0.00119 | 3.25 | 6.91 | 0.00119 | 3 | [7 empty] | Annual | 20
NG-HVAC-Blr-HW-gt2500kBtuh-94p0Et-CndReset | DEER2020 | D20v0 | 2019-11-06 16:02 | Any | Htl | Ex | CZ07 | cWVVG | Cap-kBTUh | 933 | 140000 | None | 5.62 | 0.00079 | 3.7 | 5.62 | 0.00079 | 3.48 | [7 empty] | Annual | 20
NG-HVAC-Blr-HW-gt2500kBtuh-94p0Et-CndReset | DEER2020 | D20v0 | 2019-11-06 16:02 | Any | MBT | Ex | CZ07 | cAVVG | Cap-kBTUh | 1200 | 200000 | None | 0.692 | 0.00038 | 2.02 | 0.692 | 0.00038 | 1.85 | [7 empty] | Annual | 20
NG-HVAC-Blr-HW-gt2500kBtuh-94p0Et-CndReset | DEER2020 | D20v0 | 2019-11-06 16:02 | Any | MBT | Ex | CZ07 | cPVVG | Cap-kBTUh | 1220 | 200000 | None | 0.356 | 0 | 1.77 | 0.356 | 0 | 1.59 | [7 empty] | Annual | 20
NG-HVAC-Blr-HW-gt2500kBtuh-94p0Et-CndReset | DEER2020 | D20v0 | 2019-11-06 16:02 | Any | MBT | Ex | CZ07 | cWVVG | Cap-kBTUh | 1200 | 200000 | None | 0.484 | 0 | 2.02 | 0.484 | 0 | 1.85 | [7 empty] | Annual | 20
NG-HVAC-Blr-HW-gt2500kBtuh-94p0Et-CndReset | DEER2020 | D20v0 | 2019-11-06 16:02 | Any | Nrs | Ex | CZ07 | cAVVG | Cap-kBTUh | 584 | 60700 | None | 6.48 | 0.00201 | 4.33 | 6.48 | 0.00201 | 4.02 | [7 empty] | Annual | 20
NG-HVAC-Blr-HW-gt2500kBtuh-94p0Et-CndReset | DEER2020 | D20v0 | 2019-11-06 16:02 | Any | Nrs | Ex | CZ07 | cPVVG | Cap-kBTUh | 313 | 60700 | None | 11.3 | 0.00251 | 5.8 | 11.3 | 0.00251 | 5.35 | [7 empty] | Annual | 20
NG-HVAC-Blr-HW-gt2500kBtuh-94p0Et-CndReset | DEER2020 | D20v0 | 2019-11-06 16:02 | Any | Nrs | Ex | CZ07 | cWVVG | Cap-kBTUh | 584 | 60700 | None | 6.5 | 0.00101 | 4.33 | 6.5 | 0.00101 | 4.02 | [7 empty] | Annual | 20
NG-HVAC-Blr-HW-gt2500kBtuh-94p0Et-CndReset | DEER2020 | D20v0 | 2019-11-06 16:02 | Any | OfL | Ex | CZ07 | cAVVG | Cap-kBTUh | 764 | 175000 | None | 3.11 | 0 | 1.25 | 3.11 | 0 | 1.18 | [7 empty] | Annual | 20
NG-HVAC-Blr-HW-gt2500kBtuh-94p0Et-CndReset | DEER2020 | D20v0 | 2019-11-06 16:02 | Any | OfL | Ex | CZ07 | cPVVG | Cap-kBTUh | 750 | 175000 | None | 2.69 | 0 | 1.26 | 2.69 | 0 | 1.19 | [7 empty] | Annual | 20
NG-HVAC-Blr-HW-gt2500kBtuh-94p0Et-CndReset | DEER2020 | D20v0 | 2019-11-06 16:02 | Any | OfL | Ex | CZ07 | cWVVG | Cap-kBTUh | 764 | 175000 | None | 2.88 | 0 | 1.25 | 2.88 | 0 | 1.18 | [7 empty] | Annual | 20
NG-HVAC-Blr-HW-gt2500kBtuh-94p0Et-CndReset | DEER2020 | D20v0 | 2019-11-06 16:02 | Any | OfS | Ex | CZ07 | cAVVG | Cap-kBTUh | 129 | 10000 | None | 1.83 | 0 | 1.13 | 1.83 | 0 | 1.03 | [7 empty] | Annual | 20
NG-HVAC-Blr-HW-gt2500kBtuh-94p0Et-CndReset | DEER2020 | D20v0 | 2019-11-06 16:02 | Any | OfS | Ex | CZ07 | cPVVG | Cap-kBTUh | 128 | 10000 | None | 1.35 | 0 | 1.12 | 1.35 | 0 | 1.02 | [7 empty] | Annual | 20
NG-HVAC-Blr-HW-gt2500kBtuh-94p0Et-CndReset | DEER2020 | D20v0 | 2019-11-06 16:02 | Any | OfS | Ex | CZ07 | cWVVG | Cap-kBTUh | 129 | 10000 | None | 1.85 | 0 | 1.13 | 1.85 | 0 | 1.03 | [7 empty] | Annual | 20
NG-HVAC-Blr-HW-gt2500kBtuh-94p0Et-CndReset | DEER2020 | D20v0 | 2019-11-06 16:02 | Any | Rt3 | Ex | CZ07 | cAVVG | Cap-kBTUh | 462 | 120000 | None | 0.737 | 0 | 0.359 | 0.737 | 0 | 0.342 | [7 empty] | Annual | 20
NG-HVAC-Blr-HW-gt2500kBtuh-94p0Et-CndReset | DEER2020 | D20v0 | 2019-11-06 16:02 | Any | Rt3 | Ex | CZ07 | cPVVG | Cap-kBTUh | 458 | 120000 | None | 0.624 | 0 | 0.359 | 0.624 | 0 | 0.341 | [7 empty] | Annual | 20
NG-HVAC-Blr-HW-gt2500kBtuh-94p0Et-CndReset | DEER2020 | D20v0 | 2019-11-06 16:02 | Any | Rt3 | Ex | CZ07 | cWVVG | Cap-kBTUh | 462 | 120000 | None | 0.577 | 0 | 0.359 | 0.577 | 0 | 0.342 | [7 empty] | Annual | 20
NG-HVAC-Blr-HW-gt2500kBtuh-94p0Et-CndReset | DEER2020 | D20v0 | 2019-11-06 16:03 | Any | Com | New | CZ07 | cAVVG | Cap-kBTUh | 1270 | 185000 | None | 0.6 | 0 | 1 | 0.6 | 0 | 1 | [7 empty] | Annual | 20
NG-HVAC-Blr-HW-gt2500kBtuh-94p0Et-CndReset | DEER2020 | D20v0 | 2019-11-06 16:03 | Any | Com | New | CZ07 | cPVVG | Cap-kBTUh | 1230 | 185000 | None | 0.3 | 0 | 0.87 | 0.3 | 0 | 0.87 | [7 empty] | Annual | 20
NG-HVAC-Blr-HW-gt2500kBtuh-94p0Et-CndReset | DEER2020 | D20v0 | 2019-11-06 16:03 | Any | Com | New | CZ07 | cWVVG | Cap-kBTUh | 1270 | 185000 | None | 0.5 | 0 | 1 | 0.5 | 0 | 1 | [7 empty] | Annual | 20
NG-HVAC-Blr-HW-gt2500kBtuh-94p0Et-CndReset | DEER2020 | D20v0 | 2019-11-06 16:03 | Any | Com | New | CZ08 | cAVVG | Cap-kBTUh | 1910 | 198000 | None | 0.6 | 0 | 0.91 | 0.6 | 0 | 0.91 | [7 empty] | Annual | 20
NG-HVAC-Blr-HW-gt2500kBtuh-94p0Et-CndReset | DEER2020 | D20v0 | 2019-11-06 16:03 | Any | Com | New | CZ08 | cPVVG | Cap-kBTUh | 1880 | 198000 | None | 0.3 | 0 | 0.76 | 0.3 | 0 | 0.76 | [7 empty] | Annual | 20
NG-HVAC-Blr-HW-gt2500kBtuh-94p0Et-CndReset | DEER2020 | D20v0 | 2019-11-06 16:03 | Any | Com | New | CZ08 | cWVVG | Cap-kBTUh | 1910 | 198000 | None | 0.5 | 0 | 0.91 | 0.5 | 0 | 0.91 | [7 empty] | Annual | 20
NG-HVAC-Blr-HW-gt2500kBtuh-94p0Et-CndReset | DEER2020 | D20v0 | 2019-11-06 16:03 | Any | Com | Old | CZ08 | cAVVG | Cap-kBTUh | 2400 | 202000 | None | 3.7 | 0.001 | 1.96 | 3.7 | 0.001 | 1.82 | [7 empty] | Annual | 20
NG-HVAC-Blr-HW-gt2500kBtuh-94p0Et-CndReset | DEER2020 | D20v0 | 2019-11-06 16:03 | Any | Com | Old | CZ08 | cPVVG | Cap-kBTUh | 2370 | 202000 | None | 3.3 | 0.001 | 2.01 | 3.3 | 0.001 | 1.88 | [7 empty] | Annual | 20
NG-HVAC-Blr-HW-gt2500kBtuh-94p0Et-CndReset | DEER2020 | D20v0 | 2019-11-06 16:03 | Any | Com | Old | CZ08 | cWVVG | Cap-kBTUh | 2400 | 202000 | None | 3.3 | 0.001 | 1.96 | 3.3 | 0.001 | 1.82 | [7 empty] | Annual | 20
NG-HVAC-Blr-HW-gt2500kBtuh-94p0Et-CndReset | DEER2020 | D20v0 | 2019-11-06 16:03 | Any | ECC | Old | CZ08 | cAVVG | Cap-kBTUh | 5060 | 300000 | None | 1.99 | 0.001 | 1.15 | 1.99 | 0.001 | 1.06 | [7 empty] | Annual | 20
NG-HVAC-Blr-HW-gt2500kBtuh-94p0Et-CndReset | DEER2020 | D20v0 | 2019-11-06 16:03 | Any | ECC | Old | CZ08 | cPVVG | Cap-kBTUh | 5010 | 300000 | None | 1.83 | 0.001 | 1.33 | 1.83 | 0.001 | 1.23 | [7 empty] | Annual | 20
NG-HVAC-Blr-HW-gt2500kBtuh-94p0Et-CndReset | DEER2020 | D20v0 | 2019-11-06 16:03 | Any | ECC | Old | CZ08 | cWVVG | Cap-kBTUh | 5060 | 300000 | None | 1.9 | 0.002 | 1.15 | 1.9 | 0.002 | 1.06 | [7 empty] | Annual | 20
NG-HVAC-Blr-HW-gt2500kBtuh-94p0Et-CndReset | DEER2020 | D20v0 | 2019-11-06 16:03 | Any | Hsp | Old | CZ08 | cAVVG | Cap-kBTUh | 1660 | 236000 | None | 1.16 | 0.001 | 2.32 | 1.16 | 0.001 | 2.01 | [7 empty] | Annual | 20
NG-HVAC-Blr-HW-gt2500kBtuh-94p0Et-CndReset | DEER2020 | D20v0 | 2019-11-06 16:03 | Any | Hsp | Old | CZ08 | cPVVG | Cap-kBTUh | 1710 | 236000 | None | 1.56 | 0.001 | 2.51 | 1.56 | 0.001 | 2.2 | [7 empty] | Annual | 20
NG-HVAC-Blr-HW-gt2500kBtuh-94p0Et-CndReset | DEER2020 | D20v0 | 2019-11-06 16:03 | Any | Hsp | Old | CZ08 | cWVVG | Cap-kBTUh | 1660 | 236000 | None | 0.828 | 0 | 2.32 | 0.828 | 0 | 2.01 | [7 empty] | Annual | 20
NG-HVAC-Blr-HW-gt2500kBtuh-94p0Et-CndReset | DEER2020 | D20v0 | 2019-11-06 16:03 | Any | Htl | Old | CZ08 | cAVVG | Cap-kBTUh | 1620 | 140000 | None | 14.6 | 0.004 | 6.16 | 14.6 | 0.004 | 5.8 | [7 empty] | Annual | 20
NG-HVAC-Blr-HW-gt2500kBtuh-94p0Et-CndReset | DEER2020 | D20v0 | 2019-11-06 16:03 | Any | Htl | Old | CZ08 | cPVVG | Cap-kBTUh | 1470 | 140000 | None | 10.6 | 0.001 | 4.57 | 10.6 | 0.001 | 4.27 | [7 empty] | Annual | 20
NG-HVAC-Blr-HW-gt2500kBtuh-94p0Et-CndReset | DEER2020 | D20v0 | 2019-11-06 16:03 | Any | Htl | Old | CZ08 | cWVVG | Cap-kBTUh | 1620 | 140000 | None | 12.5 | 0.002 | 6.16 | 12.5 | 0.002 | 5.8 | [7 empty] | Annual | 20
NG-HVAC-Blr-HW-gt2500kBtuh-94p0Et-CndReset | DEER2020 | D20v0 | 2019-11-06 16:03 | Any | Nrs | Old | CZ08 | cAVVG | Cap-kBTUh | 806 | 60700 | None | 10.6 | 0.003 | 5.56 | 10.6 | 0.003 | 5.17 | [7 empty] | Annual | 20
NG-HVAC-Blr-HW-gt2500kBtuh-94p0Et-CndReset | DEER2020 | D20v0 | 2019-11-06 16:03 | Any | Nrs | Old | CZ08 | cPVVG | Cap-kBTUh | 411 | 60700 | None | 20.3 | 0.005 | 8.23 | 20.3 | 0.005 | 7.75 | [7 empty] | Annual | 20
NG-HVAC-Blr-HW-gt2500kBtuh-94p0Et-CndReset | DEER2020 | D20v0 | 2019-11-06 16:03 | Any | Nrs | Old | CZ08 | cWVVG | Cap-kBTUh | 806 | 60700 | None | 10.8 | 0.00277 | 5.56 | 10.8 | 0.00277 | 5.17 | [7 empty] | Annual | 20
NG-HVAC-Blr-HW-gt2500kBtuh-94p0Et-CndReset | DEER2020 | D20v0 | 2019-11-06 16:03 | Any | OfL | Old | CZ08 | cAVVG | Cap-kBTUh | 1460 | 175000 | None | 3.97 | 0 | 1.61 | 3.97 | 0 | 1.52 | [7 empty] | Annual | 20
NG-HVAC-Blr-HW-gt2500kBtuh-94p0Et-CndReset | DEER2020 | D20v0 | 2019-11-06 16:03 | Any | OfL | Old | CZ08 | cPVVG | Cap-kBTUh | 1440 | 175000 | None | 2.88 | 0 | 1.62 | 2.88 | 0 | 1.52 | [7 empty] | Annual | 20
NG-HVAC-Blr-HW-gt2500kBtuh-94p0Et-CndReset | DEER2020 | D20v0 | 2019-11-06 16:03 | Any | OfL | Old | CZ08 | cWVVG | Cap-kBTUh | 1460 | 175000 | None | 3.6 | 0 | 1.61 | 3.6 | 0 | 1.52 | [7 empty] | Annual | 20
NG-HVAC-Blr-HW-gt2500kBtuh-94p0Et-CndReset | DEER2020 | D20v0 | 2019-11-06 16:03 | Any | OfS | Old | CZ08 | cAVVG | Cap-kBTUh | 173 | 10000 | None | 3.07 | 0 | 1.78 | 3.07 | 0 | 1.63 | [7 empty] | Annual | 20
NG-HVAC-Blr-HW-gt2500kBtuh-94p0Et-CndReset | DEER2020 | D20v0 | 2019-11-06 16:03 | Any | Com | Rec | CZ08 | cAVVG | Cap-kBTUh | 1860 | 198000 | None | 0.6 | 0 | 0.7 | 0.6 | 0 | 0.7 | [7 empty] | Annual | 20
NG-HVAC-Blr-HW-gt2500kBtuh-94p0Et-CndReset | DEER2020 | D20v0 | 2019-11-06 16:03 | Any | Com | Rec | CZ08 | cPVVG | Cap-kBTUh | 1830 | 198000 | None | 0.3 | 0 | 0.63 | 0.3 | 0 | 0.63 | [7 empty] | Annual | 20
NG-HVAC-Blr-HW-gt2500kBtuh-94p0Et-CndReset | DEER2020 | D20v0 | 2019-11-06 16:03 | Any | Com | Rec | CZ08 | cWVVG | Cap-kBTUh | 1860 | 198000 | None | 0.5 | 0 | 0.7 | 0.5 | 0 | 0.7 | [7 empty] | Annual | 20
NG-HVAC-Blr-HW-gt2500kBtuh-94p0Et-CndReset | DEER2020 | D20v0 | 2019-11-06 16:03 | Any | ECC | Rec | CZ08 | cAVVG | Cap-kBTUh | 4450 | 300000 | None | 0.871 | 0 | 0.715 | 0.871 | 0 | 0.715 | [7 empty] | Annual | 20
NG-HVAC-Blr-HW-gt2500kBtuh-94p0Et-CndReset | DEER2020 | D20v0 | 2019-11-06 16:03 | Any | ECC | Rec | CZ08 | cPVVG | Cap-kBTUh | 4410 | 300000 | None | 0.784 | 0 | 0.795 | 0.784 | 0 | 0.795 | [7 empty] | Annual | 20
NG-HVAC-Blr-HW-gt2500kBtuh-94p0Et-CndReset | DEER2020 | D20v0 | 2019-11-06 16:03 | Any | ECC | Rec | CZ08 | cWVVG | Cap-kBTUh | 4450 | 300000 | None | 0.783 | 0 | 0.715 | 0.783 | 0 | 0.715 | [7 empty] | Annual | 20
NG-HVAC-Blr-HW-gt2500kBtuh-94p0Et-CndReset | DEER2020 | D20v0 | 2019-11-06 16:03 | Any | ESe | Rec | CZ08 | cAVVG | Cap-kBTUh | 2820 | 150000 | None | 0.569 | 0 | 0.627 | 0.569 | 0 | 0.627 | [7 empty] | Annual | 20
NG-HVAC-Blr-HW-gt2500kBtuh-94p0Et-CndReset | DEER2020 | D20v0 | 2019-11-06 16:03 | Any | ESe | Rec | CZ08 | cPVVG | Cap-kBTUh | 2790 | 150000 | None | 0.602 | 0 | 0.713 | 0.602 | 0 | 0.713 | [7 empty] | Annual | 20
NG-HVAC-Blr-HW-gt2500kBtuh-94p0Et-CndReset | DEER2020 | D20v0 | 2019-11-06 16:03 | Any | ESe | Rec | CZ08 | cWVVG | Cap-kBTUh | 2820 | 150000 | None | 0.566 | 0.00025 | 0.627 | 0.566 | 0.00025 | 0.627 | [7 empty] | Annual | 20
NG-HVAC-Blr-HW-gt2500kBtuh-94p0Et-CndReset | DEER2020 | D20v0 | 2019-11-06 16:03 | Any | EUn | Rec | CZ08 | cAVVG | Cap-kBTUh | 14000 | 930000 | None | 1.17 | 0 | 0.754 | 1.17 | 0 | 0.754 | [7 empty] | Annual | 20
NG-HVAC-Blr-HW-gt2500kBtuh-94p0Et-CndReset | DEER2020 | D20v0 | 2019-11-06 16:03 | Any | EUn | Rec | CZ08 | cPVVG | Cap-kBTUh | 13800 | 930000 | None | 0.138 | 0 | 0.422 | 0.138 | 0 | 0.422 | [7 empty] | Annual | 20
NG-HVAC-Blr-HW-gt2500kBtuh-94p0Et-CndReset | DEER2020 | D20v0 | 2019-11-06 16:03 | Any | EUn | Rec | CZ08 | cWVVG | Cap-kBTUh | 14000 | 930000 | None | 0.823 | 0 | 0.754 | 0.823 | 0 | 0.754 | [7 empty] | Annual | 20
NG-HVAC-Blr-HW-gt2500kBtuh-94p0Et-CndReset | DEER2020 | D20v0 | 2019-11-06 16:03 | Any | Hsp | Rec | CZ08 | cAVVG | Cap-kBTUh | 1840 | 236000 | None | 0.282 | 0 | 1.79 | 0.282 | 0 | 1.79 | [7 empty] | Annual | 20
NG-HVAC-Blr-HW-gt2500kBtuh-94p0Et-CndReset | DEER2020 | D20v0 | 2019-11-06 16:03 | Any | Hsp | Rec | CZ08 | cPVVG | Cap-kBTUh | 1850 | 236000 | None | 0.628 | 0.00075 | 1.91 | 0.628 | 0.00075 | 1.91 | [7 empty] | Annual | 20
NG-HVAC-Blr-HW-gt2500kBtuh-94p0Et-CndReset | DEER2020 | D20v0 | 2019-11-06 16:03 | Any | Hsp | Rec | CZ08 | cWVVG | Cap-kBTUh | 1840 | 236000 | None | 0.159 | 0 | 1.79 | 0.159 | 0 | 1.79 | [7 empty] | Annual | 20
NG-HVAC-Blr-HW-gt2500kBtuh-94p0Et-CndReset | DEER2020 | D20v0 | 2019-11-06 16:03 | Any | Htl | Rec | CZ08 | cAVVG | Cap-kBTUh | 924 | 140000 | None | 1.96 | 0 | 1.62 | 1.96 | 0 | 1.62 | [7 empty] | Annual | 20
NG-HVAC-Blr-HW-gt2500kBtuh-94p0Et-CndReset | DEER2020 | D20v0 | 2019-11-06 16:03 | Any | Htl | Rec | CZ08 | cPVVG | Cap-kBTUh | 876 | 140000 | None | 0.296 | 0 | 1.36 | 0.296 | 0 | 1.36 | [7 empty] | Annual | 20
NG-HVAC-Blr-HW-gt2500kBtuh-94p0Et-CndReset | DEER2020 | D20v0 | 2019-11-06 16:03 | Any | Htl | Rec | CZ08 | cWVVG | Cap-kBTUh | 924 | 140000 | None | 1.48 | 0 | 1.62 | 1.48 | 0 | 1.62 | [7 empty] | Annual | 20
NG-HVAC-Blr-HW-gt2500kBtuh-94p0Et-CndReset | DEER2020 | D20v0 | 2019-11-06 16:03 | Any | MBT | Rec | CZ08 | cAVVG | Cap-kBTUh | 1100 | 200000 | None | 0.0865 | 0 | 1.09 | 0.0865 | 0 | 1.09 | [7 empty] | Annual | 20
NG-HVAC-Blr-HW-gt2500kBtuh-94p0Et-CndReset | DEER2020 | D20v0 | 2019-11-06 16:03 | Any | MBT | Rec | CZ08 | cPVVG | Cap-kBTUh | 1130 | 200000 | None | -0.0213 | 0 | 0.788 | -0.0213 | 0 | 0.788 | [7 empty] | Annual | 20
NG-HVAC-Blr-HW-gt2500kBtuh-94p0Et-CndReset | DEER2020 | D20v0 | 2019-11-06 16:03 | Any | MBT | Rec | CZ08 | cWVVG | Cap-kBTUh | 1100 | 200000 | None | 0.0775 | 0 | 1.09 | 0.0775 | 0 | 1.09 | [7 empty] | Annual | 20
NG-HVAC-Blr-HW-gt2500kBtuh-94p0Et-CndReset | DEER2020 | D20v0 | 2019-11-06 16:03 | Any | Nrs | Rec | CZ08 | cAVVG | Cap-kBTUh | 722 | 60700 | None | 0.509 | 0.00025 | 1.81 | 0.509 | 0.00025 | 1.81 | [7 empty] | Annual | 20
NG-HVAC-Blr-HW-gt2500kBtuh-94p0Et-CndReset | DEER2020 | D20v0 | 2019-11-06 16:03 | Any | Nrs | Rec | CZ08 | cPVVG | Cap-kBTUh | 346 | 60700 | None | 0.275 | 0 | 1.95 | 0.275 | 0 | 1.95 | [7 empty] | Annual | 20
NG-HVAC-Blr-HW-gt2500kBtuh-94p0Et-CndReset | DEER2020 | D20v0 | 2019-11-06 16:03 | Any | Nrs | Rec | CZ08 | cWVVG | Cap-kBTUh | 722 | 60700 | None | 0.473 | 0 | 1.81 | 0.473 | 0 | 1.81 | [7 empty] | Annual | 20
NG-HVAC-Blr-HW-gt2500kBtuh-94p0Et-CndReset | DEER2020 | D20v0 | 2019-11-06 16:03 | Any | OfL | Rec | CZ08 | cAVVG | Cap-kBTUh | 872 | 175000 | None | 0.523 | 0 | 0.333 | 0.523 | 0 | 0.333 | [7 empty] | Annual | 20
NG-HVAC-Blr-HW-gt2500kBtuh-94p0Et-CndReset | DEER2020 | D20v0 | 2019-11-06 16:03 | Any | OfL | Rec | CZ08 | cPVVG | Cap-kBTUh | 840 | 175000 | None | 0.394 | 0 | 0.324 | 0.394 | 0 | 0.324 | [7 empty] | Annual | 20
NG-HVAC-Blr-HW-gt2500kBtuh-94p0Et-CndReset | DEER2020 | D20v0 | 2019-11-06 16:03 | Any | OfL | Rec | CZ08 | cWVVG | Cap-kBTUh | 872 | 175000 | None | 0.546 | 0 | 0.333 | 0.546 | 0 | 0.333 | [7 empty] | Annual | 20
NG-HVAC-Blr-HW-gt2500kBtuh-94p0Et-CndReset | DEER2020 | D20v0 | 2019-11-06 16:03 | Any | OfS | Rec | CZ08 | cAVVG | Cap-kBTUh | 113 | 10000 | None | 0.885 | 0 | 0.704 | 0.885 | 0 | 0.704 | [7 empty] | Annual | 20
NG-HVAC-Blr-HW-gt2500kBtuh-94p0Et-CndReset | DEER2020 | D20v0 | 2019-11-06 16:03 | Any | OfS | Rec | CZ08 | cPVVG | Cap-kBTUh | 112 | 10000 | None | 0.662 | 0 | 0.692 | 0.662 | 0 | 0.692 | [7 empty] | Annual | 20
NG-HVAC-Blr-HW-gt2500kBtuh-94p0Et-CndReset | DEER2020 | D20v0 | 2019-11-06 16:03 | Any | OfS | Rec | CZ08 | cWVVG | Cap-kBTUh | 113 | 10000 | None | 0.907 | 0 | 0.704 | 0.907 | 0 | 0.704 | [7 empty] | Annual | 20
NG-HVAC-Blr-HW-gt2500kBtuh-94p0Et-CndReset | DEER2020 | D20v0 | 2019-11-06 16:03 | Any | Rt3 | Rec | CZ08 | cAVVG | Cap-kBTUh | 892 | 120000 | None | 0.328 | 0 | 0.227 | 0.328 | 0 | 0.227 | [7 empty] | Annual | 20
NG-HVAC-Blr-HW-gt2500kBtuh-94p0Et-CndReset | DEER2020 | D20v0 | 2019-11-06 16:03 | Any | Rt3 | Rec | CZ08 | cPVVG | Cap-kBTUh | 929 | 120000 | None | 0.0723 | 0 | 0.166 | 0.0723 | 0 | 0.166 | [7 empty] | Annual | 20
NG-HVAC-Blr-HW-gt2500kBtuh-94p0Et-CndReset | DEER2020 | D20v0 | 2019-11-06 16:03 | Any | Rt3 | Rec | CZ08 | cWVVG | Cap-kBTUh | 892 | 120000 | None | 0.29 | 0 | 0.227 | 0.29 | 0 | 0.227 | [7 empty] | Annual | 20
NG-HVAC-Blr-HW-gt2500kBtuh-94p0Et-CndReset | DEER2020 | D20v0 | 2019-11-06 16:03 | Any | Com | Ex | CZ08 | cAVVG | Cap-kBTUh | 2270 | 204000 | None | 1.9 | 0 | 1.28 | 1.9 | 0 | 1.18 | [7 empty] | Annual | 20
NG-HVAC-Blr-HW-gt2500kBtuh-94p0Et-CndReset | DEER2020 | D20v0 | 2019-11-06 16:03 | Any | Com | Ex | CZ08 | cPVVG | Cap-kBTUh | 2250 | 204000 | None | 1.7 | 0 | 1.3 | 1.7 | 0 | 1.19 | [7 empty] | Annual | 20
NG-HVAC-Blr-HW-gt2500kBtuh-94p0Et-CndReset | DEER2020 | D20v0 | 2019-11-06 16:03 | Any | Com | Ex | CZ08 | cWVVG | Cap-kBTUh | 2270 | 204000 | None | 1.6 | 0 | 1.28 | 1.6 | 0 | 1.18 | [7 empty] | Annual | 20
NG-HVAC-Blr-HW-gt2500kBtuh-94p0Et-CndReset | DEER2020 | D20v0 | 2019-11-06 16:03 | Any | ECC | Ex | CZ08 | cAVVG | Cap-kBTUh | 4900 | 300000 | None | 1.46 | 0.00045 | 0.96 | 1.46 | 0.00045 | 0.884 | [7 empty] | Annual | 20
NG-HVAC-Blr-HW-gt2500kBtuh-94p0Et-CndReset | DEER2020 | D20v0 | 2019-11-06 16:03 | Any | ECC | Ex | CZ08 | cPVVG | Cap-kBTUh | 4850 | 300000 | None | 1.27 | 0.00045 | 1.1 | 1.27 | 0.00045 | 1.01 | [7 empty] | Annual | 20
NG-HVAC-Blr-HW-gt2500kBtuh-94p0Et-CndReset | DEER2020 | D20v0 | 2019-11-06 16:03 | Any | ECC | Ex | CZ08 | cWVVG | Cap-kBTUh | 4900 | 300000 | None | 1.18 | 0 | 0.96 | 1.18 | 0 | 0.884 | [7 empty] | Annual | 20
NG-HVAC-Blr-HW-gt2500kBtuh-94p0Et-CndReset | DEER2020 | D20v0 | 2019-11-06 16:03 | Any | ESe | Ex | CZ08 | cAVVG | Cap-kBTUh | 2920 | 150000 | None | 1.6 | 0.00056 | 0.999 | 1.6 | 0.00056 | 0.925 | [7 empty] | Annual | 20
NG-HVAC-Blr-HW-gt2500kBtuh-94p0Et-CndReset | DEER2020 | D20v0 | 2019-11-06 16:03 | Any | ESe | Ex | CZ08 | cPVVG | Cap-kBTUh | 2880 | 150000 | None | 1.46 | 0.00056 | 1.08 | 1.46 | 0.00056 | 1.01 | [7 empty] | Annual | 20
NG-HVAC-Blr-HW-gt2500kBtuh-94p0Et-CndReset | DEER2020 | D20v0 | 2019-11-06 16:03 | Any | ESe | Ex | CZ08 | cWVVG | Cap-kBTUh | 2920 | 150000 | None | 1.47 | 0.00056 | 0.999 | 1.47 | 0.00056 | 0.925 | [7 empty] | Annual | 20
NG-HVAC-Blr-HW-gt2500kBtuh-94p0Et-CndReset | DEER2020 | D20v0 | 2019-11-06 16:03 | Any | EUn | Ex | CZ08 | cAVVG | Cap-kBTUh | 16100 | 930000 | None | 1.94 | 0 | 1.06 | 1.94 | 0 | 0.975 | [7 empty] | Annual | 20
NG-HVAC-Blr-HW-gt2500kBtuh-94p0Et-CndReset | DEER2020 | D20v0 | 2019-11-06 16:03 | Any | EUn | Ex | CZ08 | cPVVG | Cap-kBTUh | 16100 | 930000 | None | 1.37 | 0 | 0.787 | 1.37 | 0 | 0.694 | [7 empty] | Annual | 20
NG-HVAC-Blr-HW-gt2500kBtuh-94p0Et-CndReset | DEER2020 | D20v0 | 2019-11-06 16:03 | Any | EUn | Ex | CZ08 | cWVVG | Cap-kBTUh | 16100 | 930000 | None | 1.4 | 0 | 1.06 | 1.4 | 0 | 0.975 | [7 empty] | Annual | 20
NG-HVAC-Blr-HW-gt2500kBtuh-94p0Et-CndReset | DEER2020 | D20v0 | 2019-11-06 16:03 | Any | Hsp | Ex | CZ08 | cAVVG | Cap-kBTUh | 1850 | 236000 | None | 0.91 | -0.00122 | 2.15 | 0.91 | -0.00122 | 1.88 | [7 empty] | Annual | 20
NG-HVAC-Blr-HW-gt2500kBtuh-94p0Et-CndReset | DEER2020 | D20v0 | 2019-11-06 16:03 | Any | Hsp | Ex | CZ08 | cPVVG | Cap-kBTUh | 1870 | 236000 | None | 1.34 | 0.00065 | 2.34 | 1.34 | 0.00065 | 2.06 | [7 empty] | Annual | 20
NG-HVAC-Blr-HW-gt2500kBtuh-94p0Et-CndReset | DEER2020 | D20v0 | 2019-11-06 16:03 | Any | Hsp | Ex | CZ08 | cWVVG | Cap-kBTUh | 1850 | 236000 | None | 0.551 | 0 | 2.15 | 0.551 | 0 | 1.88 | [7 empty] | Annual | 20
NG-HVAC-Blr-HW-gt2500kBtuh-94p0Et-CndReset | DEER2020 | D20v0 | 2019-11-06 16:03 | Any | Htl | Ex | CZ08 | cAVVG | Cap-kBTUh | 1090 | 140000 | None | 7.4 | 0.00182 | 3.58 | 7.4 | 0.00182 | 3.35 | [7 empty] | Annual | 20
NG-HVAC-Blr-HW-gt2500kBtuh-94p0Et-CndReset | DEER2020 | D20v0 | 2019-11-06 16:03 | Any | Htl | Ex | CZ08 | cPVVG | Cap-kBTUh | 1090 | 140000 | None | 5.2 | 0.00082 | 2.78 | 5.2 | 0.00082 | 2.56 | [7 empty] | Annual | 20
NG-HVAC-Blr-HW-gt2500kBtuh-94p0Et-CndReset | DEER2020 | D20v0 | 2019-11-06 16:03 | Any | Htl | Ex | CZ08 | cWVVG | Cap-kBTUh | 1090 | 140000 | None | 5.37 | 0.00082 | 3.58 | 5.37 | 0.00082 | 3.35 | [7 empty] | Annual | 20
NG-HVAC-Blr-HW-gt2500kBtuh-94p0Et-CndReset | DEER2020 | D20v0 | 2019-11-06 16:03 | Any | MBT | Ex | CZ08 | cAVVG | Cap-kBTUh | 1560 | 200000 | None | 0.811 | 0.00037 | 1.73 | 0.811 | 0.00037 | 1.59 | [7 empty] | Annual | 20
NG-HVAC-Blr-HW-gt2500kBtuh-94p0Et-CndReset | DEER2020 | D20v0 | 2019-11-06 16:03 | Any | MBT | Ex | CZ08 | cPVVG | Cap-kBTUh | 1570 | 200000 | None | 0.457 | 0 | 1.53 | 0.457 | 0 | 1.38 | [7 empty] | Annual | 20
NG-HVAC-Blr-HW-gt2500kBtuh-94p0Et-CndReset | DEER2020 | D20v0 | 2019-11-06 16:03 | Any | MBT | Ex | CZ08 | cWVVG | Cap-kBTUh | 1560 | 200000 | None | 0.611 | 0.00037 | 1.73 | 0.611 | 0.00037 | 1.59 | [7 empty] | Annual | 20
NG-HVAC-Blr-HW-gt2500kBtuh-94p0Et-CndReset | DEER2020 | D20v0 | 2019-11-06 16:03 | Any | Nrs | Ex | CZ08 | cAVVG | Cap-kBTUh | 767 | 60700 | None | 5.84 | 0.00154 | 3.82 | 5.84 | 0.00154 | 3.53 | [7 empty] | Annual | 20
NG-HVAC-Blr-HW-gt2500kBtuh-94p0Et-CndReset | DEER2020 | D20v0 | 2019-11-06 16:03 | Any | Nrs | Ex | CZ08 | cPVVG | Cap-kBTUh | 368 | 60700 | None | 11.6 | 0.00257 | 5.66 | 11.6 | 0.00257 | 5.23 | [7 empty] | Annual | 20
NG-HVAC-Blr-HW-gt2500kBtuh-94p0Et-CndReset | DEER2020 | D20v0 | 2019-11-06 16:03 | Any | Nrs | Ex | CZ08 | cWVVG | Cap-kBTUh | 767 | 60700 | None | 5.71 | 0.00154 | 3.82 | 5.71 | 0.00154 | 3.53 | [7 empty] | Annual | 20
NG-HVAC-Blr-HW-gt2500kBtuh-94p0Et-CndReset | DEER2020 | D20v0 | 2019-11-06 16:03 | Any | OfL | Ex | CZ08 | cAVVG | Cap-kBTUh | 1100 | 175000 | None | 2.21 | 0 | 0.92 | 2.21 | 0 | 0.86 | [7 empty] | Annual | 20
NG-HVAC-Blr-HW-gt2500kBtuh-94p0Et-CndReset | DEER2020 | D20v0 | 2019-11-06 16:03 | Any | OfL | Ex | CZ08 | cPVVG | Cap-kBTUh | 1080 | 175000 | None | 1.58 | 0 | 0.895 | 1.58 | 0 | 0.84 | [7 empty] | Annual | 20
NG-HVAC-Blr-HW-gt2500kBtuh-94p0Et-CndReset | DEER2020 | D20v0 | 2019-11-06 16:03 | Any | OfL | Ex | CZ08 | cWVVG | Cap-kBTUh | 1100 | 175000 | None | 2.02 | 0 | 0.92 | 2.02 | 0 | 0.86 | [7 empty] | Annual | 20
NG-HVAC-Blr-HW-gt2500kBtuh-94p0Et-CndReset | DEER2020 | D20v0 | 2019-11-06 16:03 | Any | OfS | Ex | CZ08 | cAVVG | Cap-kBTUh | 162 | 10000 | None | 1.52 | 0 | 1.04 | 1.52 | 0 | 0.947 | [7 empty] | Annual | 20
NG-HVAC-Blr-HW-gt2500kBtuh-94p0Et-CndReset | DEER2020 | D20v0 | 2019-11-06 16:03 | Any | OfS | Ex | CZ08 | cPVVG | Cap-kBTUh | 160 | 10000 | None | 1.19 | 0 | 1.03 | 1.19 | 0 | 0.939 | [7 empty] | Annual | 20
NG-HVAC-Blr-HW-gt2500kBtuh-94p0Et-CndReset | DEER2020 | D20v0 | 2019-11-06 16:03 | Any | OfS | Ex | CZ08 | cWVVG | Cap-kBTUh | 162 | 10000 | None | 1.5 | 0 | 1.04 | 1.5 | 0 | 0.947 | [7 empty] | Annual | 20
NG-HVAC-Blr-HW-gt2500kBtuh-94p0Et-CndReset | DEER2020 | D20v0 | 2019-11-06 16:03 | Any | Rt3 | Ex | CZ08 | cAVVG | Cap-kBTUh | 809 | 120000 | None | 0.629 | 0 | 0.314 | 0.629 | 0 | 0.295 | [7 empty] | Annual | 20
NG-HVAC-Blr-HW-gt2500kBtuh-94p0Et-CndReset | DEER2020 | D20v0 | 2019-11-06 16:03 | Any | Rt3 | Ex | CZ08 | cPVVG | Cap-kBTUh | 876 | 120000 | None | 0.171 | 0 | 0.253 | 0.171 | 0 | 0.238 | [7 empty] | Annual | 20
NG-HVAC-Blr-HW-gt2500kBtuh-94p0Et-CndReset | DEER2020 | D20v0 | 2019-11-06 16:03 | Any | Rt3 | Ex | CZ08 | cWVVG | Cap-kBTUh | 809 | 120000 | None | 0.511 | 0 | 0.313 | 0.511 | 0 | 0.294 | [7 empty] | Annual | 20
NG-HVAC-Blr-HW-gt2500kBtuh-94p0Et-CndReset | DEER2020 | D20v0 | 2019-11-06 16:04 | Any | ESe | Old | CZ08 | cAVVG | Cap-kBTUh | 2970 | 150000 | None | 2.3 | 0.001 | 1.27 | 2.3 | 0.001 | 1.18 | [7 empty] | Annual | 20
NG-HVAC-Blr-HW-gt2500kBtuh-94p0Et-CndReset | DEER2020 | D20v0 | 2019-11-06 16:04 | Any | ESe | Old | CZ08 | cPVVG | Cap-kBTUh | 2860 | 150000 | None | 1.92 | 0.001 | 1.35 | 1.92 | 0.001 | 1.26 | [7 empty] | Annual | 20
NG-HVAC-Blr-HW-gt2500kBtuh-94p0Et-CndReset | DEER2020 | D20v0 | 2019-11-06 16:04 | Any | ESe | Old | CZ08 | cWVVG | Cap-kBTUh | 2970 | 150000 | None | 2.2 | 0.001 | 1.27 | 2.2 | 0.001 | 1.18 | [7 empty] | Annual | 20
NG-HVAC-Blr-HW-gt2500kBtuh-94p0Et-CndReset | DEER2020 | D20v0 | 2019-11-06 16:04 | Any | EUn | Old | CZ08 | cAVVG | Cap-kBTUh | 17100 | 930000 | None | 2.65 | 0 | 1.3 | 2.65 | 0 | 1.19 | [7 empty] | Annual | 20
NG-HVAC-Blr-HW-gt2500kBtuh-94p0Et-CndReset | DEER2020 | D20v0 | 2019-11-06 16:04 | Any | EUn | Old | CZ08 | cPVVG | Cap-kBTUh | 17200 | 930000 | None | 3.01 | 0 | 1.15 | 3.01 | 0 | 1.03 | [7 empty] | Annual | 20
NG-HVAC-Blr-HW-gt2500kBtuh-94p0Et-CndReset | DEER2020 | D20v0 | 2019-11-06 16:04 | Any | EUn | Old | CZ08 | cWVVG | Cap-kBTUh | 17100 | 930000 | None | 2.31 | 0 | 1.3 | 2.31 | 0 | 1.19 | [7 empty] | Annual | 20
NG-HVAC-Blr-HW-gt2500kBtuh-94p0Et-CndReset | DEER2020 | D20v0 | 2019-11-06 16:04 | Any | MBT | Old | CZ08 | cAVVG | Cap-kBTUh | 1550 | 200000 | None | 3 | 0.001 | 2.98 | 3 | 0.001 | 2.79 | [7 empty] | Annual | 20
NG-HVAC-Blr-HW-gt2500kBtuh-94p0Et-CndReset | DEER2020 | D20v0 | 2019-11-06 16:04 | Any | MBT | Old | CZ08 | cPVVG | Cap-kBTUh | 1520 | 200000 | None | 2.05 | 0.001 | 2.88 | 2.05 | 0.001 | 2.7 | [7 empty] | Annual | 20
NG-HVAC-Blr-HW-gt2500kBtuh-94p0Et-CndReset | DEER2020 | D20v0 | 2019-11-06 16:04 | Any | MBT | Old | CZ08 | cWVVG | Cap-kBTUh | 1550 | 200000 | None | 2.46 | 0.002 | 2.98 | 2.46 | 0.002 | 2.79 | [7 empty] | Annual | 20
NG-HVAC-Blr-HW-gt2500kBtuh-94p0Et-CndReset | DEER2020 | D20v0 | 2019-11-06 16:04 | Any | OfS | Old | CZ08 | cPVVG | Cap-kBTUh | 171 | 10000 | None | 2.46 | 0.00143 | 1.78 | 2.46 | 0.00143 | 1.63 | [7 empty] | Annual | 20
NG-HVAC-Blr-HW-gt2500kBtuh-94p0Et-CndReset | DEER2020 | D20v0 | 2019-11-06 16:04 | Any | OfS | Old | CZ08 | cWVVG | Cap-kBTUh | 173 | 10000 | None | 2.91 | 0 | 1.78 | 2.91 | 0 | 1.63 | [7 empty] | Annual | 20
NG-HVAC-Blr-HW-gt2500kBtuh-94p0Et-CndReset | DEER2020 | D20v0 | 2019-11-06 16:04 | Any | Rt3 | Old | CZ08 | cAVVG | Cap-kBTUh | 717 | 120000 | None | 0.615 | 0 | 0.422 | 0.615 | 0 | 0.4 | [7 empty] | Annual | 20
NG-HVAC-Blr-HW-gt2500kBtuh-94p0Et-CndReset | DEER2020 | D20v0 | 2019-11-06 16:04 | Any | Rt3 | Old | CZ08 | cPVVG | Cap-kBTUh | 751 | 120000 | None | 0.212 | 0 | 0.382 | 0.212 | 0 | 0.362 | [7 empty] | Annual | 20
NG-HVAC-Blr-HW-gt2500kBtuh-94p0Et-CndReset | DEER2020 | D20v0 | 2019-11-06 16:04 | Any | Rt3 | Old | CZ08 | cWVVG | Cap-kBTUh | 717 | 120000 | None | 0.587 | 0 | 0.415 | 0.587 | 0 | 0.394 | [7 empty] | Annual | 20
NG-HVAC-Blr-HW-gt2500kBtuh-94p0Et-CndReset | DEER2020 | D20v0 | 2019-11-06 16:04 | Any | Com | New | CZ09 | cAVVG | Cap-kBTUh | 1490 | 176000 | None | 0.6 | 0 | 0.98 | 0.6 | 0 | 0.98 | [7 empty] | Annual | 20
NG-HVAC-Blr-HW-gt2500kBtuh-94p0Et-CndReset | DEER2020 | D20v0 | 2019-11-06 16:04 | Any | Com | New | CZ09 | cPVVG | Cap-kBTUh | 1470 | 176000 | None | 0.3 | 0 | 0.85 | 0.3 | 0 | 0.85 | [7 empty] | Annual | 20
NG-HVAC-Blr-HW-gt2500kBtuh-94p0Et-CndReset | DEER2020 | D20v0 | 2019-11-06 16:04 | Any | Com | New | CZ09 | cWVVG | Cap-kBTUh | 1490 | 176000 | None | 0.5 | 0 | 0.98 | 0.5 | 0 | 0.98 | [7 empty] | Annual | 20
NG-HVAC-Blr-HW-gt2500kBtuh-94p0Et-CndReset | DEER2020 | D20v0 | 2019-11-06 16:04 | Any | Com | Old | CZ09 | cAVVG | Cap-kBTUh | 2200 | 191000 | None | 3.9 | 0.001 | 2.08 | 3.9 | 0.001 | 1.93 | [7 empty] | Annual | 20
NG-HVAC-Blr-HW-gt2500kBtuh-94p0Et-CndReset | DEER2020 | D20v0 | 2019-11-06 16:04 | Any | Com | Old | CZ09 | cPVVG | Cap-kBTUh | 2180 | 191000 | None | 3.3 | 0.001 | 2.15 | 3.3 | 0.001 | 2 | [7 empty] | Annual | 20
NG-HVAC-Blr-HW-gt2500kBtuh-94p0Et-CndReset | DEER2020 | D20v0 | 2019-11-06 16:04 | Any | Com | Old | CZ09 | cWVVG | Cap-kBTUh | 2200 | 191000 | None | 3.6 | 0 | 2.08 | 3.6 | 0 | 1.93 | [7 empty] | Annual | 20
NG-HVAC-Blr-HW-gt2500kBtuh-94p0Et-CndReset | DEER2020 | D20v0 | 2019-11-06 16:04 | Any | ECC | Old | CZ09 | cAVVG | Cap-kBTUh | 5140 | 300000 | None | 1.83 | 0.001 | 1.22 | 1.83 | 0.001 | 1.11 | [7 empty] | Annual | 20
NG-HVAC-Blr-HW-gt2500kBtuh-94p0Et-CndReset | DEER2020 | D20v0 | 2019-11-06 16:04 | Any | ECC | Old | CZ09 | cPVVG | Cap-kBTUh | 5040 | 300000 | None | 1.55 | 0.001 | 1.42 | 1.55 | 0.001 | 1.31 | [7 empty] | Annual | 20
NG-HVAC-Blr-HW-gt2500kBtuh-94p0Et-CndReset | DEER2020 | D20v0 | 2019-11-06 16:04 | Any | ECC | Old | CZ09 | cWVVG | Cap-kBTUh | 5140 | 300000 | None | 1.61 | 0.001 | 1.22 | 1.61 | 0.001 | 1.11 | [7 empty] | Annual | 20
NG-HVAC-Blr-HW-gt2500kBtuh-94p0Et-CndReset | DEER2020 | D20v0 | 2019-11-06 16:04 | Any | Hsp | Old | CZ09 | cAVVG | Cap-kBTUh | 1680 | 236000 | None | 1.13 | 0.001 | 2.47 | 1.13 | 0.001 | 2.13 | [7 empty] | Annual | 20
NG-HVAC-Blr-HW-gt2500kBtuh-94p0Et-CndReset | DEER2020 | D20v0 | 2019-11-06 16:04 | Any | Hsp | Old | CZ09 | cPVVG | Cap-kBTUh | 1730 | 236000 | None | 1.58 | 0.001 | 2.66 | 1.58 | 0.001 | 2.32 | [7 empty] | Annual | 20
NG-HVAC-Blr-HW-gt2500kBtuh-94p0Et-CndReset | DEER2020 | D20v0 | 2019-11-06 16:04 | Any | Hsp | Old | CZ09 | cWVVG | Cap-kBTUh | 1680 | 236000 | None | 0.809 | 0 | 2.47 | 0.809 | 0 | 2.13 | [7 empty] | Annual | 20
NG-HVAC-Blr-HW-gt2500kBtuh-94p0Et-CndReset | DEER2020 | D20v0 | 2019-11-06 16:04 | Any | Htl | Old | CZ09 | cAVVG | Cap-kBTUh | 1640 | 140000 | None | 16.1 | 0.004 | 6.4 | 16.1 | 0.004 | 6.01 | [7 empty] | Annual | 20
NG-HVAC-Blr-HW-gt2500kBtuh-94p0Et-CndReset | DEER2020 | D20v0 | 2019-11-06 16:04 | Any | OfL | Old | CZ09 | cAVVG | Cap-kBTUh | 1520 | 175000 | None | 3.91 | 0 | 1.72 | 3.91 | 0 | 1.61 | [7 empty] | Annual | 20
NG-HVAC-Blr-HW-gt2500kBtuh-94p0Et-CndReset | DEER2020 | D20v0 | 2019-11-06 16:04 | Any | OfL | Old | CZ09 | cPVVG | Cap-kBTUh | 1470 | 175000 | None | 2.61 | 0 | 1.7 | 2.61 | 0 | 1.59 | [7 empty] | Annual | 20
NG-HVAC-Blr-HW-gt2500kBtuh-94p0Et-CndReset | DEER2020 | D20v0 | 2019-11-06 16:04 | Any | OfL | Old | CZ09 | cWVVG | Cap-kBTUh | 1520 | 175000 | None | 3.63 | 0 | 1.72 | 3.63 | 0 | 1.61 | [7 empty] | Annual | 20
NG-HVAC-Blr-HW-gt2500kBtuh-94p0Et-CndReset | DEER2020 | D20v0 | 2019-11-06 16:04 | Any | Com | Rec | CZ09 | cAVVG | Cap-kBTUh | 1440 | 176000 | None | 0.7 | 0 | 0.77 | 0.7 | 0 | 0.77 | [7 empty] | Annual | 20
NG-HVAC-Blr-HW-gt2500kBtuh-94p0Et-CndReset | DEER2020 | D20v0 | 2019-11-06 16:04 | Any | Com | Rec | CZ09 | cPVVG | Cap-kBTUh | 1420 | 176000 | None | 0.3 | 0 | 0.69 | 0.3 | 0 | 0.69 | [7 empty] | Annual | 20
NG-HVAC-Blr-HW-gt2500kBtuh-94p0Et-CndReset | DEER2020 | D20v0 | 2019-11-06 16:04 | Any | Com | Rec | CZ09 | cWVVG | Cap-kBTUh | 1440 | 176000 | None | 0.5 | 0 | 0.77 | 0.5 | 0 | 0.77 | [7 empty] | Annual | 20
NG-HVAC-Blr-HW-gt2500kBtuh-94p0Et-CndReset | DEER2020 | D20v0 | 2019-11-06 16:04 | Any | ECC | Rec | CZ09 | cAVVG | Cap-kBTUh | 4490 | 300000 | None | 0.867 | 0.001 | 0.779 | 0.867 | 0.001 | 0.779 | [7 empty] | Annual | 20
NG-HVAC-Blr-HW-gt2500kBtuh-94p0Et-CndReset | DEER2020 | D20v0 | 2019-11-06 16:04 | Any | ECC | Rec | CZ09 | cPVVG | Cap-kBTUh | 4450 | 300000 | None | 0.778 | 0 | 0.85 | 0.778 | 0 | 0.85 | [7 empty] | Annual | 20
NG-HVAC-Blr-HW-gt2500kBtuh-94p0Et-CndReset | DEER2020 | D20v0 | 2019-11-06 16:04 | Any | ECC | Rec | CZ09 | cWVVG | Cap-kBTUh | 4490 | 300000 | None | 0.673 | 0 | 0.779 | 0.673 | 0 | 0.779 | [7 empty] | Annual | 20
NG-HVAC-Blr-HW-gt2500kBtuh-94p0Et-CndReset | DEER2020 | D20v0 | 2019-11-06 16:04 | Any | ESe | Rec | CZ09 | cAVVG | Cap-kBTUh | 2820 | 150000 | None | 0.557 | 0 | 0.692 | 0.557 | 0 | 0.692 | [7 empty] | Annual | 20
NG-HVAC-Blr-HW-gt2500kBtuh-94p0Et-CndReset | DEER2020 | D20v0 | 2019-11-06 16:04 | Any | ESe | Rec | CZ09 | cPVVG | Cap-kBTUh | 2790 | 150000 | None | 0.575 | 0 | 0.778 | 0.575 | 0 | 0.778 | [7 empty] | Annual | 20
NG-HVAC-Blr-HW-gt2500kBtuh-94p0Et-CndReset | DEER2020 | D20v0 | 2019-11-06 16:04 | Any | ESe | Rec | CZ09 | cWVVG | Cap-kBTUh | 2820 | 150000 | None | 0.524 | 0 | 0.692 | 0.524 | 0 | 0.692 | [7 empty] | Annual | 20
NG-HVAC-Blr-HW-gt2500kBtuh-94p0Et-CndReset | DEER2020 | D20v0 | 2019-11-06 16:04 | Any | EUn | Rec | CZ09 | cAVVG | Cap-kBTUh | 13900 | 930000 | None | 1.08 | 0 | 0.812 | 1.08 | 0 | 0.812 | [7 empty] | Annual | 20
NG-HVAC-Blr-HW-gt2500kBtuh-94p0Et-CndReset | DEER2020 | D20v0 | 2019-11-06 16:04 | Any | EUn | Rec | CZ09 | cPVVG | Cap-kBTUh | 13800 | 930000 | None | 0.186 | 0 | 0.469 | 0.186 | 0 | 0.469 | [7 empty] | Annual | 20
NG-HVAC-Blr-HW-gt2500kBtuh-94p0Et-CndReset | DEER2020 | D20v0 | 2019-11-06 16:04 | Any | EUn | Rec | CZ09 | cWVVG | Cap-kBTUh | 13900 | 930000 | None | 0.759 | 0 | 0.812 | 0.759 | 0 | 0.812 | [7 empty] | Annual | 20
NG-HVAC-Blr-HW-gt2500kBtuh-94p0Et-CndReset | DEER2020 | D20v0 | 2019-11-06 16:04 | Any | Hsp | Rec | CZ09 | cAVVG | Cap-kBTUh | 1840 | 236000 | None | 0.27 | 0 | 1.95 | 0.27 | 0 | 1.95 | [7 empty] | Annual | 20
NG-HVAC-Blr-HW-gt2500kBtuh-94p0Et-CndReset | DEER2020 | D20v0 | 2019-11-06 16:04 | Any | Hsp | Rec | CZ09 | cPVVG | Cap-kBTUh | 1860 | 236000 | None | 0.678 | 0.001 | 2.07 | 0.678 | 0.001 | 2.07 | [7 empty] | Annual | 20
NG-HVAC-Blr-HW-gt2500kBtuh-94p0Et-CndReset | DEER2020 | D20v0 | 2019-11-06 16:04 | Any | Hsp | Rec | CZ09 | cWVVG | Cap-kBTUh | 1840 | 236000 | None | 0.109 | 0 | 1.95 | 0.109 | 0 | 1.95 | [7 empty] | Annual | 20
NG-HVAC-Blr-HW-gt2500kBtuh-94p0Et-CndReset | DEER2020 | D20v0 | 2019-11-06 16:04 | Any | Htl | Rec | CZ09 | cAVVG | Cap-kBTUh | 945 | 140000 | None | 2.03 | 0.001 | 1.73 | 2.03 | 0.001 | 1.73 | [7 empty] | Annual | 20
NG-HVAC-Blr-HW-gt2500kBtuh-94p0Et-CndReset | DEER2020 | D20v0 | 2019-11-06 16:04 | Any | Htl | Rec | CZ09 | cPVVG | Cap-kBTUh | 887 | 140000 | None | 0.391 | 0 | 1.4 | 0.391 | 0 | 1.4 | [7 empty] | Annual | 20
NG-HVAC-Blr-HW-gt2500kBtuh-94p0Et-CndReset | DEER2020 | D20v0 | 2019-11-06 16:04 | Any | Htl | Rec | CZ09 | cWVVG | Cap-kBTUh | 945 | 140000 | None | 1.49 | 0 | 1.73 | 1.49 | 0 | 1.73 | [7 empty] | Annual | 20
NG-HVAC-Blr-HW-gt2500kBtuh-94p0Et-CndReset | DEER2020 | D20v0 | 2019-11-06 16:04 | Any | MBT | Rec | CZ09 | cAVVG | Cap-kBTUh | 1040 | 200000 | None | 0.36 | 0 | 1.21 | 0.36 | 0 | 1.21 | [7 empty] | Annual | 20
NG-HVAC-Blr-HW-gt2500kBtuh-94p0Et-CndReset | DEER2020 | D20v0 | 2019-11-06 16:04 | Any | MBT | Rec | CZ09 | cPVVG | Cap-kBTUh | 1110 | 200000 | None | -0.012 | 0 | 0.814 | -0.012 | 0 | 0.814 | [7 empty] | Annual | 20
NG-HVAC-Blr-HW-gt2500kBtuh-94p0Et-CndReset | DEER2020 | D20v0 | 2019-11-06 16:04 | Any | MBT | Rec | CZ09 | cWVVG | Cap-kBTUh | 1040 | 200000 | None | 0.0767 | 0 | 1.21 | 0.0767 | 0 | 1.21 | [7 empty] | Annual | 20
NG-HVAC-Blr-HW-gt2500kBtuh-94p0Et-CndReset | DEER2020 | D20v0 | 2019-11-06 16:04 | Any | Nrs | Rec | CZ09 | cAVVG | Cap-kBTUh | 683 | 60700 | None | 0.58 | 0 | 1.99 | 0.58 | 0 | 1.99 | [7 empty] | Annual | 20
NG-HVAC-Blr-HW-gt2500kBtuh-94p0Et-CndReset | DEER2020 | D20v0 | 2019-11-06 16:04 | Any | Nrs | Rec | CZ09 | cPVVG | Cap-kBTUh | 338 | 60700 | None | 0.428 | 0 | 2.06 | 0.428 | 0 | 2.06 | [7 empty] | Annual | 20
NG-HVAC-Blr-HW-gt2500kBtuh-94p0Et-CndReset | DEER2020 | D20v0 | 2019-11-06 16:04 | Any | Nrs | Rec | CZ09 | cWVVG | Cap-kBTUh | 683 | 60700 | None | 0.499 | 0 | 1.99 | 0.499 | 0 | 1.99 | [7 empty] | Annual | 20
NG-HVAC-Blr-HW-gt2500kBtuh-94p0Et-CndReset | DEER2020 | D20v0 | 2019-11-06 16:04 | Any | OfL | Rec | CZ09 | cAVVG | Cap-kBTUh | 906 | 175000 | None | 0.692 | 0 | 0.4 | 0.692 | 0 | 0.4 | [7 empty] | Annual | 20
NG-HVAC-Blr-HW-gt2500kBtuh-94p0Et-CndReset | DEER2020 | D20v0 | 2019-11-06 16:04 | Any | OfL | Rec | CZ09 | cPVVG | Cap-kBTUh | 861 | 175000 | None | 0.383 | 0 | 0.373 | 0.383 | 0 | 0.373 | [7 empty] | Annual | 20
NG-HVAC-Blr-HW-gt2500kBtuh-94p0Et-CndReset | DEER2020 | D20v0 | 2019-11-06 16:04 | Any | OfL | Rec | CZ09 | cWVVG | Cap-kBTUh | 906 | 175000 | None | 0.653 | 0 | 0.4 | 0.653 | 0 | 0.4 | [7 empty] | Annual | 20
NG-HVAC-Blr-HW-gt2500kBtuh-94p0Et-CndReset | DEER2020 | D20v0 | 2019-11-06 16:04 | Any | OfS | Rec | CZ09 | cAVVG | Cap-kBTUh | 102 | 10000 | None | 0.805 | 0 | 0.726 | 0.805 | 0 | 0.726 | [7 empty] | Annual | 20
NG-HVAC-Blr-HW-gt2500kBtuh-94p0Et-CndReset | DEER2020 | D20v0 | 2019-11-06 16:04 | Any | OfS | Rec | CZ09 | cPVVG | Cap-kBTUh | 100 | 10000 | None | 0.482 | 0 | 0.704 | 0.482 | 0 | 0.704 | [7 empty] | Annual | 20
NG-HVAC-Blr-HW-gt2500kBtuh-94p0Et-CndReset | DEER2020 | D20v0 | 2019-11-06 16:04 | Any | OfS | Rec | CZ09 | cWVVG | Cap-kBTUh | 102 | 10000 | None | 0.792 | 0 | 0.726 | 0.792 | 0 | 0.726 | [7 empty] | Annual | 20
NG-HVAC-Blr-HW-gt2500kBtuh-94p0Et-CndReset | DEER2020 | D20v0 | 2019-11-06 16:04 | Any | Rt3 | Rec | CZ09 | cAVVG | Cap-kBTUh | 911 | 120000 | None | 0.285 | 0 | 0.283 | 0.285 | 0 | 0.283 | [7 empty] | Annual | 20
NG-HVAC-Blr-HW-gt2500kBtuh-94p0Et-CndReset | DEER2020 | D20v0 | 2019-11-06 16:04 | Any | Rt3 | Rec | CZ09 | cPVVG | Cap-kBTUh | 977 | 120000 | None | 0.0703 | 0 | 0.276 | 0.0703 | 0 | 0.276 | [7 empty] | Annual | 20
NG-HVAC-Blr-HW-gt2500kBtuh-94p0Et-CndReset | DEER2020 | D20v0 | 2019-11-06 16:04 | Any | Rt3 | Rec | CZ09 | cWVVG | Cap-kBTUh | 911 | 120000 | None | 0.17 | 0 | 0.283 | 0.17 | 0 | 0.283 | [7 empty] | Annual | 20
NG-HVAC-Blr-HW-gt2500kBtuh-94p0Et-CndReset | DEER2020 | D20v0 | 2019-11-06 16:04 | Any | Com | Ex | CZ09 | cAVVG | Cap-kBTUh | 1800 | 181000 | None | 1.9 | 0 | 1.34 | 1.9 | 0 | 1.23 | [7 empty] | Annual | 20
NG-HVAC-Blr-HW-gt2500kBtuh-94p0Et-CndReset | DEER2020 | D20v0 | 2019-11-06 16:04 | Any | Com | Ex | CZ09 | cPVVG | Cap-kBTUh | 1810 | 181000 | None | 1.6 | 0 | 1.38 | 1.6 | 0 | 1.26 | [7 empty] | Annual | 20
NG-HVAC-Blr-HW-gt2500kBtuh-94p0Et-CndReset | DEER2020 | D20v0 | 2019-11-06 16:04 | Any | Com | Ex | CZ09 | cWVVG | Cap-kBTUh | 1800 | 181000 | None | 1.6 | 0 | 1.34 | 1.6 | 0 | 1.23 | [7 empty] | Annual | 20
NG-HVAC-Blr-HW-gt2500kBtuh-94p0Et-CndReset | DEER2020 | D20v0 | 2019-11-06 16:04 | Any | ECC | Ex | CZ09 | cAVVG | Cap-kBTUh | 4990 | 300000 | None | 1.57 | 0.001 | 1.05 | 1.57 | 0.001 | 0.962 | [7 empty] | Annual | 20
NG-HVAC-Blr-HW-gt2500kBtuh-94p0Et-CndReset | DEER2020 | D20v0 | 2019-11-06 16:04 | Any | ECC | Ex | CZ09 | cPVVG | Cap-kBTUh | 4920 | 300000 | None | 1.23 | 0.00048 | 1.2 | 1.23 | 0.00048 | 1.1 | [7 empty] | Annual | 20
NG-HVAC-Blr-HW-gt2500kBtuh-94p0Et-CndReset | DEER2020 | D20v0 | 2019-11-06 16:04 | Any | ECC | Ex | CZ09 | cWVVG | Cap-kBTUh | 4990 | 300000 | None | 1.22 | 0.00048 | 1.05 | 1.22 | 0.00048 | 0.962 | [7 empty] | Annual | 20
NG-HVAC-Blr-HW-gt2500kBtuh-94p0Et-CndReset | DEER2020 | D20v0 | 2019-11-06 16:04 | Any | ESe | Ex | CZ09 | cAVVG | Cap-kBTUh | 2950 | 150000 | None | 1.49 | 0.00178 | 1.11 | 1.49 | 0.00178 | 1.02 | [7 empty] | Annual | 20
NG-HVAC-Blr-HW-gt2500kBtuh-94p0Et-CndReset | DEER2020 | D20v0 | 2019-11-06 16:04 | Any | ESe | Ex | CZ09 | cPVVG | Cap-kBTUh | 2890 | 150000 | None | 1.28 | 0.0006 | 1.22 | 1.28 | 0.0006 | 1.13 | [7 empty] | Annual | 20
NG-HVAC-Blr-HW-gt2500kBtuh-94p0Et-CndReset | DEER2020 | D20v0 | 2019-11-06 16:04 | Any | ESe | Ex | CZ09 | cWVVG | Cap-kBTUh | 2950 | 150000 | None | 1.33 | 0.00149 | 1.11 | 1.33 | 0.00149 | 1.02 | [7 empty] | Annual | 20
NG-HVAC-Blr-HW-gt2500kBtuh-94p0Et-CndReset | DEER2020 | D20v0 | 2019-11-06 16:04 | Any | EUn | Ex | CZ09 | cAVVG | Cap-kBTUh | 16100 | 930000 | None | 1.71 | 0 | 1.14 | 1.71 | 0 | 1.04 | [7 empty] | Annual | 20
NG-HVAC-Blr-HW-gt2500kBtuh-94p0Et-CndReset | DEER2020 | D20v0 | 2019-11-06 16:04 | Any | EUn | Ex | CZ09 | cPVVG | Cap-kBTUh | 16900 | 930000 | None | 1.38 | 0 | 0.862 | 1.38 | 0 | 0.758 | [7 empty] | Annual | 20
NG-HVAC-Blr-HW-gt2500kBtuh-94p0Et-CndReset | DEER2020 | D20v0 | 2019-11-06 16:04 | Any | EUn | Ex | CZ09 | cWVVG | Cap-kBTUh | 16100 | 930000 | None | 1.21 | 0 | 1.14 | 1.21 | 0 | 1.04 | [7 empty] | Annual | 20
NG-HVAC-Blr-HW-gt2500kBtuh-94p0Et-CndReset | DEER2020 | D20v0 | 2019-11-06 16:04 | Any | Hsp | Ex | CZ09 | cAVVG | Cap-kBTUh | 1860 | 236000 | None | 0.894 | 0.00048 | 2.31 | 0.894 | 0.00048 | 2.02 | [7 empty] | Annual | 20
NG-HVAC-Blr-HW-gt2500kBtuh-94p0Et-CndReset | DEER2020 | D20v0 | 2019-11-06 16:04 | Any | Hsp | Ex | CZ09 | cPVVG | Cap-kBTUh | 1880 | 236000 | None | 1.41 | 0.00062 | 2.49 | 1.41 | 0.00062 | 2.2 | [7 empty] | Annual | 20
NG-HVAC-Blr-HW-gt2500kBtuh-94p0Et-CndReset | DEER2020 | D20v0 | 2019-11-06 16:04 | Any | Hsp | Ex | CZ09 | cWVVG | Cap-kBTUh | 1860 | 236000 | None | 0.505 | 0.00019 | 2.31 | 0.505 | 0.00019 | 2.02 | [7 empty] | Annual | 20
NG-HVAC-Blr-HW-gt2500kBtuh-94p0Et-CndReset | DEER2020 | D20v0 | 2019-11-06 16:04 | Any | Htl | Ex | CZ09 | cAVVG | Cap-kBTUh | 1100 | 140000 | None | 6.02 | 0.00161 | 3.2 | 6.02 | 0.00161 | 2.97 | [7 empty] | Annual | 20
NG-HVAC-Blr-HW-gt2500kBtuh-94p0Et-CndReset | DEER2020 | D20v0 | 2019-11-06 16:04 | Any | Htl | Ex | CZ09 | cPVVG | Cap-kBTUh | 1080 | 140000 | None | 3.43 | 0.0003 | 2.44 | 3.43 | 0.0003 | 2.21 | [7 empty] | Annual | 20
NG-HVAC-Blr-HW-gt2500kBtuh-94p0Et-CndReset | DEER2020 | D20v0 | 2019-11-06 16:04 | Any | Htl | Ex | CZ09 | cWVVG | Cap-kBTUh | 1100 | 140000 | None | 4.42 | 0.00091 | 3.2 | 4.42 | 0.00091 | 2.97 | [7 empty] | Annual | 20
NG-HVAC-Blr-HW-gt2500kBtuh-94p0Et-CndReset | DEER2020 | D20v0 | 2019-11-06 16:04 | Any | MBT | Ex | CZ09 | cAVVG | Cap-kBTUh | 1500 | 200000 | None | 1.01 | 0.00039 | 1.86 | 1.01 | 0.00039 | 1.7 | [7 empty] | Annual | 20
NG-HVAC-Blr-HW-gt2500kBtuh-94p0Et-CndReset | DEER2020 | D20v0 | 2019-11-06 16:04 | Any | MBT | Ex | CZ09 | cPVVG | Cap-kBTUh | 1540 | 200000 | None | 0.584 | 0.00039 | 1.66 | 0.584 | 0.00039 | 1.5 | [7 empty] | Annual | 20
NG-HVAC-Blr-HW-gt2500kBtuh-94p0Et-CndReset | DEER2020 | D20v0 | 2019-11-06 16:04 | Any | MBT | Ex | CZ09 | cWVVG | Cap-kBTUh | 1500 | 200000 | None | 0.665 | 0 | 1.86 | 0.665 | 0 | 1.7 | [7 empty] | Annual | 20
NG-HVAC-Blr-HW-gt2500kBtuh-94p0Et-CndReset | DEER2020 | D20v0 | 2019-11-06 16:04 | Any | Nrs | Ex | CZ09 | cAVVG | Cap-kBTUh | 754 | 60700 | None | 5.94 | 0.00192 | 3.85 | 5.94 | 0.00192 | 3.53 | [7 empty] | Annual | 20
NG-HVAC-Blr-HW-gt2500kBtuh-94p0Et-CndReset | DEER2020 | D20v0 | 2019-11-06 16:04 | Any | Nrs | Ex | CZ09 | cPVVG | Cap-kBTUh | 367 | 60700 | None | 10.8 | 0.00288 | 5.5 | 10.8 | 0.00288 | 5.06 | [7 empty] | Annual | 20
NG-HVAC-Blr-HW-gt2500kBtuh-94p0Et-CndReset | DEER2020 | D20v0 | 2019-11-06 16:04 | Any | Nrs | Ex | CZ09 | cWVVG | Cap-kBTUh | 754 | 60700 | None | 5.52 | 0.00144 | 3.85 | 5.52 | 0.00144 | 3.53 | [7 empty] | Annual | 20
NG-HVAC-Blr-HW-gt2500kBtuh-94p0Et-CndReset | DEER2020 | D20v0 | 2019-11-06 16:04 | Any | OfL | Ex | CZ09 | cAVVG | Cap-kBTUh | 1110 | 175000 | None | 1.83 | 0 | 0.882 | 1.83 | 0 | 0.822 | [7 empty] | Annual | 20
NG-HVAC-Blr-HW-gt2500kBtuh-94p0Et-CndReset | DEER2020 | D20v0 | 2019-11-06 16:04 | Any | OfL | Ex | CZ09 | cPVVG | Cap-kBTUh | 1070 | 175000 | None | 1.21 | 0 | 0.882 | 1.21 | 0 | 0.823 | [7 empty] | Annual | 20
NG-HVAC-Blr-HW-gt2500kBtuh-94p0Et-CndReset | DEER2020 | D20v0 | 2019-11-06 16:04 | Any | OfL | Ex | CZ09 | cWVVG | Cap-kBTUh | 1110 | 175000 | None | 1.58 | 0 | 0.882 | 1.58 | 0 | 0.822 | [7 empty] | Annual | 20
NG-HVAC-Blr-HW-gt2500kBtuh-94p0Et-CndReset | DEER2020 | D20v0 | 2019-11-06 16:04 | Any | OfS | Ex | CZ09 | cAVVG | Cap-kBTUh | 161 | 10000 | None | 1.5 | 0 | 1.12 | 1.5 | 0 | 1.02 | [7 empty] | Annual | 20
NG-HVAC-Blr-HW-gt2500kBtuh-94p0Et-CndReset | DEER2020 | D20v0 | 2019-11-06 16:04 | Any | OfS | Ex | CZ09 | cPVVG | Cap-kBTUh | 159 | 10000 | None | 1.11 | 0 | 1.1 | 1.11 | 0 | 1 | [7 empty] | Annual | 20
NG-HVAC-Blr-HW-gt2500kBtuh-94p0Et-CndReset | DEER2020 | D20v0 | 2019-11-06 16:04 | Any | OfS | Ex | CZ09 | cWVVG | Cap-kBTUh | 161 | 10000 | None | 1.46 | 0 | 1.12 | 1.46 | 0 | 1.02 | [7 empty] | Annual | 20
NG-HVAC-Blr-HW-gt2500kBtuh-94p0Et-CndReset | DEER2020 | D20v0 | 2019-11-06 16:04 | Any | Rt3 | Ex | CZ09 | cAVVG | Cap-kBTUh | 852 | 120000 | None | 0.748 | 0 | 0.408 | 0.748 | 0 | 0.381 | [7 empty] | Annual | 20
NG-HVAC-Blr-HW-gt2500kBtuh-94p0Et-CndReset | DEER2020 | D20v0 | 2019-11-06 16:04 | Any | Rt3 | Ex | CZ09 | cPVVG | Cap-kBTUh | 952 | 120000 | None | 0.143 | 0 | 0.417 | 0.143 | 0 | 0.39 | [7 empty] | Annual | 20
NG-HVAC-Blr-HW-gt2500kBtuh-94p0Et-CndReset | DEER2020 | D20v0 | 2019-11-06 16:04 | Any | Rt3 | Ex | CZ09 | cWVVG | Cap-kBTUh | 852 | 120000 | None | 0.512 | 0 | 0.408 | 0.512 | 0 | 0.381 | [7 empty] | Annual | 20
NG-HVAC-Blr-HW-gt2500kBtuh-94p0Et-CndReset | DEER2020 | D20v0 | 2019-11-06 16:05 | Any | ESe | Old | CZ09 | cAVVG | Cap-kBTUh | 3010 | 150000 | None | 2.17 | 0.002 | 1.36 | 2.17 | 0.002 | 1.26 | [7 empty] | Annual | 20
NG-HVAC-Blr-HW-gt2500kBtuh-94p0Et-CndReset | DEER2020 | D20v0 | 2019-11-06 16:05 | Any | ESe | Old | CZ09 | cPVVG | Cap-kBTUh | 2860 | 150000 | None | 1.77 | 0.002 | 1.5 | 1.77 | 0.002 | 1.39 | [7 empty] | Annual | 20
NG-HVAC-Blr-HW-gt2500kBtuh-94p0Et-CndReset | DEER2020 | D20v0 | 2019-11-06 16:05 | Any | ESe | Old | CZ09 | cWVVG | Cap-kBTUh | 3010 | 150000 | None | 2.05 | 0.0015 | 1.36 | 2.05 | 0.0015 | 1.26 | [7 empty] | Annual | 20
NG-HVAC-Blr-HW-gt2500kBtuh-94p0Et-CndReset | DEER2020 | D20v0 | 2019-11-06 16:05 | Any | EUn | Old | CZ09 | cAVVG | Cap-kBTUh | 17200 | 930000 | None | 2.51 | 0 | 1.39 | 2.51 | 0 | 1.27 | [7 empty] | Annual | 20
NG-HVAC-Blr-HW-gt2500kBtuh-94p0Et-CndReset | DEER2020 | D20v0 | 2019-11-06 16:05 | Any | EUn | Old | CZ09 | cPVVG | Cap-kBTUh | 18100 | 930000 | None | 2.99 | 0 | 1.25 | 2.99 | 0 | 1.11 | [7 empty] | Annual | 20
NG-HVAC-Blr-HW-gt2500kBtuh-94p0Et-CndReset | DEER2020 | D20v0 | 2019-11-06 16:05 | Any | EUn | Old | CZ09 | cWVVG | Cap-kBTUh | 17200 | 930000 | None | 2.17 | 0 | 1.39 | 2.17 | 0 | 1.27 | [7 empty] | Annual | 20
NG-HVAC-Blr-HW-gt2500kBtuh-94p0Et-CndReset | DEER2020 | D20v0 | 2019-11-06 16:05 | Any | Htl | Old | CZ09 | cPVVG | Cap-kBTUh | 1460 | 140000 | None | 11.2 | 0.002 | 5.02 | 11.2 | 0.002 | 4.68 | [7 empty] | Annual | 20
NG-HVAC-Blr-HW-gt2500kBtuh-94p0Et-CndReset | DEER2020 | D20v0 | 2019-11-06 16:05 | Any | Htl | Old | CZ09 | cWVVG | Cap-kBTUh | 1640 | 140000 | None | 13.8 | 0.00277 | 6.4 | 13.8 | 0.00277 | 6.02 | [7 empty] | Annual | 20
NG-HVAC-Blr-HW-gt2500kBtuh-94p0Et-CndReset | DEER2020 | D20v0 | 2019-11-06 16:05 | Any | MBT | Old | CZ09 | cAVVG | Cap-kBTUh | 1580 | 200000 | None | 3.35 | 0.001 | 3 | 3.35 | 0.001 | 2.81 | [7 empty] | Annual | 20
NG-HVAC-Blr-HW-gt2500kBtuh-94p0Et-CndReset | DEER2020 | D20v0 | 2019-11-06 16:05 | Any | MBT | Old | CZ09 | cPVVG | Cap-kBTUh | 1560 | 200000 | None | 2.34 | 0.001 | 2.99 | 2.34 | 0.001 | 2.8 | [7 empty] | Annual | 20
NG-HVAC-Blr-HW-gt2500kBtuh-94p0Et-CndReset | DEER2020 | D20v0 | 2019-11-06 16:05 | Any | MBT | Old | CZ09 | cWVVG | Cap-kBTUh | 1580 | 200000 | None | 2.71 | 0.001 | 3 | 2.71 | 0.001 | 2.81 | [7 empty] | Annual | 20
NG-HVAC-Blr-HW-gt2500kBtuh-94p0Et-CndReset | DEER2020 | D20v0 | 2019-11-06 16:05 | Any | Nrs | Old | CZ09 | cAVVG | Cap-kBTUh | 815 | 60700 | None | 11.1 | 0.004 | 5.68 | 11.1 | 0.004 | 5.26 | [7 empty] | Annual | 20
NG-HVAC-Blr-HW-gt2500kBtuh-94p0Et-CndReset | DEER2020 | D20v0 | 2019-11-06 16:05 | Any | Nrs | Old | CZ09 | cPVVG | Cap-kBTUh | 422 | 60700 | None | 20.1 | 0.00575 | 8.18 | 20.1 | 0.00575 | 7.68 | [7 empty] | Annual | 20
NG-HVAC-Blr-HW-gt2500kBtuh-94p0Et-CndReset | DEER2020 | D20v0 | 2019-11-06 16:05 | Any | Nrs | Old | CZ09 | cWVVG | Cap-kBTUh | 815 | 60700 | None | 10.8 | 0.002 | 5.68 | 10.8 | 0.002 | 5.26 | [7 empty] | Annual | 20
NG-HVAC-Blr-HW-gt2500kBtuh-94p0Et-CndReset | DEER2020 | D20v0 | 2019-11-06 16:05 | Any | OfS | Old | CZ09 | cAVVG | Cap-kBTUh | 178 | 10000 | None | 3.03 | 0 | 1.86 | 3.03 | 0 | 1.7 | [7 empty] | Annual | 20
NG-HVAC-Blr-HW-gt2500kBtuh-94p0Et-CndReset | DEER2020 | D20v0 | 2019-11-06 16:05 | Any | OfS | Old | CZ09 | cPVVG | Cap-kBTUh | 174 | 10000 | None | 2.1 | 0 | 1.84 | 2.1 | 0 | 1.68 | [7 empty] | Annual | 20
NG-HVAC-Blr-HW-gt2500kBtuh-94p0Et-CndReset | DEER2020 | D20v0 | 2019-11-06 16:05 | Any | OfS | Old | CZ09 | cWVVG | Cap-kBTUh | 178 | 10000 | None | 2.85 | 0 | 1.86 | 2.85 | 0 | 1.7 | [7 empty] | Annual | 20
NG-HVAC-Blr-HW-gt2500kBtuh-94p0Et-CndReset | DEER2020 | D20v0 | 2019-11-06 16:05 | Any | Rt3 | Old | CZ09 | cAVVG | Cap-kBTUh | 769 | 120000 | None | 0.665 | 0 | 0.569 | 0.665 | 0 | 0.537 | [7 empty] | Annual | 20
NG-HVAC-Blr-HW-gt2500kBtuh-94p0Et-CndReset | DEER2020 | D20v0 | 2019-11-06 16:05 | Any | Rt3 | Old | CZ09 | cPVVG | Cap-kBTUh | 819 | 120000 | None | 0.243 | 0 | 0.707 | 0.243 | 0 | 0.668 | [7 empty] | Annual | 20
NG-HVAC-Blr-HW-gt2500kBtuh-94p0Et-CndReset | DEER2020 | D20v0 | 2019-11-06 16:05 | Any | Rt3 | Old | CZ09 | cWVVG | Cap-kBTUh | 769 | 120000 | None | 0.613 | 0 | 0.569 | 0.613 | 0 | 0.537 | [7 empty] | Annual | 20
NG-HVAC-Blr-HW-gt2500kBtuh-94p0Et-CndReset | DEER2020 | D20v0 | 2019-11-06 16:05 | Any | Com | New | CZ10 | cAVVG | Cap-kBTUh | 1680 | 174000 | None | 0.6 | 0 | 1.04 | 0.6 | 0 | 1.04 | [7 empty] | Annual | 20
NG-HVAC-Blr-HW-gt2500kBtuh-94p0Et-CndReset | DEER2020 | D20v0 | 2019-11-06 16:05 | Any | Com | Old | CZ10 | cAVVG | Cap-kBTUh | 2130 | 168000 | None | 3.1 | 0.001 | 1.96 | 3.1 | 0.001 | 1.81 | [7 empty] | Annual | 20
NG-HVAC-Blr-HW-gt2500kBtuh-94p0Et-CndReset | DEER2020 | D20v0 | 2019-11-06 16:05 | Any | Com | Old | CZ10 | cPVVG | Cap-kBTUh | 2100 | 168000 | None | 2.9 | 0.001 | 2.05 | 2.9 | 0.001 | 1.9 | [7 empty] | Annual | 20
NG-HVAC-Blr-HW-gt2500kBtuh-94p0Et-CndReset | DEER2020 | D20v0 | 2019-11-06 16:05 | Any | Com | Old | CZ10 | cWVVG | Cap-kBTUh | 2130 | 168000 | None | 2.8 | 0.001 | 1.96 | 2.8 | 0.001 | 1.81 | [7 empty] | Annual | 20
NG-HVAC-Blr-HW-gt2500kBtuh-94p0Et-CndReset | DEER2020 | D20v0 | 2019-11-06 16:05 | Any | ECC | Old | CZ10 | cAVVG | Cap-kBTUh | 5470 | 300000 | None | 2.09 | 0.001 | 1.27 | 2.09 | 0.001 | 1.16 | [7 empty] | Annual | 20
NG-HVAC-Blr-HW-gt2500kBtuh-94p0Et-CndReset | DEER2020 | D20v0 | 2019-11-06 16:05 | Any | Hsp | Old | CZ10 | cAVVG | Cap-kBTUh | 1820 | 236000 | None | 1.14 | 0.001 | 2.51 | 1.14 | 0.001 | 2.17 | [7 empty] | Annual | 20
NG-HVAC-Blr-HW-gt2500kBtuh-94p0Et-CndReset | DEER2020 | D20v0 | 2019-11-06 16:05 | Any | Hsp | Old | CZ10 | cPVVG | Cap-kBTUh | 1870 | 236000 | None | 1.63 | 0.001 | 2.71 | 1.63 | 0.001 | 2.37 | [7 empty] | Annual | 20
NG-HVAC-Blr-HW-gt2500kBtuh-94p0Et-CndReset | DEER2020 | D20v0 | 2019-11-06 16:05 | Any | Hsp | Old | CZ10 | cWVVG | Cap-kBTUh | 1820 | 236000 | None | 0.869 | 0.00063 | 2.51 | 0.869 | 0.00063 | 2.17 | [7 empty] | Annual | 20
NG-HVAC-Blr-HW-gt2500kBtuh-94p0Et-CndReset | DEER2020 | D20v0 | 2019-11-06 16:05 | Any | OfL | Old | CZ10 | cAVVG | Cap-kBTUh | 1730 | 175000 | None | 3.5 | 0 | 1.59 | 3.5 | 0 | 1.49 | [7 empty] | Annual | 20
NG-HVAC-Blr-HW-gt2500kBtuh-94p0Et-CndReset | DEER2020 | D20v0 | 2019-11-06 16:05 | Any | OfL | Old | CZ10 | cPVVG | Cap-kBTUh | 1680 | 175000 | None | 2.77 | 0 | 1.6 | 2.77 | 0 | 1.5 | [7 empty] | Annual | 20
NG-HVAC-Blr-HW-gt2500kBtuh-94p0Et-CndReset | DEER2020 | D20v0 | 2019-11-06 16:05 | Any | OfL | Old | CZ10 | cWVVG | Cap-kBTUh | 1730 | 175000 | None | 3.16 | 0 | 1.59 | 3.16 | 0 | 1.49 | [7 empty] | Annual | 20
NG-HVAC-Blr-HW-gt2500kBtuh-94p0Et-CndReset | DEER2020 | D20v0 | 2019-11-06 16:05 | Any | Com | Rec | CZ10 | cAVVG | Cap-kBTUh | 1640 | 174000 | None | 0.5 | 0 | 0.81 | 0.5 | 0 | 0.81 | [7 empty] | Annual | 20
NG-HVAC-Blr-HW-gt2500kBtuh-94p0Et-CndReset | DEER2020 | D20v0 | 2019-11-06 16:05 | Any | Com | Rec | CZ10 | cPVVG | Cap-kBTUh | 1650 | 174000 | None | 0.3 | 0 | 0.71 | 0.3 | 0 | 0.71 | [7 empty] | Annual | 20
NG-HVAC-Blr-HW-gt2500kBtuh-94p0Et-CndReset | DEER2020 | D20v0 | 2019-11-06 16:05 | Any | Com | Rec | CZ10 | cWVVG | Cap-kBTUh | 1640 | 174000 | None | 0.4 | 0 | 0.81 | 0.4 | 0 | 0.81 | [7 empty] | Annual | 20
NG-HVAC-Blr-HW-gt2500kBtuh-94p0Et-CndReset | DEER2020 | D20v0 | 2019-11-06 16:05 | Any | ECC | Rec | CZ10 | cAVVG | Cap-kBTUh | 4880 | 300000 | None | 0.985 | 0.001 | 0.815 | 0.985 | 0.001 | 0.815 | [7 empty] | Annual | 20
NG-HVAC-Blr-HW-gt2500kBtuh-94p0Et-CndReset | DEER2020 | D20v0 | 2019-11-06 16:05 | Any | ECC | Rec | CZ10 | cPVVG | Cap-kBTUh | 4820 | 300000 | None | 0.833 | 0 | 0.885 | 0.833 | 0 | 0.885 | [7 empty] | Annual | 20
NG-HVAC-Blr-HW-gt2500kBtuh-94p0Et-CndReset | DEER2020 | D20v0 | 2019-11-06 16:05 | Any | ECC | Rec | CZ10 | cWVVG | Cap-kBTUh | 4880 | 300000 | None | 0.783 | 0 | 0.815 | 0.783 | 0 | 0.815 | [7 empty] | Annual | 20
NG-HVAC-Blr-HW-gt2500kBtuh-94p0Et-CndReset | DEER2020 | D20v0 | 2019-11-06 16:05 | Any | ESe | Rec | CZ10 | cAVVG | Cap-kBTUh | 2960 | 150000 | None | 0.578 | 0 | 0.714 | 0.578 | 0 | 0.714 | [7 empty] | Annual | 20
NG-HVAC-Blr-HW-gt2500kBtuh-94p0Et-CndReset | DEER2020 | D20v0 | 2019-11-06 16:05 | Any | ESe | Rec | CZ10 | cPVVG | Cap-kBTUh | 2910 | 150000 | None | 0.603 | 0 | 0.799 | 0.603 | 0 | 0.799 | [7 empty] | Annual | 20
NG-HVAC-Blr-HW-gt2500kBtuh-94p0Et-CndReset | DEER2020 | D20v0 | 2019-11-06 16:05 | Any | ESe | Rec | CZ10 | cWVVG | Cap-kBTUh | 2960 | 150000 | None | 0.536 | 0 | 0.714 | 0.536 | 0 | 0.714 | [7 empty] | Annual | 20
NG-HVAC-Blr-HW-gt2500kBtuh-94p0Et-CndReset | DEER2020 | D20v0 | 2019-11-06 16:05 | Any | EUn | Rec | CZ10 | cAVVG | Cap-kBTUh | 14500 | 930000 | None | 1.11 | 0 | 0.837 | 1.11 | 0 | 0.837 | [7 empty] | Annual | 20
NG-HVAC-Blr-HW-gt2500kBtuh-94p0Et-CndReset | DEER2020 | D20v0 | 2019-11-06 16:05 | Any | EUn | Rec | CZ10 | cPVVG | Cap-kBTUh | 14400 | 930000 | None | 0.208 | 0 | 0.488 | 0.208 | 0 | 0.488 | [7 empty] | Annual | 20
NG-HVAC-Blr-HW-gt2500kBtuh-94p0Et-CndReset | DEER2020 | D20v0 | 2019-11-06 16:05 | Any | EUn | Rec | CZ10 | cWVVG | Cap-kBTUh | 14500 | 930000 | None | 0.76 | 0 | 0.837 | 0.76 | 0 | 0.837 | [7 empty] | Annual | 20
NG-HVAC-Blr-HW-gt2500kBtuh-94p0Et-CndReset | DEER2020 | D20v0 | 2019-11-06 16:05 | Any | Hsp | Rec | CZ10 | cAVVG | Cap-kBTUh | 1960 | 236000 | None | 0.328 | 0.00075 | 2.01 | 0.328 | 0.00075 | 2.01 | [7 empty] | Annual | 20
NG-HVAC-Blr-HW-gt2500kBtuh-94p0Et-CndReset | DEER2020 | D20v0 | 2019-11-06 16:05 | Any | Hsp | Rec | CZ10 | cPVVG | Cap-kBTUh | 1980 | 236000 | None | 0.735 | 0.001 | 2.12 | 0.735 | 0.001 | 2.12 | [7 empty] | Annual | 20
NG-HVAC-Blr-HW-gt2500kBtuh-94p0Et-CndReset | DEER2020 | D20v0 | 2019-11-06 16:05 | Any | Hsp | Rec | CZ10 | cWVVG | Cap-kBTUh | 1960 | 236000 | None | 0.124 | 0 | 2.01 | 0.124 | 0 | 2.01 | [7 empty] | Annual | 20
NG-HVAC-Blr-HW-gt2500kBtuh-94p0Et-CndReset | DEER2020 | D20v0 | 2019-11-06 16:05 | Any | Htl | Rec | CZ10 | cAVVG | Cap-kBTUh | 974 | 140000 | None | 1.96 | 0.001 | 1.8 | 1.96 | 0.001 | 1.8 | [7 empty] | Annual | 20
NG-HVAC-Blr-HW-gt2500kBtuh-94p0Et-CndReset | DEER2020 | D20v0 | 2019-11-06 16:05 | Any | Htl | Rec | CZ10 | cPVVG | Cap-kBTUh | 945 | 140000 | None | 0.419 | 0 | 1.52 | 0.419 | 0 | 1.52 | [7 empty] | Annual | 20
NG-HVAC-Blr-HW-gt2500kBtuh-94p0Et-CndReset | DEER2020 | D20v0 | 2019-11-06 16:05 | Any | Htl | Rec | CZ10 | cWVVG | Cap-kBTUh | 974 | 140000 | None | 1.56 | 0 | 1.8 | 1.56 | 0 | 1.8 | [7 empty] | Annual | 20
NG-HVAC-Blr-HW-gt2500kBtuh-94p0Et-CndReset | DEER2020 | D20v0 | 2019-11-06 16:05 | Any | MBT | Rec | CZ10 | cAVVG | Cap-kBTUh | 1090 | 200000 | None | 0.107 | 0 | 1.14 | 0.107 | 0 | 1.14 | [7 empty] | Annual | 20
NG-HVAC-Blr-HW-gt2500kBtuh-94p0Et-CndReset | DEER2020 | D20v0 | 2019-11-06 16:05 | Any | MBT | Rec | CZ10 | cPVVG | Cap-kBTUh | 1150 | 200000 | None | -0.017 | 0 | 0.83 | -0.017 | 0 | 0.83 | [7 empty] | Annual | 20
NG-HVAC-Blr-HW-gt2500kBtuh-94p0Et-CndReset | DEER2020 | D20v0 | 2019-11-06 16:05 | Any | MBT | Rec | CZ10 | cWVVG | Cap-kBTUh | 1090 | 200000 | None | 0.081 | 0 | 1.14 | 0.081 | 0 | 1.14 | [7 empty] | Annual | 20
NG-HVAC-Blr-HW-gt2500kBtuh-94p0Et-CndReset | DEER2020 | D20v0 | 2019-11-06 16:05 | Any | Nrs | Rec | CZ10 | cAVVG | Cap-kBTUh | 711 | 60700 | None | 0.569 | 0 | 2.08 | 0.569 | 0 | 2.08 | [7 empty] | Annual | 20
NG-HVAC-Blr-HW-gt2500kBtuh-94p0Et-CndReset | DEER2020 | D20v0 | 2019-11-06 16:05 | Any | Nrs | Rec | CZ10 | cPVVG | Cap-kBTUh | 345 | 60700 | None | 0.57 | 0 | 2.18 | 0.57 | 0 | 2.18 | [7 empty] | Annual | 20
NG-HVAC-Blr-HW-gt2500kBtuh-94p0Et-CndReset | DEER2020 | D20v0 | 2019-11-06 16:05 | Any | Nrs | Rec | CZ10 | cWVVG | Cap-kBTUh | 711 | 60700 | None | 0.488 | 0 | 2.08 | 0.488 | 0 | 2.08 | [7 empty] | Annual | 20
NG-HVAC-Blr-HW-gt2500kBtuh-94p0Et-CndReset | DEER2020 | D20v0 | 2019-11-06 16:05 | Any | OfL | Rec | CZ10 | cAVVG | Cap-kBTUh | 1010 | 175000 | None | 0.729 | 0 | 0.416 | 0.729 | 0 | 0.416 | [7 empty] | Annual | 20
NG-HVAC-Blr-HW-gt2500kBtuh-94p0Et-CndReset | DEER2020 | D20v0 | 2019-11-06 16:05 | Any | OfL | Rec | CZ10 | cPVVG | Cap-kBTUh | 985 | 175000 | None | 0.545 | 0 | 0.391 | 0.545 | 0 | 0.391 | [7 empty] | Annual | 20
NG-HVAC-Blr-HW-gt2500kBtuh-94p0Et-CndReset | DEER2020 | D20v0 | 2019-11-06 16:05 | Any | OfL | Rec | CZ10 | cWVVG | Cap-kBTUh | 1010 | 175000 | None | 0.552 | 0 | 0.416 | 0.552 | 0 | 0.416 | [7 empty] | Annual | 20
NG-HVAC-Blr-HW-gt2500kBtuh-94p0Et-CndReset | DEER2020 | D20v0 | 2019-11-06 16:05 | Any | OfS | Rec | CZ10 | cAVVG | Cap-kBTUh | 108 | 10000 | None | 0.787 | 0 | 0.734 | 0.787 | 0 | 0.734 | [7 empty] | Annual | 20
NG-HVAC-Blr-HW-gt2500kBtuh-94p0Et-CndReset | DEER2020 | D20v0 | 2019-11-06 16:05 | Any | OfS | Rec | CZ10 | cPVVG | Cap-kBTUh | 107 | 10000 | None | 0.554 | 0 | 0.717 | 0.554 | 0 | 0.717 | [7 empty] | Annual | 20
NG-HVAC-Blr-HW-gt2500kBtuh-94p0Et-CndReset | DEER2020 | D20v0 | 2019-11-06 16:05 | Any | OfS | Rec | CZ10 | cWVVG | Cap-kBTUh | 108 | 10000 | None | 0.775 | 0 | 0.734 | 0.775 | 0 | 0.734 | [7 empty] | Annual | 20
NG-HVAC-Blr-HW-gt2500kBtuh-94p0Et-CndReset | DEER2020 | D20v0 | 2019-11-06 16:05 | Any | Rt3 | Rec | CZ10 | cAVVG | Cap-kBTUh | 1030 | 120000 | None | 0.341 | 0 | 0.311 | 0.341 | 0 | 0.311 | [7 empty] | Annual | 20
NG-HVAC-Blr-HW-gt2500kBtuh-94p0Et-CndReset | DEER2020 | D20v0 | 2019-11-06 16:05 | Any | Rt3 | Rec | CZ10 | cPVVG | Cap-kBTUh | 1100 | 120000 | None | 0.0805 | 0 | 0.265 | 0.0805 | 0 | 0.265 | [7 empty] | Annual | 20
NG-HVAC-Blr-HW-gt2500kBtuh-94p0Et-CndReset | DEER2020 | D20v0 | 2019-11-06 16:05 | Any | Rt3 | Rec | CZ10 | cWVVG | Cap-kBTUh | 1030 | 120000 | None | 0.337 | 0 | 0.311 | 0.337 | 0 | 0.311 | [7 empty] | Annual | 20
NG-HVAC-Blr-HW-gt2500kBtuh-94p0Et-CndReset | DEER2020 | D20v0 | 2019-11-06 16:05 | Any | Com | Ex | CZ10 | cAVVG | Cap-kBTUh | 1810 | 177000 | None | 1.6 | 0 | 1.3 | 1.6 | 0 | 1.2 | [7 empty] | Annual | 20
NG-HVAC-Blr-HW-gt2500kBtuh-94p0Et-CndReset | DEER2020 | D20v0 | 2019-11-06 16:05 | Any | Com | Ex | CZ10 | cPVVG | Cap-kBTUh | 1830 | 177000 | None | 1.2 | 0 | 1.27 | 1.2 | 0 | 1.16 | [7 empty] | Annual | 20
NG-HVAC-Blr-HW-gt2500kBtuh-94p0Et-CndReset | DEER2020 | D20v0 | 2019-11-06 16:05 | Any | Com | Ex | CZ10 | cWVVG | Cap-kBTUh | 1810 | 177000 | None | 1.3 | 0 | 1.3 | 1.3 | 0 | 1.2 | [7 empty] | Annual | 20
NG-HVAC-Blr-HW-gt2500kBtuh-94p0Et-CndReset | DEER2020 | D20v0 | 2019-11-06 16:05 | Any | ECC | Ex | CZ10 | cAVVG | Cap-kBTUh | 5030 | 300000 | None | 1.56 | 0.001 | 1.04 | 1.56 | 0.001 | 0.952 | [7 empty] | Annual | 20
NG-HVAC-Blr-HW-gt2500kBtuh-94p0Et-CndReset | DEER2020 | D20v0 | 2019-11-06 16:05 | Any | ECC | Ex | CZ10 | cPVVG | Cap-kBTUh | 4980 | 300000 | None | 1.31 | 0.00047 | 1.18 | 1.31 | 0.00047 | 1.09 | [7 empty] | Annual | 20
NG-HVAC-Blr-HW-gt2500kBtuh-94p0Et-CndReset | DEER2020 | D20v0 | 2019-11-06 16:05 | Any | ECC | Ex | CZ10 | cWVVG | Cap-kBTUh | 5030 | 300000 | None | 1.3 | 0.00047 | 1.04 | 1.3 | 0.00047 | 0.952 | [7 empty] | Annual | 20
NG-HVAC-Blr-HW-gt2500kBtuh-94p0Et-CndReset | DEER2020 | D20v0 | 2019-11-06 16:05 | Any | ESe | Ex | CZ10 | cAVVG | Cap-kBTUh | 3060 | 150000 | None | 1.32 | 0.00059 | 1.06 | 1.32 | 0.00059 | 0.973 | [7 empty] | Annual | 20
NG-HVAC-Blr-HW-gt2500kBtuh-94p0Et-CndReset | DEER2020 | D20v0 | 2019-11-06 16:05 | Any | ESe | Ex | CZ10 | cPVVG | Cap-kBTUh | 3010 | 150000 | None | 1.21 | 0.00059 | 1.16 | 1.21 | 0.00059 | 1.07 | [7 empty] | Annual | 20
NG-HVAC-Blr-HW-gt2500kBtuh-94p0Et-CndReset | DEER2020 | D20v0 | 2019-11-06 16:05 | Any | ESe | Ex | CZ10 | cWVVG | Cap-kBTUh | 3060 | 150000 | None | 1.27 | 0.00059 | 1.06 | 1.27 | 0.00059 | 0.973 | [7 empty] | Annual | 20
NG-HVAC-Blr-HW-gt2500kBtuh-94p0Et-CndReset | DEER2020 | D20v0 | 2019-11-06 16:05 | Any | EUn | Ex | CZ10 | cAVVG | Cap-kBTUh | 15800 | 930000 | None | 1.58 | 0 | 1.07 | 1.58 | 0 | 0.976 | [7 empty] | Annual | 20
NG-HVAC-Blr-HW-gt2500kBtuh-94p0Et-CndReset | DEER2020 | D20v0 | 2019-11-06 16:05 | Any | EUn | Ex | CZ10 | cPVVG | Cap-kBTUh | 16200 | 930000 | None | 1.26 | 0 | 0.799 | 1.26 | 0 | 0.7 | [7 empty] | Annual | 20
NG-HVAC-Blr-HW-gt2500kBtuh-94p0Et-CndReset | DEER2020 | D20v0 | 2019-11-06 16:05 | Any | EUn | Ex | CZ10 | cWVVG | Cap-kBTUh | 15800 | 930000 | None | 1.11 | 0 | 1.07 | 1.11 | 0 | 0.976 | [7 empty] | Annual | 20
NG-HVAC-Blr-HW-gt2500kBtuh-94p0Et-CndReset | DEER2020 | D20v0 | 2019-11-06 16:05 | Any | Hsp | Ex | CZ10 | cAVVG | Cap-kBTUh | 1960 | 236000 | None | 0.813 | 7e-05 | 2.3 | 0.813 | 7e-05 | 2.03 | [7 empty] | Annual | 20
NG-HVAC-Blr-HW-gt2500kBtuh-94p0Et-CndReset | DEER2020 | D20v0 | 2019-11-06 16:05 | Any | Hsp | Ex | CZ10 | cPVVG | Cap-kBTUh | 1980 | 236000 | None | 1.2 | 0.001 | 2.44 | 1.2 | 0.001 | 2.16 | [7 empty] | Annual | 20
NG-HVAC-Blr-HW-gt2500kBtuh-94p0Et-CndReset | DEER2020 | D20v0 | 2019-11-06 16:05 | Any | Hsp | Ex | CZ10 | cWVVG | Cap-kBTUh | 1960 | 236000 | None | 0.457 | 0.00032 | 2.3 | 0.457 | 0.00032 | 2.03 | [7 empty] | Annual | 20
NG-HVAC-Blr-HW-gt2500kBtuh-94p0Et-CndReset | DEER2020 | D20v0 | 2019-11-06 16:05 | Any | Htl | Ex | CZ10 | cAVVG | Cap-kBTUh | 1110 | 140000 | None | 7.27 | 0.0022 | 3.6 | 7.27 | 0.0022 | 3.35 | [7 empty] | Annual | 20
NG-HVAC-Blr-HW-gt2500kBtuh-94p0Et-CndReset | DEER2020 | D20v0 | 2019-11-06 16:05 | Any | Htl | Ex | CZ10 | cPVVG | Cap-kBTUh | 1070 | 140000 | None | 4.49 | 0.0008 | 2.84 | 4.49 | 0.0008 | 2.58 | [7 empty] | Annual | 20
NG-HVAC-Blr-HW-gt2500kBtuh-94p0Et-CndReset | DEER2020 | D20v0 | 2019-11-06 16:05 | Any | Htl | Ex | CZ10 | cWVVG | Cap-kBTUh | 1110 | 140000 | None | 5.41 | 0.00102 | 3.6 | 5.41 | 0.00102 | 3.35 | [7 empty] | Annual | 20
NG-HVAC-Blr-HW-gt2500kBtuh-94p0Et-CndReset | DEER2020 | D20v0 | 2019-11-06 16:05 | Any | MBT | Ex | CZ10 | cAVVG | Cap-kBTUh | 1390 | 200000 | None | 0.976 | 0.0004 | 1.93 | 0.976 | 0.0004 | 1.77 | [7 empty] | Annual | 20
NG-HVAC-Blr-HW-gt2500kBtuh-94p0Et-CndReset | DEER2020 | D20v0 | 2019-11-06 16:05 | Any | MBT | Ex | CZ10 | cPVVG | Cap-kBTUh | 1430 | 200000 | None | 0.559 | 0.0004 | 1.72 | 0.559 | 0.0004 | 1.55 | [7 empty] | Annual | 20
NG-HVAC-Blr-HW-gt2500kBtuh-94p0Et-CndReset | DEER2020 | D20v0 | 2019-11-06 16:05 | Any | MBT | Ex | CZ10 | cWVVG | Cap-kBTUh | 1390 | 200000 | None | 0.632 | 0 | 1.93 | 0.632 | 0 | 1.77 | [7 empty] | Annual | 20
NG-HVAC-Blr-HW-gt2500kBtuh-94p0Et-CndReset | DEER2020 | D20v0 | 2019-11-06 16:05 | Any | Nrs | Ex | CZ10 | cAVVG | Cap-kBTUh | 752 | 60700 | None | 3.84 | 0.00127 | 3.35 | 3.84 | 0.00127 | 3.05 | [7 empty] | Annual | 20
NG-HVAC-Blr-HW-gt2500kBtuh-94p0Et-CndReset | DEER2020 | D20v0 | 2019-11-06 16:05 | Any | Nrs | Ex | CZ10 | cPVVG | Cap-kBTUh | 357 | 60700 | None | 7.76 | 0.0019 | 4.6 | 7.76 | 0.0019 | 4.17 | [7 empty] | Annual | 20
NG-HVAC-Blr-HW-gt2500kBtuh-94p0Et-CndReset | DEER2020 | D20v0 | 2019-11-06 16:05 | Any | Nrs | Ex | CZ10 | cWVVG | Cap-kBTUh | 752 | 60700 | None | 3.33 | 0.00063 | 3.35 | 3.33 | 0.00063 | 3.05 | [7 empty] | Annual | 20
NG-HVAC-Blr-HW-gt2500kBtuh-94p0Et-CndReset | DEER2020 | D20v0 | 2019-11-06 16:05 | Any | OfL | Ex | CZ10 | cAVVG | Cap-kBTUh | 805 | 175000 | None | 2.71 | 0 | 1.1 | 2.71 | 0 | 1.03 | [7 empty] | Annual | 20
NG-HVAC-Blr-HW-gt2500kBtuh-94p0Et-CndReset | DEER2020 | D20v0 | 2019-11-06 16:05 | Any | OfL | Ex | CZ10 | cPVVG | Cap-kBTUh | 769 | 175000 | None | 1.83 | 0 | 1.1 | 1.83 | 0 | 1.03 | [7 empty] | Annual | 20
NG-HVAC-Blr-HW-gt2500kBtuh-94p0Et-CndReset | DEER2020 | D20v0 | 2019-11-06 16:05 | Any | OfL | Ex | CZ10 | cWVVG | Cap-kBTUh | 805 | 175000 | None | 2.36 | 0 | 1.1 | 2.36 | 0 | 1.04 | [7 empty] | Annual | 20
NG-HVAC-Blr-HW-gt2500kBtuh-94p0Et-CndReset | DEER2020 | D20v0 | 2019-11-06 16:05 | Any | OfS | Ex | CZ10 | cAVVG | Cap-kBTUh | 133 | 10000 | None | 1.72 | 0 | 1.11 | 1.72 | 0 | 1.01 | [7 empty] | Annual | 20
NG-HVAC-Blr-HW-gt2500kBtuh-94p0Et-CndReset | DEER2020 | D20v0 | 2019-11-06 16:05 | Any | OfS | Ex | CZ10 | cPVVG | Cap-kBTUh | 131 | 10000 | None | 1.23 | 0.00082 | 1.09 | 1.23 | 0.00082 | 0.995 | [7 empty] | Annual | 20
NG-HVAC-Blr-HW-gt2500kBtuh-94p0Et-CndReset | DEER2020 | D20v0 | 2019-11-06 16:05 | Any | OfS | Ex | CZ10 | cWVVG | Cap-kBTUh | 133 | 10000 | None | 1.61 | 0 | 1.11 | 1.61 | 0 | 1.01 | [7 empty] | Annual | 20
NG-HVAC-Blr-HW-gt2500kBtuh-94p0Et-CndReset | DEER2020 | D20v0 | 2019-11-06 16:05 | Any | Rt3 | Ex | CZ10 | cAVVG | Cap-kBTUh | 938 | 120000 | None | 0.792 | 0 | 0.448 | 0.792 | 0 | 0.419 | [7 empty] | Annual | 20
NG-HVAC-Blr-HW-gt2500kBtuh-94p0Et-CndReset | DEER2020 | D20v0 | 2019-11-06 16:05 | Any | Rt3 | Ex | CZ10 | cPVVG | Cap-kBTUh | 1010 | 120000 | None | 0.168 | 0 | 0.412 | 0.168 | 0 | 0.386 | [7 empty] | Annual | 20
NG-HVAC-Blr-HW-gt2500kBtuh-94p0Et-CndReset | DEER2020 | D20v0 | 2019-11-06 16:05 | Any | Rt3 | Ex | CZ10 | cWVVG | Cap-kBTUh | 938 | 120000 | None | 0.664 | 0 | 0.448 | 0.664 | 0 | 0.419 | [7 empty] | Annual | 20
NG-HVAC-Blr-HW-gt2500kBtuh-94p0Et-CndReset | DEER2020 | D20v0 | 2019-11-06 16:06 | Any | Com | New | CZ10 | cPVVG | Cap-kBTUh | 1680 | 174000 | None | 0.3 | 0 | 0.86 | 0.3 | 0 | 0.86 | [7 empty] | Annual | 20
NG-HVAC-Blr-HW-gt2500kBtuh-94p0Et-CndReset | DEER2020 | D20v0 | 2019-11-06 16:06 | Any | Com | New | CZ10 | cWVVG | Cap-kBTUh | 1680 | 174000 | None | 0.5 | 0 | 1.04 | 0.5 | 0 | 1.04 | [7 empty] | Annual | 20
NG-HVAC-Blr-HW-gt2500kBtuh-94p0Et-CndReset | DEER2020 | D20v0 | 2019-11-06 16:06 | Any | ECC | Old | CZ10 | cPVVG | Cap-kBTUh | 5420 | 300000 | None | 1.9 | 0.001 | 1.45 | 1.9 | 0.001 | 1.34 | [7 empty] | Annual | 20
NG-HVAC-Blr-HW-gt2500kBtuh-94p0Et-CndReset | DEER2020 | D20v0 | 2019-11-06 16:06 | Any | ECC | Old | CZ10 | cWVVG | Cap-kBTUh | 5470 | 300000 | None | 1.78 | 0.001 | 1.27 | 1.78 | 0.001 | 1.16 | [7 empty] | Annual | 20
NG-HVAC-Blr-HW-gt2500kBtuh-94p0Et-CndReset | DEER2020 | D20v0 | 2019-11-06 16:06 | Any | ESe | Old | CZ10 | cAVVG | Cap-kBTUh | 3200 | 150000 | None | 2.11 | 0.003 | 1.33 | 2.11 | 0.003 | 1.23 | [7 empty] | Annual | 20
NG-HVAC-Blr-HW-gt2500kBtuh-94p0Et-CndReset | DEER2020 | D20v0 | 2019-11-06 16:06 | Any | ESe | Old | CZ10 | cPVVG | Cap-kBTUh | 3080 | 150000 | None | 1.77 | 0.00199 | 1.44 | 1.77 | 0.00199 | 1.33 | [7 empty] | Annual | 20
NG-HVAC-Blr-HW-gt2500kBtuh-94p0Et-CndReset | DEER2020 | D20v0 | 2019-11-06 16:06 | Any | ESe | Old | CZ10 | cWVVG | Cap-kBTUh | 3200 | 150000 | None | 2.02 | 0.002 | 1.33 | 2.02 | 0.002 | 1.23 | [7 empty] | Annual | 20
NG-HVAC-Blr-HW-gt2500kBtuh-94p0Et-CndReset | DEER2020 | D20v0 | 2019-11-06 16:06 | Any | EUn | Old | CZ10 | cAVVG | Cap-kBTUh | 18100 | 930000 | None | 2.6 | 0.00059 | 1.42 | 2.6 | 0.00059 | 1.28 | [7 empty] | Annual | 20
NG-HVAC-Blr-HW-gt2500kBtuh-94p0Et-CndReset | DEER2020 | D20v0 | 2019-11-06 16:06 | Any | EUn | Old | CZ10 | cPVVG | Cap-kBTUh | 18600 | 930000 | None | 2.81 | 0 | 1.23 | 2.81 | 0 | 1.09 | [7 empty] | Annual | 20
NG-HVAC-Blr-HW-gt2500kBtuh-94p0Et-CndReset | DEER2020 | D20v0 | 2019-11-06 16:06 | Any | EUn | Old | CZ10 | cWVVG | Cap-kBTUh | 18100 | 930000 | None | 2.11 | 0 | 1.42 | 2.11 | 0 | 1.28 | [7 empty] | Annual | 20
NG-HVAC-Blr-HW-gt2500kBtuh-94p0Et-CndReset | DEER2020 | D20v0 | 2019-11-06 16:06 | Any | Htl | Old | CZ10 | cAVVG | Cap-kBTUh | 1700 | 140000 | None | 16.7 | 0.00174 | 6.42 | 16.7 | 0.00174 | 6.02 | [7 empty] | Annual | 20
NG-HVAC-Blr-HW-gt2500kBtuh-94p0Et-CndReset | DEER2020 | D20v0 | 2019-11-06 16:06 | Any | Htl | Old | CZ10 | cPVVG | Cap-kBTUh | 1570 | 140000 | None | 10.1 | 0.00185 | 4.75 | 10.1 | 0.00185 | 4.42 | [7 empty] | Annual | 20
NG-HVAC-Blr-HW-gt2500kBtuh-94p0Et-CndReset | DEER2020 | D20v0 | 2019-11-06 16:06 | Any | Htl | Old | CZ10 | cWVVG | Cap-kBTUh | 1700 | 140000 | None | 14.3 | 0.004 | 6.42 | 14.3 | 0.004 | 6.02 | [7 empty] | Annual | 20
NG-HVAC-Blr-HW-gt2500kBtuh-94p0Et-CndReset | DEER2020 | D20v0 | 2019-11-06 16:06 | Any | MBT | Old | CZ10 | cAVVG | Cap-kBTUh | 1710 | 200000 | None | 2.92 | 0.001 | 2.83 | 2.92 | 0.001 | 2.65 | [7 empty] | Annual | 20
NG-HVAC-Blr-HW-gt2500kBtuh-94p0Et-CndReset | DEER2020 | D20v0 | 2019-11-06 16:06 | Any | MBT | Old | CZ10 | cPVVG | Cap-kBTUh | 1690 | 200000 | None | 2.05 | 0.001 | 2.76 | 2.05 | 0.001 | 2.58 | [7 empty] | Annual | 20
NG-HVAC-Blr-HW-gt2500kBtuh-94p0Et-CndReset | DEER2020 | D20v0 | 2019-11-06 16:06 | Any | MBT | Old | CZ10 | cWVVG | Cap-kBTUh | 1710 | 200000 | None | 2.47 | 0.00038 | 2.83 | 2.47 | 0.00038 | 2.65 | [7 empty] | Annual | 20
NG-HVAC-Blr-HW-gt2500kBtuh-94p0Et-CndReset | DEER2020 | D20v0 | 2019-11-06 16:06 | Any | Nrs | Old | CZ10 | cAVVG | Cap-kBTUh | 860 | 60700 | None | 10.7 | 0.004 | 5.56 | 10.7 | 0.004 | 5.13 | [7 empty] | Annual | 20
NG-HVAC-Blr-HW-gt2500kBtuh-94p0Et-CndReset | DEER2020 | D20v0 | 2019-11-06 16:06 | Any | Nrs | Old | CZ10 | cPVVG | Cap-kBTUh | 470 | 60700 | None | 18.2 | 0.005 | 7.54 | 18.2 | 0.005 | 7.07 | [7 empty] | Annual | 20
NG-HVAC-Blr-HW-gt2500kBtuh-94p0Et-CndReset | DEER2020 | D20v0 | 2019-11-06 16:06 | Any | Nrs | Old | CZ10 | cWVVG | Cap-kBTUh | 860 | 60700 | None | 10.1 | 0.004 | 5.56 | 10.1 | 0.004 | 5.13 | [7 empty] | Annual | 20
NG-HVAC-Blr-HW-gt2500kBtuh-94p0Et-CndReset | DEER2020 | D20v0 | 2019-11-06 16:06 | Any | OfS | Old | CZ10 | cAVVG | Cap-kBTUh | 188 | 10000 | None | 2.88 | 0.0013 | 1.85 | 2.88 | 0.0013 | 1.68 | [7 empty] | Annual | 20
NG-HVAC-Blr-HW-gt2500kBtuh-94p0Et-CndReset | DEER2020 | D20v0 | 2019-11-06 16:06 | Any | OfS | Old | CZ10 | cPVVG | Cap-kBTUh | 186 | 10000 | None | 2.17 | 0 | 1.84 | 2.17 | 0 | 1.68 | [7 empty] | Annual | 20
NG-HVAC-Blr-HW-gt2500kBtuh-94p0Et-CndReset | DEER2020 | D20v0 | 2019-11-06 16:06 | Any | OfS | Old | CZ10 | cWVVG | Cap-kBTUh | 188 | 10000 | None | 2.59 | 0 | 1.85 | 2.59 | 0 | 1.68 | [7 empty] | Annual | 20
NG-HVAC-Blr-HW-gt2500kBtuh-94p0Et-CndReset | DEER2020 | D20v0 | 2019-11-06 16:06 | Any | Rt3 | Old | CZ10 | cAVVG | Cap-kBTUh | 865 | 120000 | None | 0.713 | 0 | 0.586 | 0.713 | 0 | 0.552 | [7 empty] | Annual | 20
NG-HVAC-Blr-HW-gt2500kBtuh-94p0Et-CndReset | DEER2020 | D20v0 | 2019-11-06 16:06 | Any | Rt3 | Old | CZ10 | cPVVG | Cap-kBTUh | 886 | 120000 | None | 0.229 | 0 | 0.605 | 0.229 | 0 | 0.571 | [7 empty] | Annual | 20
NG-HVAC-Blr-HW-gt2500kBtuh-94p0Et-CndReset | DEER2020 | D20v0 | 2019-11-06 16:06 | Any | Rt3 | Old | CZ10 | cWVVG | Cap-kBTUh | 865 | 120000 | None | 0.743 | 0 | 0.586 | 0.743 | 0 | 0.552 | [7 empty] | Annual | 20
NG-HVAC-Blr-HW-gt2500kBtuh-94p0Et-CndReset | DEER2020 | D20v0 | 2019-11-06 16:06 | Any | Com | New | CZ11 | cAVVG | Cap-kBTUh | 3170 | 227000 | None | 0.7 | 0 | 1.4 | 0.7 | 0 | 1.4 | [7 empty] | Annual | 20
NG-HVAC-Blr-HW-gt2500kBtuh-94p0Et-CndReset | DEER2020 | D20v0 | 2019-11-06 16:06 | Any | Com | New | CZ11 | cPVVG | Cap-kBTUh | 3140 | 227000 | None | 0.4 | 0 | 1.24 | 0.4 | 0 | 1.24 | [7 empty] | Annual | 20
NG-HVAC-Blr-HW-gt2500kBtuh-94p0Et-CndReset | DEER2020 | D20v0 | 2019-11-06 16:06 | Any | Com | New | CZ11 | cWVVG | Cap-kBTUh | 3170 | 227000 | None | 0.5 | 0 | 1.4 | 0.5 | 0 | 1.4 | [7 empty] | Annual | 20
NG-HVAC-Blr-HW-gt2500kBtuh-94p0Et-CndReset | DEER2020 | D20v0 | 2019-11-06 16:06 | Any | ECC | Old | CZ11 | cAVVG | Cap-kBTUh | 6150 | 300000 | None | 2 | 0.001 | 1.56 | 2 | 0.001 | 1.41 | [7 empty] | Annual | 20
NG-HVAC-Blr-HW-gt2500kBtuh-94p0Et-CndReset | DEER2020 | D20v0 | 2019-11-06 16:06 | Any | Htl | Old | CZ11 | cAVVG | Cap-kBTUh | 1780 | 140000 | None | 14.3 | 0.006 | 6.39 | 14.3 | 0.006 | 5.92 | [7 empty] | Annual | 20
NG-HVAC-Blr-HW-gt2500kBtuh-94p0Et-CndReset | DEER2020 | D20v0 | 2019-11-06 16:06 | Any | Htl | Old | CZ11 | cPVVG | Cap-kBTUh | 1810 | 140000 | None | 7.73 | 0.00174 | 4.66 | 7.73 | 0.00174 | 4.25 | [7 empty] | Annual | 20
NG-HVAC-Blr-HW-gt2500kBtuh-94p0Et-CndReset | DEER2020 | D20v0 | 2019-11-06 16:06 | Any | Htl | Old | CZ11 | cWVVG | Cap-kBTUh | 1780 | 140000 | None | 11.6 | 0.002 | 6.39 | 11.6 | 0.002 | 5.92 | [7 empty] | Annual | 20
NG-HVAC-Blr-HW-gt2500kBtuh-94p0Et-CndReset | DEER2020 | D20v0 | 2019-11-06 16:06 | Any | OfS | Old | CZ11 | cAVVG | Cap-kBTUh | 215 | 10000 | None | 1.88 | 0 | 1.95 | 1.88 | 0 | 1.75 | [7 empty] | Annual | 20
NG-HVAC-Blr-HW-gt2500kBtuh-94p0Et-CndReset | DEER2020 | D20v0 | 2019-01-03 09:32 | Any | Rt3 | New | CZ07 | cAVVG | Cap-kBTUh | 607 | 120000 | None | 0.575 | 0 | 0.555 | 0.575 | 0 | 0.555 | [7 empty] | Annual | 20
NG-HVAC-Blr-HW-gt2500kBtuh-94p0Et-CndReset | DEER2020 | D20v0 | 2019-01-03 09:32 | Any | Rt3 | New | CZ07 | cPVVG | Cap-kBTUh | 603 | 120000 | None | 0.709 | 0 | 0.624 | 0.709 | 0 | 0.624 | [7 empty] | Annual | 20
NG-HVAC-Blr-HW-gt2500kBtuh-94p0Et-CndReset | DEER2020 | D20v0 | 2019-01-03 09:32 | Any | Rt3 | New | CZ07 | cWVVG | Cap-kBTUh | 607 | 120000 | None | 0.371 | 0.001 | 0.555 | 0.371 | 0.001 | 0.555 | [7 empty] | Annual | 20
NG-HVAC-Blr-HW-gt2500kBtuh-94p0Et-CndReset | DEER2020 | D20v0 | 2019-01-03 09:32 | Any | Rt3 | New | CZ08 | cAVVG | Cap-kBTUh | 932 | 120000 | None | 0.672 | 0 | 0.555 | 0.672 | 0 | 0.555 | [7 empty] | Annual | 20
NG-HVAC-Blr-HW-gt2500kBtuh-94p0Et-CndReset | DEER2020 | D20v0 | 2019-01-03 09:32 | Any | Rt3 | New | CZ08 | cPVVG | Cap-kBTUh | 954 | 120000 | None | 0.094 | 0 | 0.296 | 0.094 | 0 | 0.296 | [7 empty] | Annual | 20
NG-HVAC-Blr-HW-gt2500kBtuh-94p0Et-CndReset | DEER2020 | D20v0 | 2019-01-03 09:32 | Any | Rt3 | New | CZ08 | cWVVG | Cap-kBTUh | 932 | 120000 | None | 0.706 | 0 | 0.555 | 0.706 | 0 | 0.555 | [7 empty] | Annual | 20
NG-HVAC-Blr-HW-gt2500kBtuh-94p0Et-CndReset | DEER2020 | D20v0 | 2019-01-03 09:32 | Any | Rt3 | New | CZ09 | cAVVG | Cap-kBTUh | 956 | 120000 | None | 0.612 | 0 | 0.607 | 0.612 | 0 | 0.607 | [7 empty] | Annual | 20
NG-HVAC-Blr-HW-gt2500kBtuh-94p0Et-CndReset | DEER2020 | D20v0 | 2019-01-03 09:32 | Any | Rt3 | New | CZ09 | cPVVG | Cap-kBTUh | 1050 | 120000 | None | 0.122 | 0 | 0.471 | 0.122 | 0 | 0.471 | [7 empty] | Annual | 20
NG-HVAC-Blr-HW-gt2500kBtuh-94p0Et-CndReset | DEER2020 | D20v0 | 2019-01-03 09:32 | Any | Rt3 | New | CZ09 | cWVVG | Cap-kBTUh | 956 | 120000 | None | 0.516 | 0 | 0.607 | 0.516 | 0 | 0.607 | [7 empty] | Annual | 20
NG-HVAC-Blr-HW-gt2500kBtuh-94p0Et-CndReset | DEER2020 | D20v0 | 2019-01-03 09:32 | Any | Rt3 | New | CZ10 | cAVVG | Cap-kBTUh | 1090 | 120000 | None | 0.725 | 0 | 0.637 | 0.725 | 0 | 0.637 | [7 empty] | Annual | 20
NG-HVAC-Blr-HW-gt2500kBtuh-94p0Et-CndReset | DEER2020 | D20v0 | 2019-01-03 09:32 | Any | Rt3 | New | CZ10 | cPVVG | Cap-kBTUh | 1160 | 120000 | None | 0.063 | 0 | 0.41 | 0.063 | 0 | 0.41 | [7 empty] | Annual | 20
NG-HVAC-Blr-HW-gt2500kBtuh-94p0Et-CndReset | DEER2020 | D20v0 | 2019-11-06 16:06 | Any | Com | Rec | CZ11 | cAVVG | Cap-kBTUh | 3130 | 227000 | None | 0.6 | 0 | 1.13 | 0.6 | 0 | 1.13 | [7 empty] | Annual | 20
NG-HVAC-Blr-HW-gt2500kBtuh-94p0Et-CndReset | DEER2020 | D20v0 | 2019-11-06 16:06 | Any | Com | Rec | CZ11 | cPVVG | Cap-kBTUh | 3100 | 227000 | None | 0.4 | 0 | 1.04 | 0.4 | 0 | 1.04 | [7 empty] | Annual | 20
NG-HVAC-Blr-HW-gt2500kBtuh-94p0Et-CndReset | DEER2020 | D20v0 | 2019-11-06 16:06 | Any | Com | Rec | CZ11 | cWVVG | Cap-kBTUh | 3130 | 227000 | None | 0.5 | 0 | 1.13 | 0.5 | 0 | 1.13 | [7 empty] | Annual | 20
NG-HVAC-Blr-HW-gt2500kBtuh-94p0Et-CndReset | DEER2020 | D20v0 | 2019-11-06 16:06 | Any | ECC | Rec | CZ11 | cAVVG | Cap-kBTUh | 5250 | 300000 | None | 0.778 | 0 | 1 | 0.778 | 0 | 1 | [7 empty] | Annual | 20
NG-HVAC-Blr-HW-gt2500kBtuh-94p0Et-CndReset | DEER2020 | D20v0 | 2019-11-06 16:06 | Any | ECC | Rec | CZ11 | cPVVG | Cap-kBTUh | 5190 | 300000 | None | 0.743 | 0 | 1.08 | 0.743 | 0 | 1.08 | [7 empty] | Annual | 20
NG-HVAC-Blr-HW-gt2500kBtuh-94p0Et-CndReset | DEER2020 | D20v0 | 2019-11-06 16:06 | Any | ECC | Rec | CZ11 | cWVVG | Cap-kBTUh | 5250 | 300000 | None | 0.581 | 0 | 1 | 0.581 | 0 | 1 | [7 empty] | Annual | 20
NG-HVAC-Blr-HW-gt2500kBtuh-94p0Et-CndReset | DEER2020 | D20v0 | 2019-11-06 16:06 | Any | ESe | Rec | CZ11 | cAVVG | Cap-kBTUh | 3120 | 150000 | None | 0.378 | 0 | 0.882 | 0.378 | 0 | 0.882 | [7 empty] | Annual | 20
NG-HVAC-Blr-HW-gt2500kBtuh-94p0Et-CndReset | DEER2020 | D20v0 | 2019-11-06 16:06 | Any | ESe | Rec | CZ11 | cPVVG | Cap-kBTUh | 3090 | 150000 | None | 0.322 | 0 | 0.973 | 0.322 | 0 | 0.973 | [7 empty] | Annual | 20
NG-HVAC-Blr-HW-gt2500kBtuh-94p0Et-CndReset | DEER2020 | D20v0 | 2019-11-06 16:06 | Any | ESe | Rec | CZ11 | cWVVG | Cap-kBTUh | 3120 | 150000 | None | 0.341 | 0 | 0.882 | 0.341 | 0 | 0.882 | [7 empty] | Annual | 20
NG-HVAC-Blr-HW-gt2500kBtuh-94p0Et-CndReset | DEER2020 | D20v0 | 2019-11-06 16:06 | Any | EUn | Rec | CZ11 | cAVVG | Cap-kBTUh | 15700 | 930000 | None | 0.743 | 0 | 0.991 | 0.743 | 0 | 0.991 | [7 empty] | Annual | 20
NG-HVAC-Blr-HW-gt2500kBtuh-94p0Et-CndReset | DEER2020 | D20v0 | 2019-11-06 16:06 | Any | EUn | Rec | CZ11 | cPVVG | Cap-kBTUh | 15600 | 930000 | None | 0.158 | 0 | 0.614 | 0.158 | 0 | 0.614 | [7 empty] | Annual | 20
NG-HVAC-Blr-HW-gt2500kBtuh-94p0Et-CndReset | DEER2020 | D20v0 | 2019-11-06 16:06 | Any | EUn | Rec | CZ11 | cWVVG | Cap-kBTUh | 15700 | 930000 | None | 0.481 | 0 | 0.991 | 0.481 | 0 | 0.991 | [7 empty] | Annual | 20
NG-HVAC-Blr-HW-gt2500kBtuh-94p0Et-CndReset | DEER2020 | D20v0 | 2019-11-06 16:06 | Any | Hsp | Rec | CZ11 | cAVVG | Cap-kBTUh | 2200 | 236000 | None | 0.303 | 0 | 2.33 | 0.303 | 0 | 2.33 | [7 empty] | Annual | 20
NG-HVAC-Blr-HW-gt2500kBtuh-94p0Et-CndReset | DEER2020 | D20v0 | 2019-11-06 16:06 | Any | Hsp | Rec | CZ11 | cPVVG | Cap-kBTUh | 2230 | 236000 | None | 0.67 | 0.001 | 2.42 | 0.67 | 0.001 | 2.42 | [7 empty] | Annual | 20
NG-HVAC-Blr-HW-gt2500kBtuh-94p0Et-CndReset | DEER2020 | D20v0 | 2019-11-06 16:06 | Any | Hsp | Rec | CZ11 | cWVVG | Cap-kBTUh | 2200 | 236000 | None | 0.138 | 0 | 2.33 | 0.138 | 0 | 2.33 | [7 empty] | Annual | 20
NG-HVAC-Blr-HW-gt2500kBtuh-94p0Et-CndReset | DEER2020 | D20v0 | 2019-11-06 16:06 | Any | Htl | Rec | CZ11 | cAVVG | Cap-kBTUh | 1070 | 140000 | None | 1.87 | 0.001 | 2.32 | 1.87 | 0.001 | 2.32 | [7 empty] | Annual | 20
NG-HVAC-Blr-HW-gt2500kBtuh-94p0Et-CndReset | DEER2020 | D20v0 | 2019-11-06 16:06 | Any | Htl | Rec | CZ11 | cPVVG | Cap-kBTUh | 1150 | 140000 | None | 0.395 | 0 | 1.75 | 0.395 | 0 | 1.75 | [7 empty] | Annual | 20
NG-HVAC-Blr-HW-gt2500kBtuh-94p0Et-CndReset | DEER2020 | D20v0 | 2019-11-06 16:06 | Any | Htl | Rec | CZ11 | cWVVG | Cap-kBTUh | 1070 | 140000 | None | 1.38 | 0 | 2.32 | 1.38 | 0 | 2.32 | [7 empty] | Annual | 20
NG-HVAC-Blr-HW-gt2500kBtuh-94p0Et-CndReset | DEER2020 | D20v0 | 2019-11-06 16:06 | Any | MBT | Rec | CZ11 | cAVVG | Cap-kBTUh | 1370 | 200000 | None | 0.117 | 0 | 1.17 | 0.117 | 0 | 1.17 | [7 empty] | Annual | 20
NG-HVAC-Blr-HW-gt2500kBtuh-94p0Et-CndReset | DEER2020 | D20v0 | 2019-11-06 16:06 | Any | MBT | Rec | CZ11 | cPVVG | Cap-kBTUh | 1460 | 200000 | None | -0.0115 | 0 | 0.897 | -0.0115 | 0 | 0.897 | [7 empty] | Annual | 20
NG-HVAC-Blr-HW-gt2500kBtuh-94p0Et-CndReset | DEER2020 | D20v0 | 2019-11-06 16:06 | Any | MBT | Rec | CZ11 | cWVVG | Cap-kBTUh | 1370 | 200000 | None | 0.039 | 0 | 1.17 | 0.039 | 0 | 1.17 | [7 empty] | Annual | 20
NG-HVAC-Blr-HW-gt2500kBtuh-94p0Et-CndReset | DEER2020 | D20v0 | 2019-11-06 16:06 | Any | Nrs | Rec | CZ11 | cAVVG | Cap-kBTUh | 815 | 60700 | None | 0.47 | 0.00075 | 2.47 | 0.47 | 0.00075 | 2.47 | [7 empty] | Annual | 20
NG-HVAC-Blr-HW-gt2500kBtuh-94p0Et-CndReset | DEER2020 | D20v0 | 2019-11-06 16:06 | Any | Nrs | Rec | CZ11 | cPVVG | Cap-kBTUh | 384 | 60700 | None | 0.864 | 0 | 2.44 | 0.864 | 0 | 2.44 | [7 empty] | Annual | 20
NG-HVAC-Blr-HW-gt2500kBtuh-94p0Et-CndReset | DEER2020 | D20v0 | 2019-11-06 16:06 | Any | Nrs | Rec | CZ11 | cWVVG | Cap-kBTUh | 815 | 60700 | None | 0.262 | 0 | 2.47 | 0.262 | 0 | 2.47 | [7 empty] | Annual | 20
NG-HVAC-Blr-HW-gt2500kBtuh-94p0Et-CndReset | DEER2020 | D20v0 | 2019-11-06 16:06 | Any | OfL | Rec | CZ11 | cAVVG | Cap-kBTUh | 1870 | 175000 | None | 0.969 | 0 | 0.631 | 0.969 | 0 | 0.631 | [7 empty] | Annual | 20
NG-HVAC-Blr-HW-gt2500kBtuh-94p0Et-CndReset | DEER2020 | D20v0 | 2019-11-06 16:06 | Any | OfL | Rec | CZ11 | cPVVG | Cap-kBTUh | 1850 | 175000 | None | 0.732 | 0 | 0.606 | 0.732 | 0 | 0.606 | [7 empty] | Annual | 20
NG-HVAC-Blr-HW-gt2500kBtuh-94p0Et-CndReset | DEER2020 | D20v0 | 2019-11-06 16:06 | Any | OfL | Rec | CZ11 | cWVVG | Cap-kBTUh | 1870 | 175000 | None | 0.877 | 0 | 0.63 | 0.877 | 0 | 0.63 | [7 empty] | Annual | 20
NG-HVAC-Blr-HW-gt2500kBtuh-94p0Et-CndReset | DEER2020 | D20v0 | 2019-11-06 16:06 | Any | OfS | Rec | CZ11 | cAVVG | Cap-kBTUh | 159 | 10000 | None | 0.682 | 0 | 0.844 | 0.682 | 0 | 0.844 | [7 empty] | Annual | 20
NG-HVAC-Blr-HW-gt2500kBtuh-94p0Et-CndReset | DEER2020 | D20v0 | 2019-11-06 16:06 | Any | OfS | Rec | CZ11 | cPVVG | Cap-kBTUh | 158 | 10000 | None | 0.472 | 0 | 0.829 | 0.472 | 0 | 0.829 | [7 empty] | Annual | 20
NG-HVAC-Blr-HW-gt2500kBtuh-94p0Et-CndReset | DEER2020 | D20v0 | 2019-11-06 16:06 | Any | OfS | Rec | CZ11 | cWVVG | Cap-kBTUh | 159 | 10000 | None | 0.672 | 0 | 0.844 | 0.672 | 0 | 0.844 | [7 empty] | Annual | 20
NG-HVAC-Blr-HW-gt2500kBtuh-94p0Et-CndReset | DEER2020 | D20v0 | 2019-11-06 16:06 | Any | Rt3 | Rec | CZ11 | cAVVG | Cap-kBTUh | 1130 | 120000 | None | 0.297 | 0 | 0.526 | 0.297 | 0 | 0.526 | [7 empty] | Annual | 20
NG-HVAC-Blr-HW-gt2500kBtuh-94p0Et-CndReset | DEER2020 | D20v0 | 2019-11-06 16:06 | Any | Rt3 | Rec | CZ11 | cPVVG | Cap-kBTUh | 1200 | 120000 | None | 0.0492 | 0 | 0.49 | 0.0492 | 0 | 0.49 | [7 empty] | Annual | 20
NG-HVAC-Blr-HW-gt2500kBtuh-94p0Et-CndReset | DEER2020 | D20v0 | 2019-11-06 16:06 | Any | Rt3 | Rec | CZ11 | cWVVG | Cap-kBTUh | 1130 | 120000 | None | 0.155 | 0 | 0.527 | 0.155 | 0 | 0.527 | [7 empty] | Annual | 20
NG-HVAC-Blr-HW-gt2500kBtuh-94p0Et-CndReset | DEER2020 | D20v0 | 2019-11-06 16:06 | Any | Com | Ex | CZ11 | cAVVG | Cap-kBTUh | 3560 | 232000 | None | 1.5 | 0 | 1.63 | 1.5 | 0 | 1.48 | [7 empty] | Annual | 20
NG-HVAC-Blr-HW-gt2500kBtuh-94p0Et-CndReset | DEER2020 | D20v0 | 2019-11-06 16:06 | Any | Com | Ex | CZ11 | cPVVG | Cap-kBTUh | 3580 | 232000 | None | 1.5 | 0 | 1.66 | 1.5 | 0 | 1.49 | [7 empty] | Annual | 20
NG-HVAC-Blr-HW-gt2500kBtuh-94p0Et-CndReset | DEER2020 | D20v0 | 2019-11-06 16:06 | Any | Com | Ex | CZ11 | cWVVG | Cap-kBTUh | 3560 | 232000 | None | 1.2 | 0 | 1.63 | 1.2 | 0 | 1.48 | [7 empty] | Annual | 20
NG-HVAC-Blr-HW-gt2500kBtuh-94p0Et-CndReset | DEER2020 | D20v0 | 2019-11-06 16:06 | Any | ECC | Ex | CZ11 | cAVVG | Cap-kBTUh | 5640 | 300000 | None | 1.44 | 0.00085 | 1.34 | 1.44 | 0.00085 | 1.21 | [7 empty] | Annual | 20
NG-HVAC-Blr-HW-gt2500kBtuh-94p0Et-CndReset | DEER2020 | D20v0 | 2019-11-06 16:06 | Any | ECC | Ex | CZ11 | cPVVG | Cap-kBTUh | 5620 | 300000 | None | 1.25 | 0.00046 | 1.48 | 1.25 | 0.00046 | 1.34 | [7 empty] | Annual | 20
NG-HVAC-Blr-HW-gt2500kBtuh-94p0Et-CndReset | DEER2020 | D20v0 | 2019-11-06 16:06 | Any | ECC | Ex | CZ11 | cWVVG | Cap-kBTUh | 5640 | 300000 | None | 1.18 | 0.00019 | 1.34 | 1.18 | 0.00019 | 1.21 | [7 empty] | Annual | 20
NG-HVAC-Blr-HW-gt2500kBtuh-94p0Et-CndReset | DEER2020 | D20v0 | 2019-11-06 16:06 | Any | ESe | Ex | CZ11 | cAVVG | Cap-kBTUh | 3430 | 150000 | None | 0.905 | 0 | 1.25 | 0.905 | 0 | 1.13 | [7 empty] | Annual | 20
NG-HVAC-Blr-HW-gt2500kBtuh-94p0Et-CndReset | DEER2020 | D20v0 | 2019-11-06 16:06 | Any | ESe | Ex | CZ11 | cPVVG | Cap-kBTUh | 3420 | 150000 | None | 0.771 | 0 | 1.34 | 0.771 | 0 | 1.21 | [7 empty] | Annual | 20
NG-HVAC-Blr-HW-gt2500kBtuh-94p0Et-CndReset | DEER2020 | D20v0 | 2019-11-06 16:06 | Any | ESe | Ex | CZ11 | cWVVG | Cap-kBTUh | 3430 | 150000 | None | 0.782 | 0 | 1.25 | 0.782 | 0 | 1.13 | [7 empty] | Annual | 20
NG-HVAC-Blr-HW-gt2500kBtuh-94p0Et-CndReset | DEER2020 | D20v0 | 2019-11-06 16:06 | Any | EUn | Ex | CZ11 | cAVVG | Cap-kBTUh | 17700 | 930000 | None | 0.981 | 0 | 1.29 | 0.981 | 0 | 1.15 | [7 empty] | Annual | 20
NG-HVAC-Blr-HW-gt2500kBtuh-94p0Et-CndReset | DEER2020 | D20v0 | 2019-11-06 16:06 | Any | EUn | Ex | CZ11 | cPVVG | Cap-kBTUh | 18100 | 930000 | None | 0.906 | 0 | 0.955 | 0.906 | 0 | 0.817 | [7 empty] | Annual | 20
NG-HVAC-Blr-HW-gt2500kBtuh-94p0Et-CndReset | DEER2020 | D20v0 | 2019-11-06 16:06 | Any | EUn | Ex | CZ11 | cWVVG | Cap-kBTUh | 17700 | 930000 | None | 0.604 | 0 | 1.29 | 0.604 | 0 | 1.15 | [7 empty] | Annual | 20
NG-HVAC-Blr-HW-gt2500kBtuh-94p0Et-CndReset | DEER2020 | D20v0 | 2019-11-06 16:06 | Any | Hsp | Ex | CZ11 | cAVVG | Cap-kBTUh | 2330 | 236000 | None | 0.934 | 0 | 2.79 | 0.934 | 0 | 2.44 | [7 empty] | Annual | 20
NG-HVAC-Blr-HW-gt2500kBtuh-94p0Et-CndReset | DEER2020 | D20v0 | 2019-11-06 16:06 | Any | Hsp | Ex | CZ11 | cPVVG | Cap-kBTUh | 2360 | 236000 | None | 1.37 | 0.001 | 2.93 | 1.37 | 0.001 | 2.57 | [7 empty] | Annual | 20
NG-HVAC-Blr-HW-gt2500kBtuh-94p0Et-CndReset | DEER2020 | D20v0 | 2019-11-06 16:06 | Any | Hsp | Ex | CZ11 | cWVVG | Cap-kBTUh | 2330 | 236000 | None | 0.468 | 0 | 2.79 | 0.468 | 0 | 2.44 | [7 empty] | Annual | 20
NG-HVAC-Blr-HW-gt2500kBtuh-94p0Et-CndReset | DEER2020 | D20v0 | 2019-11-06 16:06 | Any | Htl | Ex | CZ11 | cAVVG | Cap-kBTUh | 1220 | 140000 | None | 6.01 | 0.00181 | 3.92 | 6.01 | 0.00181 | 3.59 | [7 empty] | Annual | 20
NG-HVAC-Blr-HW-gt2500kBtuh-94p0Et-CndReset | DEER2020 | D20v0 | 2019-11-06 16:06 | Any | Htl | Ex | CZ11 | cPVVG | Cap-kBTUh | 1290 | 140000 | None | 2.87 | 0.00081 | 2.85 | 2.87 | 0.00081 | 2.53 | [7 empty] | Annual | 20
NG-HVAC-Blr-HW-gt2500kBtuh-94p0Et-CndReset | DEER2020 | D20v0 | 2019-11-06 16:06 | Any | Htl | Ex | CZ11 | cWVVG | Cap-kBTUh | 1220 | 140000 | None | 4.27 | 0.00041 | 3.92 | 4.27 | 0.00041 | 3.59 | [7 empty] | Annual | 20
NG-HVAC-Blr-HW-gt2500kBtuh-94p0Et-CndReset | DEER2020 | D20v0 | 2019-11-06 16:06 | Any | MBT | Ex | CZ11 | cAVVG | Cap-kBTUh | 1850 | 200000 | None | 0.759 | 0.0004 | 1.74 | 0.759 | 0.0004 | 1.59 | [7 empty] | Annual | 20
NG-HVAC-Blr-HW-gt2500kBtuh-94p0Et-CndReset | DEER2020 | D20v0 | 2019-11-06 16:06 | Any | MBT | Ex | CZ11 | cPVVG | Cap-kBTUh | 1910 | 200000 | None | 0.505 | 0.0004 | 1.58 | 0.505 | 0.0004 | 1.42 | [7 empty] | Annual | 20
NG-HVAC-Blr-HW-gt2500kBtuh-94p0Et-CndReset | DEER2020 | D20v0 | 2019-11-06 16:06 | Any | MBT | Ex | CZ11 | cWVVG | Cap-kBTUh | 1850 | 200000 | None | 0.475 | 0 | 1.74 | 0.475 | 0 | 1.59 | [7 empty] | Annual | 20
NG-HVAC-Blr-HW-gt2500kBtuh-94p0Et-CndReset | DEER2020 | D20v0 | 2019-11-06 16:06 | Any | Nrs | Ex | CZ11 | cAVVG | Cap-kBTUh | 887 | 60700 | None | 4.58 | 0.00184 | 4.02 | 4.58 | 0.00184 | 3.61 | [7 empty] | Annual | 20
NG-HVAC-Blr-HW-gt2500kBtuh-94p0Et-CndReset | DEER2020 | D20v0 | 2019-11-06 16:06 | Any | Nrs | Ex | CZ11 | cPVVG | Cap-kBTUh | 431 | 60700 | None | 9.44 | 0.00276 | 5.25 | 9.44 | 0.00276 | 4.78 | [7 empty] | Annual | 20
NG-HVAC-Blr-HW-gt2500kBtuh-94p0Et-CndReset | DEER2020 | D20v0 | 2019-11-06 16:06 | Any | Nrs | Ex | CZ11 | cWVVG | Cap-kBTUh | 887 | 60700 | None | 3.9 | 0.00092 | 4.02 | 3.9 | 0.00092 | 3.61 | [7 empty] | Annual | 20
NG-HVAC-Blr-HW-gt2500kBtuh-94p0Et-CndReset | DEER2020 | D20v0 | 2019-11-06 16:06 | Any | OfL | Ex | CZ11 | cAVVG | Cap-kBTUh | 1580 | 175000 | None | 1.34 | 0 | 0.853 | 1.34 | 0 | 0.79 | [7 empty] | Annual | 20
NG-HVAC-Blr-HW-gt2500kBtuh-94p0Et-CndReset | DEER2020 | D20v0 | 2019-11-06 16:06 | Any | OfL | Ex | CZ11 | cPVVG | Cap-kBTUh | 1550 | 175000 | None | 0.807 | 0 | 0.823 | 0.807 | 0 | 0.761 | [7 empty] | Annual | 20
NG-HVAC-Blr-HW-gt2500kBtuh-94p0Et-CndReset | DEER2020 | D20v0 | 2019-11-06 16:06 | Any | OfL | Ex | CZ11 | cWVVG | Cap-kBTUh | 1580 | 175000 | None | 1.16 | 0 | 0.853 | 1.16 | 0 | 0.79 | [7 empty] | Annual | 20
NG-HVAC-Blr-HW-gt2500kBtuh-94p0Et-CndReset | DEER2020 | D20v0 | 2019-11-06 16:06 | Any | OfS | Ex | CZ11 | cAVVG | Cap-kBTUh | 181 | 10000 | None | 1.27 | 0 | 1.22 | 1.27 | 0 | 1.1 | [7 empty] | Annual | 20
NG-HVAC-Blr-HW-gt2500kBtuh-94p0Et-CndReset | DEER2020 | D20v0 | 2019-11-06 16:06 | Any | OfS | Ex | CZ11 | cPVVG | Cap-kBTUh | 180 | 10000 | None | 0.929 | 0 | 1.2 | 0.929 | 0 | 1.09 | [7 empty] | Annual | 20
NG-HVAC-Blr-HW-gt2500kBtuh-94p0Et-CndReset | DEER2020 | D20v0 | 2019-11-06 16:06 | Any | OfS | Ex | CZ11 | cWVVG | Cap-kBTUh | 181 | 10000 | None | 1.17 | 0 | 1.22 | 1.17 | 0 | 1.1 | [7 empty] | Annual | 20
NG-HVAC-Blr-HW-gt2500kBtuh-94p0Et-CndReset | DEER2020 | D20v0 | 2019-11-06 16:06 | Any | Rt3 | Ex | CZ11 | cAVVG | Cap-kBTUh | 1270 | 120000 | None | 0.651 | 0 | 0.732 | 0.651 | 0 | 0.664 | [7 empty] | Annual | 20
NG-HVAC-Blr-HW-gt2500kBtuh-94p0Et-CndReset | DEER2020 | D20v0 | 2019-11-06 16:06 | Any | Rt3 | Ex | CZ11 | cPVVG | Cap-kBTUh | 1340 | 120000 | None | 0.0942 | 0 | 0.764 | 0.0942 | 0 | 0.694 | [7 empty] | Annual | 20
NG-HVAC-Blr-HW-gt2500kBtuh-94p0Et-CndReset | DEER2020 | D20v0 | 2019-11-06 16:06 | Any | Rt3 | Ex | CZ11 | cWVVG | Cap-kBTUh | 1270 | 120000 | None | 0.441 | 0 | 0.732 | 0.441 | 0 | 0.664 | [7 empty] | Annual | 20
NG-HVAC-Blr-HW-gt2500kBtuh-94p0Et-CndReset | DEER2020 | D20v0 | 2019-11-06 16:07 | Any | Com | Old | CZ11 | cAVVG | Cap-kBTUh | 4080 | 229000 | None | 2.9 | 0.001 | 2.23 | 2.9 | 0.001 | 2.03 | [7 empty] | Annual | 20
NG-HVAC-Blr-HW-gt2500kBtuh-94p0Et-CndReset | DEER2020 | D20v0 | 2019-11-06 16:07 | Any | Com | Old | CZ11 | cPVVG | Cap-kBTUh | 4080 | 229000 | None | 2.7 | 0.001 | 2.27 | 2.7 | 0.001 | 2.06 | [7 empty] | Annual | 20
NG-HVAC-Blr-HW-gt2500kBtuh-94p0Et-CndReset | DEER2020 | D20v0 | 2019-11-06 16:07 | Any | Com | Old | CZ11 | cWVVG | Cap-kBTUh | 4080 | 229000 | None | 2.4 | 0.001 | 2.23 | 2.4 | 0.001 | 2.03 | [7 empty] | Annual | 20
NG-HVAC-Blr-HW-gt2500kBtuh-94p0Et-CndReset | DEER2020 | D20v0 | 2019-11-06 16:07 | Any | ECC | Old | CZ11 | cPVVG | Cap-kBTUh | 6130 | 300000 | None | 1.85 | 0.001 | 1.74 | 1.85 | 0.001 | 1.59 | [7 empty] | Annual | 20
NG-HVAC-Blr-HW-gt2500kBtuh-94p0Et-CndReset | DEER2020 | D20v0 | 2019-11-06 16:07 | Any | ECC | Old | CZ11 | cWVVG | Cap-kBTUh | 6150 | 300000 | None | 1.64 | 0.001 | 1.56 | 1.64 | 0.001 | 1.41 | [7 empty] | Annual | 20
NG-HVAC-Blr-HW-gt2500kBtuh-94p0Et-CndReset | DEER2020 | D20v0 | 2019-11-06 16:07 | Any | ESe | Old | CZ11 | cAVVG | Cap-kBTUh | 3660 | 150000 | None | 1.51 | 0 | 1.53 | 1.51 | 0 | 1.38 | [7 empty] | Annual | 20
NG-HVAC-Blr-HW-gt2500kBtuh-94p0Et-CndReset | DEER2020 | D20v0 | 2019-11-06 16:07 | Any | ESe | Old | CZ11 | cPVVG | Cap-kBTUh | 3610 | 150000 | None | 1.37 | 0 | 1.57 | 1.37 | 0 | 1.43 | [7 empty] | Annual | 20
NG-HVAC-Blr-HW-gt2500kBtuh-94p0Et-CndReset | DEER2020 | D20v0 | 2019-11-06 16:07 | Any | ESe | Old | CZ11 | cWVVG | Cap-kBTUh | 3660 | 150000 | None | 1.33 | 0 | 1.53 | 1.33 | 0 | 1.38 | [7 empty] | Annual | 20
NG-HVAC-Blr-HW-gt2500kBtuh-94p0Et-CndReset | DEER2020 | D20v0 | 2019-11-06 16:07 | Any | EUn | Old | CZ11 | cAVVG | Cap-kBTUh | 20200 | 930000 | None | 1.97 | 0 | 1.61 | 1.97 | 0 | 1.44 | [7 empty] | Annual | 20
NG-HVAC-Blr-HW-gt2500kBtuh-94p0Et-CndReset | DEER2020 | D20v0 | 2019-11-06 16:07 | Any | EUn | Old | CZ11 | cPVVG | Cap-kBTUh | 20600 | 930000 | None | 2.14 | 0 | 1.32 | 2.14 | 0 | 1.14 | [7 empty] | Annual | 20
NG-HVAC-Blr-HW-gt2500kBtuh-94p0Et-CndReset | DEER2020 | D20v0 | 2019-11-06 16:07 | Any | EUn | Old | CZ11 | cWVVG | Cap-kBTUh | 20200 | 930000 | None | 1.58 | 0 | 1.61 | 1.58 | 0 | 1.44 | [7 empty] | Annual | 20
NG-HVAC-Blr-HW-gt2500kBtuh-94p0Et-CndReset | DEER2020 | D20v0 | 2019-11-06 16:07 | Any | Hsp | Old | CZ11 | cAVVG | Cap-kBTUh | 2260 | 236000 | None | 1.2 | 0.001 | 2.9 | 1.2 | 0.001 | 2.51 | [7 empty] | Annual | 20
NG-HVAC-Blr-HW-gt2500kBtuh-94p0Et-CndReset | DEER2020 | D20v0 | 2019-11-06 16:07 | Any | Hsp | Old | CZ11 | cPVVG | Cap-kBTUh | 2320 | 236000 | None | 1.63 | 0.001 | 3.09 | 1.63 | 0.001 | 2.69 | [7 empty] | Annual | 20
NG-HVAC-Blr-HW-gt2500kBtuh-94p0Et-CndReset | DEER2020 | D20v0 | 2019-11-06 16:07 | Any | Hsp | Old | CZ11 | cWVVG | Cap-kBTUh | 2260 | 236000 | None | 0.802 | 0.00076 | 2.9 | 0.802 | 0.00076 | 2.51 | [7 empty] | Annual | 20
NG-HVAC-Blr-HW-gt2500kBtuh-94p0Et-CndReset | DEER2020 | D20v0 | 2019-11-06 16:07 | Any | MBT | Old | CZ11 | cAVVG | Cap-kBTUh | 2120 | 200000 | None | 2.35 | 0.001 | 2.51 | 2.35 | 0.001 | 2.33 | [7 empty] | Annual | 20
NG-HVAC-Blr-HW-gt2500kBtuh-94p0Et-CndReset | DEER2020 | D20v0 | 2019-11-06 16:07 | Any | MBT | Old | CZ11 | cPVVG | Cap-kBTUh | 2140 | 200000 | None | 1.72 | 0.001 | 2.45 | 1.72 | 0.001 | 2.27 | [7 empty] | Annual | 20
NG-HVAC-Blr-HW-gt2500kBtuh-94p0Et-CndReset | DEER2020 | D20v0 | 2019-11-06 16:07 | Any | MBT | Old | CZ11 | cWVVG | Cap-kBTUh | 2120 | 200000 | None | 1.81 | 0.001 | 2.51 | 1.81 | 0.001 | 2.33 | [7 empty] | Annual | 20
NG-HVAC-Blr-HW-gt2500kBtuh-94p0Et-CndReset | DEER2020 | D20v0 | 2019-11-06 16:07 | Any | Nrs | Old | CZ11 | cAVVG | Cap-kBTUh | 978 | 60700 | None | 9.81 | 0.004 | 5.43 | 9.81 | 0.004 | 4.93 | [7 empty] | Annual | 20
NG-HVAC-Blr-HW-gt2500kBtuh-94p0Et-CndReset | DEER2020 | D20v0 | 2019-11-06 16:07 | Any | Nrs | Old | CZ11 | cPVVG | Cap-kBTUh | 588 | 60700 | None | 14.9 | 0.00538 | 6.57 | 14.9 | 0.00538 | 6.1 | [7 empty] | Annual | 20
NG-HVAC-Blr-HW-gt2500kBtuh-94p0Et-CndReset | DEER2020 | D20v0 | 2019-11-06 16:07 | Any | Nrs | Old | CZ11 | cWVVG | Cap-kBTUh | 978 | 60700 | None | 8.67 | 0.002 | 5.43 | 8.67 | 0.002 | 4.93 | [7 empty] | Annual | 20
NG-HVAC-Blr-HW-gt2500kBtuh-94p0Et-CndReset | DEER2020 | D20v0 | 2019-11-06 16:07 | Any | OfL | Old | CZ11 | cAVVG | Cap-kBTUh | 2570 | 175000 | None | 2.42 | 0 | 1.35 | 2.42 | 0 | 1.24 | [7 empty] | Annual | 20
NG-HVAC-Blr-HW-gt2500kBtuh-94p0Et-CndReset | DEER2020 | D20v0 | 2019-11-06 16:07 | Any | OfL | Old | CZ11 | cPVVG | Cap-kBTUh | 2530 | 175000 | None | 1.53 | 0 | 1.33 | 1.53 | 0 | 1.22 | [7 empty] | Annual | 20
NG-HVAC-Blr-HW-gt2500kBtuh-94p0Et-CndReset | DEER2020 | D20v0 | 2019-11-06 16:07 | Any | OfL | Old | CZ11 | cWVVG | Cap-kBTUh | 2570 | 175000 | None | 2.02 | 0 | 1.35 | 2.02 | 0 | 1.24 | [7 empty] | Annual | 20
NG-HVAC-Blr-HW-gt2500kBtuh-94p0Et-CndReset | DEER2020 | D20v0 | 2019-11-06 16:07 | Any | OfS | Old | CZ11 | cPVVG | Cap-kBTUh | 214 | 10000 | None | 1.39 | 0 | 1.93 | 1.39 | 0 | 1.73 | [7 empty] | Annual | 20
NG-HVAC-Blr-HW-gt2500kBtuh-94p0Et-CndReset | DEER2020 | D20v0 | 2019-11-06 16:07 | Any | OfS | Old | CZ11 | cWVVG | Cap-kBTUh | 215 | 10000 | None | 1.62 | 0 | 1.95 | 1.62 | 0 | 1.75 | [7 empty] | Annual | 20
NG-HVAC-Blr-HW-gt2500kBtuh-94p0Et-CndReset | DEER2020 | D20v0 | 2019-11-06 16:07 | Any | Rt3 | Old | CZ11 | cAVVG | Cap-kBTUh | 1350 | 120000 | None | 0.507 | 0 | 0.921 | 0.507 | 0 | 0.842 | [7 empty] | Annual | 20
NG-HVAC-Blr-HW-gt2500kBtuh-94p0Et-CndReset | DEER2020 | D20v0 | 2019-11-06 16:07 | Any | Rt3 | Old | CZ11 | cPVVG | Cap-kBTUh | 1360 | 120000 | None | 0.152 | 0 | 1.12 | 0.152 | 0 | 1.03 | [7 empty] | Annual | 20
NG-HVAC-Blr-HW-gt2500kBtuh-94p0Et-CndReset | DEER2020 | D20v0 | 2019-11-06 16:07 | Any | Rt3 | Old | CZ11 | cWVVG | Cap-kBTUh | 1350 | 120000 | None | 0.513 | 0 | 0.921 | 0.513 | 0 | 0.842 | [7 empty] | Annual | 20
NG-HVAC-Blr-HW-gt2500kBtuh-94p0Et-CndReset | DEER2020 | D20v0 | 2019-11-06 16:07 | Any | Com | New | CZ12 | cAVVG | Cap-kBTUh | 2210 | 172000 | None | 0.7 | 0 | 1.25 | 0.7 | 0 | 1.25 | [7 empty] | Annual | 20
NG-HVAC-Blr-HW-gt2500kBtuh-94p0Et-CndReset | DEER2020 | D20v0 | 2019-11-06 16:07 | Any | Htl | Old | CZ12 | cAVVG | Cap-kBTUh | 1760 | 140000 | None | 13.4 | 0.006 | 6.2 | 13.4 | 0.006 | 5.75 | [7 empty] | Annual | 20
NG-HVAC-Blr-HW-gt2500kBtuh-94p0Et-CndReset | DEER2020 | D20v0 | 2019-11-06 16:07 | Any | Com | Rec | CZ12 | cAVVG | Cap-kBTUh | 2160 | 172000 | None | 0.6 | 0 | 1.01 | 0.6 | 0 | 1.01 | [7 empty] | Annual | 20
NG-HVAC-Blr-HW-gt2500kBtuh-94p0Et-CndReset | DEER2020 | D20v0 | 2019-11-06 16:07 | Any | Com | Rec | CZ12 | cPVVG | Cap-kBTUh | 2140 | 172000 | None | 0.5 | 0 | 0.95 | 0.5 | 0 | 0.95 | [7 empty] | Annual | 20
NG-HVAC-Blr-HW-gt2500kBtuh-94p0Et-CndReset | DEER2020 | D20v0 | 2019-11-06 16:07 | Any | Com | Rec | CZ12 | cWVVG | Cap-kBTUh | 2160 | 172000 | None | 0.6 | 0 | 1.01 | 0.6 | 0 | 1.01 | [7 empty] | Annual | 20
NG-HVAC-Blr-HW-gt2500kBtuh-94p0Et-CndReset | DEER2020 | D20v0 | 2019-11-06 16:07 | Any | ECC | Rec | CZ12 | cAVVG | Cap-kBTUh | 5510 | 300000 | None | 0.725 | 0.00025 | 1.02 | 0.725 | 0.00025 | 1.02 | [7 empty] | Annual | 20
NG-HVAC-Blr-HW-gt2500kBtuh-94p0Et-CndReset | DEER2020 | D20v0 | 2019-11-06 16:07 | Any | ECC | Rec | CZ12 | cPVVG | Cap-kBTUh | 5490 | 300000 | None | 0.726 | 0 | 1.1 | 0.726 | 0 | 1.1 | [7 empty] | Annual | 20
NG-HVAC-Blr-HW-gt2500kBtuh-94p0Et-CndReset | DEER2020 | D20v0 | 2019-11-06 16:07 | Any | ECC | Rec | CZ12 | cWVVG | Cap-kBTUh | 5510 | 300000 | None | 0.55 | 0 | 1.02 | 0.55 | 0 | 1.02 | [7 empty] | Annual | 20
NG-HVAC-Blr-HW-gt2500kBtuh-94p0Et-CndReset | DEER2020 | D20v0 | 2019-11-06 16:07 | Any | ESe | Rec | CZ12 | cAVVG | Cap-kBTUh | 3300 | 150000 | None | 0.375 | 0 | 0.909 | 0.375 | 0 | 0.909 | [7 empty] | Annual | 20
NG-HVAC-Blr-HW-gt2500kBtuh-94p0Et-CndReset | DEER2020 | D20v0 | 2019-11-06 16:07 | Any | ESe | Rec | CZ12 | cPVVG | Cap-kBTUh | 3260 | 150000 | None | 0.36 | 0 | 1 | 0.36 | 0 | 1 | [7 empty] | Annual | 20
NG-HVAC-Blr-HW-gt2500kBtuh-94p0Et-CndReset | DEER2020 | D20v0 | 2019-11-06 16:07 | Any | ESe | Rec | CZ12 | cWVVG | Cap-kBTUh | 3300 | 150000 | None | 0.315 | 0 | 0.909 | 0.315 | 0 | 0.909 | [7 empty] | Annual | 20
NG-HVAC-Blr-HW-gt2500kBtuh-94p0Et-CndReset | DEER2020 | D20v0 | 2019-11-06 16:07 | Any | EUn | Rec | CZ12 | cAVVG | Cap-kBTUh | 16800 | 930000 | None | 0.87 | 0.00025 | 1.05 | 0.87 | 0.00025 | 1.05 | [7 empty] | Annual | 20
NG-HVAC-Blr-HW-gt2500kBtuh-94p0Et-CndReset | DEER2020 | D20v0 | 2019-11-06 16:07 | Any | EUn | Rec | CZ12 | cPVVG | Cap-kBTUh | 16700 | 930000 | None | 0.189 | 0 | 0.638 | 0.189 | 0 | 0.638 | [7 empty] | Annual | 20
NG-HVAC-Blr-HW-gt2500kBtuh-94p0Et-CndReset | DEER2020 | D20v0 | 2019-11-06 16:07 | Any | EUn | Rec | CZ12 | cWVVG | Cap-kBTUh | 16800 | 930000 | None | 0.559 | 0 | 1.05 | 0.559 | 0 | 1.05 | [7 empty] | Annual | 20
NG-HVAC-Blr-HW-gt2500kBtuh-94p0Et-CndReset | DEER2020 | D20v0 | 2019-11-06 16:07 | Any | Hsp | Rec | CZ12 | cAVVG | Cap-kBTUh | 2440 | 236000 | None | 0.346 | 0 | 2.19 | 0.346 | 0 | 2.19 | [7 empty] | Annual | 20
NG-HVAC-Blr-HW-gt2500kBtuh-94p0Et-CndReset | DEER2020 | D20v0 | 2019-11-06 16:07 | Any | Hsp | Rec | CZ12 | cPVVG | Cap-kBTUh | 2460 | 236000 | None | 0.575 | 0.001 | 2.26 | 0.575 | 0.001 | 2.26 | [7 empty] | Annual | 20
NG-HVAC-Blr-HW-gt2500kBtuh-94p0Et-CndReset | DEER2020 | D20v0 | 2019-11-06 16:07 | Any | Hsp | Rec | CZ12 | cWVVG | Cap-kBTUh | 2440 | 236000 | None | 0.161 | 0 | 2.19 | 0.161 | 0 | 2.19 | [7 empty] | Annual | 20
NG-HVAC-Blr-HW-gt2500kBtuh-94p0Et-CndReset | DEER2020 | D20v0 | 2019-11-06 16:07 | Any | Htl | Rec | CZ12 | cAVVG | Cap-kBTUh | 1120 | 140000 | None | 1.88 | 0.00075 | 2.28 | 1.88 | 0.00075 | 2.28 | [7 empty] | Annual | 20
NG-HVAC-Blr-HW-gt2500kBtuh-94p0Et-CndReset | DEER2020 | D20v0 | 2019-11-06 16:07 | Any | Htl | Rec | CZ12 | cPVVG | Cap-kBTUh | 1250 | 140000 | None | 0.382 | 0 | 1.65 | 0.382 | 0 | 1.65 | [7 empty] | Annual | 20
NG-HVAC-Blr-HW-gt2500kBtuh-94p0Et-CndReset | DEER2020 | D20v0 | 2019-11-06 16:07 | Any | Htl | Rec | CZ12 | cWVVG | Cap-kBTUh | 1120 | 140000 | None | 1.49 | 0 | 2.28 | 1.49 | 0 | 2.28 | [7 empty] | Annual | 20
NG-HVAC-Blr-HW-gt2500kBtuh-94p0Et-CndReset | DEER2020 | D20v0 | 2019-11-06 16:07 | Any | MBT | Rec | CZ12 | cAVVG | Cap-kBTUh | 1470 | 200000 | None | 0.0845 | 0 | 1.11 | 0.0845 | 0 | 1.11 | [7 empty] | Annual | 20
NG-HVAC-Blr-HW-gt2500kBtuh-94p0Et-CndReset | DEER2020 | D20v0 | 2019-11-06 16:07 | Any | MBT | Rec | CZ12 | cPVVG | Cap-kBTUh | 1530 | 200000 | None | -0.0205 | 0 | 0.864 | -0.0205 | 0 | 0.864 | [7 empty] | Annual | 20
NG-HVAC-Blr-HW-gt2500kBtuh-94p0Et-CndReset | DEER2020 | D20v0 | 2019-11-06 16:07 | Any | MBT | Rec | CZ12 | cWVVG | Cap-kBTUh | 1470 | 200000 | None | 0.114 | 0 | 1.11 | 0.114 | 0 | 1.11 | [7 empty] | Annual | 20
NG-HVAC-Blr-HW-gt2500kBtuh-94p0Et-CndReset | DEER2020 | D20v0 | 2019-11-06 16:07 | Any | Nrs | Rec | CZ12 | cAVVG | Cap-kBTUh | 887 | 60700 | None | 0.357 | 0 | 2.3 | 0.357 | 0 | 2.3 | [7 empty] | Annual | 20
NG-HVAC-Blr-HW-gt2500kBtuh-94p0Et-CndReset | DEER2020 | D20v0 | 2019-11-06 16:07 | Any | Nrs | Rec | CZ12 | cPVVG | Cap-kBTUh | 412 | 60700 | None | 0.875 | 0 | 2.37 | 0.875 | 0 | 2.37 | [7 empty] | Annual | 20
NG-HVAC-Blr-HW-gt2500kBtuh-94p0Et-CndReset | DEER2020 | D20v0 | 2019-11-06 16:07 | Any | Nrs | Rec | CZ12 | cWVVG | Cap-kBTUh | 887 | 60700 | None | 0.275 | 0 | 2.3 | 0.275 | 0 | 2.3 | [7 empty] | Annual | 20
NG-HVAC-Blr-HW-gt2500kBtuh-94p0Et-CndReset | DEER2020 | D20v0 | 2019-11-06 16:07 | Any | OfL | Rec | CZ12 | cAVVG | Cap-kBTUh | 1850 | 175000 | None | 0.778 | 0 | 0.601 | 0.778 | 0 | 0.601 | [7 empty] | Annual | 20
NG-HVAC-Blr-HW-gt2500kBtuh-94p0Et-CndReset | DEER2020 | D20v0 | 2019-11-06 16:07 | Any | OfL | Rec | CZ12 | cPVVG | Cap-kBTUh | 1820 | 175000 | None | 0.747 | 0 | 0.598 | 0.747 | 0 | 0.598 | [7 empty] | Annual | 20
NG-HVAC-Blr-HW-gt2500kBtuh-94p0Et-CndReset | DEER2020 | D20v0 | 2019-11-06 16:07 | Any | OfL | Rec | CZ12 | cWVVG | Cap-kBTUh | 1850 | 175000 | None | 0.714 | 0 | 0.601 | 0.714 | 0 | 0.601 | [7 empty] | Annual | 20
NG-HVAC-Blr-HW-gt2500kBtuh-94p0Et-CndReset | DEER2020 | D20v0 | 2019-11-06 16:07 | Any | OfS | Rec | CZ12 | cAVVG | Cap-kBTUh | 164 | 10000 | None | 0.834 | 0 | 0.889 | 0.834 | 0 | 0.889 | [7 empty] | Annual | 20
NG-HVAC-Blr-HW-gt2500kBtuh-94p0Et-CndReset | DEER2020 | D20v0 | 2019-11-06 16:07 | Any | OfS | Rec | CZ12 | cPVVG | Cap-kBTUh | 164 | 10000 | None | 0.627 | 0 | 0.88 | 0.627 | 0 | 0.88 | [7 empty] | Annual | 20
NG-HVAC-Blr-HW-gt2500kBtuh-94p0Et-CndReset | DEER2020 | D20v0 | 2019-11-06 16:07 | Any | OfS | Rec | CZ12 | cWVVG | Cap-kBTUh | 164 | 10000 | None | 0.82 | 0 | 0.889 | 0.82 | 0 | 0.889 | [7 empty] | Annual | 20
NG-HVAC-Blr-HW-gt2500kBtuh-94p0Et-CndReset | DEER2020 | D20v0 | 2019-11-06 16:07 | Any | Rt3 | Rec | CZ12 | cAVVG | Cap-kBTUh | 1280 | 120000 | None | 0.353 | 0 | 0.606 | 0.353 | 0 | 0.606 | [7 empty] | Annual | 20
NG-HVAC-Blr-HW-gt2500kBtuh-94p0Et-CndReset | DEER2020 | D20v0 | 2019-11-06 16:07 | Any | Rt3 | Rec | CZ12 | cPVVG | Cap-kBTUh | 1360 | 120000 | None | 0.061 | 0 | 0.544 | 0.061 | 0 | 0.544 | [7 empty] | Annual | 20
NG-HVAC-Blr-HW-gt2500kBtuh-94p0Et-CndReset | DEER2020 | D20v0 | 2019-11-06 16:07 | Any | Rt3 | Rec | CZ12 | cWVVG | Cap-kBTUh | 1280 | 120000 | None | 0.313 | 0 | 0.606 | 0.313 | 0 | 0.606 | [7 empty] | Annual | 20
NG-HVAC-Blr-HW-gt2500kBtuh-94p0Et-CndReset | DEER2020 | D20v0 | 2019-11-06 16:07 | Any | Com | Ex | CZ12 | cAVVG | Cap-kBTUh | 2290 | 176000 | None | 1.4 | 0 | 1.41 | 1.4 | 0 | 1.29 | [7 empty] | Annual | 20
NG-HVAC-Blr-HW-gt2500kBtuh-94p0Et-CndReset | DEER2020 | D20v0 | 2019-11-06 16:07 | Any | Com | Ex | CZ12 | cPVVG | Cap-kBTUh | 2290 | 176000 | None | 1.3 | 0 | 1.4 | 1.3 | 0 | 1.27 | [7 empty] | Annual | 20
NG-HVAC-Blr-HW-gt2500kBtuh-94p0Et-CndReset | DEER2020 | D20v0 | 2019-11-06 16:07 | Any | Com | Ex | CZ12 | cWVVG | Cap-kBTUh | 2290 | 176000 | None | 1.2 | 0 | 1.41 | 1.2 | 0 | 1.29 | [7 empty] | Annual | 20
NG-HVAC-Blr-HW-gt2500kBtuh-94p0Et-CndReset | DEER2020 | D20v0 | 2019-11-06 16:07 | Any | ECC | Ex | CZ12 | cAVVG | Cap-kBTUh | 5810 | 300000 | None | 1.28 | 0.00048 | 1.31 | 1.28 | 0.00048 | 1.18 | [7 empty] | Annual | 20
NG-HVAC-Blr-HW-gt2500kBtuh-94p0Et-CndReset | DEER2020 | D20v0 | 2019-11-06 16:07 | Any | ECC | Ex | CZ12 | cPVVG | Cap-kBTUh | 5800 | 300000 | None | 1.18 | 0.00048 | 1.45 | 1.18 | 0.00048 | 1.32 | [7 empty] | Annual | 20
NG-HVAC-Blr-HW-gt2500kBtuh-94p0Et-CndReset | DEER2020 | D20v0 | 2019-11-06 16:07 | Any | ECC | Ex | CZ12 | cWVVG | Cap-kBTUh | 5810 | 300000 | None | 1 | 0 | 1.31 | 1 | 0 | 1.18 | [7 empty] | Annual | 20
NG-HVAC-Blr-HW-gt2500kBtuh-94p0Et-CndReset | DEER2020 | D20v0 | 2019-11-06 16:07 | Any | ESe | Ex | CZ12 | cAVVG | Cap-kBTUh | 3530 | 150000 | None | 0.878 | 0 | 1.24 | 0.878 | 0 | 1.12 | [7 empty] | Annual | 20
NG-HVAC-Blr-HW-gt2500kBtuh-94p0Et-CndReset | DEER2020 | D20v0 | 2019-11-06 16:07 | Any | ESe | Ex | CZ12 | cPVVG | Cap-kBTUh | 3510 | 150000 | None | 0.753 | 0 | 1.32 | 0.753 | 0 | 1.19 | [7 empty] | Annual | 20
NG-HVAC-Blr-HW-gt2500kBtuh-94p0Et-CndReset | DEER2020 | D20v0 | 2019-11-06 16:07 | Any | ESe | Ex | CZ12 | cWVVG | Cap-kBTUh | 3530 | 150000 | None | 0.766 | 0 | 1.24 | 0.766 | 0 | 1.12 | [7 empty] | Annual | 20
NG-HVAC-Blr-HW-gt2500kBtuh-94p0Et-CndReset | DEER2020 | D20v0 | 2019-11-06 16:07 | Any | EUn | Ex | CZ12 | cAVVG | Cap-kBTUh | 18400 | 930000 | None | 1.18 | 0 | 1.31 | 1.18 | 0 | 1.18 | [7 empty] | Annual | 20
NG-HVAC-Blr-HW-gt2500kBtuh-94p0Et-CndReset | DEER2020 | D20v0 | 2019-11-06 16:07 | Any | EUn | Ex | CZ12 | cPVVG | Cap-kBTUh | 18600 | 930000 | None | 0.992 | 0 | 0.97 | 0.992 | 0 | 0.831 | [7 empty] | Annual | 20
NG-HVAC-Blr-HW-gt2500kBtuh-94p0Et-CndReset | DEER2020 | D20v0 | 2019-11-06 16:07 | Any | EUn | Ex | CZ12 | cWVVG | Cap-kBTUh | 18400 | 930000 | None | 0.781 | 0.00048 | 1.31 | 0.781 | 0.00048 | 1.18 | [7 empty] | Annual | 20
NG-HVAC-Blr-HW-gt2500kBtuh-94p0Et-CndReset | DEER2020 | D20v0 | 2019-11-06 16:07 | Any | Hsp | Ex | CZ12 | cAVVG | Cap-kBTUh | 2490 | 236000 | None | 0.785 | 0.00039 | 2.54 | 0.785 | 0.00039 | 2.24 | [7 empty] | Annual | 20
NG-HVAC-Blr-HW-gt2500kBtuh-94p0Et-CndReset | DEER2020 | D20v0 | 2019-11-06 16:07 | Any | Hsp | Ex | CZ12 | cPVVG | Cap-kBTUh | 2510 | 236000 | None | 1.05 | 0.001 | 2.67 | 1.05 | 0.001 | 2.35 | [7 empty] | Annual | 20
NG-HVAC-Blr-HW-gt2500kBtuh-94p0Et-CndReset | DEER2020 | D20v0 | 2019-11-06 16:07 | Any | Hsp | Ex | CZ12 | cWVVG | Cap-kBTUh | 2490 | 236000 | None | 0.376 | 0.00039 | 2.54 | 0.376 | 0.00039 | 2.24 | [7 empty] | Annual | 20
NG-HVAC-Blr-HW-gt2500kBtuh-94p0Et-CndReset | DEER2020 | D20v0 | 2019-11-06 16:07 | Any | Htl | Ex | CZ12 | cAVVG | Cap-kBTUh | 1260 | 140000 | None | 5.94 | 0.00303 | 3.84 | 5.94 | 0.00303 | 3.53 | [7 empty] | Annual | 20
NG-HVAC-Blr-HW-gt2500kBtuh-94p0Et-CndReset | DEER2020 | D20v0 | 2019-11-06 16:07 | Any | Htl | Ex | CZ12 | cPVVG | Cap-kBTUh | 1400 | 140000 | None | 3.15 | 0.00079 | 2.74 | 3.15 | 0.00079 | 2.45 | [7 empty] | Annual | 20
NG-HVAC-Blr-HW-gt2500kBtuh-94p0Et-CndReset | DEER2020 | D20v0 | 2019-11-06 16:07 | Any | Htl | Ex | CZ12 | cWVVG | Cap-kBTUh | 1260 | 140000 | None | 4.38 | 0.00079 | 3.84 | 4.38 | 0.00079 | 3.53 | [7 empty] | Annual | 20
NG-HVAC-Blr-HW-gt2500kBtuh-94p0Et-CndReset | DEER2020 | D20v0 | 2019-11-06 16:07 | Any | MBT | Ex | CZ12 | cAVVG | Cap-kBTUh | 1950 | 200000 | None | 0.599 | 0.00042 | 1.71 | 0.599 | 0.00042 | 1.56 | [7 empty] | Annual | 20
NG-HVAC-Blr-HW-gt2500kBtuh-94p0Et-CndReset | DEER2020 | D20v0 | 2019-11-06 16:07 | Any | MBT | Ex | CZ12 | cPVVG | Cap-kBTUh | 1990 | 200000 | None | 0.36 | 0 | 1.55 | 0.36 | 0 | 1.4 | [7 empty] | Annual | 20
NG-HVAC-Blr-HW-gt2500kBtuh-94p0Et-CndReset | DEER2020 | D20v0 | 2019-11-06 16:07 | Any | MBT | Ex | CZ12 | cWVVG | Cap-kBTUh | 1950 | 200000 | None | 0.389 | 0 | 1.71 | 0.389 | 0 | 1.56 | [7 empty] | Annual | 20
NG-HVAC-Blr-HW-gt2500kBtuh-94p0Et-CndReset | DEER2020 | D20v0 | 2019-11-06 16:07 | Any | Nrs | Ex | CZ12 | cAVVG | Cap-kBTUh | 944 | 60700 | None | 3.37 | 0.00156 | 3.57 | 3.37 | 0.00156 | 3.21 | [7 empty] | Annual | 20
NG-HVAC-Blr-HW-gt2500kBtuh-94p0Et-CndReset | DEER2020 | D20v0 | 2019-11-06 16:07 | Any | Nrs | Ex | CZ12 | cPVVG | Cap-kBTUh | 460 | 60700 | None | 7.61 | 0.00195 | 4.65 | 7.61 | 0.00195 | 4.22 | [7 empty] | Annual | 20
NG-HVAC-Blr-HW-gt2500kBtuh-94p0Et-CndReset | DEER2020 | D20v0 | 2019-11-06 16:07 | Any | Nrs | Ex | CZ12 | cWVVG | Cap-kBTUh | 944 | 60700 | None | 2.92 | 0.00078 | 3.57 | 2.92 | 0.00078 | 3.21 | [7 empty] | Annual | 20
NG-HVAC-Blr-HW-gt2500kBtuh-94p0Et-CndReset | DEER2020 | D20v0 | 2019-11-06 16:07 | Any | OfL | Ex | CZ12 | cAVVG | Cap-kBTUh | 1620 | 175000 | None | 1.45 | 0 | 0.903 | 1.45 | 0 | 0.839 | [7 empty] | Annual | 20
NG-HVAC-Blr-HW-gt2500kBtuh-94p0Et-CndReset | DEER2020 | D20v0 | 2019-11-06 16:07 | Any | OfL | Ex | CZ12 | cPVVG | Cap-kBTUh | 1600 | 175000 | None | 1.18 | 0 | 0.869 | 1.18 | 0 | 0.807 | [7 empty] | Annual | 20
NG-HVAC-Blr-HW-gt2500kBtuh-94p0Et-CndReset | DEER2020 | D20v0 | 2019-11-06 16:07 | Any | OfL | Ex | CZ12 | cWVVG | Cap-kBTUh | 1620 | 175000 | None | 1.28 | 0 | 0.903 | 1.28 | 0 | 0.839 | [7 empty] | Annual | 20
NG-HVAC-Blr-HW-gt2500kBtuh-94p0Et-CndReset | DEER2020 | D20v0 | 2019-11-06 16:07 | Any | OfS | Ex | CZ12 | cAVVG | Cap-kBTUh | 180 | 10000 | None | 1.31 | 0 | 1.23 | 1.31 | 0 | 1.11 | [7 empty] | Annual | 20
NG-HVAC-Blr-HW-gt2500kBtuh-94p0Et-CndReset | DEER2020 | D20v0 | 2019-11-06 16:07 | Any | OfS | Ex | CZ12 | cPVVG | Cap-kBTUh | 180 | 10000 | None | 0.929 | 0 | 1.21 | 0.929 | 0 | 1.1 | [7 empty] | Annual | 20
NG-HVAC-Blr-HW-gt2500kBtuh-94p0Et-CndReset | DEER2020 | D20v0 | 2019-11-06 16:07 | Any | OfS | Ex | CZ12 | cWVVG | Cap-kBTUh | 180 | 10000 | None | 1.24 | 0 | 1.23 | 1.24 | 0 | 1.11 | [7 empty] | Annual | 20
NG-HVAC-Blr-HW-gt2500kBtuh-94p0Et-CndReset | DEER2020 | D20v0 | 2019-11-06 16:07 | Any | Rt3 | Ex | CZ12 | cAVVG | Cap-kBTUh | 1290 | 120000 | None | 0.675 | 0 | 0.767 | 0.675 | 0 | 0.701 | [7 empty] | Annual | 20
NG-HVAC-Blr-HW-gt2500kBtuh-94p0Et-CndReset | DEER2020 | D20v0 | 2019-11-06 16:07 | Any | Rt3 | Ex | CZ12 | cPVVG | Cap-kBTUh | 1370 | 120000 | None | 0.128 | 0 | 0.738 | 0.128 | 0 | 0.676 | [7 empty] | Annual | 20
NG-HVAC-Blr-HW-gt2500kBtuh-94p0Et-CndReset | DEER2020 | D20v0 | 2019-11-06 16:07 | Any | Rt3 | Ex | CZ12 | cWVVG | Cap-kBTUh | 1290 | 120000 | None | 0.447 | 0 | 0.767 | 0.447 | 0 | 0.701 | [7 empty] | Annual | 20
NG-HVAC-Blr-HW-gt2500kBtuh-94p0Et-CndReset | DEER2020 | D20v0 | 2019-11-06 16:08 | Any | Com | New | CZ12 | cPVVG | Cap-kBTUh | 2190 | 172000 | None | 0.6 | 0 | 1.12 | 0.6 | 0 | 1.12 | [7 empty] | Annual | 20
NG-HVAC-Blr-HW-gt2500kBtuh-94p0Et-CndReset | DEER2020 | D20v0 | 2019-11-06 16:08 | Any | Com | New | CZ12 | cWVVG | Cap-kBTUh | 2210 | 172000 | None | 0.6 | 0 | 1.25 | 0.6 | 0 | 1.25 | [7 empty] | Annual | 20
NG-HVAC-Blr-HW-gt2500kBtuh-94p0Et-CndReset | DEER2020 | D20v0 | 2019-11-06 16:08 | Any | Com | Old | CZ12 | cAVVG | Cap-kBTUh | 2720 | 173000 | None | 2.5 | 0.001 | 2.03 | 2.5 | 0.001 | 1.85 | [7 empty] | Annual | 20
NG-HVAC-Blr-HW-gt2500kBtuh-94p0Et-CndReset | DEER2020 | D20v0 | 2019-11-06 16:08 | Any | Com | Old | CZ12 | cPVVG | Cap-kBTUh | 2700 | 173000 | None | 2.3 | 0.001 | 2.05 | 2.3 | 0.001 | 1.87 | [7 empty] | Annual | 20
NG-HVAC-Blr-HW-gt2500kBtuh-94p0Et-CndReset | DEER2020 | D20v0 | 2019-11-06 16:08 | Any | Com | Old | CZ12 | cWVVG | Cap-kBTUh | 2720 | 173000 | None | 2.2 | 0 | 2.03 | 2.2 | 0 | 1.85 | [7 empty] | Annual | 20
NG-HVAC-Blr-HW-gt2500kBtuh-94p0Et-CndReset | DEER2020 | D20v0 | 2019-11-06 16:08 | Any | ECC | Old | CZ12 | cAVVG | Cap-kBTUh | 6190 | 300000 | None | 1.79 | 0.00189 | 1.49 | 1.79 | 0.00189 | 1.35 | [7 empty] | Annual | 20
NG-HVAC-Blr-HW-gt2500kBtuh-94p0Et-CndReset | DEER2020 | D20v0 | 2019-11-06 16:08 | Any | ECC | Old | CZ12 | cPVVG | Cap-kBTUh | 6190 | 300000 | None | 1.53 | 0.001 | 1.67 | 1.53 | 0.001 | 1.52 | [7 empty] | Annual | 20
NG-HVAC-Blr-HW-gt2500kBtuh-94p0Et-CndReset | DEER2020 | D20v0 | 2019-11-06 16:08 | Any | ECC | Old | CZ12 | cWVVG | Cap-kBTUh | 6190 | 300000 | None | 1.64 | 0.00144 | 1.49 | 1.64 | 0.00144 | 1.35 | [7 empty] | Annual | 20
NG-HVAC-Blr-HW-gt2500kBtuh-94p0Et-CndReset | DEER2020 | D20v0 | 2019-11-06 16:08 | Any | ESe | Old | CZ12 | cAVVG | Cap-kBTUh | 3700 | 150000 | None | 1.33 | 0 | 1.45 | 1.33 | 0 | 1.31 | [7 empty] | Annual | 20
NG-HVAC-Blr-HW-gt2500kBtuh-94p0Et-CndReset | DEER2020 | D20v0 | 2019-11-06 16:08 | Any | ESe | Old | CZ12 | cPVVG | Cap-kBTUh | 3650 | 150000 | None | 1.08 | 0 | 1.49 | 1.08 | 0 | 1.35 | [7 empty] | Annual | 20
NG-HVAC-Blr-HW-gt2500kBtuh-94p0Et-CndReset | DEER2020 | D20v0 | 2019-11-06 16:08 | Any | ESe | Old | CZ12 | cWVVG | Cap-kBTUh | 3700 | 150000 | None | 1.19 | 0 | 1.45 | 1.19 | 0 | 1.31 | [7 empty] | Annual | 20
NG-HVAC-Blr-HW-gt2500kBtuh-94p0Et-CndReset | DEER2020 | D20v0 | 2019-11-06 16:08 | Any | EUn | Old | CZ12 | cAVVG | Cap-kBTUh | 20800 | 930000 | None | 1.95 | 0.00011 | 1.59 | 1.95 | 0.00011 | 1.42 | [7 empty] | Annual | 20
NG-HVAC-Blr-HW-gt2500kBtuh-94p0Et-CndReset | DEER2020 | D20v0 | 2019-11-06 16:08 | Any | EUn | Old | CZ12 | cPVVG | Cap-kBTUh | 21000 | 930000 | None | 2.2 | 0 | 1.31 | 2.2 | 0 | 1.14 | [7 empty] | Annual | 20
NG-HVAC-Blr-HW-gt2500kBtuh-94p0Et-CndReset | DEER2020 | D20v0 | 2019-11-06 16:08 | Any | EUn | Old | CZ12 | cWVVG | Cap-kBTUh | 20800 | 930000 | None | 1.61 | 0.00044 | 1.59 | 1.61 | 0.00044 | 1.42 | [7 empty] | Annual | 20
NG-HVAC-Blr-HW-gt2500kBtuh-94p0Et-CndReset | DEER2020 | D20v0 | 2019-11-06 16:08 | Any | Hsp | Old | CZ12 | cAVVG | Cap-kBTUh | 2360 | 236000 | None | 0.978 | 0.0004 | 2.66 | 0.978 | 0.0004 | 2.31 | [7 empty] | Annual | 20
NG-HVAC-Blr-HW-gt2500kBtuh-94p0Et-CndReset | DEER2020 | D20v0 | 2019-11-06 16:08 | Any | Hsp | Old | CZ12 | cPVVG | Cap-kBTUh | 2420 | 236000 | None | 1.37 | 0.001 | 2.87 | 1.37 | 0.001 | 2.51 | [7 empty] | Annual | 20
NG-HVAC-Blr-HW-gt2500kBtuh-94p0Et-CndReset | DEER2020 | D20v0 | 2019-11-06 16:08 | Any | Hsp | Old | CZ12 | cWVVG | Cap-kBTUh | 2360 | 236000 | None | 0.688 | 0 | 2.66 | 0.688 | 0 | 2.31 | [7 empty] | Annual | 20
NG-HVAC-Blr-HW-gt2500kBtuh-94p0Et-CndReset | DEER2020 | D20v0 | 2019-11-06 16:08 | Any | Htl | Old | CZ12 | cPVVG | Cap-kBTUh | 1870 | 140000 | None | 7.15 | 0.002 | 4.28 | 7.15 | 0.002 | 3.92 | [7 empty] | Annual | 20
NG-HVAC-Blr-HW-gt2500kBtuh-94p0Et-CndReset | DEER2020 | D20v0 | 2019-11-06 16:08 | Any | Htl | Old | CZ12 | cWVVG | Cap-kBTUh | 1760 | 140000 | None | 11.8 | 0.002 | 6.2 | 11.8 | 0.002 | 5.75 | [7 empty] | Annual | 20
NG-HVAC-Blr-HW-gt2500kBtuh-94p0Et-CndReset | DEER2020 | D20v0 | 2019-11-06 16:08 | Any | MBT | Old | CZ12 | cAVVG | Cap-kBTUh | 2180 | 200000 | None | 1.95 | 0.00235 | 2.42 | 1.95 | 0.00235 | 2.25 | [7 empty] | Annual | 20
NG-HVAC-Blr-HW-gt2500kBtuh-94p0Et-CndReset | DEER2020 | D20v0 | 2019-11-06 16:08 | Any | MBT | Old | CZ12 | cPVVG | Cap-kBTUh | 2170 | 200000 | None | 1.33 | 0.001 | 2.34 | 1.33 | 0.001 | 2.17 | [7 empty] | Annual | 20
NG-HVAC-Blr-HW-gt2500kBtuh-94p0Et-CndReset | DEER2020 | D20v0 | 2019-11-06 16:08 | Any | MBT | Old | CZ12 | cWVVG | Cap-kBTUh | 2180 | 200000 | None | 1.59 | 0.001 | 2.42 | 1.59 | 0.001 | 2.25 | [7 empty] | Annual | 20
NG-HVAC-Blr-HW-gt2500kBtuh-94p0Et-CndReset | DEER2020 | D20v0 | 2019-11-06 16:08 | Any | Nrs | Old | CZ12 | cAVVG | Cap-kBTUh | 1030 | 60700 | None | 8.13 | 0.004 | 5.11 | 8.13 | 0.004 | 4.65 | [7 empty] | Annual | 20
NG-HVAC-Blr-HW-gt2500kBtuh-94p0Et-CndReset | DEER2020 | D20v0 | 2019-11-06 16:08 | Any | Nrs | Old | CZ12 | cPVVG | Cap-kBTUh | 613 | 60700 | None | 13.8 | 0.0044 | 6.41 | 13.8 | 0.0044 | 5.97 | [7 empty] | Annual | 20
NG-HVAC-Blr-HW-gt2500kBtuh-94p0Et-CndReset | DEER2020 | D20v0 | 2019-11-06 16:08 | Any | Nrs | Old | CZ12 | cWVVG | Cap-kBTUh | 1030 | 60700 | None | 7.46 | 0.002 | 5.11 | 7.46 | 0.002 | 4.65 | [7 empty] | Annual | 20
NG-HVAC-Blr-HW-gt2500kBtuh-94p0Et-CndReset | DEER2020 | D20v0 | 2019-11-06 16:08 | Any | OfL | Old | CZ12 | cAVVG | Cap-kBTUh | 2450 | 175000 | None | 2.12 | 0.00061 | 1.28 | 2.12 | 0.00061 | 1.18 | [7 empty] | Annual | 20
NG-HVAC-Blr-HW-gt2500kBtuh-94p0Et-CndReset | DEER2020 | D20v0 | 2019-11-06 16:08 | Any | OfL | Old | CZ12 | cPVVG | Cap-kBTUh | 2420 | 175000 | None | 1.55 | 0 | 1.27 | 1.55 | 0 | 1.17 | [7 empty] | Annual | 20
NG-HVAC-Blr-HW-gt2500kBtuh-94p0Et-CndReset | DEER2020 | D20v0 | 2019-11-06 16:08 | Any | OfL | Old | CZ12 | cWVVG | Cap-kBTUh | 2450 | 175000 | None | 1.9 | 0 | 1.28 | 1.9 | 0 | 1.18 | [7 empty] | Annual | 20
NG-HVAC-Blr-HW-gt2500kBtuh-94p0Et-CndReset | DEER2020 | D20v0 | 2019-11-06 16:08 | Any | OfS | Old | CZ12 | cAVVG | Cap-kBTUh | 214 | 10000 | None | 1.97 | 0.00065 | 1.92 | 1.97 | 0.00065 | 1.73 | [7 empty] | Annual | 20
NG-HVAC-Blr-HW-gt2500kBtuh-94p0Et-CndReset | DEER2020 | D20v0 | 2019-11-06 16:08 | Any | OfS | Old | CZ12 | cPVVG | Cap-kBTUh | 214 | 10000 | None | 1.42 | 0 | 1.9 | 1.42 | 0 | 1.71 | [7 empty] | Annual | 20
NG-HVAC-Blr-HW-gt2500kBtuh-94p0Et-CndReset | DEER2020 | D20v0 | 2019-11-06 16:08 | Any | OfS | Old | CZ12 | cWVVG | Cap-kBTUh | 214 | 10000 | None | 1.73 | 0 | 1.92 | 1.73 | 0 | 1.73 | [7 empty] | Annual | 20
NG-HVAC-Blr-HW-gt2500kBtuh-94p0Et-CndReset | DEER2020 | D20v0 | 2019-11-06 16:08 | Any | Rt3 | Old | CZ12 | cAVVG | Cap-kBTUh | 1280 | 120000 | None | 0.588 | 0 | 0.908 | 0.588 | 0 | 0.837 | [7 empty] | Annual | 20
NG-HVAC-Blr-HW-gt2500kBtuh-94p0Et-CndReset | DEER2020 | D20v0 | 2019-11-06 16:08 | Any | Rt3 | Old | CZ12 | cPVVG | Cap-kBTUh | 1300 | 120000 | None | 0.185 | 0 | 0.969 | 0.185 | 0 | 0.894 | [7 empty] | Annual | 20
NG-HVAC-Blr-HW-gt2500kBtuh-94p0Et-CndReset | DEER2020 | D20v0 | 2019-11-06 16:08 | Any | Rt3 | Old | CZ12 | cWVVG | Cap-kBTUh | 1280 | 120000 | None | 0.6 | 0 | 0.908 | 0.6 | 0 | 0.837 | [7 empty] | Annual | 20
NG-HVAC-Blr-HW-gt2500kBtuh-94p0Et-CndReset | DEER2020 | D20v0 | 2019-11-06 16:08 | Any | ECC | Old | CZ13 | cPVVG | Cap-kBTUh | 6040 | 300000 | None | 1.77 | 0.001 | 1.65 | 1.77 | 0.001 | 1.51 | [7 empty] | Annual | 20
NG-HVAC-Blr-HW-gt2500kBtuh-94p0Et-CndReset | DEER2020 | D20v0 | 2019-11-06 16:08 | Any | ECC | Old | CZ13 | cWVVG | Cap-kBTUh | 6060 | 300000 | None | 1.8 | 0 | 1.47 | 1.8 | 0 | 1.34 | [7 empty] | Annual | 20
NG-HVAC-Blr-HW-gt2500kBtuh-94p0Et-CndReset | DEER2020 | D20v0 | 2019-11-06 16:08 | Any | Com | Rec | CZ13 | cAVVG | Cap-kBTUh | 2410 | 185000 | None | 0.6 | 0 | 1.03 | 0.6 | 0 | 1.03 | [7 empty] | Annual | 20
NG-HVAC-Blr-HW-gt2500kBtuh-94p0Et-CndReset | DEER2020 | D20v0 | 2019-11-06 16:08 | Any | Com | Rec | CZ13 | cPVVG | Cap-kBTUh | 2390 | 185000 | None | 0.4 | 0 | 0.96 | 0.4 | 0 | 0.96 | [7 empty] | Annual | 20
NG-HVAC-Blr-HW-gt2500kBtuh-94p0Et-CndReset | DEER2020 | D20v0 | 2019-11-06 16:08 | Any | Com | Rec | CZ13 | cWVVG | Cap-kBTUh | 2410 | 185000 | None | 0.5 | 0 | 1.03 | 0.5 | 0 | 1.03 | [7 empty] | Annual | 20
NG-HVAC-Blr-HW-gt2500kBtuh-94p0Et-CndReset | DEER2020 | D20v0 | 2019-11-06 16:08 | Any | ECC | Rec | CZ13 | cAVVG | Cap-kBTUh | 5350 | 300000 | None | 0.802 | 0 | 0.971 | 0.802 | 0 | 0.971 | [7 empty] | Annual | 20
NG-HVAC-Blr-HW-gt2500kBtuh-94p0Et-CndReset | DEER2020 | D20v0 | 2019-11-06 16:08 | Any | ECC | Rec | CZ13 | cPVVG | Cap-kBTUh | 5300 | 300000 | None | 0.758 | 0 | 1.05 | 0.758 | 0 | 1.05 | [7 empty] | Annual | 20
NG-HVAC-Blr-HW-gt2500kBtuh-94p0Et-CndReset | DEER2020 | D20v0 | 2019-11-06 16:08 | Any | ECC | Rec | CZ13 | cWVVG | Cap-kBTUh | 5350 | 300000 | None | 0.639 | 0 | 0.971 | 0.639 | 0 | 0.971 | [7 empty] | Annual | 20
NG-HVAC-Blr-HW-gt2500kBtuh-94p0Et-CndReset | DEER2020 | D20v0 | 2019-11-06 16:08 | Any | ESe | Rec | CZ13 | cAVVG | Cap-kBTUh | 3210 | 150000 | None | 0.458 | 0 | 0.855 | 0.458 | 0 | 0.855 | [7 empty] | Annual | 20
NG-HVAC-Blr-HW-gt2500kBtuh-94p0Et-CndReset | DEER2020 | D20v0 | 2019-11-06 16:08 | Any | ESe | Rec | CZ13 | cPVVG | Cap-kBTUh | 3200 | 150000 | None | 0.457 | 0 | 0.944 | 0.457 | 0 | 0.944 | [7 empty] | Annual | 20
NG-HVAC-Blr-HW-gt2500kBtuh-94p0Et-CndReset | DEER2020 | D20v0 | 2019-11-06 16:08 | Any | ESe | Rec | CZ13 | cWVVG | Cap-kBTUh | 3210 | 150000 | None | 0.389 | 0 | 0.855 | 0.389 | 0 | 0.855 | [7 empty] | Annual | 20
NG-HVAC-Blr-HW-gt2500kBtuh-94p0Et-CndReset | DEER2020 | D20v0 | 2019-11-06 16:08 | Any | EUn | Rec | CZ13 | cAVVG | Cap-kBTUh | 16000 | 930000 | None | 0.722 | 0.00025 | 0.926 | 0.722 | 0.00025 | 0.926 | [7 empty] | Annual | 20
NG-HVAC-Blr-HW-gt2500kBtuh-94p0Et-CndReset | DEER2020 | D20v0 | 2019-11-06 16:08 | Any | EUn | Rec | CZ13 | cPVVG | Cap-kBTUh | 15900 | 930000 | None | 0.164 | 0 | 0.564 | 0.164 | 0 | 0.564 | [7 empty] | Annual | 20
NG-HVAC-Blr-HW-gt2500kBtuh-94p0Et-CndReset | DEER2020 | D20v0 | 2019-11-06 16:08 | Any | EUn | Rec | CZ13 | cWVVG | Cap-kBTUh | 16000 | 930000 | None | 0.486 | 0 | 0.926 | 0.486 | 0 | 0.926 | [7 empty] | Annual | 20
NG-HVAC-Blr-HW-gt2500kBtuh-94p0Et-CndReset | DEER2020 | D20v0 | 2019-11-06 16:08 | Any | Hsp | Rec | CZ13 | cAVVG | Cap-kBTUh | 2240 | 236000 | None | 0.406 | 0 | 2.2 | 0.406 | 0 | 2.2 | [7 empty] | Annual | 20
NG-HVAC-Blr-HW-gt2500kBtuh-94p0Et-CndReset | DEER2020 | D20v0 | 2019-11-06 16:08 | Any | Hsp | Rec | CZ13 | cPVVG | Cap-kBTUh | 2270 | 236000 | None | 0.793 | 0.001 | 2.28 | 0.793 | 0.001 | 2.28 | [7 empty] | Annual | 20
NG-HVAC-Blr-HW-gt2500kBtuh-94p0Et-CndReset | DEER2020 | D20v0 | 2019-11-06 16:08 | Any | Hsp | Rec | CZ13 | cWVVG | Cap-kBTUh | 2240 | 236000 | None | 0.168 | 0 | 2.2 | 0.168 | 0 | 2.2 | [7 empty] | Annual | 20
NG-HVAC-Blr-HW-gt2500kBtuh-94p0Et-CndReset | DEER2020 | D20v0 | 2019-11-06 16:08 | Any | Htl | Rec | CZ13 | cAVVG | Cap-kBTUh | 1060 | 140000 | None | 1.97 | 0.001 | 2.2 | 1.97 | 0.001 | 2.2 | [7 empty] | Annual | 20
NG-HVAC-Blr-HW-gt2500kBtuh-94p0Et-CndReset | DEER2020 | D20v0 | 2019-11-06 16:08 | Any | Htl | Rec | CZ13 | cPVVG | Cap-kBTUh | 1150 | 140000 | None | 0.389 | 0 | 1.62 | 0.389 | 0 | 1.62 | [7 empty] | Annual | 20
NG-HVAC-Blr-HW-gt2500kBtuh-94p0Et-CndReset | DEER2020 | D20v0 | 2019-11-06 16:08 | Any | Htl | Rec | CZ13 | cWVVG | Cap-kBTUh | 1060 | 140000 | None | 1.42 | 0.00025 | 2.2 | 1.42 | 0.00025 | 2.2 | [7 empty] | Annual | 20
NG-HVAC-Blr-HW-gt2500kBtuh-94p0Et-CndReset | DEER2020 | D20v0 | 2019-11-06 16:08 | Any | MBT | Rec | CZ13 | cAVVG | Cap-kBTUh | 1390 | 200000 | None | 0.0948 | 0 | 1.12 | 0.0948 | 0 | 1.12 | [7 empty] | Annual | 20
NG-HVAC-Blr-HW-gt2500kBtuh-94p0Et-CndReset | DEER2020 | D20v0 | 2019-11-06 16:08 | Any | MBT | Rec | CZ13 | cPVVG | Cap-kBTUh | 1480 | 200000 | None | -0.0173 | 0 | 0.851 | -0.0173 | 0 | 0.851 | [7 empty] | Annual | 20
NG-HVAC-Blr-HW-gt2500kBtuh-94p0Et-CndReset | DEER2020 | D20v0 | 2019-11-06 16:08 | Any | MBT | Rec | CZ13 | cWVVG | Cap-kBTUh | 1390 | 200000 | None | 0.0263 | 0.00025 | 1.12 | 0.0263 | 0.00025 | 1.12 | [7 empty] | Annual | 20
NG-HVAC-Blr-HW-gt2500kBtuh-94p0Et-CndReset | DEER2020 | D20v0 | 2019-11-06 16:08 | Any | Nrs | Rec | CZ13 | cAVVG | Cap-kBTUh | 826 | 60700 | None | 0.502 | 0 | 2.3 | 0.502 | 0 | 2.3 | [7 empty] | Annual | 20
NG-HVAC-Blr-HW-gt2500kBtuh-94p0Et-CndReset | DEER2020 | D20v0 | 2019-11-06 16:08 | Any | Nrs | Rec | CZ13 | cPVVG | Cap-kBTUh | 388 | 60700 | None | 0.759 | 0 | 2.33 | 0.759 | 0 | 2.33 | [7 empty] | Annual | 20
NG-HVAC-Blr-HW-gt2500kBtuh-94p0Et-CndReset | DEER2020 | D20v0 | 2019-11-06 16:08 | Any | Nrs | Rec | CZ13 | cWVVG | Cap-kBTUh | 826 | 60700 | None | 0.409 | 0 | 2.3 | 0.409 | 0 | 2.3 | [7 empty] | Annual | 20
NG-HVAC-Blr-HW-gt2500kBtuh-94p0Et-CndReset | DEER2020 | D20v0 | 2019-11-06 16:08 | Any | OfL | Rec | CZ13 | cAVVG | Cap-kBTUh | 1800 | 175000 | None | 0.798 | 0 | 0.558 | 0.798 | 0 | 0.558 | [7 empty] | Annual | 20
NG-HVAC-Blr-HW-gt2500kBtuh-94p0Et-CndReset | DEER2020 | D20v0 | 2019-11-06 16:08 | Any | OfL | Rec | CZ13 | cPVVG | Cap-kBTUh | 1780 | 175000 | None | 0.566 | 0 | 0.534 | 0.566 | 0 | 0.534 | [7 empty] | Annual | 20
NG-HVAC-Blr-HW-gt2500kBtuh-94p0Et-CndReset | DEER2020 | D20v0 | 2019-11-06 16:08 | Any | OfL | Rec | CZ13 | cWVVG | Cap-kBTUh | 1800 | 175000 | None | 0.863 | 0 | 0.558 | 0.863 | 0 | 0.558 | [7 empty] | Annual | 20
NG-HVAC-Blr-HW-gt2500kBtuh-94p0Et-CndReset | DEER2020 | D20v0 | 2019-11-06 16:08 | Any | OfS | Rec | CZ13 | cAVVG | Cap-kBTUh | 163 | 10000 | None | 0.659 | 0 | 0.81 | 0.659 | 0 | 0.81 | [7 empty] | Annual | 20
NG-HVAC-Blr-HW-gt2500kBtuh-94p0Et-CndReset | DEER2020 | D20v0 | 2019-11-06 16:08 | Any | OfS | Rec | CZ13 | cPVVG | Cap-kBTUh | 163 | 10000 | None | 0.45 | 0 | 0.791 | 0.45 | 0 | 0.791 | [7 empty] | Annual | 20
NG-HVAC-Blr-HW-gt2500kBtuh-94p0Et-CndReset | DEER2020 | D20v0 | 2019-11-06 16:08 | Any | OfS | Rec | CZ13 | cWVVG | Cap-kBTUh | 163 | 10000 | None | 0.636 | 0 | 0.81 | 0.636 | 0 | 0.81 | [7 empty] | Annual | 20
NG-HVAC-Blr-HW-gt2500kBtuh-94p0Et-CndReset | DEER2020 | D20v0 | 2019-11-06 16:08 | Any | Rt3 | Rec | CZ13 | cAVVG | Cap-kBTUh | 1230 | 120000 | None | 0.287 | 0 | 0.521 | 0.287 | 0 | 0.521 | [7 empty] | Annual | 20
NG-HVAC-Blr-HW-gt2500kBtuh-94p0Et-CndReset | DEER2020 | D20v0 | 2019-11-06 16:08 | Any | Rt3 | Rec | CZ13 | cPVVG | Cap-kBTUh | 1330 | 120000 | None | 0.0353 | 0 | 0.464 | 0.0353 | 0 | 0.464 | [7 empty] | Annual | 20
NG-HVAC-Blr-HW-gt2500kBtuh-94p0Et-CndReset | DEER2020 | D20v0 | 2019-11-06 16:08 | Any | Rt3 | Rec | CZ13 | cWVVG | Cap-kBTUh | 1230 | 120000 | None | 0.194 | 0 | 0.521 | 0.194 | 0 | 0.521 | [7 empty] | Annual | 20
NG-HVAC-Blr-HW-gt2500kBtuh-94p0Et-CndReset | DEER2020 | D20v0 | 2019-11-06 16:08 | Any | Com | Ex | CZ13 | cAVVG | Cap-kBTUh | 2700 | 189000 | None | 1.4 | 0 | 1.49 | 1.4 | 0 | 1.35 | [7 empty] | Annual | 20
NG-HVAC-Blr-HW-gt2500kBtuh-94p0Et-CndReset | DEER2020 | D20v0 | 2019-11-06 16:08 | Any | Com | Ex | CZ13 | cPVVG | Cap-kBTUh | 2710 | 189000 | None | 1.6 | 0 | 1.55 | 1.6 | 0 | 1.4 | [7 empty] | Annual | 20
NG-HVAC-Blr-HW-gt2500kBtuh-94p0Et-CndReset | DEER2020 | D20v0 | 2019-11-06 16:08 | Any | Com | Ex | CZ13 | cWVVG | Cap-kBTUh | 2700 | 189000 | None | 1.1 | 0 | 1.49 | 1.1 | 0 | 1.35 | [7 empty] | Annual | 20
NG-HVAC-Blr-HW-gt2500kBtuh-94p0Et-CndReset | DEER2020 | D20v0 | 2019-11-06 16:08 | Any | ECC | Ex | CZ13 | cAVVG | Cap-kBTUh | 5660 | 300000 | None | 1.5 | 0.00047 | 1.27 | 1.5 | 0.00047 | 1.16 | [7 empty] | Annual | 20
NG-HVAC-Blr-HW-gt2500kBtuh-94p0Et-CndReset | DEER2020 | D20v0 | 2019-11-06 16:08 | Any | ECC | Ex | CZ13 | cPVVG | Cap-kBTUh | 5630 | 300000 | None | 1.22 | 0.00047 | 1.41 | 1.22 | 0.00047 | 1.28 | [7 empty] | Annual | 20
NG-HVAC-Blr-HW-gt2500kBtuh-94p0Et-CndReset | DEER2020 | D20v0 | 2019-11-06 16:08 | Any | ECC | Ex | CZ13 | cWVVG | Cap-kBTUh | 5660 | 300000 | None | 1.17 | 0.00066 | 1.27 | 1.17 | 0.00066 | 1.16 | [7 empty] | Annual | 20
NG-HVAC-Blr-HW-gt2500kBtuh-94p0Et-CndReset | DEER2020 | D20v0 | 2019-11-06 16:08 | Any | ESe | Ex | CZ13 | cAVVG | Cap-kBTUh | 3440 | 150000 | None | 0.985 | 0 | 1.18 | 0.985 | 0 | 1.07 | [7 empty] | Annual | 20
NG-HVAC-Blr-HW-gt2500kBtuh-94p0Et-CndReset | DEER2020 | D20v0 | 2019-11-06 16:08 | Any | ESe | Ex | CZ13 | cPVVG | Cap-kBTUh | 3440 | 150000 | None | 0.856 | 0 | 1.27 | 0.856 | 0 | 1.16 | [7 empty] | Annual | 20
NG-HVAC-Blr-HW-gt2500kBtuh-94p0Et-CndReset | DEER2020 | D20v0 | 2019-11-06 16:08 | Any | ESe | Ex | CZ13 | cWVVG | Cap-kBTUh | 3440 | 150000 | None | 0.838 | 0 | 1.18 | 0.838 | 0 | 1.07 | [7 empty] | Annual | 20
NG-HVAC-Blr-HW-gt2500kBtuh-94p0Et-CndReset | DEER2020 | D20v0 | 2019-11-06 16:08 | Any | EUn | Ex | CZ13 | cAVVG | Cap-kBTUh | 17800 | 930000 | None | 0.962 | 0 | 1.18 | 0.962 | 0 | 1.06 | [7 empty] | Annual | 20
NG-HVAC-Blr-HW-gt2500kBtuh-94p0Et-CndReset | DEER2020 | D20v0 | 2019-11-06 16:08 | Any | EUn | Ex | CZ13 | cPVVG | Cap-kBTUh | 18300 | 930000 | None | 0.911 | 0 | 0.872 | 0.911 | 0 | 0.749 | [7 empty] | Annual | 20
NG-HVAC-Blr-HW-gt2500kBtuh-94p0Et-CndReset | DEER2020 | D20v0 | 2019-11-06 16:08 | Any | EUn | Ex | CZ13 | cWVVG | Cap-kBTUh | 17800 | 930000 | None | 0.66 | 0 | 1.18 | 0.66 | 0 | 1.06 | [7 empty] | Annual | 20
NG-HVAC-Blr-HW-gt2500kBtuh-94p0Et-CndReset | DEER2020 | D20v0 | 2019-11-06 16:08 | Any | Hsp | Ex | CZ13 | cAVVG | Cap-kBTUh | 2340 | 236000 | None | 1.04 | 0.00047 | 2.62 | 1.04 | 0.00047 | 2.3 | [7 empty] | Annual | 20
NG-HVAC-Blr-HW-gt2500kBtuh-94p0Et-CndReset | DEER2020 | D20v0 | 2019-11-06 16:08 | Any | Hsp | Ex | CZ13 | cPVVG | Cap-kBTUh | 2370 | 236000 | None | 1.53 | 0.001 | 2.76 | 1.53 | 0.001 | 2.43 | [7 empty] | Annual | 20
NG-HVAC-Blr-HW-gt2500kBtuh-94p0Et-CndReset | DEER2020 | D20v0 | 2019-11-06 16:08 | Any | Hsp | Ex | CZ13 | cWVVG | Cap-kBTUh | 2340 | 236000 | None | 0.515 | 0.00093 | 2.62 | 0.515 | 0.00093 | 2.3 | [7 empty] | Annual | 20
NG-HVAC-Blr-HW-gt2500kBtuh-94p0Et-CndReset | DEER2020 | D20v0 | 2019-11-06 16:08 | Any | Htl | Ex | CZ13 | cAVVG | Cap-kBTUh | 1200 | 140000 | None | 6 | 0.00179 | 3.74 | 6 | 0.00179 | 3.43 | [7 empty] | Annual | 20
NG-HVAC-Blr-HW-gt2500kBtuh-94p0Et-CndReset | DEER2020 | D20v0 | 2019-11-06 16:08 | Any | Htl | Ex | CZ13 | cPVVG | Cap-kBTUh | 1280 | 140000 | None | 2.89 | 0.00079 | 2.66 | 2.89 | 0.00079 | 2.37 | [7 empty] | Annual | 20
NG-HVAC-Blr-HW-gt2500kBtuh-94p0Et-CndReset | DEER2020 | D20v0 | 2019-11-06 16:08 | Any | Htl | Ex | CZ13 | cWVVG | Cap-kBTUh | 1200 | 140000 | None | 4.35 | 0.0004 | 3.74 | 4.35 | 0.0004 | 3.43 | [7 empty] | Annual | 20
NG-HVAC-Blr-HW-gt2500kBtuh-94p0Et-CndReset | DEER2020 | D20v0 | 2019-11-06 16:08 | Any | MBT | Ex | CZ13 | cAVVG | Cap-kBTUh | 1870 | 200000 | None | 0.719 | 0.00037 | 1.63 | 0.719 | 0.00037 | 1.49 | [7 empty] | Annual | 20
NG-HVAC-Blr-HW-gt2500kBtuh-94p0Et-CndReset | DEER2020 | D20v0 | 2019-11-06 16:08 | Any | MBT | Ex | CZ13 | cPVVG | Cap-kBTUh | 1930 | 200000 | None | 0.449 | 0.00037 | 1.46 | 0.449 | 0.00037 | 1.31 | [7 empty] | Annual | 20
NG-HVAC-Blr-HW-gt2500kBtuh-94p0Et-CndReset | DEER2020 | D20v0 | 2019-11-06 16:08 | Any | MBT | Ex | CZ13 | cWVVG | Cap-kBTUh | 1870 | 200000 | None | 0.498 | 0 | 1.63 | 0.498 | 0 | 1.49 | [7 empty] | Annual | 20
NG-HVAC-Blr-HW-gt2500kBtuh-94p0Et-CndReset | DEER2020 | D20v0 | 2019-11-06 16:08 | Any | Nrs | Ex | CZ13 | cAVVG | Cap-kBTUh | 884 | 60700 | None | 4.78 | 0.00186 | 3.87 | 4.78 | 0.00186 | 3.5 | [7 empty] | Annual | 20
NG-HVAC-Blr-HW-gt2500kBtuh-94p0Et-CndReset | DEER2020 | D20v0 | 2019-11-06 16:08 | Any | Nrs | Ex | CZ13 | cPVVG | Cap-kBTUh | 430 | 60700 | None | 9.84 | 0.0028 | 5.16 | 9.84 | 0.0028 | 4.71 | [7 empty] | Annual | 20
NG-HVAC-Blr-HW-gt2500kBtuh-94p0Et-CndReset | DEER2020 | D20v0 | 2019-11-06 16:08 | Any | Nrs | Ex | CZ13 | cWVVG | Cap-kBTUh | 884 | 60700 | None | 4.11 | 0.00159 | 3.87 | 4.11 | 0.00159 | 3.5 | [7 empty] | Annual | 20
NG-HVAC-Blr-HW-gt2500kBtuh-94p0Et-CndReset | DEER2020 | D20v0 | 2019-11-06 16:08 | Any | OfL | Ex | CZ13 | cAVVG | Cap-kBTUh | 1540 | 175000 | None | 0.979 | 0.00035 | 0.721 | 0.979 | 0.00035 | 0.665 | [7 empty] | Annual | 20
NG-HVAC-Blr-HW-gt2500kBtuh-94p0Et-CndReset | DEER2020 | D20v0 | 2019-11-06 16:08 | Any | OfL | Ex | CZ13 | cPVVG | Cap-kBTUh | 1510 | 175000 | None | 0.677 | 0 | 0.708 | 0.677 | 0 | 0.655 | [7 empty] | Annual | 20
NG-HVAC-Blr-HW-gt2500kBtuh-94p0Et-CndReset | DEER2020 | D20v0 | 2019-11-06 16:08 | Any | OfL | Ex | CZ13 | cWVVG | Cap-kBTUh | 1540 | 175000 | None | 0.801 | 0.00018 | 0.721 | 0.801 | 0.00018 | 0.665 | [7 empty] | Annual | 20
NG-HVAC-Blr-HW-gt2500kBtuh-94p0Et-CndReset | DEER2020 | D20v0 | 2019-11-06 16:08 | Any | OfS | Ex | CZ13 | cAVVG | Cap-kBTUh | 180 | 10000 | None | 1.13 | 0 | 1.13 | 1.13 | 0 | 1.02 | [7 empty] | Annual | 20
NG-HVAC-Blr-HW-gt2500kBtuh-94p0Et-CndReset | DEER2020 | D20v0 | 2019-11-06 16:08 | Any | OfS | Ex | CZ13 | cPVVG | Cap-kBTUh | 178 | 10000 | None | 0.838 | 0 | 1.12 | 0.838 | 0 | 1.02 | [7 empty] | Annual | 20
NG-HVAC-Blr-HW-gt2500kBtuh-94p0Et-CndReset | DEER2020 | D20v0 | 2019-11-06 16:08 | Any | OfS | Ex | CZ13 | cWVVG | Cap-kBTUh | 180 | 10000 | None | 1.03 | 0 | 1.13 | 1.03 | 0 | 1.02 | [7 empty] | Annual | 20
NG-HVAC-Blr-HW-gt2500kBtuh-94p0Et-CndReset | DEER2020 | D20v0 | 2019-11-06 16:08 | Any | Rt3 | Ex | CZ13 | cAVVG | Cap-kBTUh | 1320 | 120000 | None | 0.416 | 0 | 0.635 | 0.416 | 0 | 0.578 | [7 empty] | Annual | 20
NG-HVAC-Blr-HW-gt2500kBtuh-94p0Et-CndReset | DEER2020 | D20v0 | 2019-11-06 16:08 | Any | Rt3 | Ex | CZ13 | cPVVG | Cap-kBTUh | 1400 | 120000 | None | 0.0796 | 0 | 0.656 | 0.0796 | 0 | 0.598 | [7 empty] | Annual | 20
NG-HVAC-Blr-HW-gt2500kBtuh-94p0Et-CndReset | DEER2020 | D20v0 | 2019-11-06 16:08 | Any | Rt3 | Ex | CZ13 | cWVVG | Cap-kBTUh | 1320 | 120000 | None | 0.304 | 0 | 0.635 | 0.304 | 0 | 0.578 | [7 empty] | Annual | 20
NG-HVAC-Blr-HW-gt2500kBtuh-94p0Et-CndReset | DEER2020 | D20v0 | 2019-11-06 16:09 | Any | Com | New | CZ13 | cAVVG | Cap-kBTUh | 2450 | 185000 | None | 0.6 | 0 | 1.29 | 0.6 | 0 | 1.29 | [7 empty] | Annual | 20
NG-HVAC-Blr-HW-gt2500kBtuh-94p0Et-CndReset | DEER2020 | D20v0 | 2019-11-06 16:09 | Any | Com | New | CZ13 | cPVVG | Cap-kBTUh | 2430 | 185000 | None | 0.4 | 0 | 1.15 | 0.4 | 0 | 1.15 | [7 empty] | Annual | 20
NG-HVAC-Blr-HW-gt2500kBtuh-94p0Et-CndReset | DEER2020 | D20v0 | 2019-11-06 16:09 | Any | Com | New | CZ13 | cWVVG | Cap-kBTUh | 2450 | 185000 | None | 0.5 | 0 | 1.29 | 0.5 | 0 | 1.29 | [7 empty] | Annual | 20
NG-HVAC-Blr-HW-gt2500kBtuh-94p0Et-CndReset | DEER2020 | D20v0 | 2019-11-06 16:09 | Any | Com | Old | CZ13 | cAVVG | Cap-kBTUh | 3050 | 185000 | None | 2.9 | 0.001 | 2.1 | 2.9 | 0.001 | 1.91 | [7 empty] | Annual | 20
NG-HVAC-Blr-HW-gt2500kBtuh-94p0Et-CndReset | DEER2020 | D20v0 | 2019-11-06 16:09 | Any | Com | Old | CZ13 | cPVVG | Cap-kBTUh | 3040 | 185000 | None | 2.7 | 0.001 | 2.15 | 2.7 | 0.001 | 1.97 | [7 empty] | Annual | 20
NG-HVAC-Blr-HW-gt2500kBtuh-94p0Et-CndReset | DEER2020 | D20v0 | 2019-11-06 16:09 | Any | Com | Old | CZ13 | cWVVG | Cap-kBTUh | 3050 | 185000 | None | 2.5 | 0 | 2.1 | 2.5 | 0 | 1.91 | [7 empty] | Annual | 20
NG-HVAC-Blr-HW-gt2500kBtuh-94p0Et-CndReset | DEER2020 | D20v0 | 2019-11-06 16:09 | Any | ECC | Old | CZ13 | cAVVG | Cap-kBTUh | 6060 | 300000 | None | 2.1 | 0.001 | 1.47 | 2.1 | 0.001 | 1.34 | [7 empty] | Annual | 20
NG-HVAC-Blr-HW-gt2500kBtuh-94p0Et-CndReset | DEER2020 | D20v0 | 2019-11-06 16:09 | Any | ESe | Old | CZ13 | cAVVG | Cap-kBTUh | 3610 | 150000 | None | 1.58 | 0 | 1.44 | 1.58 | 0 | 1.31 | [7 empty] | Annual | 20
NG-HVAC-Blr-HW-gt2500kBtuh-94p0Et-CndReset | DEER2020 | D20v0 | 2019-11-06 16:09 | Any | ESe | Old | CZ13 | cPVVG | Cap-kBTUh | 3570 | 150000 | None | 1.32 | 0 | 1.5 | 1.32 | 0 | 1.37 | [7 empty] | Annual | 20
NG-HVAC-Blr-HW-gt2500kBtuh-94p0Et-CndReset | DEER2020 | D20v0 | 2019-11-06 16:09 | Any | ESe | Old | CZ13 | cWVVG | Cap-kBTUh | 3610 | 150000 | None | 1.35 | 0 | 1.44 | 1.35 | 0 | 1.31 | [7 empty] | Annual | 20
NG-HVAC-Blr-HW-gt2500kBtuh-94p0Et-CndReset | DEER2020 | D20v0 | 2019-11-06 16:09 | Any | EUn | Old | CZ13 | cAVVG | Cap-kBTUh | 20000 | 930000 | None | 1.88 | -0.00049 | 1.5 | 1.88 | -0.00049 | 1.34 | [7 empty] | Annual | 20
NG-HVAC-Blr-HW-gt2500kBtuh-94p0Et-CndReset | DEER2020 | D20v0 | 2019-11-06 16:09 | Any | EUn | Old | CZ13 | cPVVG | Cap-kBTUh | 20500 | 930000 | None | 2.2 | 0 | 1.23 | 2.2 | 0 | 1.07 | [7 empty] | Annual | 20
NG-HVAC-Blr-HW-gt2500kBtuh-94p0Et-CndReset | DEER2020 | D20v0 | 2019-11-06 16:09 | Any | EUn | Old | CZ13 | cWVVG | Cap-kBTUh | 20000 | 930000 | None | 1.49 | 0 | 1.5 | 1.49 | 0 | 1.34 | [7 empty] | Annual | 20
NG-HVAC-Blr-HW-gt2500kBtuh-94p0Et-CndReset | DEER2020 | D20v0 | 2019-11-06 16:09 | Any | Hsp | Old | CZ13 | cAVVG | Cap-kBTUh | 2250 | 236000 | None | 1.32 | 0.001 | 2.71 | 1.32 | 0.001 | 2.35 | [7 empty] | Annual | 20
NG-HVAC-Blr-HW-gt2500kBtuh-94p0Et-CndReset | DEER2020 | D20v0 | 2019-11-06 16:09 | Any | Hsp | Old | CZ13 | cPVVG | Cap-kBTUh | 2310 | 236000 | None | 1.76 | 0.001 | 2.91 | 1.76 | 0.001 | 2.54 | [7 empty] | Annual | 20
NG-HVAC-Blr-HW-gt2500kBtuh-94p0Et-CndReset | DEER2020 | D20v0 | 2019-11-06 16:09 | Any | Hsp | Old | CZ13 | cWVVG | Cap-kBTUh | 2250 | 236000 | None | 0.971 | 0.00128 | 2.71 | 0.971 | 0.00128 | 2.35 | [7 empty] | Annual | 20
NG-HVAC-Blr-HW-gt2500kBtuh-94p0Et-CndReset | DEER2020 | D20v0 | 2019-11-06 16:09 | Any | Htl | Old | CZ13 | cAVVG | Cap-kBTUh | 1750 | 140000 | None | 14.9 | 0.00475 | 6.29 | 14.9 | 0.00475 | 5.85 | [7 empty] | Annual | 20
NG-HVAC-Blr-HW-gt2500kBtuh-94p0Et-CndReset | DEER2020 | D20v0 | 2019-11-06 16:09 | Any | Htl | Old | CZ13 | cPVVG | Cap-kBTUh | 1730 | 140000 | None | 7.84 | 0.002 | 4.62 | 7.84 | 0.002 | 4.24 | [7 empty] | Annual | 20
NG-HVAC-Blr-HW-gt2500kBtuh-94p0Et-CndReset | DEER2020 | D20v0 | 2019-11-06 16:09 | Any | Htl | Old | CZ13 | cWVVG | Cap-kBTUh | 1750 | 140000 | None | 12.1 | 0.002 | 6.29 | 12.1 | 0.002 | 5.85 | [7 empty] | Annual | 20
NG-HVAC-Blr-HW-gt2500kBtuh-94p0Et-CndReset | DEER2020 | D20v0 | 2019-11-06 16:09 | Any | MBT | Old | CZ13 | cAVVG | Cap-kBTUh | 2140 | 200000 | None | 2.47 | 0.001 | 2.43 | 2.47 | 0.001 | 2.26 | [7 empty] | Annual | 20
NG-HVAC-Blr-HW-gt2500kBtuh-94p0Et-CndReset | DEER2020 | D20v0 | 2019-11-06 16:09 | Any | MBT | Old | CZ13 | cPVVG | Cap-kBTUh | 2150 | 200000 | None | 1.73 | 0.001 | 2.37 | 1.73 | 0.001 | 2.2 | [7 empty] | Annual | 20
NG-HVAC-Blr-HW-gt2500kBtuh-94p0Et-CndReset | DEER2020 | D20v0 | 2019-11-06 16:09 | Any | MBT | Old | CZ13 | cWVVG | Cap-kBTUh | 2140 | 200000 | None | 2.11 | 0.001 | 2.43 | 2.11 | 0.001 | 2.26 | [7 empty] | Annual | 20
NG-HVAC-Blr-HW-gt2500kBtuh-94p0Et-CndReset | DEER2020 | D20v0 | 2019-11-06 16:09 | Any | Nrs | Old | CZ13 | cAVVG | Cap-kBTUh | 965 | 60700 | None | 10 | 0.004 | 5.37 | 10 | 0.004 | 4.9 | [7 empty] | Annual | 20
NG-HVAC-Blr-HW-gt2500kBtuh-94p0Et-CndReset | DEER2020 | D20v0 | 2019-11-06 16:09 | Any | Nrs | Old | CZ13 | cPVVG | Cap-kBTUh | 572 | 60700 | None | 15.8 | 0.00436 | 6.63 | 15.8 | 0.00436 | 6.18 | [7 empty] | Annual | 20
NG-HVAC-Blr-HW-gt2500kBtuh-94p0Et-CndReset | DEER2020 | D20v0 | 2019-11-06 16:09 | Any | Nrs | Old | CZ13 | cWVVG | Cap-kBTUh | 965 | 60700 | None | 9.04 | 0.002 | 5.37 | 9.04 | 0.002 | 4.9 | [7 empty] | Annual | 20
NG-HVAC-Blr-HW-gt2500kBtuh-94p0Et-CndReset | DEER2020 | D20v0 | 2019-11-06 16:09 | Any | OfL | Old | CZ13 | cAVVG | Cap-kBTUh | 2480 | 175000 | None | 2.18 | 0 | 1.26 | 2.18 | 0 | 1.16 | [7 empty] | Annual | 20
NG-HVAC-Blr-HW-gt2500kBtuh-94p0Et-CndReset | DEER2020 | D20v0 | 2019-11-06 16:09 | Any | OfL | Old | CZ13 | cPVVG | Cap-kBTUh | 2430 | 175000 | None | 1.41 | 0 | 1.24 | 1.41 | 0 | 1.15 | [7 empty] | Annual | 20
NG-HVAC-Blr-HW-gt2500kBtuh-94p0Et-CndReset | DEER2020 | D20v0 | 2019-11-06 16:09 | Any | OfL | Old | CZ13 | cWVVG | Cap-kBTUh | 2480 | 175000 | None | 1.96 | 0 | 1.26 | 1.96 | 0 | 1.16 | [7 empty] | Annual | 20
NG-HVAC-Blr-HW-gt2500kBtuh-94p0Et-CndReset | DEER2020 | D20v0 | 2019-11-06 16:09 | Any | OfS | Old | CZ13 | cAVVG | Cap-kBTUh | 204 | 10000 | None | 2.07 | 0 | 1.88 | 2.07 | 0 | 1.7 | [7 empty] | Annual | 20
NG-HVAC-Blr-HW-gt2500kBtuh-94p0Et-CndReset | DEER2020 | D20v0 | 2019-11-06 16:09 | Any | OfS | Old | CZ13 | cPVVG | Cap-kBTUh | 202 | 10000 | None | 1.5 | 0 | 1.87 | 1.5 | 0 | 1.69 | [7 empty] | Annual | 20
NG-HVAC-Blr-HW-gt2500kBtuh-94p0Et-CndReset | DEER2020 | D20v0 | 2019-11-06 16:09 | Any | OfS | Old | CZ13 | cWVVG | Cap-kBTUh | 204 | 10000 | None | 1.8 | 0 | 1.88 | 1.8 | 0 | 1.7 | [7 empty] | Annual | 20
NG-HVAC-Blr-HW-gt2500kBtuh-94p0Et-CndReset | DEER2020 | D20v0 | 2019-11-06 16:09 | Any | Rt3 | Old | CZ13 | cAVVG | Cap-kBTUh | 1380 | 120000 | None | 0.394 | 0 | 0.794 | 0.394 | 0 | 0.728 | [7 empty] | Annual | 20
NG-HVAC-Blr-HW-gt2500kBtuh-94p0Et-CndReset | DEER2020 | D20v0 | 2019-11-06 16:09 | Any | Rt3 | Old | CZ13 | cPVVG | Cap-kBTUh | 1390 | 120000 | None | 0.094 | 0 | 0.938 | 0.094 | 0 | 0.865 | [7 empty] | Annual | 20
NG-HVAC-Blr-HW-gt2500kBtuh-94p0Et-CndReset | DEER2020 | D20v0 | 2019-11-06 16:09 | Any | Rt3 | Old | CZ13 | cWVVG | Cap-kBTUh | 1380 | 120000 | None | 0.41 | 0 | 0.794 | 0.41 | 0 | 0.728 | [7 empty] | Annual | 20
NG-HVAC-Blr-HW-gt2500kBtuh-94p0Et-CndReset | DEER2020 | D20v0 | 2019-11-06 16:09 | Any | Com | Rec | CZ14 | cAVVG | Cap-kBTUh | 2820 | 207000 | None | 0.6 | 0 | 0.98 | 0.6 | 0 | 0.98 | [7 empty] | Annual | 20
NG-HVAC-Blr-HW-gt2500kBtuh-94p0Et-CndReset | DEER2020 | D20v0 | 2019-11-06 16:09 | Any | Com | Rec | CZ14 | cPVVG | Cap-kBTUh | 2830 | 207000 | None | 0.3 | 0 | 0.87 | 0.3 | 0 | 0.87 | [7 empty] | Annual | 20
NG-HVAC-Blr-HW-gt2500kBtuh-94p0Et-CndReset | DEER2020 | D20v0 | 2019-11-06 16:09 | Any | Com | Rec | CZ14 | cWVVG | Cap-kBTUh | 2820 | 207000 | None | 0.5 | 0 | 0.98 | 0.5 | 0 | 0.98 | [7 empty] | Annual | 20
NG-HVAC-Blr-HW-gt2500kBtuh-94p0Et-CndReset | DEER2020 | D20v0 | 2019-11-06 16:09 | Any | ECC | Rec | CZ14 | cAVVG | Cap-kBTUh | 5520 | 300000 | None | 0.688 | 0.001 | 1.01 | 0.688 | 0.001 | 1.01 | [7 empty] | Annual | 20
NG-HVAC-Blr-HW-gt2500kBtuh-94p0Et-CndReset | DEER2020 | D20v0 | 2019-11-06 16:09 | Any | ECC | Rec | CZ14 | cPVVG | Cap-kBTUh | 5490 | 300000 | None | 0.625 | 0 | 1.09 | 0.625 | 0 | 1.09 | [7 empty] | Annual | 20
NG-HVAC-Blr-HW-gt2500kBtuh-94p0Et-CndReset | DEER2020 | D20v0 | 2019-11-06 16:09 | Any | ECC | Rec | CZ14 | cWVVG | Cap-kBTUh | 5520 | 300000 | None | 0.513 | 0.00075 | 1.01 | 0.513 | 0.00075 | 1.01 | [7 empty] | Annual | 20
NG-HVAC-Blr-HW-gt2500kBtuh-94p0Et-CndReset | DEER2020 | D20v0 | 2019-11-06 16:09 | Any | ESe | Rec | CZ14 | cAVVG | Cap-kBTUh | 3250 | 150000 | None | 0.315 | 0 | 0.888 | 0.315 | 0 | 0.888 | [7 empty] | Annual | 20
NG-HVAC-Blr-HW-gt2500kBtuh-94p0Et-CndReset | DEER2020 | D20v0 | 2019-11-06 16:09 | Any | ESe | Rec | CZ14 | cPVVG | Cap-kBTUh | 3240 | 150000 | None | 0.441 | 0 | 0.986 | 0.441 | 0 | 0.986 | [7 empty] | Annual | 20
NG-HVAC-Blr-HW-gt2500kBtuh-94p0Et-CndReset | DEER2020 | D20v0 | 2019-11-06 16:09 | Any | ESe | Rec | CZ14 | cWVVG | Cap-kBTUh | 3250 | 150000 | None | 0.284 | 0.00025 | 0.888 | 0.284 | 0.00025 | 0.888 | [7 empty] | Annual | 20
NG-HVAC-Blr-HW-gt2500kBtuh-94p0Et-CndReset | DEER2020 | D20v0 | 2019-11-06 16:09 | Any | EUn | Rec | CZ14 | cAVVG | Cap-kBTUh | 17200 | 930000 | None | 0.869 | 0 | 0.99 | 0.869 | 0 | 0.99 | [7 empty] | Annual | 20
NG-HVAC-Blr-HW-gt2500kBtuh-94p0Et-CndReset | DEER2020 | D20v0 | 2019-11-06 16:09 | Any | EUn | Rec | CZ14 | cPVVG | Cap-kBTUh | 17100 | 930000 | None | 0.203 | 0 | 0.606 | 0.203 | 0 | 0.606 | [7 empty] | Annual | 20
NG-HVAC-Blr-HW-gt2500kBtuh-94p0Et-CndReset | DEER2020 | D20v0 | 2019-11-06 16:09 | Any | EUn | Rec | CZ14 | cWVVG | Cap-kBTUh | 17200 | 930000 | None | 0.606 | 0 | 0.989 | 0.606 | 0 | 0.989 | [7 empty] | Annual | 20
NG-HVAC-Blr-HW-gt2500kBtuh-94p0Et-CndReset | DEER2020 | D20v0 | 2019-11-06 16:09 | Any | Hsp | Rec | CZ14 | cAVVG | Cap-kBTUh | 2540 | 236000 | None | 0.415 | 0 | 2.31 | 0.415 | 0 | 2.31 | [7 empty] | Annual | 20
NG-HVAC-Blr-HW-gt2500kBtuh-94p0Et-CndReset | DEER2020 | D20v0 | 2019-11-06 16:09 | Any | Hsp | Rec | CZ14 | cPVVG | Cap-kBTUh | 2560 | 236000 | None | 0.716 | 0.001 | 2.37 | 0.716 | 0.001 | 2.37 | [7 empty] | Annual | 20
NG-HVAC-Blr-HW-gt2500kBtuh-94p0Et-CndReset | DEER2020 | D20v0 | 2019-11-06 16:09 | Any | Hsp | Rec | CZ14 | cWVVG | Cap-kBTUh | 2540 | 236000 | None | 0.178 | 0 | 2.31 | 0.178 | 0 | 2.31 | [7 empty] | Annual | 20
NG-HVAC-Blr-HW-gt2500kBtuh-94p0Et-CndReset | DEER2020 | D20v0 | 2019-11-06 16:09 | Any | Htl | Rec | CZ14 | cAVVG | Cap-kBTUh | 1200 | 140000 | None | 1.94 | 0.001 | 2.18 | 1.94 | 0.001 | 2.18 | [7 empty] | Annual | 20
NG-HVAC-Blr-HW-gt2500kBtuh-94p0Et-CndReset | DEER2020 | D20v0 | 2019-11-06 16:09 | Any | Htl | Rec | CZ14 | cPVVG | Cap-kBTUh | 1340 | 140000 | None | 0.375 | 0 | 1.57 | 0.375 | 0 | 1.57 | [7 empty] | Annual | 20
NG-HVAC-Blr-HW-gt2500kBtuh-94p0Et-CndReset | DEER2020 | D20v0 | 2019-11-06 16:09 | Any | Htl | Rec | CZ14 | cWVVG | Cap-kBTUh | 1200 | 140000 | None | 1.45 | 0 | 2.18 | 1.45 | 0 | 2.18 | [7 empty] | Annual | 20
NG-HVAC-Blr-HW-gt2500kBtuh-94p0Et-CndReset | DEER2020 | D20v0 | 2019-11-06 16:09 | Any | MBT | Rec | CZ14 | cAVVG | Cap-kBTUh | 1610 | 200000 | None | 0.0903 | 0 | 1.11 | 0.0903 | 0 | 1.11 | [7 empty] | Annual | 20
NG-HVAC-Blr-HW-gt2500kBtuh-94p0Et-CndReset | DEER2020 | D20v0 | 2019-11-06 16:09 | Any | MBT | Rec | CZ14 | cPVVG | Cap-kBTUh | 1710 | 200000 | None | -0.0193 | 0 | 0.864 | -0.0193 | 0 | 0.864 | [7 empty] | Annual | 20
NG-HVAC-Blr-HW-gt2500kBtuh-94p0Et-CndReset | DEER2020 | D20v0 | 2019-11-06 16:09 | Any | MBT | Rec | CZ14 | cWVVG | Cap-kBTUh | 1610 | 200000 | None | 0.0501 | 0 | 1.11 | 0.0501 | 0 | 1.11 | [7 empty] | Annual | 20
NG-HVAC-Blr-HW-gt2500kBtuh-94p0Et-CndReset | DEER2020 | D20v0 | 2019-11-06 16:09 | Any | Nrs | Rec | CZ14 | cAVVG | Cap-kBTUh | 954 | 60700 | None | 0.414 | 0 | 2.34 | 0.414 | 0 | 2.34 | [7 empty] | Annual | 20
NG-HVAC-Blr-HW-gt2500kBtuh-94p0Et-CndReset | DEER2020 | D20v0 | 2019-11-06 16:09 | Any | Nrs | Rec | CZ14 | cPVVG | Cap-kBTUh | 445 | 60700 | None | 0.871 | 0 | 2.43 | 0.871 | 0 | 2.43 | [7 empty] | Annual | 20
NG-HVAC-Blr-HW-gt2500kBtuh-94p0Et-CndReset | DEER2020 | D20v0 | 2019-11-06 16:09 | Any | Nrs | Rec | CZ14 | cWVVG | Cap-kBTUh | 954 | 60700 | None | 0.277 | 0 | 2.34 | 0.277 | 0 | 2.34 | [7 empty] | Annual | 20
NG-HVAC-Blr-HW-gt2500kBtuh-94p0Et-CndReset | DEER2020 | D20v0 | 2019-11-06 16:09 | Any | OfL | Rec | CZ14 | cAVVG | Cap-kBTUh | 1970 | 175000 | None | 0.911 | 0 | 0.593 | 0.911 | 0 | 0.593 | [7 empty] | Annual | 20
NG-HVAC-Blr-HW-gt2500kBtuh-94p0Et-CndReset | DEER2020 | D20v0 | 2019-11-06 16:09 | Any | OfL | Rec | CZ14 | cPVVG | Cap-kBTUh | 1940 | 175000 | None | 0.574 | 0 | 0.568 | 0.574 | 0 | 0.568 | [7 empty] | Annual | 20
NG-HVAC-Blr-HW-gt2500kBtuh-94p0Et-CndReset | DEER2020 | D20v0 | 2019-11-06 16:09 | Any | OfL | Rec | CZ14 | cWVVG | Cap-kBTUh | 1970 | 175000 | None | 0.821 | 0 | 0.593 | 0.821 | 0 | 0.593 | [7 empty] | Annual | 20
NG-HVAC-Blr-HW-gt2500kBtuh-94p0Et-CndReset | DEER2020 | D20v0 | 2019-11-06 16:09 | Any | OfS | Rec | CZ14 | cAVVG | Cap-kBTUh | 169 | 10000 | None | 0.769 | 0 | 0.838 | 0.769 | 0 | 0.838 | [7 empty] | Annual | 20
NG-HVAC-Blr-HW-gt2500kBtuh-94p0Et-CndReset | DEER2020 | D20v0 | 2019-11-06 16:09 | Any | OfS | Rec | CZ14 | cPVVG | Cap-kBTUh | 167 | 10000 | None | 0.498 | 0 | 0.821 | 0.498 | 0 | 0.821 | [7 empty] | Annual | 20
NG-HVAC-Blr-HW-gt2500kBtuh-94p0Et-CndReset | DEER2020 | D20v0 | 2019-11-06 16:09 | Any | OfS | Rec | CZ14 | cWVVG | Cap-kBTUh | 169 | 10000 | None | 0.706 | 0 | 0.838 | 0.706 | 0 | 0.838 | [7 empty] | Annual | 20
NG-HVAC-Blr-HW-gt2500kBtuh-94p0Et-CndReset | DEER2020 | D20v0 | 2019-11-06 16:09 | Any | Rt3 | Rec | CZ14 | cAVVG | Cap-kBTUh | 1210 | 120000 | None | 0.347 | 0 | 0.515 | 0.347 | 0 | 0.515 | [7 empty] | Annual | 20
NG-HVAC-Blr-HW-gt2500kBtuh-94p0Et-CndReset | DEER2020 | D20v0 | 2019-11-06 16:09 | Any | Rt3 | Rec | CZ14 | cPVVG | Cap-kBTUh | 1300 | 120000 | None | 0.065 | 0 | 0.481 | 0.065 | 0 | 0.481 | [7 empty] | Annual | 20
NG-HVAC-Blr-HW-gt2500kBtuh-94p0Et-CndReset | DEER2020 | D20v0 | 2019-11-06 16:09 | Any | Rt3 | Rec | CZ14 | cWVVG | Cap-kBTUh | 1210 | 120000 | None | 0.303 | 0 | 0.515 | 0.303 | 0 | 0.515 | [7 empty] | Annual | 20
NG-HVAC-Blr-HW-gt2500kBtuh-94p0Et-CndReset | DEER2020 | D20v0 | 2019-11-06 16:09 | Any | Com | Ex | CZ14 | cAVVG | Cap-kBTUh | 3260 | 212000 | None | 1.2 | 0 | 1.36 | 1.2 | 0 | 1.23 | [7 empty] | Annual | 20
NG-HVAC-Blr-HW-gt2500kBtuh-94p0Et-CndReset | DEER2020 | D20v0 | 2019-11-06 16:09 | Any | Com | Ex | CZ14 | cPVVG | Cap-kBTUh | 3330 | 212000 | None | 0.9 | 0 | 1.31 | 0.9 | 0 | 1.18 | [7 empty] | Annual | 20
NG-HVAC-Blr-HW-gt2500kBtuh-94p0Et-CndReset | DEER2020 | D20v0 | 2019-11-06 16:09 | Any | Com | Ex | CZ14 | cWVVG | Cap-kBTUh | 3260 | 212000 | None | 0.9 | 0 | 1.36 | 0.9 | 0 | 1.23 | [7 empty] | Annual | 20
NG-HVAC-Blr-HW-gt2500kBtuh-94p0Et-CndReset | DEER2020 | D20v0 | 2019-11-06 16:09 | Any | ECC | Ex | CZ14 | cAVVG | Cap-kBTUh | 5890 | 300000 | None | 1.36 | 0.00146 | 1.34 | 1.36 | 0.00146 | 1.21 | [7 empty] | Annual | 20
NG-HVAC-Blr-HW-gt2500kBtuh-94p0Et-CndReset | DEER2020 | D20v0 | 2019-11-06 16:09 | Any | ECC | Ex | CZ14 | cPVVG | Cap-kBTUh | 5870 | 300000 | None | 1.2 | 0.00066 | 1.48 | 1.2 | 0.00066 | 1.35 | [7 empty] | Annual | 20
NG-HVAC-Blr-HW-gt2500kBtuh-94p0Et-CndReset | DEER2020 | D20v0 | 2019-11-06 16:09 | Any | ECC | Ex | CZ14 | cWVVG | Cap-kBTUh | 5890 | 300000 | None | 1.01 | 0.00061 | 1.34 | 1.01 | 0.00061 | 1.21 | [7 empty] | Annual | 20
NG-HVAC-Blr-HW-gt2500kBtuh-94p0Et-CndReset | DEER2020 | D20v0 | 2019-11-06 16:09 | Any | ESe | Ex | CZ14 | cAVVG | Cap-kBTUh | 3630 | 150000 | None | 1 | 0.00073 | 1.29 | 1 | 0.00073 | 1.16 | [7 empty] | Annual | 20
NG-HVAC-Blr-HW-gt2500kBtuh-94p0Et-CndReset | DEER2020 | D20v0 | 2019-11-06 16:09 | Any | ESe | Ex | CZ14 | cPVVG | Cap-kBTUh | 3630 | 150000 | None | 1.02 | 0.00116 | 1.39 | 1.02 | 0.00116 | 1.26 | [7 empty] | Annual | 20
NG-HVAC-Blr-HW-gt2500kBtuh-94p0Et-CndReset | DEER2020 | D20v0 | 2019-11-06 16:09 | Any | ESe | Ex | CZ14 | cWVVG | Cap-kBTUh | 3630 | 150000 | None | 0.838 | 0 | 1.29 | 0.838 | 0 | 1.16 | [7 empty] | Annual | 20
NG-HVAC-Blr-HW-gt2500kBtuh-94p0Et-CndReset | DEER2020 | D20v0 | 2019-11-06 16:09 | Any | EUn | Ex | CZ14 | cAVVG | Cap-kBTUh | 19000 | 930000 | None | 1.15 | 0 | 1.27 | 1.15 | 0 | 1.14 | [7 empty] | Annual | 20
NG-HVAC-Blr-HW-gt2500kBtuh-94p0Et-CndReset | DEER2020 | D20v0 | 2019-11-06 16:09 | Any | EUn | Ex | CZ14 | cPVVG | Cap-kBTUh | 19700 | 930000 | None | 0.929 | 0 | 0.948 | 0.929 | 0 | 0.818 | [7 empty] | Annual | 20
NG-HVAC-Blr-HW-gt2500kBtuh-94p0Et-CndReset | DEER2020 | D20v0 | 2019-11-06 16:09 | Any | EUn | Ex | CZ14 | cWVVG | Cap-kBTUh | 19000 | 930000 | None | 0.773 | 0 | 1.27 | 0.773 | 0 | 1.14 | [7 empty] | Annual | 20
NG-HVAC-Blr-HW-gt2500kBtuh-94p0Et-CndReset | DEER2020 | D20v0 | 2019-11-06 16:09 | Any | Hsp | Ex | CZ14 | cAVVG | Cap-kBTUh | 2660 | 236000 | None | 0.948 | 0.00036 | 2.71 | 0.948 | 0.00036 | 2.39 | [7 empty] | Annual | 20
NG-HVAC-Blr-HW-gt2500kBtuh-94p0Et-CndReset | DEER2020 | D20v0 | 2019-11-06 16:09 | Any | Hsp | Ex | CZ14 | cPVVG | Cap-kBTUh | 2680 | 236000 | None | 1.26 | 0.001 | 2.82 | 1.26 | 0.001 | 2.49 | [7 empty] | Annual | 20
NG-HVAC-Blr-HW-gt2500kBtuh-94p0Et-CndReset | DEER2020 | D20v0 | 2019-11-06 16:09 | Any | Hsp | Ex | CZ14 | cWVVG | Cap-kBTUh | 2660 | 236000 | None | 0.426 | 0 | 2.71 | 0.426 | 0 | 2.39 | [7 empty] | Annual | 20
NG-HVAC-Blr-HW-gt2500kBtuh-94p0Et-CndReset | DEER2020 | D20v0 | 2019-11-06 16:09 | Any | Htl | Ex | CZ14 | cAVVG | Cap-kBTUh | 1500 | 140000 | None | 4.62 | 0.00168 | 3.39 | 4.62 | 0.00168 | 3.09 | [7 empty] | Annual | 20
NG-HVAC-Blr-HW-gt2500kBtuh-94p0Et-CndReset | DEER2020 | D20v0 | 2019-11-06 16:09 | Any | Htl | Ex | CZ14 | cPVVG | Cap-kBTUh | 1670 | 140000 | None | 1.97 | 0.00068 | 2.35 | 1.97 | 0.00068 | 2.08 | [7 empty] | Annual | 20
NG-HVAC-Blr-HW-gt2500kBtuh-94p0Et-CndReset | DEER2020 | D20v0 | 2019-11-06 16:09 | Any | Htl | Ex | CZ14 | cWVVG | Cap-kBTUh | 1500 | 140000 | None | 3.3 | 0.00068 | 3.38 | 3.3 | 0.00068 | 3.08 | [7 empty] | Annual | 20
NG-HVAC-Blr-HW-gt2500kBtuh-94p0Et-CndReset | DEER2020 | D20v0 | 2019-11-06 16:09 | Any | MBT | Ex | CZ14 | cAVVG | Cap-kBTUh | 2100 | 200000 | None | 0.759 | 0.0004 | 1.65 | 0.759 | 0.0004 | 1.51 | [7 empty] | Annual | 20
NG-HVAC-Blr-HW-gt2500kBtuh-94p0Et-CndReset | DEER2020 | D20v0 | 2019-11-06 16:09 | Any | MBT | Ex | CZ14 | cPVVG | Cap-kBTUh | 2170 | 200000 | None | 0.5 | 0.0004 | 1.5 | 0.5 | 0.0004 | 1.35 | [7 empty] | Annual | 20
NG-HVAC-Blr-HW-gt2500kBtuh-94p0Et-CndReset | DEER2020 | D20v0 | 2019-11-06 16:09 | Any | MBT | Ex | CZ14 | cWVVG | Cap-kBTUh | 2100 | 200000 | None | 0.488 | 0 | 1.65 | 0.488 | 0 | 1.51 | [7 empty] | Annual | 20
NG-HVAC-Blr-HW-gt2500kBtuh-94p0Et-CndReset | DEER2020 | D20v0 | 2019-11-06 16:09 | Any | Nrs | Ex | CZ14 | cAVVG | Cap-kBTUh | 1010 | 60700 | None | 3.43 | 0.00107 | 3.49 | 3.43 | 0.00107 | 3.13 | [7 empty] | Annual | 20
NG-HVAC-Blr-HW-gt2500kBtuh-94p0Et-CndReset | DEER2020 | D20v0 | 2019-11-06 16:09 | Any | Nrs | Ex | CZ14 | cPVVG | Cap-kBTUh | 500 | 60700 | None | 6.82 | 0.00178 | 4.4 | 6.82 | 0.00178 | 3.98 | [7 empty] | Annual | 20
NG-HVAC-Blr-HW-gt2500kBtuh-94p0Et-CndReset | DEER2020 | D20v0 | 2019-11-06 16:09 | Any | Nrs | Ex | CZ14 | cWVVG | Cap-kBTUh | 1010 | 60700 | None | 2.83 | 0.00071 | 3.49 | 2.83 | 0.00071 | 3.13 | [7 empty] | Annual | 20
NG-HVAC-Blr-HW-gt2500kBtuh-94p0Et-CndReset | DEER2020 | D20v0 | 2019-11-06 16:09 | Any | OfL | Ex | CZ14 | cAVVG | Cap-kBTUh | 1660 | 175000 | None | 1.24 | 0 | 0.782 | 1.24 | 0 | 0.723 | [7 empty] | Annual | 20
NG-HVAC-Blr-HW-gt2500kBtuh-94p0Et-CndReset | DEER2020 | D20v0 | 2019-11-06 16:09 | Any | OfL | Ex | CZ14 | cPVVG | Cap-kBTUh | 1630 | 175000 | None | 0.7 | 0 | 0.762 | 0.7 | 0 | 0.703 | [7 empty] | Annual | 20
NG-HVAC-Blr-HW-gt2500kBtuh-94p0Et-CndReset | DEER2020 | D20v0 | 2019-11-06 16:09 | Any | OfL | Ex | CZ14 | cWVVG | Cap-kBTUh | 1660 | 175000 | None | 1.07 | 0 | 0.782 | 1.07 | 0 | 0.723 | [7 empty] | Annual | 20
NG-HVAC-Blr-HW-gt2500kBtuh-94p0Et-CndReset | DEER2020 | D20v0 | 2019-11-06 16:09 | Any | OfS | Ex | CZ14 | cAVVG | Cap-kBTUh | 184 | 10000 | None | 1.37 | 0 | 1.19 | 1.37 | 0 | 1.08 | [7 empty] | Annual | 20
NG-HVAC-Blr-HW-gt2500kBtuh-94p0Et-CndReset | DEER2020 | D20v0 | 2019-11-06 16:09 | Any | OfS | Ex | CZ14 | cPVVG | Cap-kBTUh | 183 | 10000 | None | 0.886 | 0 | 1.18 | 0.886 | 0 | 1.07 | [7 empty] | Annual | 20
NG-HVAC-Blr-HW-gt2500kBtuh-94p0Et-CndReset | DEER2020 | D20v0 | 2019-11-06 16:09 | Any | OfS | Ex | CZ14 | cWVVG | Cap-kBTUh | 184 | 10000 | None | 1.26 | 0 | 1.19 | 1.26 | 0 | 1.08 | [7 empty] | Annual | 20
NG-HVAC-Blr-HW-gt2500kBtuh-94p0Et-CndReset | DEER2020 | D20v0 | 2019-11-06 16:09 | Any | Rt3 | Ex | CZ14 | cAVVG | Cap-kBTUh | 1350 | 120000 | None | 0.64 | 0 | 0.707 | 0.64 | 0 | 0.641 | [7 empty] | Annual | 20
NG-HVAC-Blr-HW-gt2500kBtuh-94p0Et-CndReset | DEER2020 | D20v0 | 2019-11-06 16:09 | Any | Rt3 | Ex | CZ14 | cPVVG | Cap-kBTUh | 1430 | 120000 | None | 0.109 | 0 | 0.729 | 0.109 | 0 | 0.666 | [7 empty] | Annual | 20
NG-HVAC-Blr-HW-gt2500kBtuh-94p0Et-CndReset | DEER2020 | D20v0 | 2019-11-06 16:09 | Any | Rt3 | Ex | CZ14 | cWVVG | Cap-kBTUh | 1350 | 120000 | None | 0.452 | 0 | 0.707 | 0.452 | 0 | 0.641 | [7 empty] | Annual | 20
NG-HVAC-Blr-HW-gt2500kBtuh-94p0Et-CndReset | DEER2020 | D20v0 | 2019-11-06 16:10 | Any | Com | New | CZ14 | cAVVG | Cap-kBTUh | 2860 | 206000 | None | 0.6 | 0 | 1.22 | 0.6 | 0 | 1.22 | [7 empty] | Annual | 20
NG-HVAC-Blr-HW-gt2500kBtuh-94p0Et-CndReset | DEER2020 | D20v0 | 2019-11-06 16:10 | Any | Com | New | CZ14 | cPVVG | Cap-kBTUh | 2880 | 206000 | None | 0.4 | 0 | 1.07 | 0.4 | 0 | 1.07 | [7 empty] | Annual | 20
NG-HVAC-Blr-HW-gt2500kBtuh-94p0Et-CndReset | DEER2020 | D20v0 | 2019-11-06 16:10 | Any | Com | New | CZ14 | cWVVG | Cap-kBTUh | 2860 | 206000 | None | 0.5 | 0 | 1.22 | 0.5 | 0 | 1.22 | [7 empty] | Annual | 20
NG-HVAC-Blr-HW-gt2500kBtuh-94p0Et-CndReset | DEER2020 | D20v0 | 2019-11-06 16:10 | Any | Com | Old | CZ14 | cAVVG | Cap-kBTUh | 3480 | 197000 | None | 2.7 | 0.001 | 1.97 | 2.7 | 0.001 | 1.81 | [7 empty] | Annual | 20
NG-HVAC-Blr-HW-gt2500kBtuh-94p0Et-CndReset | DEER2020 | D20v0 | 2019-11-06 16:10 | Any | Com | Old | CZ14 | cPVVG | Cap-kBTUh | 3480 | 197000 | None | 2.2 | 0.001 | 1.96 | 2.2 | 0.001 | 1.8 | [7 empty] | Annual | 20
NG-HVAC-Blr-HW-gt2500kBtuh-94p0Et-CndReset | DEER2020 | D20v0 | 2019-11-06 16:10 | Any | Com | Old | CZ14 | cWVVG | Cap-kBTUh | 3480 | 197000 | None | 2.3 | 0.001 | 1.97 | 2.3 | 0.001 | 1.81 | [7 empty] | Annual | 20
NG-HVAC-Blr-HW-gt2500kBtuh-94p0Et-CndReset | DEER2020 | D20v0 | 2019-11-06 16:10 | Any | ECC | Old | CZ14 | cAVVG | Cap-kBTUh | 6540 | 300000 | None | 2.12 | 0.001 | 1.55 | 2.12 | 0.001 | 1.41 | [7 empty] | Annual | 20
NG-HVAC-Blr-HW-gt2500kBtuh-94p0Et-CndReset | DEER2020 | D20v0 | 2019-11-06 16:10 | Any | ECC | Old | CZ14 | cPVVG | Cap-kBTUh | 6480 | 300000 | None | 1.83 | 0.001 | 1.74 | 1.83 | 0.001 | 1.59 | [7 empty] | Annual | 20
NG-HVAC-Blr-HW-gt2500kBtuh-94p0Et-CndReset | DEER2020 | D20v0 | 2019-11-06 16:10 | Any | ECC | Old | CZ14 | cWVVG | Cap-kBTUh | 6540 | 300000 | None | 1.86 | 0.001 | 1.55 | 1.86 | 0.001 | 1.41 | [7 empty] | Annual | 20
NG-HVAC-Blr-HW-gt2500kBtuh-94p0Et-CndReset | DEER2020 | D20v0 | 2019-11-06 16:10 | Any | ESe | Old | CZ14 | cAVVG | Cap-kBTUh | 3890 | 150000 | None | 1.5 | 0.0035 | 1.5 | 1.5 | 0.0035 | 1.36 | [7 empty] | Annual | 20
NG-HVAC-Blr-HW-gt2500kBtuh-94p0Et-CndReset | DEER2020 | D20v0 | 2019-11-06 16:10 | Any | ESe | Old | CZ14 | cPVVG | Cap-kBTUh | 3830 | 150000 | None | 1.31 | 0.001 | 1.58 | 1.31 | 0.001 | 1.43 | [7 empty] | Annual | 20
NG-HVAC-Blr-HW-gt2500kBtuh-94p0Et-CndReset | DEER2020 | D20v0 | 2019-11-06 16:10 | Any | ESe | Old | CZ14 | cWVVG | Cap-kBTUh | 3890 | 150000 | None | 1.35 | 0.004 | 1.5 | 1.35 | 0.004 | 1.36 | [7 empty] | Annual | 20
NG-HVAC-Blr-HW-gt2500kBtuh-94p0Et-CndReset | DEER2020 | D20v0 | 2019-11-06 16:10 | Any | EUn | Old | CZ14 | cAVVG | Cap-kBTUh | 21900 | 930000 | None | 2.13 | 0 | 1.59 | 2.13 | 0 | 1.42 | [7 empty] | Annual | 20
NG-HVAC-Blr-HW-gt2500kBtuh-94p0Et-CndReset | DEER2020 | D20v0 | 2019-11-06 16:10 | Any | EUn | Old | CZ14 | cPVVG | Cap-kBTUh | 22500 | 930000 | None | 2.19 | 0 | 1.3 | 2.19 | 0 | 1.14 | [7 empty] | Annual | 20
NG-HVAC-Blr-HW-gt2500kBtuh-94p0Et-CndReset | DEER2020 | D20v0 | 2019-11-06 16:10 | Any | EUn | Old | CZ14 | cWVVG | Cap-kBTUh | 21900 | 930000 | None | 1.79 | 0 | 1.59 | 1.79 | 0 | 1.42 | [7 empty] | Annual | 20
NG-HVAC-Blr-HW-gt2500kBtuh-94p0Et-CndReset | DEER2020 | D20v0 | 2019-11-06 16:10 | Any | Hsp | Old | CZ14 | cAVVG | Cap-kBTUh | 2580 | 236000 | None | 1.28 | 0.001 | 2.88 | 1.28 | 0.001 | 2.5 | [7 empty] | Annual | 20
NG-HVAC-Blr-HW-gt2500kBtuh-94p0Et-CndReset | DEER2020 | D20v0 | 2019-11-06 16:10 | Any | Hsp | Old | CZ14 | cPVVG | Cap-kBTUh | 2640 | 236000 | None | 1.68 | 0.001 | 3.06 | 1.68 | 0.001 | 2.67 | [7 empty] | Annual | 20
NG-HVAC-Blr-HW-gt2500kBtuh-94p0Et-CndReset | DEER2020 | D20v0 | 2019-11-06 16:10 | Any | Hsp | Old | CZ14 | cWVVG | Cap-kBTUh | 2580 | 236000 | None | 0.787 | 0.00131 | 2.88 | 0.787 | 0.00131 | 2.5 | [7 empty] | Annual | 20
NG-HVAC-Blr-HW-gt2500kBtuh-94p0Et-CndReset | DEER2020 | D20v0 | 2019-11-06 16:10 | Any | Htl | Old | CZ14 | cAVVG | Cap-kBTUh | 1760 | 140000 | None | 14.5 | 0.004 | 6.19 | 14.5 | 0.004 | 5.76 | [7 empty] | Annual | 20
NG-HVAC-Blr-HW-gt2500kBtuh-94p0Et-CndReset | DEER2020 | D20v0 | 2019-11-06 16:10 | Any | Htl | Old | CZ14 | cPVVG | Cap-kBTUh | 1860 | 140000 | None | 8.23 | 0.002 | 4.36 | 8.23 | 0.002 | 4.01 | [7 empty] | Annual | 20
NG-HVAC-Blr-HW-gt2500kBtuh-94p0Et-CndReset | DEER2020 | D20v0 | 2019-11-06 16:10 | Any | Htl | Old | CZ14 | cWVVG | Cap-kBTUh | 1760 | 140000 | None | 12 | 0.003 | 6.19 | 12 | 0.003 | 5.76 | [7 empty] | Annual | 20
NG-HVAC-Blr-HW-gt2500kBtuh-94p0Et-CndReset | DEER2020 | D20v0 | 2019-11-06 16:10 | Any | MBT | Old | CZ14 | cAVVG | Cap-kBTUh | 2330 | 200000 | None | 2.29 | 0.001 | 2.41 | 2.29 | 0.001 | 2.23 | [7 empty] | Annual | 20
NG-HVAC-Blr-HW-gt2500kBtuh-94p0Et-CndReset | DEER2020 | D20v0 | 2019-11-06 16:10 | Any | MBT | Old | CZ14 | cPVVG | Cap-kBTUh | 2370 | 200000 | None | 1.69 | 0.001 | 2.34 | 1.69 | 0.001 | 2.17 | [7 empty] | Annual | 20
NG-HVAC-Blr-HW-gt2500kBtuh-94p0Et-CndReset | DEER2020 | D20v0 | 2019-11-06 16:10 | Any | MBT | Old | CZ14 | cWVVG | Cap-kBTUh | 2330 | 200000 | None | 1.82 | 0 | 2.41 | 1.82 | 0 | 2.23 | [7 empty] | Annual | 20
NG-HVAC-Blr-HW-gt2500kBtuh-94p0Et-CndReset | DEER2020 | D20v0 | 2019-11-06 16:10 | Any | Nrs | Old | CZ14 | cAVVG | Cap-kBTUh | 1120 | 60700 | None | 9.47 | 0.003 | 5.04 | 9.47 | 0.003 | 4.58 | [7 empty] | Annual | 20
NG-HVAC-Blr-HW-gt2500kBtuh-94p0Et-CndReset | DEER2020 | D20v0 | 2019-11-06 16:10 | Any | Nrs | Old | CZ14 | cPVVG | Cap-kBTUh | 696 | 60700 | None | 13.5 | 0.00435 | 5.97 | 13.5 | 0.00435 | 5.54 | [7 empty] | Annual | 20
NG-HVAC-Blr-HW-gt2500kBtuh-94p0Et-CndReset | DEER2020 | D20v0 | 2019-11-06 16:10 | Any | Nrs | Old | CZ14 | cWVVG | Cap-kBTUh | 1120 | 60700 | None | 8.39 | 0.002 | 5.04 | 8.39 | 0.002 | 4.58 | [7 empty] | Annual | 20
NG-HVAC-Blr-HW-gt2500kBtuh-94p0Et-CndReset | DEER2020 | D20v0 | 2019-11-06 16:10 | Any | OfL | Old | CZ14 | cAVVG | Cap-kBTUh | 2660 | 175000 | None | 2.58 | 0 | 1.36 | 2.58 | 0 | 1.25 | [7 empty] | Annual | 20
NG-HVAC-Blr-HW-gt2500kBtuh-94p0Et-CndReset | DEER2020 | D20v0 | 2019-11-06 16:10 | Any | OfL | Old | CZ14 | cPVVG | Cap-kBTUh | 2600 | 175000 | None | 1.6 | 0 | 1.32 | 1.6 | 0 | 1.22 | [7 empty] | Annual | 20
NG-HVAC-Blr-HW-gt2500kBtuh-94p0Et-CndReset | DEER2020 | D20v0 | 2019-11-06 16:10 | Any | OfL | Old | CZ14 | cWVVG | Cap-kBTUh | 2660 | 175000 | None | 2.23 | 0 | 1.36 | 2.23 | 0 | 1.25 | [7 empty] | Annual | 20
NG-HVAC-Blr-HW-gt2500kBtuh-94p0Et-CndReset | DEER2020 | D20v0 | 2019-11-06 16:10 | Any | OfS | Old | CZ14 | cAVVG | Cap-kBTUh | 215 | 10000 | None | 2.07 | 0 | 1.89 | 2.07 | 0 | 1.72 | [7 empty] | Annual | 20
NG-HVAC-Blr-HW-gt2500kBtuh-94p0Et-CndReset | DEER2020 | D20v0 | 2019-11-06 16:10 | Any | OfS | Old | CZ14 | cPVVG | Cap-kBTUh | 214 | 10000 | None | 1.69 | 0 | 1.89 | 1.69 | 0 | 1.71 | [7 empty] | Annual | 20
NG-HVAC-Blr-HW-gt2500kBtuh-94p0Et-CndReset | DEER2020 | D20v0 | 2019-11-06 16:10 | Any | OfS | Old | CZ14 | cWVVG | Cap-kBTUh | 215 | 10000 | None | 1.82 | 0 | 1.89 | 1.82 | 0 | 1.72 | [7 empty] | Annual | 20
NG-HVAC-Blr-HW-gt2500kBtuh-94p0Et-CndReset | DEER2020 | D20v0 | 2019-11-06 16:10 | Any | Rt3 | Old | CZ14 | cAVVG | Cap-kBTUh | 1420 | 120000 | None | 0.555 | 0 | 0.891 | 0.555 | 0 | 0.818 | [7 empty] | Annual | 20
NG-HVAC-Blr-HW-gt2500kBtuh-94p0Et-CndReset | DEER2020 | D20v0 | 2019-11-06 16:10 | Any | Rt3 | Old | CZ14 | cPVVG | Cap-kBTUh | 1430 | 120000 | None | 0.203 | 0 | 1.08 | 0.203 | 0 | 0.997 | [7 empty] | Annual | 20
NG-HVAC-Blr-HW-gt2500kBtuh-94p0Et-CndReset | DEER2020 | D20v0 | 2019-11-06 16:10 | Any | Rt3 | Old | CZ14 | cWVVG | Cap-kBTUh | 1420 | 120000 | None | 0.58 | 0 | 0.891 | 0.58 | 0 | 0.818 | [7 empty] | Annual | 20
NG-HVAC-Blr-HW-gt2500kBtuh-94p0Et-CndReset | DEER2020 | D20v0 | 2019-11-06 16:10 | Any | Com | Rec | CZ15 | cAVVG | Cap-kBTUh | 1370 | 180000 | None | 0.9 | 0 | 0.77 | 0.9 | 0 | 0.77 | [7 empty] | Annual | 20
NG-HVAC-Blr-HW-gt2500kBtuh-94p0Et-CndReset | DEER2020 | D20v0 | 2019-11-06 16:10 | Any | Com | Rec | CZ15 | cPVVG | Cap-kBTUh | 1380 | 180000 | None | 0.2 | 0 | 0.59 | 0.2 | 0 | 0.59 | [7 empty] | Annual | 20
NG-HVAC-Blr-HW-gt2500kBtuh-94p0Et-CndReset | DEER2020 | D20v0 | 2019-11-06 16:10 | Any | Com | Rec | CZ15 | cWVVG | Cap-kBTUh | 1370 | 180000 | None | 0.6 | 0 | 0.77 | 0.6 | 0 | 0.77 | [7 empty] | Annual | 20
NG-HVAC-Blr-HW-gt2500kBtuh-94p0Et-CndReset | DEER2020 | D20v0 | 2019-11-06 16:10 | Any | ECC | Rec | CZ15 | cAVVG | Cap-kBTUh | 3720 | 300000 | None | 1.08 | 0 | 0.562 | 1.08 | 0 | 0.562 | [7 empty] | Annual | 20
NG-HVAC-Blr-HW-gt2500kBtuh-94p0Et-CndReset | DEER2020 | D20v0 | 2019-11-06 16:10 | Any | ECC | Rec | CZ15 | cPVVG | Cap-kBTUh | 3660 | 300000 | None | 1.15 | 0 | 0.634 | 1.15 | 0 | 0.634 | [7 empty] | Annual | 20
NG-HVAC-Blr-HW-gt2500kBtuh-94p0Et-CndReset | DEER2020 | D20v0 | 2019-11-06 16:10 | Any | ECC | Rec | CZ15 | cWVVG | Cap-kBTUh | 3720 | 300000 | None | 0.796 | 0 | 0.562 | 0.796 | 0 | 0.562 | [7 empty] | Annual | 20
NG-HVAC-Blr-HW-gt2500kBtuh-94p0Et-CndReset | DEER2020 | D20v0 | 2019-11-06 16:10 | Any | ESe | Rec | CZ15 | cAVVG | Cap-kBTUh | 2420 | 150000 | None | 0.848 | 0.00025 | 0.479 | 0.848 | 0.00025 | 0.479 | [7 empty] | Annual | 20
NG-HVAC-Blr-HW-gt2500kBtuh-94p0Et-CndReset | DEER2020 | D20v0 | 2019-11-06 16:10 | Any | ESe | Rec | CZ15 | cPVVG | Cap-kBTUh | 2420 | 150000 | None | 0.932 | 0 | 0.575 | 0.932 | 0 | 0.575 | [7 empty] | Annual | 20
NG-HVAC-Blr-HW-gt2500kBtuh-94p0Et-CndReset | DEER2020 | D20v0 | 2019-11-06 16:10 | Any | ESe | Rec | CZ15 | cWVVG | Cap-kBTUh | 2420 | 150000 | None | 0.61 | 0 | 0.479 | 0.61 | 0 | 0.479 | [7 empty] | Annual | 20
NG-HVAC-Blr-HW-gt2500kBtuh-94p0Et-CndReset | DEER2020 | D20v0 | 2019-11-06 16:10 | Any | EUn | Rec | CZ15 | cAVVG | Cap-kBTUh | 12700 | 930000 | None | 0.819 | 0 | 0.435 | 0.819 | 0 | 0.435 | [7 empty] | Annual | 20
NG-HVAC-Blr-HW-gt2500kBtuh-94p0Et-CndReset | DEER2020 | D20v0 | 2019-11-06 16:10 | Any | EUn | Rec | CZ15 | cPVVG | Cap-kBTUh | 12900 | 930000 | None | 0.114 | 0 | 0.271 | 0.114 | 0 | 0.271 | [7 empty] | Annual | 20
NG-HVAC-Blr-HW-gt2500kBtuh-94p0Et-CndReset | DEER2020 | D20v0 | 2019-11-06 16:10 | Any | EUn | Rec | CZ15 | cWVVG | Cap-kBTUh | 12700 | 930000 | None | 0.543 | 0 | 0.435 | 0.543 | 0 | 0.435 | [7 empty] | Annual | 20
NG-HVAC-Blr-HW-gt2500kBtuh-94p0Et-CndReset | DEER2020 | D20v0 | 2019-11-06 16:10 | Any | Hsp | Rec | CZ15 | cAVVG | Cap-kBTUh | 1680 | 236000 | None | 0.551 | 0 | 1.65 | 0.551 | 0 | 1.65 | [7 empty] | Annual | 20
NG-HVAC-Blr-HW-gt2500kBtuh-94p0Et-CndReset | DEER2020 | D20v0 | 2019-11-06 16:10 | Any | Hsp | Rec | CZ15 | cPVVG | Cap-kBTUh | 1690 | 236000 | None | 1.62 | 0.001 | 1.81 | 1.62 | 0.001 | 1.81 | [7 empty] | Annual | 20
NG-HVAC-Blr-HW-gt2500kBtuh-94p0Et-CndReset | DEER2020 | D20v0 | 2019-11-06 16:10 | Any | Hsp | Rec | CZ15 | cWVVG | Cap-kBTUh | 1680 | 236000 | None | 0.254 | 0 | 1.65 | 0.254 | 0 | 1.65 | [7 empty] | Annual | 20
NG-HVAC-Blr-HW-gt2500kBtuh-94p0Et-CndReset | DEER2020 | D20v0 | 2019-11-06 16:10 | Any | Htl | Rec | CZ15 | cAVVG | Cap-kBTUh | 965 | 140000 | None | 2.68 | 0.001 | 1.32 | 2.68 | 0.001 | 1.32 | [7 empty] | Annual | 20
NG-HVAC-Blr-HW-gt2500kBtuh-94p0Et-CndReset | DEER2020 | D20v0 | 2019-11-06 16:10 | Any | Htl | Rec | CZ15 | cPVVG | Cap-kBTUh | 920 | 140000 | None | 0.265 | 0 | 0.906 | 0.265 | 0 | 0.906 | [7 empty] | Annual | 20
NG-HVAC-Blr-HW-gt2500kBtuh-94p0Et-CndReset | DEER2020 | D20v0 | 2019-11-06 16:10 | Any | Htl | Rec | CZ15 | cWVVG | Cap-kBTUh | 965 | 140000 | None | 1.78 | 0 | 1.32 | 1.78 | 0 | 1.32 | [7 empty] | Annual | 20
NG-HVAC-Blr-HW-gt2500kBtuh-94p0Et-CndReset | DEER2020 | D20v0 | 2019-11-06 16:10 | Any | MBT | Rec | CZ15 | cAVVG | Cap-kBTUh | 1080 | 200000 | None | 0.441 | 0 | 1.07 | 0.441 | 0 | 1.07 | [7 empty] | Annual | 20
NG-HVAC-Blr-HW-gt2500kBtuh-94p0Et-CndReset | DEER2020 | D20v0 | 2019-11-06 16:10 | Any | MBT | Rec | CZ15 | cPVVG | Cap-kBTUh | 1090 | 200000 | None | 0.00825 | 0 | 0.668 | 0.00825 | 0 | 0.668 | [7 empty] | Annual | 20
NG-HVAC-Blr-HW-gt2500kBtuh-94p0Et-CndReset | DEER2020 | D20v0 | 2019-11-06 16:10 | Any | MBT | Rec | CZ15 | cWVVG | Cap-kBTUh | 1080 | 200000 | None | 0.187 | 0 | 1.07 | 0.187 | 0 | 1.07 | [7 empty] | Annual | 20
NG-HVAC-Blr-HW-gt2500kBtuh-94p0Et-CndReset | DEER2020 | D20v0 | 2019-11-06 16:10 | Any | Nrs | Rec | CZ15 | cAVVG | Cap-kBTUh | 639 | 60700 | None | 1.31 | 0 | 1.46 | 1.31 | 0 | 1.46 | [7 empty] | Annual | 20
NG-HVAC-Blr-HW-gt2500kBtuh-94p0Et-CndReset | DEER2020 | D20v0 | 2019-11-06 16:10 | Any | Nrs | Rec | CZ15 | cPVVG | Cap-kBTUh | 334 | 60700 | None | 0.162 | 0 | 1.61 | 0.162 | 0 | 1.61 | [7 empty] | Annual | 20
NG-HVAC-Blr-HW-gt2500kBtuh-94p0Et-CndReset | DEER2020 | D20v0 | 2019-11-06 16:10 | Any | Nrs | Rec | CZ15 | cWVVG | Cap-kBTUh | 639 | 60700 | None | 1.09 | 0 | 1.46 | 1.09 | 0 | 1.46 | [7 empty] | Annual | 20
NG-HVAC-Blr-HW-gt2500kBtuh-94p0Et-CndReset | DEER2020 | D20v0 | 2019-11-06 16:10 | Any | OfL | Rec | CZ15 | cAVVG | Cap-kBTUh | 859 | 175000 | None | 0.593 | 0 | 0.3 | 0.593 | 0 | 0.3 | [7 empty] | Annual | 20
NG-HVAC-Blr-HW-gt2500kBtuh-94p0Et-CndReset | DEER2020 | D20v0 | 2019-11-06 16:10 | Any | OfL | Rec | CZ15 | cPVVG | Cap-kBTUh | 902 | 175000 | None | 0.299 | 0 | 0.256 | 0.299 | 0 | 0.256 | [7 empty] | Annual | 20
NG-HVAC-Blr-HW-gt2500kBtuh-94p0Et-CndReset | DEER2020 | D20v0 | 2019-11-06 16:10 | Any | OfL | Rec | CZ15 | cWVVG | Cap-kBTUh | 859 | 175000 | None | 0.569 | 0 | 0.299 | 0.569 | 0 | 0.299 | [7 empty] | Annual | 20
NG-HVAC-Blr-HW-gt2500kBtuh-94p0Et-CndReset | DEER2020 | D20v0 | 2019-11-06 16:10 | Any | OfS | Rec | CZ15 | cAVVG | Cap-kBTUh | 85 | 10000 | None | 0.54 | 0 | 0.414 | 0.54 | 0 | 0.414 | [7 empty] | Annual | 20
NG-HVAC-Blr-HW-gt2500kBtuh-94p0Et-CndReset | DEER2020 | D20v0 | 2019-11-06 16:10 | Any | OfS | Rec | CZ15 | cPVVG | Cap-kBTUh | 87.1 | 10000 | None | 0.231 | 0 | 0.412 | 0.231 | 0 | 0.412 | [7 empty] | Annual | 20
NG-HVAC-Blr-HW-gt2500kBtuh-94p0Et-CndReset | DEER2020 | D20v0 | 2019-11-06 16:10 | Any | OfS | Rec | CZ15 | cWVVG | Cap-kBTUh | 85 | 10000 | None | 0.506 | 0 | 0.414 | 0.506 | 0 | 0.414 | [7 empty] | Annual | 20
NG-HVAC-Blr-HW-gt2500kBtuh-94p0Et-CndReset | DEER2020 | D20v0 | 2019-11-06 16:10 | Any | Rt3 | Rec | CZ15 | cAVVG | Cap-kBTUh | 531 | 120000 | None | 0.123 | 0 | 0.0972 | 0.123 | 0 | 0.0972 | [7 empty] | Annual | 20
NG-HVAC-Blr-HW-gt2500kBtuh-94p0Et-CndReset | DEER2020 | D20v0 | 2019-11-06 16:10 | Any | Rt3 | Rec | CZ15 | cPVVG | Cap-kBTUh | 700 | 120000 | None | 0.162 | 0 | 0.179 | 0.162 | 0 | 0.179 | [7 empty] | Annual | 20
NG-HVAC-Blr-HW-gt2500kBtuh-94p0Et-CndReset | DEER2020 | D20v0 | 2019-11-06 16:10 | Any | Rt3 | Rec | CZ15 | cWVVG | Cap-kBTUh | 531 | 120000 | None | 0.109 | 0 | 0.0972 | 0.109 | 0 | 0.0972 | [7 empty] | Annual | 20
NG-HVAC-Blr-HW-gt2500kBtuh-94p0Et-CndReset | DEER2020 | D20v0 | 2019-11-06 16:10 | Any | Com | Ex | CZ15 | cAVVG | Cap-kBTUh | 1610 | 183000 | None | 2.8 | 0.001 | 1.49 | 2.8 | 0.001 | 1.39 | [7 empty] | Annual | 20
NG-HVAC-Blr-HW-gt2500kBtuh-94p0Et-CndReset | DEER2020 | D20v0 | 2019-11-06 16:10 | Any | Com | Ex | CZ15 | cPVVG | Cap-kBTUh | 1720 | 183000 | None | 2 | 0 | 1.34 | 2 | 0 | 1.23 | [7 empty] | Annual | 20
NG-HVAC-Blr-HW-gt2500kBtuh-94p0Et-CndReset | DEER2020 | D20v0 | 2019-11-06 16:10 | Any | Com | Ex | CZ15 | cWVVG | Cap-kBTUh | 1610 | 183000 | None | 1.9 | 0 | 1.49 | 1.9 | 0 | 1.38 | [7 empty] | Annual | 20
NG-HVAC-Blr-HW-gt2500kBtuh-94p0Et-CndReset | DEER2020 | D20v0 | 2019-11-06 16:10 | Any | ECC | Ex | CZ15 | cAVVG | Cap-kBTUh | 4380 | 300000 | None | 2.02 | 0.00047 | 0.784 | 2.02 | 0.00047 | 0.726 | [7 empty] | Annual | 20
NG-HVAC-Blr-HW-gt2500kBtuh-94p0Et-CndReset | DEER2020 | D20v0 | 2019-11-06 16:10 | Any | ECC | Ex | CZ15 | cPVVG | Cap-kBTUh | 4320 | 300000 | None | 2.07 | 0.00047 | 0.956 | 2.07 | 0.00047 | 0.891 | [7 empty] | Annual | 20
NG-HVAC-Blr-HW-gt2500kBtuh-94p0Et-CndReset | DEER2020 | D20v0 | 2019-11-06 16:10 | Any | ECC | Ex | CZ15 | cWVVG | Cap-kBTUh | 4380 | 300000 | None | 1.42 | 0 | 0.784 | 1.42 | 0 | 0.726 | [7 empty] | Annual | 20
NG-HVAC-Blr-HW-gt2500kBtuh-94p0Et-CndReset | DEER2020 | D20v0 | 2019-11-06 16:10 | Any | ESe | Ex | CZ15 | cAVVG | Cap-kBTUh | 2720 | 150000 | None | 2.42 | 0.00176 | 0.926 | 2.42 | 0.00176 | 0.868 | [7 empty] | Annual | 20
NG-HVAC-Blr-HW-gt2500kBtuh-94p0Et-CndReset | DEER2020 | D20v0 | 2019-11-06 16:10 | Any | ESe | Ex | CZ15 | cPVVG | Cap-kBTUh | 2640 | 150000 | None | 2.28 | 0.00059 | 1.06 | 2.28 | 0.00059 | 0.986 | [7 empty] | Annual | 20
NG-HVAC-Blr-HW-gt2500kBtuh-94p0Et-CndReset | DEER2020 | D20v0 | 2019-11-06 16:10 | Any | ESe | Ex | CZ15 | cWVVG | Cap-kBTUh | 2720 | 150000 | None | 1.89 | 0.00118 | 0.926 | 1.89 | 0.00118 | 0.868 | [7 empty] | Annual | 20
NG-HVAC-Blr-HW-gt2500kBtuh-94p0Et-CndReset | DEER2020 | D20v0 | 2019-11-06 16:10 | Any | EUn | Ex | CZ15 | cAVVG | Cap-kBTUh | 14600 | 930000 | None | 1.16 | 0 | 0.612 | 1.16 | 0 | 0.564 | [7 empty] | Annual | 20
NG-HVAC-Blr-HW-gt2500kBtuh-94p0Et-CndReset | DEER2020 | D20v0 | 2019-11-06 16:10 | Any | EUn | Ex | CZ15 | cPVVG | Cap-kBTUh | 16700 | 930000 | None | 1.27 | 0 | 0.565 | 1.27 | 0 | 0.507 | [7 empty] | Annual | 20
NG-HVAC-Blr-HW-gt2500kBtuh-94p0Et-CndReset | DEER2020 | D20v0 | 2019-11-06 16:10 | Any | EUn | Ex | CZ15 | cWVVG | Cap-kBTUh | 14600 | 930000 | None | 0.766 | 0 | 0.612 | 0.766 | 0 | 0.564 | [7 empty] | Annual | 20
NG-HVAC-Blr-HW-gt2500kBtuh-94p0Et-CndReset | DEER2020 | D20v0 | 2019-11-06 16:10 | Any | Hsp | Ex | CZ15 | cAVVG | Cap-kBTUh | 1740 | 236000 | None | 1.19 | -0.00063 | 1.93 | 1.19 | -0.00063 | 1.7 | [7 empty] | Annual | 20
NG-HVAC-Blr-HW-gt2500kBtuh-94p0Et-CndReset | DEER2020 | D20v0 | 2019-11-06 16:10 | Any | Hsp | Ex | CZ15 | cPVVG | Cap-kBTUh | 1760 | 236000 | None | 2.34 | 0.00075 | 2.13 | 2.34 | 0.00075 | 1.89 | [7 empty] | Annual | 20
NG-HVAC-Blr-HW-gt2500kBtuh-94p0Et-CndReset | DEER2020 | D20v0 | 2019-11-06 16:10 | Any | Hsp | Ex | CZ15 | cWVVG | Cap-kBTUh | 1740 | 236000 | None | 0.619 | 0 | 1.93 | 0.619 | 0 | 1.7 | [7 empty] | Annual | 20
NG-HVAC-Blr-HW-gt2500kBtuh-94p0Et-CndReset | DEER2020 | D20v0 | 2019-11-06 16:10 | Any | Htl | Ex | CZ15 | cAVVG | Cap-kBTUh | 1140 | 140000 | None | 8.15 | 0.0022 | 3.06 | 8.15 | 0.0022 | 2.87 | [7 empty] | Annual | 20
NG-HVAC-Blr-HW-gt2500kBtuh-94p0Et-CndReset | DEER2020 | D20v0 | 2019-11-06 16:10 | Any | Htl | Ex | CZ15 | cPVVG | Cap-kBTUh | 1100 | 140000 | None | 3.35 | 0 | 1.98 | 3.35 | 0 | 1.81 | [7 empty] | Annual | 20
NG-HVAC-Blr-HW-gt2500kBtuh-94p0Et-CndReset | DEER2020 | D20v0 | 2019-11-06 16:10 | Any | Htl | Ex | CZ15 | cWVVG | Cap-kBTUh | 1140 | 140000 | None | 5.31 | 0.00084 | 3.06 | 5.31 | 0.00084 | 2.86 | [7 empty] | Annual | 20
NG-HVAC-Blr-HW-gt2500kBtuh-94p0Et-CndReset | DEER2020 | D20v0 | 2019-11-06 16:10 | Any | MBT | Ex | CZ15 | cAVVG | Cap-kBTUh | 1280 | 200000 | None | 1.93 | 0.0004 | 1.94 | 1.93 | 0.0004 | 1.79 | [7 empty] | Annual | 20
NG-HVAC-Blr-HW-gt2500kBtuh-94p0Et-CndReset | DEER2020 | D20v0 | 2019-11-06 16:10 | Any | MBT | Ex | CZ15 | cPVVG | Cap-kBTUh | 1370 | 200000 | None | 1.63 | 0.0004 | 1.76 | 1.63 | 0.0004 | 1.62 | [7 empty] | Annual | 20
NG-HVAC-Blr-HW-gt2500kBtuh-94p0Et-CndReset | DEER2020 | D20v0 | 2019-11-06 16:10 | Any | MBT | Ex | CZ15 | cWVVG | Cap-kBTUh | 1280 | 200000 | None | 1.04 | 0.0004 | 1.94 | 1.04 | 0.0004 | 1.79 | [7 empty] | Annual | 20
NG-HVAC-Blr-HW-gt2500kBtuh-94p0Et-CndReset | DEER2020 | D20v0 | 2019-11-06 16:10 | Any | Nrs | Ex | CZ15 | cAVVG | Cap-kBTUh | 691 | 60700 | None | 6.39 | 0.00126 | 2.88 | 6.39 | 0.00126 | 2.67 | [7 empty] | Annual | 20
NG-HVAC-Blr-HW-gt2500kBtuh-94p0Et-CndReset | DEER2020 | D20v0 | 2019-11-06 16:10 | Any | Nrs | Ex | CZ15 | cPVVG | Cap-kBTUh | 341 | 60700 | None | 9.87 | 0.00221 | 4.16 | 9.87 | 0.00221 | 3.82 | [7 empty] | Annual | 20
NG-HVAC-Blr-HW-gt2500kBtuh-94p0Et-CndReset | DEER2020 | D20v0 | 2019-11-06 16:10 | Any | Nrs | Ex | CZ15 | cWVVG | Cap-kBTUh | 691 | 60700 | None | 5.17 | 0.00107 | 2.88 | 5.17 | 0.00107 | 2.67 | [7 empty] | Annual | 20
NG-HVAC-Blr-HW-gt2500kBtuh-94p0Et-CndReset | DEER2020 | D20v0 | 2019-11-06 16:10 | Any | OfL | Ex | CZ15 | cAVVG | Cap-kBTUh | 716 | 175000 | None | 2.48 | 0 | 0.84 | 2.48 | 0 | 0.794 | [7 empty] | Annual | 20
NG-HVAC-Blr-HW-gt2500kBtuh-94p0Et-CndReset | DEER2020 | D20v0 | 2019-11-06 16:10 | Any | OfL | Ex | CZ15 | cPVVG | Cap-kBTUh | 751 | 175000 | None | 1.99 | 0 | 0.832 | 1.99 | 0 | 0.785 | [7 empty] | Annual | 20
NG-HVAC-Blr-HW-gt2500kBtuh-94p0Et-CndReset | DEER2020 | D20v0 | 2019-11-06 16:10 | Any | OfL | Ex | CZ15 | cWVVG | Cap-kBTUh | 716 | 175000 | None | 1.92 | 0 | 0.84 | 1.92 | 0 | 0.794 | [7 empty] | Annual | 20
NG-HVAC-Blr-HW-gt2500kBtuh-94p0Et-CndReset | DEER2020 | D20v0 | 2019-11-06 16:10 | Any | OfS | Ex | CZ15 | cAVVG | Cap-kBTUh | 118 | 10000 | None | 1.56 | 0 | 0.773 | 1.56 | 0 | 0.714 | [7 empty] | Annual | 20
NG-HVAC-Blr-HW-gt2500kBtuh-94p0Et-CndReset | DEER2020 | D20v0 | 2019-11-06 16:10 | Any | OfS | Ex | CZ15 | cPVVG | Cap-kBTUh | 119 | 10000 | None | 1.15 | 0 | 0.789 | 1.15 | 0 | 0.729 | [7 empty] | Annual | 20
NG-HVAC-Blr-HW-gt2500kBtuh-94p0Et-CndReset | DEER2020 | D20v0 | 2019-11-06 16:10 | Any | OfS | Ex | CZ15 | cWVVG | Cap-kBTUh | 118 | 10000 | None | 1.43 | 0 | 0.773 | 1.43 | 0 | 0.714 | [7 empty] | Annual | 20
NG-HVAC-Blr-HW-gt2500kBtuh-94p0Et-CndReset | DEER2020 | D20v0 | 2019-11-06 16:10 | Any | Rt3 | Ex | CZ15 | cAVVG | Cap-kBTUh | 674 | 120000 | None | 0.304 | 0 | 0.18 | 0.304 | 0 | 0.168 | [7 empty] | Annual | 20
NG-HVAC-Blr-HW-gt2500kBtuh-94p0Et-CndReset | DEER2020 | D20v0 | 2019-11-06 16:10 | Any | Rt3 | Ex | CZ15 | cPVVG | Cap-kBTUh | 799 | 120000 | None | 0.122 | 0 | 0.376 | 0.122 | 0 | 0.355 | [7 empty] | Annual | 20
NG-HVAC-Blr-HW-gt2500kBtuh-94p0Et-CndReset | DEER2020 | D20v0 | 2019-11-06 16:10 | Any | Rt3 | Ex | CZ15 | cWVVG | Cap-kBTUh | 674 | 120000 | None | 0.212 | 0 | 0.18 | 0.212 | 0 | 0.168 | [7 empty] | Annual | 20
NG-HVAC-Blr-HW-gt2500kBtuh-94p0Et-CndReset | DEER2020 | D20v0 | 2019-11-06 16:10 | Any | Com | New | CZ15 | cAVVG | Cap-kBTUh | 1380 | 180000 | None | 0.8 | 0 | 0.92 | 0.8 | 0 | 0.92 | [7 empty] | Annual | 20
NG-HVAC-Blr-HW-gt2500kBtuh-94p0Et-CndReset | DEER2020 | D20v0 | 2019-11-06 16:10 | Any | Com | New | CZ15 | cPVVG | Cap-kBTUh | 1390 | 180000 | None | 0.2 | 0 | 0.73 | 0.2 | 0 | 0.73 | [7 empty] | Annual | 20
NG-HVAC-Blr-HW-gt2500kBtuh-94p0Et-CndReset | DEER2020 | D20v0 | 2019-11-06 16:10 | Any | Com | New | CZ15 | cWVVG | Cap-kBTUh | 1380 | 180000 | None | 0.6 | 0 | 0.92 | 0.6 | 0 | 0.92 | [7 empty] | Annual | 20
NG-HVAC-Blr-HW-gt2500kBtuh-94p0Et-CndReset | DEER2020 | D20v0 | 2019-11-06 16:10 | Any | Com | Old | CZ15 | cAVVG | Cap-kBTUh | 1880 | 173000 | None | 7.9 | 0.001 | 2.73 | 7.9 | 0.001 | 2.56 | [7 empty] | Annual | 20
NG-HVAC-Blr-HW-gt2500kBtuh-94p0Et-CndReset | DEER2020 | D20v0 | 2019-11-06 16:10 | Any | Com | Old | CZ15 | cPVVG | Cap-kBTUh | 1880 | 173000 | None | 7.3 | 0.001 | 2.9 | 7.3 | 0.001 | 2.72 | [7 empty] | Annual | 20
NG-HVAC-Blr-HW-gt2500kBtuh-94p0Et-CndReset | DEER2020 | D20v0 | 2019-11-06 16:10 | Any | Com | Old | CZ15 | cWVVG | Cap-kBTUh | 1880 | 173000 | None | 6.1 | 0.001 | 2.73 | 6.1 | 0.001 | 2.56 | [7 empty] | Annual | 20
NG-HVAC-Blr-HW-gt2500kBtuh-94p0Et-CndReset | DEER2020 | D20v0 | 2019-11-06 16:10 | Any | ECC | Old | CZ15 | cAVVG | Cap-kBTUh | 4700 | 300000 | None | 2.8 | 0.001 | 1 | 2.8 | 0.001 | 0.928 | [7 empty] | Annual | 20
NG-HVAC-Blr-HW-gt2500kBtuh-94p0Et-CndReset | DEER2020 | D20v0 | 2019-11-06 16:10 | Any | ECC | Old | CZ15 | cPVVG | Cap-kBTUh | 4590 | 300000 | None | 2.54 | 0.001 | 1.21 | 2.54 | 0.001 | 1.14 | [7 empty] | Annual | 20
NG-HVAC-Blr-HW-gt2500kBtuh-94p0Et-CndReset | DEER2020 | D20v0 | 2019-11-06 16:10 | Any | ECC | Old | CZ15 | cWVVG | Cap-kBTUh | 4700 | 300000 | None | 2.17 | 0.00159 | 1 | 2.17 | 0.00159 | 0.928 | [7 empty] | Annual | 20
NG-HVAC-Blr-HW-gt2500kBtuh-94p0Et-CndReset | DEER2020 | D20v0 | 2019-11-06 16:10 | Any | ESe | Old | CZ15 | cAVVG | Cap-kBTUh | 2780 | 150000 | None | 3.94 | 0.00251 | 1.27 | 3.94 | 0.00251 | 1.19 | [7 empty] | Annual | 20
NG-HVAC-Blr-HW-gt2500kBtuh-94p0Et-CndReset | DEER2020 | D20v0 | 2019-11-06 16:10 | Any | ESe | Old | CZ15 | cPVVG | Cap-kBTUh | 2630 | 150000 | None | 3.96 | 0.00301 | 1.57 | 3.96 | 0.00301 | 1.48 | [7 empty] | Annual | 20
NG-HVAC-Blr-HW-gt2500kBtuh-94p0Et-CndReset | DEER2020 | D20v0 | 2019-11-06 16:10 | Any | ESe | Old | CZ15 | cWVVG | Cap-kBTUh | 2780 | 150000 | None | 3.4 | 0.00201 | 1.27 | 3.4 | 0.00201 | 1.19 | [7 empty] | Annual | 20
NG-HVAC-Blr-HW-gt2500kBtuh-94p0Et-CndReset | DEER2020 | D20v0 | 2019-11-06 16:10 | Any | EUn | Old | CZ15 | cAVVG | Cap-kBTUh | 16100 | 930000 | None | 2.87 | 0 | 1 | 2.87 | 0 | 0.927 | [7 empty] | Annual | 20
NG-HVAC-Blr-HW-gt2500kBtuh-94p0Et-CndReset | DEER2020 | D20v0 | 2019-11-06 16:10 | Any | EUn | Old | CZ15 | cPVVG | Cap-kBTUh | 18300 | 930000 | None | 3.67 | 0 | 1.04 | 3.67 | 0 | 0.95 | [7 empty] | Annual | 20
NG-HVAC-Blr-HW-gt2500kBtuh-94p0Et-CndReset | DEER2020 | D20v0 | 2019-11-06 16:10 | Any | EUn | Old | CZ15 | cWVVG | Cap-kBTUh | 16100 | 930000 | None | 2.27 | 0 | 1 | 2.27 | 0 | 0.927 | [7 empty] | Annual | 20
NG-HVAC-Blr-HW-gt2500kBtuh-94p0Et-CndReset | DEER2020 | D20v0 | 2019-11-06 16:10 | Any | Hsp | Old | CZ15 | cWVVG | Cap-kBTUh | 1610 | 236000 | None | 1.3 | 0.00363 | 2.32 | 1.3 | 0.00363 | 2 | [7 empty] | Annual | 20
NG-HVAC-Blr-HW-gt2500kBtuh-94p0Et-CndReset | DEER2020 | D20v0 | 2019-11-06 16:10 | Any | Htl | Old | CZ15 | cAVVG | Cap-kBTUh | 1630 | 140000 | None | 22.1 | 0.004 | 6.31 | 22.1 | 0.004 | 5.99 | [7 empty] | Annual | 20
NG-HVAC-Blr-HW-gt2500kBtuh-94p0Et-CndReset | DEER2020 | D20v0 | 2019-11-06 16:10 | Any | Htl | Old | CZ15 | cPVVG | Cap-kBTUh | 1210 | 140000 | None | 19.9 | 0.00385 | 5.93 | 19.9 | 0.00385 | 5.61 | [7 empty] | Annual | 20
NG-HVAC-Blr-HW-gt2500kBtuh-94p0Et-CndReset | DEER2020 | D20v0 | 2019-11-06 16:10 | Any | Htl | Old | CZ15 | cWVVG | Cap-kBTUh | 1630 | 140000 | None | 16.8 | 0.002 | 6.31 | 16.8 | 0.002 | 5.99 | [7 empty] | Annual | 20
NG-HVAC-Blr-HW-gt2500kBtuh-94p0Et-CndReset | DEER2020 | D20v0 | 2019-11-06 16:10 | Any | MBT | Old | CZ15 | cAVVG | Cap-kBTUh | 1450 | 200000 | None | 5.75 | 0.00138 | 3.19 | 5.75 | 0.00138 | 2.99 | [7 empty] | Annual | 20
NG-HVAC-Blr-HW-gt2500kBtuh-94p0Et-CndReset | DEER2020 | D20v0 | 2019-11-06 16:10 | Any | MBT | Old | CZ15 | cPVVG | Cap-kBTUh | 1490 | 200000 | None | 4.98 | 0.00162 | 3.39 | 4.98 | 0.00162 | 3.18 | [7 empty] | Annual | 20
NG-HVAC-Blr-HW-gt2500kBtuh-94p0Et-CndReset | DEER2020 | D20v0 | 2019-11-06 16:10 | Any | MBT | Old | CZ15 | cWVVG | Cap-kBTUh | 1450 | 200000 | None | 3.78 | 0.00062 | 3.19 | 3.78 | 0.00062 | 2.99 | [7 empty] | Annual | 20
NG-HVAC-Blr-HW-gt2500kBtuh-94p0Et-CndReset | DEER2020 | D20v0 | 2019-11-06 16:10 | Any | Nrs | Old | CZ15 | cAVVG | Cap-kBTUh | 765 | 60700 | None | 19 | 0.005 | 5.9 | 19 | 0.005 | 5.56 | [7 empty] | Annual | 20
NG-HVAC-Blr-HW-gt2500kBtuh-94p0Et-CndReset | DEER2020 | D20v0 | 2019-11-06 16:10 | Any | Nrs | Old | CZ15 | cPVVG | Cap-kBTUh | 387 | 60700 | None | 29.5 | 0.007 | 8.71 | 29.5 | 0.007 | 8.26 | [7 empty] | Annual | 20
NG-HVAC-Blr-HW-gt2500kBtuh-94p0Et-CndReset | DEER2020 | D20v0 | 2019-11-06 16:10 | Any | Nrs | Old | CZ15 | cWVVG | Cap-kBTUh | 765 | 60700 | None | 16.1 | 0.002 | 5.9 | 16.1 | 0.002 | 5.56 | [7 empty] | Annual | 20
NG-HVAC-Blr-HW-gt2500kBtuh-94p0Et-CndReset | DEER2020 | D20v0 | 2019-11-06 16:10 | Any | OfL | Old | CZ15 | cAVVG | Cap-kBTUh | 1390 | 175000 | None | 6.16 | 0 | 1.72 | 6.16 | 0 | 1.62 | [7 empty] | Annual | 20
NG-HVAC-Blr-HW-gt2500kBtuh-94p0Et-CndReset | DEER2020 | D20v0 | 2019-11-06 16:10 | Any | OfL | Old | CZ15 | cPVVG | Cap-kBTUh | 1350 | 175000 | None | 4.17 | 0 | 1.65 | 4.17 | 0 | 1.56 | [7 empty] | Annual | 20
NG-HVAC-Blr-HW-gt2500kBtuh-94p0Et-CndReset | DEER2020 | D20v0 | 2019-11-06 16:10 | Any | OfL | Old | CZ15 | cWVVG | Cap-kBTUh | 1390 | 175000 | None | 5.16 | 0 | 1.71 | 5.16 | 0 | 1.62 | [7 empty] | Annual | 20
NG-HVAC-Blr-HW-gt2500kBtuh-94p0Et-CndReset | DEER2020 | D20v0 | 2019-11-06 16:10 | Any | OfS | Old | CZ15 | cAVVG | Cap-kBTUh | 159 | 10000 | None | 4.32 | 0 | 1.61 | 4.32 | 0 | 1.48 | [7 empty] | Annual | 20
NG-HVAC-Blr-HW-gt2500kBtuh-94p0Et-CndReset | DEER2020 | D20v0 | 2019-11-06 16:10 | Any | OfS | Old | CZ15 | cPVVG | Cap-kBTUh | 155 | 10000 | None | 3.13 | 0 | 1.57 | 3.13 | 0 | 1.45 | [7 empty] | Annual | 20
NG-HVAC-Blr-HW-gt2500kBtuh-94p0Et-CndReset | DEER2020 | D20v0 | 2019-11-06 16:10 | Any | OfS | Old | CZ15 | cWVVG | Cap-kBTUh | 159 | 10000 | None | 3.79 | 0 | 1.61 | 3.79 | 0 | 1.48 | [7 empty] | Annual | 20
NG-HVAC-Blr-HW-gt2500kBtuh-94p0Et-CndReset | DEER2020 | D20v0 | 2019-11-06 16:10 | Any | Rt3 | Old | CZ15 | cAVVG | Cap-kBTUh | 702 | 120000 | None | 0.323 | 0 | 0.274 | 0.323 | 0 | 0.259 | [7 empty] | Annual | 20
NG-HVAC-Blr-HW-gt2500kBtuh-94p0Et-CndReset | DEER2020 | D20v0 | 2019-11-06 16:10 | Any | Rt3 | Old | CZ15 | cPVVG | Cap-kBTUh | 755 | 120000 | None | 1.35 | 0.001 | 1.04 | 1.35 | 0.001 | 0.992 | [7 empty] | Annual | 20
NG-HVAC-Blr-HW-gt2500kBtuh-94p0Et-CndReset | DEER2020 | D20v0 | 2019-11-06 16:10 | Any | Rt3 | Old | CZ15 | cWVVG | Cap-kBTUh | 702 | 120000 | None | 0.331 | 0 | 0.274 | 0.331 | 0 | 0.259 | [7 empty] | Annual | 20
NG-HVAC-Blr-HW-gt2500kBtuh-94p0Et-CndReset | DEER2020 | D20v0 | 2019-11-06 16:10 | Any | Hsp | Old | CZ15 | cAVVG | Cap-kBTUh | 1610 | 236000 | None | 1.97 | 0.001 | 2.32 | 1.97 | 0.001 | 2 | [7 empty] | Annual | 20
NG-HVAC-Blr-HW-gt2500kBtuh-94p0Et-CndReset | DEER2020 | D20v0 | 2019-11-06 16:10 | Any | Hsp | Old | CZ15 | cPVVG | Cap-kBTUh | 1660 | 236000 | None | 2.93 | 0.001 | 2.5 | 2.93 | 0.001 | 2.18 | [7 empty] | Annual | 20
NG-HVAC-Blr-HW-gt2500kBtuh-94p0Et-CndReset | DEER2020 | D20v0 | 2019-11-06 16:11 | Any | Com | Rec | CZ16 | cAVVG | Cap-kBTUh | 5780 | 320000 | None | 0.4 | 0 | 1.7 | 0.4 | 0 | 1.7 | [7 empty] | Annual | 20
NG-HVAC-Blr-HW-gt2500kBtuh-94p0Et-CndReset | DEER2020 | D20v0 | 2019-11-06 16:11 | Any | Com | Rec | CZ16 | cPVVG | Cap-kBTUh | 5850 | 320000 | None | 0.2 | 0 | 1.54 | 0.2 | 0 | 1.54 | [7 empty] | Annual | 20
NG-HVAC-Blr-HW-gt2500kBtuh-94p0Et-CndReset | DEER2020 | D20v0 | 2019-11-06 16:11 | Any | Com | Rec | CZ16 | cWVVG | Cap-kBTUh | 5780 | 320000 | None | 0.3 | 0 | 1.7 | 0.3 | 0 | 1.7 | [7 empty] | Annual | 20
NG-HVAC-Blr-HW-gt2500kBtuh-94p0Et-CndReset | DEER2020 | D20v0 | 2019-11-06 16:11 | Any | ECC | Rec | CZ16 | cAVVG | Cap-kBTUh | 6070 | 300000 | None | 0.298 | 0 | 1.57 | 0.298 | 0 | 1.57 | [7 empty] | Annual | 20
NG-HVAC-Blr-HW-gt2500kBtuh-94p0Et-CndReset | DEER2020 | D20v0 | 2019-11-06 16:11 | Any | ECC | Rec | CZ16 | cPVVG | Cap-kBTUh | 6060 | 300000 | None | 0.265 | 0 | 1.68 | 0.265 | 0 | 1.68 | [7 empty] | Annual | 20
NG-HVAC-Blr-HW-gt2500kBtuh-94p0Et-CndReset | DEER2020 | D20v0 | 2019-11-06 16:11 | Any | ECC | Rec | CZ16 | cWVVG | Cap-kBTUh | 6070 | 300000 | None | 0.235 | 0 | 1.57 | 0.235 | 0 | 1.57 | [7 empty] | Annual | 20
NG-HVAC-Blr-HW-gt2500kBtuh-94p0Et-CndReset | DEER2020 | D20v0 | 2019-11-06 16:11 | Any | ESe | Rec | CZ16 | cAVVG | Cap-kBTUh | 3710 | 150000 | None | -0.153 | 0 | 1.4 | -0.153 | 0 | 1.4 | [7 empty] | Annual | 20
NG-HVAC-Blr-HW-gt2500kBtuh-94p0Et-CndReset | DEER2020 | D20v0 | 2019-11-06 16:11 | Any | ESe | Rec | CZ16 | cPVVG | Cap-kBTUh | 3710 | 150000 | None | -0.0832 | 0 | 1.48 | -0.0832 | 0 | 1.48 | [7 empty] | Annual | 20
NG-HVAC-Blr-HW-gt2500kBtuh-94p0Et-CndReset | DEER2020 | D20v0 | 2019-11-06 16:11 | Any | ESe | Rec | CZ16 | cWVVG | Cap-kBTUh | 3710 | 150000 | None | -0.164 | 0 | 1.4 | -0.164 | 0 | 1.4 | [7 empty] | Annual | 20
NG-HVAC-Blr-HW-gt2500kBtuh-94p0Et-CndReset | DEER2020 | D20v0 | 2019-11-06 16:11 | Any | EUn | Rec | CZ16 | cAVVG | Cap-kBTUh | 18400 | 930000 | None | 0.56 | 0 | 1.7 | 0.56 | 0 | 1.7 | [7 empty] | Annual | 20
NG-HVAC-Blr-HW-gt2500kBtuh-94p0Et-CndReset | DEER2020 | D20v0 | 2019-11-06 16:11 | Any | EUn | Rec | CZ16 | cPVVG | Cap-kBTUh | 18800 | 930000 | None | 0.0713 | 0 | 1.13 | 0.0713 | 0 | 1.13 | [7 empty] | Annual | 20
NG-HVAC-Blr-HW-gt2500kBtuh-94p0Et-CndReset | DEER2020 | D20v0 | 2019-11-06 16:11 | Any | EUn | Rec | CZ16 | cWVVG | Cap-kBTUh | 18400 | 930000 | None | 0.394 | 0 | 1.7 | 0.394 | 0 | 1.7 | [7 empty] | Annual | 20
NG-HVAC-Blr-HW-gt2500kBtuh-94p0Et-CndReset | DEER2020 | D20v0 | 2019-11-06 16:11 | Any | Hsp | Rec | CZ16 | cAVVG | Cap-kBTUh | 2950 | 236000 | None | -0.0176 | 0 | 3.23 | -0.0176 | 0 | 3.23 | [7 empty] | Annual | 20
NG-HVAC-Blr-HW-gt2500kBtuh-94p0Et-CndReset | DEER2020 | D20v0 | 2019-11-06 16:11 | Any | Hsp | Rec | CZ16 | cPVVG | Cap-kBTUh | 2970 | 236000 | None | -0.143 | 0 | 3.27 | -0.143 | 0 | 3.27 | [7 empty] | Annual | 20
NG-HVAC-Blr-HW-gt2500kBtuh-94p0Et-CndReset | DEER2020 | D20v0 | 2019-11-06 16:11 | Any | Hsp | Rec | CZ16 | cWVVG | Cap-kBTUh | 2950 | 236000 | None | -0.101 | 0.00075 | 3.23 | -0.101 | 0.00075 | 3.23 | [7 empty] | Annual | 20
NG-HVAC-Blr-HW-gt2500kBtuh-94p0Et-CndReset | DEER2020 | D20v0 | 2019-11-06 16:11 | Any | Htl | Rec | CZ16 | cAVVG | Cap-kBTUh | 1420 | 140000 | None | 1.09 | 0.001 | 3.09 | 1.09 | 0.001 | 3.09 | [7 empty] | Annual | 20
NG-HVAC-Blr-HW-gt2500kBtuh-94p0Et-CndReset | DEER2020 | D20v0 | 2019-11-06 16:11 | Any | Htl | Rec | CZ16 | cPVVG | Cap-kBTUh | 1650 | 140000 | None | 0.213 | 0 | 2.13 | 0.213 | 0 | 2.13 | [7 empty] | Annual | 20
NG-HVAC-Blr-HW-gt2500kBtuh-94p0Et-CndReset | DEER2020 | D20v0 | 2019-11-06 16:11 | Any | Htl | Rec | CZ16 | cWVVG | Cap-kBTUh | 1420 | 140000 | None | 0.825 | 0 | 3.09 | 0.825 | 0 | 3.09 | [7 empty] | Annual | 20
NG-HVAC-Blr-HW-gt2500kBtuh-94p0Et-CndReset | DEER2020 | D20v0 | 2019-11-06 16:11 | Any | MBT | Rec | CZ16 | cAVVG | Cap-kBTUh | 2220 | 200000 | None | 0.0162 | 0 | 1.42 | 0.0162 | 0 | 1.42 | [7 empty] | Annual | 20
NG-HVAC-Blr-HW-gt2500kBtuh-94p0Et-CndReset | DEER2020 | D20v0 | 2019-11-06 16:11 | Any | MBT | Rec | CZ16 | cPVVG | Cap-kBTUh | 2250 | 200000 | None | 0.0412 | 0 | 1.5 | 0.0412 | 0 | 1.5 | [7 empty] | Annual | 20
NG-HVAC-Blr-HW-gt2500kBtuh-94p0Et-CndReset | DEER2020 | D20v0 | 2019-11-06 16:11 | Any | MBT | Rec | CZ16 | cWVVG | Cap-kBTUh | 2220 | 200000 | None | -0.0103 | 0 | 1.42 | -0.0103 | 0 | 1.42 | [7 empty] | Annual | 20
NG-HVAC-Blr-HW-gt2500kBtuh-94p0Et-CndReset | DEER2020 | D20v0 | 2019-11-06 16:11 | Any | Nrs | Rec | CZ16 | cAVVG | Cap-kBTUh | 1090 | 60700 | None | -0.163 | 0 | 3.42 | -0.163 | 0 | 3.42 | [7 empty] | Annual | 20
NG-HVAC-Blr-HW-gt2500kBtuh-94p0Et-CndReset | DEER2020 | D20v0 | 2019-11-06 16:11 | Any | Nrs | Rec | CZ16 | cPVVG | Cap-kBTUh | 574 | 60700 | None | 0.937 | 0 | 2.92 | 0.937 | 0 | 2.92 | [7 empty] | Annual | 20
NG-HVAC-Blr-HW-gt2500kBtuh-94p0Et-CndReset | DEER2020 | D20v0 | 2019-11-06 16:11 | Any | Nrs | Rec | CZ16 | cWVVG | Cap-kBTUh | 1090 | 60700 | None | -0.193 | 0 | 3.42 | -0.193 | 0 | 3.42 | [7 empty] | Annual | 20
NG-HVAC-Blr-HW-gt2500kBtuh-94p0Et-CndReset | DEER2020 | D20v0 | 2019-11-06 16:11 | Any | OfL | Rec | CZ16 | cAVVG | Cap-kBTUh | 3190 | 175000 | None | 0.769 | 0 | 0.904 | 0.769 | 0 | 0.904 | [7 empty] | Annual | 20
NG-HVAC-Blr-HW-gt2500kBtuh-94p0Et-CndReset | DEER2020 | D20v0 | 2019-11-06 16:11 | Any | OfL | Rec | CZ16 | cPVVG | Cap-kBTUh | 3180 | 175000 | None | 0.563 | 0 | 0.906 | 0.563 | 0 | 0.906 | [7 empty] | Annual | 20
NG-HVAC-Blr-HW-gt2500kBtuh-94p0Et-CndReset | DEER2020 | D20v0 | 2019-11-06 16:11 | Any | OfL | Rec | CZ16 | cWVVG | Cap-kBTUh | 3190 | 175000 | None | 0.636 | 0 | 0.904 | 0.636 | 0 | 0.904 | [7 empty] | Annual | 20
NG-HVAC-Blr-HW-gt2500kBtuh-94p0Et-CndReset | DEER2020 | D20v0 | 2019-11-06 16:11 | Any | OfS | Rec | CZ16 | cAVVG | Cap-kBTUh | 214 | 10000 | None | 0.535 | 0 | 1.33 | 0.535 | 0 | 1.33 | [7 empty] | Annual | 20
NG-HVAC-Blr-HW-gt2500kBtuh-94p0Et-CndReset | DEER2020 | D20v0 | 2019-11-06 16:11 | Any | OfS | Rec | CZ16 | cPVVG | Cap-kBTUh | 215 | 10000 | None | 0.377 | 0.00075 | 1.33 | 0.377 | 0.00075 | 1.33 | [7 empty] | Annual | 20
NG-HVAC-Blr-HW-gt2500kBtuh-94p0Et-CndReset | DEER2020 | D20v0 | 2019-11-06 16:11 | Any | OfS | Rec | CZ16 | cWVVG | Cap-kBTUh | 214 | 10000 | None | 0.543 | 0 | 1.33 | 0.543 | 0 | 1.33 | [7 empty] | Annual | 20
NG-HVAC-Blr-HW-gt2500kBtuh-94p0Et-CndReset | DEER2020 | D20v0 | 2019-11-06 16:11 | Any | Rt3 | Rec | CZ16 | cAVVG | Cap-kBTUh | 1550 | 120000 | None | 0.301 | 0 | 1.32 | 0.301 | 0 | 1.32 | [7 empty] | Annual | 20
NG-HVAC-Blr-HW-gt2500kBtuh-94p0Et-CndReset | DEER2020 | D20v0 | 2019-11-06 16:11 | Any | Rt3 | Rec | CZ16 | cPVVG | Cap-kBTUh | 1540 | 120000 | None | 0.218 | 0 | 1.35 | 0.218 | 0 | 1.35 | [7 empty] | Annual | 20
NG-HVAC-Blr-HW-gt2500kBtuh-94p0Et-CndReset | DEER2020 | D20v0 | 2019-11-06 16:11 | Any | Rt3 | Rec | CZ16 | cWVVG | Cap-kBTUh | 1550 | 120000 | None | 0.266 | 0.00025 | 1.32 | 0.266 | 0.00025 | 1.32 | [7 empty] | Annual | 20
NG-HVAC-Blr-HW-gt2500kBtuh-94p0Et-CndReset | DEER2020 | D20v0 | 2019-11-06 16:11 | Any | Com | Ex | CZ16 | cAVVG | Cap-kBTUh | 6970 | 335000 | None | 0.7 | 0 | 2.1 | 0.7 | 0 | 1.87 | [7 empty] | Annual | 20
NG-HVAC-Blr-HW-gt2500kBtuh-94p0Et-CndReset | DEER2020 | D20v0 | 2019-11-06 16:11 | Any | Com | Ex | CZ16 | cPVVG | Cap-kBTUh | 6980 | 335000 | None | 0.5 | 0 | 1.97 | 0.5 | 0 | 1.73 | [7 empty] | Annual | 20
NG-HVAC-Blr-HW-gt2500kBtuh-94p0Et-CndReset | DEER2020 | D20v0 | 2019-11-06 16:11 | Any | Com | Ex | CZ16 | cWVVG | Cap-kBTUh | 6970 | 335000 | None | 0.5 | 0 | 2.1 | 0.5 | 0 | 1.87 | [7 empty] | Annual | 20
NG-HVAC-Blr-HW-gt2500kBtuh-94p0Et-CndReset | DEER2020 | D20v0 | 2019-11-06 16:11 | Any | ECC | Ex | CZ16 | cAVVG | Cap-kBTUh | 6620 | 300000 | None | 0.49 | 0.00046 | 2.01 | 0.49 | 0.00046 | 1.78 | [7 empty] | Annual | 20
NG-HVAC-Blr-HW-gt2500kBtuh-94p0Et-CndReset | DEER2020 | D20v0 | 2019-11-06 16:11 | Any | ECC | Ex | CZ16 | cPVVG | Cap-kBTUh | 6620 | 300000 | None | 0.451 | 0 | 2.13 | 0.451 | 0 | 1.9 | [7 empty] | Annual | 20
NG-HVAC-Blr-HW-gt2500kBtuh-94p0Et-CndReset | DEER2020 | D20v0 | 2019-11-06 16:11 | Any | ECC | Ex | CZ16 | cWVVG | Cap-kBTUh | 6620 | 300000 | None | 0.388 | 0.00046 | 2.01 | 0.388 | 0.00046 | 1.78 | [7 empty] | Annual | 20
NG-HVAC-Blr-HW-gt2500kBtuh-94p0Et-CndReset | DEER2020 | D20v0 | 2019-11-06 16:11 | Any | ESe | Ex | CZ16 | cAVVG | Cap-kBTUh | 4100 | 150000 | None | 0.132 | 0 | 1.86 | 0.132 | 0 | 1.64 | [7 empty] | Annual | 20
NG-HVAC-Blr-HW-gt2500kBtuh-94p0Et-CndReset | DEER2020 | D20v0 | 2019-11-06 16:11 | Any | ESe | Ex | CZ16 | cPVVG | Cap-kBTUh | 4090 | 150000 | None | 0.12 | 0 | 1.9 | 0.12 | 0 | 1.68 | [7 empty] | Annual | 20
NG-HVAC-Blr-HW-gt2500kBtuh-94p0Et-CndReset | DEER2020 | D20v0 | 2019-11-06 16:11 | Any | ESe | Ex | CZ16 | cWVVG | Cap-kBTUh | 4100 | 150000 | None | 0.0982 | 0 | 1.86 | 0.0982 | 0 | 1.64 | [7 empty] | Annual | 20
NG-HVAC-Blr-HW-gt2500kBtuh-94p0Et-CndReset | DEER2020 | D20v0 | 2019-11-06 16:11 | Any | EUn | Ex | CZ16 | cAVVG | Cap-kBTUh | 21400 | 930000 | None | 0.814 | 0.001 | 2.08 | 0.814 | 0.001 | 1.83 | [7 empty] | Annual | 20
NG-HVAC-Blr-HW-gt2500kBtuh-94p0Et-CndReset | DEER2020 | D20v0 | 2019-11-06 16:11 | Any | EUn | Ex | CZ16 | cPVVG | Cap-kBTUh | 21400 | 930000 | None | 0.601 | 0 | 1.54 | 0.601 | 0 | 1.29 | [7 empty] | Annual | 20
NG-HVAC-Blr-HW-gt2500kBtuh-94p0Et-CndReset | DEER2020 | D20v0 | 2019-11-06 16:11 | Any | EUn | Ex | CZ16 | cWVVG | Cap-kBTUh | 21400 | 930000 | None | 0.549 | 0.00066 | 2.08 | 0.549 | 0.00066 | 1.83 | [7 empty] | Annual | 20
NG-HVAC-Blr-HW-gt2500kBtuh-94p0Et-CndReset | DEER2020 | D20v0 | 2019-11-06 16:11 | Any | Hsp | Ex | CZ16 | cAVVG | Cap-kBTUh | 3140 | 236000 | None | 0.267 | 0.00032 | 3.77 | 0.267 | 0.00032 | 3.31 | [7 empty] | Annual | 20
NG-HVAC-Blr-HW-gt2500kBtuh-94p0Et-CndReset | DEER2020 | D20v0 | 2019-11-06 16:11 | Any | Hsp | Ex | CZ16 | cPVVG | Cap-kBTUh | 3170 | 236000 | None | 0.0981 | 0.00032 | 3.84 | 0.0981 | 0.00032 | 3.36 | [7 empty] | Annual | 20
NG-HVAC-Blr-HW-gt2500kBtuh-94p0Et-CndReset | DEER2020 | D20v0 | 2019-11-06 16:11 | Any | Hsp | Ex | CZ16 | cWVVG | Cap-kBTUh | 3140 | 236000 | None | 0.0736 | 0.00032 | 3.77 | 0.0736 | 0.00032 | 3.31 | [7 empty] | Annual | 20
NG-HVAC-Blr-HW-gt2500kBtuh-94p0Et-CndReset | DEER2020 | D20v0 | 2019-11-06 16:11 | Any | Htl | Ex | CZ16 | cAVVG | Cap-kBTUh | 1640 | 140000 | None | 2.42 | 0.00124 | 3.97 | 2.42 | 0.00124 | 3.57 | [7 empty] | Annual | 20
NG-HVAC-Blr-HW-gt2500kBtuh-94p0Et-CndReset | DEER2020 | D20v0 | 2019-11-06 16:11 | Any | Htl | Ex | CZ16 | cPVVG | Cap-kBTUh | 1900 | 140000 | None | 1.28 | 0.00024 | 2.87 | 1.28 | 0.00024 | 2.49 | [7 empty] | Annual | 20
NG-HVAC-Blr-HW-gt2500kBtuh-94p0Et-CndReset | DEER2020 | D20v0 | 2019-11-06 16:11 | Any | Htl | Ex | CZ16 | cWVVG | Cap-kBTUh | 1640 | 140000 | None | 1.78 | 0.00024 | 3.97 | 1.78 | 0.00024 | 3.57 | [7 empty] | Annual | 20
NG-HVAC-Blr-HW-gt2500kBtuh-94p0Et-CndReset | DEER2020 | D20v0 | 2019-11-06 16:11 | Any | MBT | Ex | CZ16 | cAVVG | Cap-kBTUh | 2710 | 200000 | None | 0.199 | 0 | 1.95 | 0.199 | 0 | 1.75 | [7 empty] | Annual | 20
NG-HVAC-Blr-HW-gt2500kBtuh-94p0Et-CndReset | DEER2020 | D20v0 | 2019-11-06 16:11 | Any | MBT | Ex | CZ16 | cPVVG | Cap-kBTUh | 2730 | 200000 | None | 0.153 | 0 | 2.02 | 0.153 | 0 | 1.82 | [7 empty] | Annual | 20
NG-HVAC-Blr-HW-gt2500kBtuh-94p0Et-CndReset | DEER2020 | D20v0 | 2019-11-06 16:11 | Any | MBT | Ex | CZ16 | cWVVG | Cap-kBTUh | 2710 | 200000 | None | 0.154 | 0 | 1.95 | 0.154 | 0 | 1.75 | [7 empty] | Annual | 20
NG-HVAC-Blr-HW-gt2500kBtuh-94p0Et-CndReset | DEER2020 | D20v0 | 2019-11-06 16:11 | Any | Nrs | Ex | CZ16 | cAVVG | Cap-kBTUh | 1160 | 60700 | None | 1.31 | 0.00064 | 4.4 | 1.31 | 0.00064 | 3.87 | [7 empty] | Annual | 20
NG-HVAC-Blr-HW-gt2500kBtuh-94p0Et-CndReset | DEER2020 | D20v0 | 2019-11-06 16:11 | Any | Nrs | Ex | CZ16 | cPVVG | Cap-kBTUh | 675 | 60700 | None | 3.25 | 0.00096 | 4.1 | 3.25 | 0.00096 | 3.63 | [7 empty] | Annual | 20
NG-HVAC-Blr-HW-gt2500kBtuh-94p0Et-CndReset | DEER2020 | D20v0 | 2019-11-06 16:11 | Any | Nrs | Ex | CZ16 | cWVVG | Cap-kBTUh | 1160 | 60700 | None | 1.2 | 0.00064 | 4.4 | 1.2 | 0.00064 | 3.87 | [7 empty] | Annual | 20
NG-HVAC-Blr-HW-gt2500kBtuh-94p0Et-CndReset | DEER2020 | D20v0 | 2019-11-06 16:11 | Any | OfL | Ex | CZ16 | cAVVG | Cap-kBTUh | 2930 | 175000 | None | 0.85 | 0 | 1.01 | 0.85 | 0 | 0.914 | [7 empty] | Annual | 20
NG-HVAC-Blr-HW-gt2500kBtuh-94p0Et-CndReset | DEER2020 | D20v0 | 2019-11-06 16:11 | Any | OfL | Ex | CZ16 | cPVVG | Cap-kBTUh | 2930 | 175000 | None | 0.658 | 0 | 1.02 | 0.658 | 0 | 0.923 | [7 empty] | Annual | 20
NG-HVAC-Blr-HW-gt2500kBtuh-94p0Et-CndReset | DEER2020 | D20v0 | 2019-11-06 16:11 | Any | OfL | Ex | CZ16 | cWVVG | Cap-kBTUh | 2930 | 175000 | None | 0.793 | 0 | 1.01 | 0.793 | 0 | 0.915 | [7 empty] | Annual | 20
NG-HVAC-Blr-HW-gt2500kBtuh-94p0Et-CndReset | DEER2020 | D20v0 | 2019-11-06 16:11 | Any | OfS | Ex | CZ16 | cAVVG | Cap-kBTUh | 232 | 10000 | None | 0.804 | 0.0004 | 1.76 | 0.804 | 0.0004 | 1.58 | [7 empty] | Annual | 20
NG-HVAC-Blr-HW-gt2500kBtuh-94p0Et-CndReset | DEER2020 | D20v0 | 2019-11-06 16:11 | Any | OfS | Ex | CZ16 | cPVVG | Cap-kBTUh | 232 | 10000 | None | 0.505 | 0.00056 | 1.75 | 0.505 | 0.00056 | 1.57 | [7 empty] | Annual | 20
NG-HVAC-Blr-HW-gt2500kBtuh-94p0Et-CndReset | DEER2020 | D20v0 | 2019-11-06 16:11 | Any | OfS | Ex | CZ16 | cWVVG | Cap-kBTUh | 232 | 10000 | None | 0.751 | 0.0004 | 1.76 | 0.751 | 0.0004 | 1.58 | [7 empty] | Annual | 20
NG-HVAC-Blr-HW-gt2500kBtuh-94p0Et-CndReset | DEER2020 | D20v0 | 2019-11-06 16:11 | Any | Rt3 | Ex | CZ16 | cAVVG | Cap-kBTUh | 1700 | 120000 | None | 0.18 | 0 | 1.49 | 0.18 | 0 | 1.31 | [7 empty] | Annual | 20
NG-HVAC-Blr-HW-gt2500kBtuh-94p0Et-CndReset | DEER2020 | D20v0 | 2019-11-06 16:11 | Any | Rt3 | Ex | CZ16 | cPVVG | Cap-kBTUh | 1700 | 120000 | None | 0.135 | 0 | 1.51 | 0.135 | 0 | 1.33 | [7 empty] | Annual | 20
NG-HVAC-Blr-HW-gt2500kBtuh-94p0Et-CndReset | DEER2020 | D20v0 | 2019-11-06 16:11 | Any | Rt3 | Ex | CZ16 | cWVVG | Cap-kBTUh | 1700 | 120000 | None | 0.149 | 0 | 1.49 | 0.149 | 0 | 1.31 | [7 empty] | Annual | 20
NG-HVAC-Blr-HW-gt2500kBtuh-94p0Et-CndReset | DEER2020 | D20v0 | 2019-11-06 16:11 | Any | Com | New | CZ16 | cAVVG | Cap-kBTUh | 5860 | 319000 | None | 0.4 | 0 | 1.98 | 0.4 | 0 | 1.98 | [7 empty] | Annual | 20
NG-HVAC-Blr-HW-gt2500kBtuh-94p0Et-CndReset | DEER2020 | D20v0 | 2019-11-06 16:11 | Any | Com | New | CZ16 | cPVVG | Cap-kBTUh | 5910 | 319000 | None | 0.2 | 0 | 1.78 | 0.2 | 0 | 1.78 | [7 empty] | Annual | 20
NG-HVAC-Blr-HW-gt2500kBtuh-94p0Et-CndReset | DEER2020 | D20v0 | 2019-11-06 16:11 | Any | Com | New | CZ16 | cWVVG | Cap-kBTUh | 5860 | 319000 | None | 0.3 | 0 | 1.98 | 0.3 | 0 | 1.98 | [7 empty] | Annual | 20
NG-HVAC-Blr-HW-gt2500kBtuh-94p0Et-CndReset | DEER2020 | D20v0 | 2019-11-06 16:11 | Any | ECC | Old | CZ16 | cAVVG | Cap-kBTUh | 7300 | 300000 | None | 0.896 | 0.001 | 2.2 | 0.896 | 0.001 | 1.94 | [7 empty] | Annual | 20
NG-HVAC-Blr-HW-gt2500kBtuh-94p0Et-CndReset | DEER2020 | D20v0 | 2019-11-06 16:11 | Any | ECC | Old | CZ16 | cPVVG | Cap-kBTUh | 7290 | 300000 | None | 0.734 | 0.00059 | 2.35 | 0.734 | 0.00059 | 2.08 | [7 empty] | Annual | 20
NG-HVAC-Blr-HW-gt2500kBtuh-94p0Et-CndReset | DEER2020 | D20v0 | 2019-11-06 16:11 | Any | ECC | Old | CZ16 | cWVVG | Cap-kBTUh | 7300 | 300000 | None | 0.8 | 0 | 2.2 | 0.8 | 0 | 1.94 | [7 empty] | Annual | 20
NG-HVAC-Blr-HW-gt2500kBtuh-94p0Et-CndReset | DEER2020 | D20v0 | 2019-11-06 16:11 | Any | ESe | Old | CZ16 | cAVVG | Cap-kBTUh | 4450 | 150000 | None | 0.274 | 0 | 2.01 | 0.274 | 0 | 1.77 | [7 empty] | Annual | 20
NG-HVAC-Blr-HW-gt2500kBtuh-94p0Et-CndReset | DEER2020 | D20v0 | 2019-11-06 16:11 | Any | ESe | Old | CZ16 | cPVVG | Cap-kBTUh | 4450 | 150000 | None | 0.242 | 0 | 2.01 | 0.242 | 0 | 1.77 | [7 empty] | Annual | 20
NG-HVAC-Blr-HW-gt2500kBtuh-94p0Et-CndReset | DEER2020 | D20v0 | 2019-11-06 16:11 | Any | ESe | Old | CZ16 | cWVVG | Cap-kBTUh | 4450 | 150000 | None | 0.253 | 0 | 2.01 | 0.253 | 0 | 1.77 | [7 empty] | Annual | 20
NG-HVAC-Blr-HW-gt2500kBtuh-94p0Et-CndReset | DEER2020 | D20v0 | 2019-11-06 16:11 | Any | EUn | Old | CZ16 | cAVVG | Cap-kBTUh | 25200 | 930000 | None | 1.31 | 0.00059 | 2.2 | 1.31 | 0.00059 | 1.92 | [7 empty] | Annual | 20
NG-HVAC-Blr-HW-gt2500kBtuh-94p0Et-CndReset | DEER2020 | D20v0 | 2019-11-06 16:11 | Any | EUn | Old | CZ16 | cPVVG | Cap-kBTUh | 25200 | 930000 | None | 1.3 | 0 | 1.71 | 1.3 | 0 | 1.43 | [7 empty] | Annual | 20
NG-HVAC-Blr-HW-gt2500kBtuh-94p0Et-CndReset | DEER2020 | D20v0 | 2019-11-06 16:11 | Any | EUn | Old | CZ16 | cWVVG | Cap-kBTUh | 25200 | 930000 | None | 1.17 | 0.001 | 2.2 | 1.17 | 0.001 | 1.92 | [7 empty] | Annual | 20
NG-HVAC-Blr-HW-gt2500kBtuh-94p0Et-CndReset | DEER2020 | D20v0 | 2019-11-06 16:11 | Any | Hsp | Old | CZ16 | cAVVG | Cap-kBTUh | 3130 | 236000 | None | 0.628 | 0.001 | 3.85 | 0.628 | 0.001 | 3.32 | [7 empty] | Annual | 20
NG-HVAC-Blr-HW-gt2500kBtuh-94p0Et-CndReset | DEER2020 | D20v0 | 2019-11-06 16:11 | Any | Hsp | Old | CZ16 | cPVVG | Cap-kBTUh | 3190 | 236000 | None | 0.367 | 0.001 | 3.99 | 0.367 | 0.001 | 3.44 | [7 empty] | Annual | 20
NG-HVAC-Blr-HW-gt2500kBtuh-94p0Et-CndReset | DEER2020 | D20v0 | 2019-11-06 16:11 | Any | Hsp | Old | CZ16 | cWVVG | Cap-kBTUh | 3130 | 236000 | None | 0.472 | 0.001 | 3.85 | 0.472 | 0.001 | 3.32 | [7 empty] | Annual | 20
NG-HVAC-Blr-HW-gt2500kBtuh-94p0Et-CndReset | DEER2020 | D20v0 | 2019-11-06 16:11 | Any | Htl | Old | CZ16 | cAVVG | Cap-kBTUh | 2000 | 140000 | None | 8.07 | 0.003 | 5.93 | 8.07 | 0.003 | 5.38 | [7 empty] | Annual | 20
NG-HVAC-Blr-HW-gt2500kBtuh-94p0Et-CndReset | DEER2020 | D20v0 | 2019-11-06 16:11 | Any | Htl | Old | CZ16 | cPVVG | Cap-kBTUh | 2230 | 140000 | None | 5.5 | 0.002 | 4.33 | 5.5 | 0.002 | 3.86 | [7 empty] | Annual | 20
NG-HVAC-Blr-HW-gt2500kBtuh-94p0Et-CndReset | DEER2020 | D20v0 | 2019-11-06 16:11 | Any | Htl | Old | CZ16 | cWVVG | Cap-kBTUh | 2000 | 140000 | None | 6.91 | 0.002 | 5.93 | 6.91 | 0.002 | 5.38 | [7 empty] | Annual | 20
NG-HVAC-Blr-HW-gt2500kBtuh-94p0Et-CndReset | DEER2020 | D20v0 | 2019-11-06 16:11 | Any | MBT | Old | CZ16 | cAVVG | Cap-kBTUh | 2890 | 200000 | None | 0.831 | 0.001 | 2.58 | 0.831 | 0.001 | 2.34 | [7 empty] | Annual | 20
NG-HVAC-Blr-HW-gt2500kBtuh-94p0Et-CndReset | DEER2020 | D20v0 | 2019-11-06 16:11 | Any | MBT | Old | CZ16 | cPVVG | Cap-kBTUh | 2900 | 200000 | None | 0.578 | 0 | 2.52 | 0.578 | 0 | 2.27 | [7 empty] | Annual | 20
NG-HVAC-Blr-HW-gt2500kBtuh-94p0Et-CndReset | DEER2020 | D20v0 | 2019-11-06 16:11 | Any | MBT | Old | CZ16 | cWVVG | Cap-kBTUh | 2890 | 200000 | None | 0.757 | 0 | 2.58 | 0.757 | 0 | 2.34 | [7 empty] | Annual | 20
NG-HVAC-Blr-HW-gt2500kBtuh-94p0Et-CndReset | DEER2020 | D20v0 | 2019-11-06 16:11 | Any | Nrs | Old | CZ16 | cAVVG | Cap-kBTUh | 1300 | 60700 | None | 4.6 | 0.00238 | 5.35 | 4.6 | 0.00238 | 4.71 | [7 empty] | Annual | 20
NG-HVAC-Blr-HW-gt2500kBtuh-94p0Et-CndReset | DEER2020 | D20v0 | 2019-11-06 16:11 | Any | Nrs | Old | CZ16 | cPVVG | Cap-kBTUh | 953 | 60700 | None | 6.22 | 0.00238 | 4.95 | 6.22 | 0.00238 | 4.48 | [7 empty] | Annual | 20
NG-HVAC-Blr-HW-gt2500kBtuh-94p0Et-CndReset | DEER2020 | D20v0 | 2019-11-06 16:11 | Any | Nrs | Old | CZ16 | cWVVG | Cap-kBTUh | 1300 | 60700 | None | 4.38 | 0.00138 | 5.35 | 4.38 | 0.00138 | 4.71 | [7 empty] | Annual | 20
NG-HVAC-Blr-HW-gt2500kBtuh-94p0Et-CndReset | DEER2020 | D20v0 | 2019-11-06 16:11 | Any | OfL | Old | CZ16 | cAVVG | Cap-kBTUh | 3740 | 175000 | None | 1.58 | 0.00084 | 1.46 | 1.58 | 0.00084 | 1.32 | [7 empty] | Annual | 20
NG-HVAC-Blr-HW-gt2500kBtuh-94p0Et-CndReset | DEER2020 | D20v0 | 2019-11-06 16:11 | Any | OfL | Old | CZ16 | cPVVG | Cap-kBTUh | 3740 | 175000 | None | 1.16 | 0.00133 | 1.46 | 1.16 | 0.00133 | 1.33 | [7 empty] | Annual | 20
NG-HVAC-Blr-HW-gt2500kBtuh-94p0Et-CndReset | DEER2020 | D20v0 | 2019-11-06 16:11 | Any | OfL | Old | CZ16 | cWVVG | Cap-kBTUh | 3740 | 175000 | None | 1.42 | 0.00084 | 1.46 | 1.42 | 0.00084 | 1.32 | [7 empty] | Annual | 20
NG-HVAC-Blr-HW-gt2500kBtuh-94p0Et-CndReset | DEER2020 | D20v0 | 2019-11-06 16:11 | Any | OfS | Old | CZ16 | cAVVG | Cap-kBTUh | 267 | 10000 | None | 0.959 | 0.001 | 2.37 | 0.959 | 0.001 | 2.11 | [7 empty] | Annual | 20
NG-HVAC-Blr-HW-gt2500kBtuh-94p0Et-CndReset | DEER2020 | D20v0 | 2019-11-06 16:11 | Any | OfS | Old | CZ16 | cPVVG | Cap-kBTUh | 268 | 10000 | None | 0.617 | 0.001 | 2.36 | 0.617 | 0.001 | 2.1 | [7 empty] | Annual | 20
NG-HVAC-Blr-HW-gt2500kBtuh-94p0Et-CndReset | DEER2020 | D20v0 | 2019-11-06 16:11 | Any | OfS | Old | CZ16 | cWVVG | Cap-kBTUh | 267 | 10000 | None | 0.887 | 0.00065 | 2.37 | 0.887 | 0.00065 | 2.11 | [7 empty] | Annual | 20
NG-HVAC-Blr-HW-gt2500kBtuh-94p0Et-CndReset | DEER2020 | D20v0 | 2019-11-06 16:11 | Any | Rt3 | Old | CZ16 | cAVVG | Cap-kBTUh | 1780 | 120000 | None | 0.286 | 0 | 1.55 | 0.286 | 0 | 1.35 | [7 empty] | Annual | 20
NG-HVAC-Blr-HW-gt2500kBtuh-94p0Et-CndReset | DEER2020 | D20v0 | 2019-11-06 16:11 | Any | Rt3 | Old | CZ16 | cPVVG | Cap-kBTUh | 1780 | 120000 | None | 0.171 | 0 | 1.55 | 0.171 | 0 | 1.35 | [7 empty] | Annual | 20
NG-HVAC-Blr-HW-gt2500kBtuh-94p0Et-CndReset | DEER2020 | D20v0 | 2019-11-06 16:11 | Any | Rt3 | Old | CZ16 | cWVVG | Cap-kBTUh | 1780 | 120000 | None | 0.285 | 0 | 1.55 | 0.285 | 0 | 1.35 | [7 empty] | Annual | 20
NG-HVAC-Blr-HW-gt2500kBtuh-94p0Et-CndReset | DEER2020 | D20v0 | 2019-11-06 16:11 | Any | Com | Old | CZ16 | cAVVG | Cap-kBTUh | 6770 | 288000 | None | 1.8 | 0.001 | 2.66 | 1.8 | 0.001 | 2.37 | [7 empty] | Annual | 20
NG-HVAC-Blr-HW-gt2500kBtuh-94p0Et-CndReset | DEER2020 | D20v0 | 2019-11-06 16:11 | Any | Com | Old | CZ16 | cPVVG | Cap-kBTUh | 6780 | 288000 | None | 1.4 | 0.001 | 2.45 | 1.4 | 0.001 | 2.17 | [7 empty] | Annual | 20
NG-HVAC-Blr-HW-gt2500kBtuh-94p0Et-CndReset | DEER2020 | D20v0 | 2019-11-06 16:11 | Any | Com | Old | CZ16 | cWVVG | Cap-kBTUh | 6770 | 288000 | None | 1.6 | 0.001 | 2.66 | 1.6 | 0.001 | 2.37 | [7 empty] | Annual | 20
NG-HVAC-Blr-HW-gt2500kBtuh-94p0Et-CndStd | DEER2020 | D20v0 | 2019-11-06 15:55 | Any | Hsp | Old | CZ01 | cPVVG | Cap-kBTUh | 2080 | 236000 | None | 0.0123 | 0 | 2.6 | 0.0123 | 0 | 2.07 | [7 empty] | Annual | 20
NG-HVAC-Blr-HW-gt2500kBtuh-94p0Et-CndStd | DEER2020 | D20v0 | 2019-11-06 15:55 | Any | Hsp | Old | CZ01 | cWVVG | Cap-kBTUh | 2020 | 236000 | None | 0.0432 | 0.00045 | 2.47 | 0.0432 | 0.00045 | 1.97 | [7 empty] | Annual | 20
NG-HVAC-Blr-HW-gt2500kBtuh-94p0Et-CndStd | DEER2020 | D20v0 | 2019-11-06 15:55 | Any | Rt3 | Old | CZ01 | cAVVG | Cap-kBTUh | 990 | 120000 | None | 0.761 | 0 | 1.14 | 0.761 | 0 | 0.993 | [7 empty] | Annual | 20
NG-HVAC-Blr-HW-gt2500kBtuh-94p0Et-CndStd | DEER2020 | D20v0 | 2019-11-06 15:55 | Any | Rt3 | Old | CZ01 | cPVVG | Cap-kBTUh | 981 | 120000 | None | 0.476 | 0 | 1.15 | 0.476 | 0 | 0.995 | [7 empty] | Annual | 20
NG-HVAC-Blr-HW-gt2500kBtuh-94p0Et-CndStd | DEER2020 | D20v0 | 2019-11-06 15:55 | Any | Rt3 | Old | CZ01 | cWVVG | Cap-kBTUh | 990 | 120000 | None | 0.764 | 0 | 1.14 | 0.764 | 0 | 0.993 | [7 empty] | Annual | 20
NG-HVAC-Blr-HW-gt2500kBtuh-94p0Et-CndStd | DEER2020 | D20v0 | 2019-11-06 15:55 | Any | Com | New | CZ01 | cAVVG | Cap-kBTUh | 2810 | 208000 | None | 0 | 0 | 1.4 | 0 | 0 | 1.4 | [7 empty] | Annual | 20
NG-HVAC-Blr-HW-gt2500kBtuh-94p0Et-CndStd | DEER2020 | D20v0 | 2019-11-06 15:55 | Any | Com | New | CZ01 | cPVVG | Cap-kBTUh | 2800 | 208000 | None | 0 | 0 | 1.3 | 0 | 0 | 1.3 | [7 empty] | Annual | 20
NG-HVAC-Blr-HW-gt2500kBtuh-94p0Et-CndStd | DEER2020 | D20v0 | 2019-11-06 15:55 | Any | Com | New | CZ01 | cWVVG | Cap-kBTUh | 2810 | 208000 | None | 0 | 0 | 1.4 | 0 | 0 | 1.4 | [7 empty] | Annual | 20
NG-HVAC-Blr-HW-gt2500kBtuh-94p0Et-CndStd | DEER2020 | D20v0 | 2019-11-06 15:55 | Any | Com | Old | CZ01 | cAVVG | Cap-kBTUh | 4600 | 268000 | None | 0.6 | 0 | 1.71 | 0.6 | 0 | 1.43 | [7 empty] | Annual | 20
NG-HVAC-Blr-HW-gt2500kBtuh-94p0Et-CndStd | DEER2020 | D20v0 | 2019-11-06 15:55 | Any | Com | Old | CZ01 | cPVVG | Cap-kBTUh | 4580 | 268000 | None | 0.7 | 0 | 1.71 | 0.7 | 0 | 1.44 | [7 empty] | Annual | 20
NG-HVAC-Blr-HW-gt2500kBtuh-94p0Et-CndStd | DEER2020 | D20v0 | 2019-11-06 15:55 | Any | Com | Old | CZ01 | cWVVG | Cap-kBTUh | 4600 | 268000 | None | 0.6 | 0 | 1.71 | 0.6 | 0 | 1.43 | [7 empty] | Annual | 20
NG-HVAC-Blr-HW-gt2500kBtuh-94p0Et-CndStd | DEER2020 | D20v0 | 2019-11-06 15:55 | Any | ECC | Old | CZ01 | cAVVG | Cap-kBTUh | 5740 | 300000 | None | 0.211 | 0 | 1.27 | 0.211 | 0 | 1.06 | [7 empty] | Annual | 20
NG-HVAC-Blr-HW-gt2500kBtuh-94p0Et-CndStd | DEER2020 | D20v0 | 2019-11-06 15:55 | Any | ECC | Old | CZ01 | cPVVG | Cap-kBTUh | 5760 | 300000 | None | 0.153 | 0 | 1.33 | 0.153 | 0 | 1.1 | [7 empty] | Annual | 20
NG-HVAC-Blr-HW-gt2500kBtuh-94p0Et-CndStd | DEER2020 | D20v0 | 2019-11-06 15:55 | Any | ECC | Old | CZ01 | cWVVG | Cap-kBTUh | 5740 | 300000 | None | 0.206 | 0 | 1.27 | 0.206 | 0 | 1.06 | [7 empty] | Annual | 20
NG-HVAC-Blr-HW-gt2500kBtuh-94p0Et-CndStd | DEER2020 | D20v0 | 2019-11-06 15:55 | Any | ESe | Old | CZ01 | cAVVG | Cap-kBTUh | 3450 | 150000 | None | 0.118 | 0 | 1.25 | 0.118 | 0 | 1.05 | [7 empty] | Annual | 20
NG-HVAC-Blr-HW-gt2500kBtuh-94p0Et-CndStd | DEER2020 | D20v0 | 2019-11-06 15:55 | Any | ESe | Old | CZ01 | cPVVG | Cap-kBTUh | 3460 | 150000 | None | 0.0778 | 0 | 1.26 | 0.0778 | 0 | 1.05 | [7 empty] | Annual | 20
NG-HVAC-Blr-HW-gt2500kBtuh-94p0Et-CndStd | DEER2020 | D20v0 | 2019-11-06 15:55 | Any | ESe | Old | CZ01 | cWVVG | Cap-kBTUh | 3450 | 150000 | None | 0.12 | 0 | 1.25 | 0.12 | 0 | 1.05 | [7 empty] | Annual | 20
NG-HVAC-Blr-HW-gt2500kBtuh-94p0Et-CndStd | DEER2020 | D20v0 | 2019-11-06 15:55 | Any | EUn | Old | CZ01 | cAVVG | Cap-kBTUh | 18500 | 930000 | None | 0.297 | 0.00066 | 1.51 | 0.297 | 0.00066 | 1.24 | [7 empty] | Annual | 20
NG-HVAC-Blr-HW-gt2500kBtuh-94p0Et-CndStd | DEER2020 | D20v0 | 2019-11-06 15:55 | Any | EUn | Old | CZ01 | cPVVG | Cap-kBTUh | 18400 | 930000 | None | 1.25 | 0.001 | 1.57 | 1.25 | 0.001 | 1.3 | [7 empty] | Annual | 20
NG-HVAC-Blr-HW-gt2500kBtuh-94p0Et-CndStd | DEER2020 | D20v0 | 2019-11-06 15:55 | Any | EUn | Old | CZ01 | cWVVG | Cap-kBTUh | 18500 | 930000 | None | 0.286 | 0.00066 | 1.51 | 0.286 | 0.00066 | 1.24 | [7 empty] | Annual | 20
NG-HVAC-Blr-HW-gt2500kBtuh-94p0Et-CndStd | DEER2020 | D20v0 | 2019-11-06 15:55 | Any | Hsp | Old | CZ01 | cAVVG | Cap-kBTUh | 2020 | 236000 | None | 0.0499 | 0 | 2.47 | 0.0499 | 0 | 1.97 | [7 empty] | Annual | 20
NG-HVAC-Blr-HW-gt2500kBtuh-94p0Et-CndStd | DEER2020 | D20v0 | 2019-11-06 15:55 | Any | Htl | Old | CZ01 | cAVVG | Cap-kBTUh | 1530 | 140000 | None | 3.24 | 0.001 | 3.71 | 3.24 | 0.001 | 3.17 | [7 empty] | Annual | 20
NG-HVAC-Blr-HW-gt2500kBtuh-94p0Et-CndStd | DEER2020 | D20v0 | 2019-11-06 15:55 | Any | Htl | Old | CZ01 | cPVVG | Cap-kBTUh | 1560 | 140000 | None | 2.3 | 0.001 | 2.96 | 2.3 | 0.001 | 2.46 | [7 empty] | Annual | 20
NG-HVAC-Blr-HW-gt2500kBtuh-94p0Et-CndStd | DEER2020 | D20v0 | 2019-11-06 15:55 | Any | Htl | Old | CZ01 | cWVVG | Cap-kBTUh | 1530 | 140000 | None | 2.98 | 0.001 | 3.71 | 2.98 | 0.001 | 3.17 | [7 empty] | Annual | 20
NG-HVAC-Blr-HW-gt2500kBtuh-94p0Et-CndStd | DEER2020 | D20v0 | 2019-11-06 15:55 | Any | MBT | Old | CZ01 | cAVVG | Cap-kBTUh | 1950 | 200000 | None | 0.351 | 0 | 1.6 | 0.351 | 0 | 1.37 | [7 empty] | Annual | 20
NG-HVAC-Blr-HW-gt2500kBtuh-94p0Et-CndStd | DEER2020 | D20v0 | 2019-11-06 15:55 | Any | MBT | Old | CZ01 | cPVVG | Cap-kBTUh | 1950 | 200000 | None | 0.197 | 0 | 1.57 | 0.197 | 0 | 1.35 | [7 empty] | Annual | 20
NG-HVAC-Blr-HW-gt2500kBtuh-94p0Et-CndStd | DEER2020 | D20v0 | 2019-11-06 15:55 | Any | MBT | Old | CZ01 | cWVVG | Cap-kBTUh | 1950 | 200000 | None | 0.35 | 0 | 1.6 | 0.35 | 0 | 1.37 | [7 empty] | Annual | 20
NG-HVAC-Blr-HW-gt2500kBtuh-94p0Et-CndStd | DEER2020 | D20v0 | 2019-11-06 15:55 | Any | Nrs | Old | CZ01 | cAVVG | Cap-kBTUh | 923 | 60700 | None | 1.22 | 0.001 | 3.88 | 1.22 | 0.001 | 3.18 | [7 empty] | Annual | 20
NG-HVAC-Blr-HW-gt2500kBtuh-94p0Et-CndStd | DEER2020 | D20v0 | 2019-11-06 15:55 | Any | Nrs | Old | CZ01 | cPVVG | Cap-kBTUh | 520 | 60700 | None | 3.85 | 0.001 | 4.29 | 3.85 | 0.001 | 3.65 | [7 empty] | Annual | 20
NG-HVAC-Blr-HW-gt2500kBtuh-94p0Et-CndStd | DEER2020 | D20v0 | 2019-11-06 15:55 | Any | Nrs | Old | CZ01 | cWVVG | Cap-kBTUh | 923 | 60700 | None | 1.19 | 0.001 | 3.88 | 1.19 | 0.001 | 3.18 | [7 empty] | Annual | 20
NG-HVAC-Blr-HW-gt2500kBtuh-94p0Et-CndStd | DEER2020 | D20v0 | 2019-11-06 15:55 | Any | OfL | Old | CZ01 | cAVVG | Cap-kBTUh | 2080 | 175000 | None | 0.604 | 0 | 0.942 | 0.604 | 0 | 0.815 | [7 empty] | Annual | 20
NG-HVAC-Blr-HW-gt2500kBtuh-94p0Et-CndStd | DEER2020 | D20v0 | 2019-11-06 15:55 | Any | OfL | Old | CZ01 | cPVVG | Cap-kBTUh | 2060 | 175000 | None | 0.348 | 0 | 0.947 | 0.348 | 0 | 0.819 | [7 empty] | Annual | 20
NG-HVAC-Blr-HW-gt2500kBtuh-94p0Et-CndStd | DEER2020 | D20v0 | 2019-11-06 15:55 | Any | OfL | Old | CZ01 | cWVVG | Cap-kBTUh | 2080 | 175000 | None | 0.612 | 0 | 0.942 | 0.612 | 0 | 0.815 | [7 empty] | Annual | 20
NG-HVAC-Blr-HW-gt2500kBtuh-94p0Et-CndStd | DEER2020 | D20v0 | 2019-11-06 15:55 | Any | OfS | Old | CZ01 | cAVVG | Cap-kBTUh | 197 | 10000 | None | 0.359 | 0 | 1.64 | 0.359 | 0 | 1.4 | [7 empty] | Annual | 20
NG-HVAC-Blr-HW-gt2500kBtuh-94p0Et-CndStd | DEER2020 | D20v0 | 2019-11-06 15:55 | Any | OfS | Old | CZ01 | cPVVG | Cap-kBTUh | 198 | 10000 | None | 0.228 | 0 | 1.64 | 0.228 | 0 | 1.39 | [7 empty] | Annual | 20
NG-HVAC-Blr-HW-gt2500kBtuh-94p0Et-CndStd | DEER2020 | D20v0 | 2019-11-06 15:55 | Any | OfS | Old | CZ01 | cWVVG | Cap-kBTUh | 197 | 10000 | None | 0.369 | 0 | 1.64 | 0.369 | 0 | 1.4 | [7 empty] | Annual | 20
NG-HVAC-Blr-HW-gt2500kBtuh-94p0Et-CndStd | DEER2020 | D20v0 | 2019-11-06 15:55 | Any | Com | Rec | CZ01 | cAVVG | Cap-kBTUh | 2780 | 209000 | None | 0 | 0 | 1.1 | 0 | 0 | 1.1 | [7 empty] | Annual | 20
NG-HVAC-Blr-HW-gt2500kBtuh-94p0Et-CndStd | DEER2020 | D20v0 | 2019-11-06 15:55 | Any | Com | Rec | CZ01 | cPVVG | Cap-kBTUh | 2780 | 209000 | None | 0 | 0 | 1.09 | 0 | 0 | 1.09 | [7 empty] | Annual | 20
NG-HVAC-Blr-HW-gt2500kBtuh-94p0Et-CndStd | DEER2020 | D20v0 | 2019-11-06 15:55 | Any | Com | Rec | CZ01 | cWVVG | Cap-kBTUh | 2780 | 209000 | None | 0 | 0 | 1.1 | 0 | 0 | 1.1 | [7 empty] | Annual | 20
NG-HVAC-Blr-HW-gt2500kBtuh-94p0Et-CndStd | DEER2020 | D20v0 | 2019-11-06 15:55 | Any | ECC | Rec | CZ01 | cAVVG | Cap-kBTUh | 5220 | 300000 | None | -0.00025 | 0 | 0.858 | -0.00025 | 0 | 0.858 | [7 empty] | Annual | 20
NG-HVAC-Blr-HW-gt2500kBtuh-94p0Et-CndStd | DEER2020 | D20v0 | 2019-11-06 15:55 | Any | ECC | Rec | CZ01 | cPVVG | Cap-kBTUh | 5220 | 300000 | None | -0.00475 | 0 | 0.856 | -0.00475 | 0 | 0.856 | [7 empty] | Annual | 20
NG-HVAC-Blr-HW-gt2500kBtuh-94p0Et-CndStd | DEER2020 | D20v0 | 2019-11-06 15:55 | Any | ECC | Rec | CZ01 | cWVVG | Cap-kBTUh | 5220 | 300000 | None | -0.00025 | 0 | 0.858 | -0.00025 | 0 | 0.858 | [7 empty] | Annual | 20
NG-HVAC-Blr-HW-gt2500kBtuh-94p0Et-CndStd | DEER2020 | D20v0 | 2019-11-06 15:55 | Any | ESe | Rec | CZ01 | cAVVG | Cap-kBTUh | 3210 | 150000 | None | -0.001 | 0 | 0.825 | -0.001 | 0 | 0.825 | [7 empty] | Annual | 20
NG-HVAC-Blr-HW-gt2500kBtuh-94p0Et-CndStd | DEER2020 | D20v0 | 2019-11-06 15:55 | Any | ESe | Rec | CZ01 | cPVVG | Cap-kBTUh | 3220 | 150000 | None | -0.00476 | 0 | 0.837 | -0.00476 | 0 | 0.837 | [7 empty] | Annual | 20
NG-HVAC-Blr-HW-gt2500kBtuh-94p0Et-CndStd | DEER2020 | D20v0 | 2019-11-06 15:55 | Any | ESe | Rec | CZ01 | cWVVG | Cap-kBTUh | 3210 | 150000 | None | -0.001 | 0 | 0.825 | -0.001 | 0 | 0.825 | [7 empty] | Annual | 20
NG-HVAC-Blr-HW-gt2500kBtuh-94p0Et-CndStd | DEER2020 | D20v0 | 2019-11-06 15:55 | Any | EUn | Rec | CZ01 | cAVVG | Cap-kBTUh | 15500 | 930000 | None | -0.002 | 0 | 1.01 | -0.002 | 0 | 1.01 | [7 empty] | Annual | 20
NG-HVAC-Blr-HW-gt2500kBtuh-94p0Et-CndStd | DEER2020 | D20v0 | 2019-11-06 15:55 | Any | EUn | Rec | CZ01 | cPVVG | Cap-kBTUh | 15600 | 930000 | None | -0.0115 | 0 | 0.947 | -0.0115 | 0 | 0.947 | [7 empty] | Annual | 20
NG-HVAC-Blr-HW-gt2500kBtuh-94p0Et-CndStd | DEER2020 | D20v0 | 2019-11-06 15:55 | Any | EUn | Rec | CZ01 | cWVVG | Cap-kBTUh | 15500 | 930000 | None | -0.00225 | 0 | 1.01 | -0.00225 | 0 | 1.01 | [7 empty] | Annual | 20
NG-HVAC-Blr-HW-gt2500kBtuh-94p0Et-CndStd | DEER2020 | D20v0 | 2019-11-06 15:55 | Any | Hsp | Rec | CZ01 | cAVVG | Cap-kBTUh | 2130 | 236000 | None | 0.00152 | 0 | 2.07 | 0.00152 | 0 | 2.07 | [7 empty] | Annual | 20
NG-HVAC-Blr-HW-gt2500kBtuh-94p0Et-CndStd | DEER2020 | D20v0 | 2019-11-06 15:55 | Any | Hsp | Rec | CZ01 | cPVVG | Cap-kBTUh | 2160 | 236000 | None | -0.026 | 0 | 2.1 | -0.026 | 0 | 2.1 | [7 empty] | Annual | 20
NG-HVAC-Blr-HW-gt2500kBtuh-94p0Et-CndStd | DEER2020 | D20v0 | 2019-11-06 15:55 | Any | Hsp | Rec | CZ01 | cWVVG | Cap-kBTUh | 2130 | 236000 | None | 0.00078 | 0 | 2.07 | 0.00078 | 0 | 2.07 | [7 empty] | Annual | 20
NG-HVAC-Blr-HW-gt2500kBtuh-94p0Et-CndStd | DEER2020 | D20v0 | 2019-11-06 15:55 | Any | Htl | Rec | CZ01 | cAVVG | Cap-kBTUh | 980 | 140000 | None | -0.0247 | 0 | 1.89 | -0.0247 | 0 | 1.89 | [7 empty] | Annual | 20
NG-HVAC-Blr-HW-gt2500kBtuh-94p0Et-CndStd | DEER2020 | D20v0 | 2019-11-06 15:55 | Any | Htl | Rec | CZ01 | cPVVG | Cap-kBTUh | 1120 | 140000 | None | -0.0305 | 0 | 1.79 | -0.0305 | 0 | 1.79 | [7 empty] | Annual | 20
NG-HVAC-Blr-HW-gt2500kBtuh-94p0Et-CndStd | DEER2020 | D20v0 | 2019-11-06 15:55 | Any | Htl | Rec | CZ01 | cWVVG | Cap-kBTUh | 980 | 140000 | None | -0.025 | 0 | 1.89 | -0.025 | 0 | 1.89 | [7 empty] | Annual | 20
NG-HVAC-Blr-HW-gt2500kBtuh-94p0Et-CndStd | DEER2020 | D20v0 | 2019-11-06 15:55 | Any | MBT | Rec | CZ01 | cAVVG | Cap-kBTUh | 1330 | 200000 | None | -0.00074 | 0 | 0.958 | -0.00074 | 0 | 0.958 | [7 empty] | Annual | 20
NG-HVAC-Blr-HW-gt2500kBtuh-94p0Et-CndStd | DEER2020 | D20v0 | 2019-11-06 15:55 | Any | MBT | Rec | CZ01 | cPVVG | Cap-kBTUh | 1350 | 200000 | None | -0.0117 | 0 | 0.983 | -0.0117 | 0 | 0.983 | [7 empty] | Annual | 20
NG-HVAC-Blr-HW-gt2500kBtuh-94p0Et-CndStd | DEER2020 | D20v0 | 2019-11-06 15:55 | Any | MBT | Rec | CZ01 | cWVVG | Cap-kBTUh | 1330 | 200000 | None | -0.00049 | 0 | 0.958 | -0.00049 | 0 | 0.958 | [7 empty] | Annual | 20
NG-HVAC-Blr-HW-gt2500kBtuh-94p0Et-CndStd | DEER2020 | D20v0 | 2019-11-06 15:55 | Any | Nrs | Rec | CZ01 | cAVVG | Cap-kBTUh | 824 | 60700 | None | 0.0107 | 0 | 2.59 | 0.0107 | 0 | 2.59 | [7 empty] | Annual | 20
NG-HVAC-Blr-HW-gt2500kBtuh-94p0Et-CndStd | DEER2020 | D20v0 | 2019-11-06 15:55 | Any | Nrs | Rec | CZ01 | cPVVG | Cap-kBTUh | 399 | 60700 | None | -0.0665 | 0 | 2.48 | -0.0665 | 0 | 2.48 | [7 empty] | Annual | 20
NG-HVAC-Blr-HW-gt2500kBtuh-94p0Et-CndStd | DEER2020 | D20v0 | 2019-11-06 15:55 | Any | Nrs | Rec | CZ01 | cWVVG | Cap-kBTUh | 824 | 60700 | None | 0.0115 | 0 | 2.59 | 0.0115 | 0 | 2.59 | [7 empty] | Annual | 20
NG-HVAC-Blr-HW-gt2500kBtuh-94p0Et-CndStd | DEER2020 | D20v0 | 2019-11-06 15:55 | Any | OfL | Rec | CZ01 | cAVVG | Cap-kBTUh | 1560 | 175000 | None | 0.002 | 0 | 0.412 | 0.002 | 0 | 0.412 | [7 empty] | Annual | 20
NG-HVAC-Blr-HW-gt2500kBtuh-94p0Et-CndStd | DEER2020 | D20v0 | 2019-11-06 15:55 | Any | OfL | Rec | CZ01 | cPVVG | Cap-kBTUh | 1550 | 175000 | None | 0.0025 | 0 | 0.412 | 0.0025 | 0 | 0.412 | [7 empty] | Annual | 20
NG-HVAC-Blr-HW-gt2500kBtuh-94p0Et-CndStd | DEER2020 | D20v0 | 2019-11-06 15:55 | Any | OfL | Rec | CZ01 | cWVVG | Cap-kBTUh | 1560 | 175000 | None | 0.002 | 0 | 0.412 | 0.002 | 0 | 0.412 | [7 empty] | Annual | 20
NG-HVAC-Blr-HW-gt2500kBtuh-94p0Et-CndStd | DEER2020 | D20v0 | 2019-11-06 15:55 | Any | OfS | Rec | CZ01 | cAVVG | Cap-kBTUh | 159 | 10000 | None | 0.00225 | 0 | 0.878 | 0.00225 | 0 | 0.878 | [7 empty] | Annual | 20
NG-HVAC-Blr-HW-gt2500kBtuh-94p0Et-CndStd | DEER2020 | D20v0 | 2019-11-06 15:55 | Any | OfS | Rec | CZ01 | cPVVG | Cap-kBTUh | 159 | 10000 | None | 0.003 | 0 | 0.876 | 0.003 | 0 | 0.876 | [7 empty] | Annual | 20
NG-HVAC-Blr-HW-gt2500kBtuh-94p0Et-CndStd | DEER2020 | D20v0 | 2019-11-06 15:55 | Any | OfS | Rec | CZ01 | cWVVG | Cap-kBTUh | 159 | 10000 | None | 0.00225 | 0 | 0.878 | 0.00225 | 0 | 0.878 | [7 empty] | Annual | 20
NG-HVAC-Blr-HW-gt2500kBtuh-94p0Et-CndStd | DEER2020 | D20v0 | 2019-11-06 15:55 | Any | Rt3 | Rec | CZ01 | cAVVG | Cap-kBTUh | 1060 | 120000 | None | 0.0143 | 0 | 0.667 | 0.0143 | 0 | 0.667 | [7 empty] | Annual | 20
NG-HVAC-Blr-HW-gt2500kBtuh-94p0Et-CndStd | DEER2020 | D20v0 | 2019-11-06 15:55 | Any | Rt3 | Rec | CZ01 | cPVVG | Cap-kBTUh | 1060 | 120000 | None | 0.0138 | 0 | 0.681 | 0.0138 | 0 | 0.681 | [7 empty] | Annual | 20
NG-HVAC-Blr-HW-gt2500kBtuh-94p0Et-CndStd | DEER2020 | D20v0 | 2019-11-06 15:55 | Any | Rt3 | Rec | CZ01 | cWVVG | Cap-kBTUh | 1060 | 120000 | None | 0.00725 | 0 | 0.667 | 0.00725 | 0 | 0.667 | [7 empty] | Annual | 20
NG-HVAC-Blr-HW-gt2500kBtuh-94p0Et-CndStd | DEER2020 | D20v0 | 2019-11-06 15:55 | Any | Com | Ex | CZ01 | cAVVG | Cap-kBTUh | 2640 | 195000 | None | 0.4 | 0 | 1.62 | 0.4 | 0 | 1.36 | [7 empty] | Annual | 20
NG-HVAC-Blr-HW-gt2500kBtuh-94p0Et-CndStd | DEER2020 | D20v0 | 2019-11-06 15:55 | Any | Com | Ex | CZ01 | cPVVG | Cap-kBTUh | 2620 | 195000 | None | 0.6 | 0 | 1.6 | 0.6 | 0 | 1.35 | [7 empty] | Annual | 20
NG-HVAC-Blr-HW-gt2500kBtuh-94p0Et-CndStd | DEER2020 | D20v0 | 2019-11-06 15:55 | Any | Com | Ex | CZ01 | cWVVG | Cap-kBTUh | 2640 | 195000 | None | 0.4 | 0 | 1.62 | 0.4 | 0 | 1.36 | [7 empty] | Annual | 20
NG-HVAC-Blr-HW-gt2500kBtuh-94p0Et-CndStd | DEER2020 | D20v0 | 2019-11-06 15:55 | Any | ECC | Ex | CZ01 | cAVVG | Cap-kBTUh | 5370 | 300000 | None | 0.0496 | 0 | 1.13 | 0.0496 | 0 | 0.937 | [7 empty] | Annual | 20
NG-HVAC-Blr-HW-gt2500kBtuh-94p0Et-CndStd | DEER2020 | D20v0 | 2019-11-06 15:55 | Any | ECC | Ex | CZ01 | cPVVG | Cap-kBTUh | 5380 | 300000 | None | 0.1 | 0 | 1.15 | 0.1 | 0 | 0.957 | [7 empty] | Annual | 20
NG-HVAC-Blr-HW-gt2500kBtuh-94p0Et-CndStd | DEER2020 | D20v0 | 2019-11-06 15:55 | Any | ECC | Ex | CZ01 | cWVVG | Cap-kBTUh | 5370 | 300000 | None | 0.047 | 0 | 1.13 | 0.047 | 0 | 0.937 | [7 empty] | Annual | 20
NG-HVAC-Blr-HW-gt2500kBtuh-94p0Et-CndStd | DEER2020 | D20v0 | 2019-11-06 15:55 | Any | ESe | Ex | CZ01 | cAVVG | Cap-kBTUh | 3290 | 150000 | None | 0.0174 | 0 | 1.14 | 0.0174 | 0 | 0.953 | [7 empty] | Annual | 20
NG-HVAC-Blr-HW-gt2500kBtuh-94p0Et-CndStd | DEER2020 | D20v0 | 2019-11-06 15:55 | Any | ESe | Ex | CZ01 | cPVVG | Cap-kBTUh | 3310 | 150000 | None | 0.0606 | 0 | 1.14 | 0.0606 | 0 | 0.952 | [7 empty] | Annual | 20
NG-HVAC-Blr-HW-gt2500kBtuh-94p0Et-CndStd | DEER2020 | D20v0 | 2019-11-06 15:55 | Any | ESe | Ex | CZ01 | cWVVG | Cap-kBTUh | 3290 | 150000 | None | 0.0189 | 0 | 1.14 | 0.0189 | 0 | 0.953 | [7 empty] | Annual | 20
NG-HVAC-Blr-HW-gt2500kBtuh-94p0Et-CndStd | DEER2020 | D20v0 | 2019-11-06 15:55 | Any | EUn | Ex | CZ01 | cAVVG | Cap-kBTUh | 16700 | 930000 | None | 0.0914 | 0.00033 | 1.32 | 0.0914 | 0.00033 | 1.1 | [7 empty] | Annual | 20
NG-HVAC-Blr-HW-gt2500kBtuh-94p0Et-CndStd | DEER2020 | D20v0 | 2019-11-06 15:55 | Any | EUn | Ex | CZ01 | cPVVG | Cap-kBTUh | 16700 | 930000 | None | 0.441 | 0.00033 | 1.29 | 0.441 | 0.00033 | 1.07 | [7 empty] | Annual | 20
NG-HVAC-Blr-HW-gt2500kBtuh-94p0Et-CndStd | DEER2020 | D20v0 | 2019-11-06 15:55 | Any | EUn | Ex | CZ01 | cWVVG | Cap-kBTUh | 16700 | 930000 | None | 0.0643 | 0 | 1.32 | 0.0643 | 0 | 1.1 | [7 empty] | Annual | 20
NG-HVAC-Blr-HW-gt2500kBtuh-94p0Et-CndStd | DEER2020 | D20v0 | 2019-11-06 15:55 | Any | Hsp | Ex | CZ01 | cAVVG | Cap-kBTUh | 2180 | 236000 | None | 0.0167 | 0 | 2.57 | 0.0167 | 0 | 2.07 | [7 empty] | Annual | 20
NG-HVAC-Blr-HW-gt2500kBtuh-94p0Et-CndStd | DEER2020 | D20v0 | 2019-11-06 15:55 | Any | Hsp | Ex | CZ01 | cPVVG | Cap-kBTUh | 2210 | 236000 | None | -0.0204 | 0 | 2.64 | -0.0204 | 0 | 2.13 | [7 empty] | Annual | 20
NG-HVAC-Blr-HW-gt2500kBtuh-94p0Et-CndStd | DEER2020 | D20v0 | 2019-11-06 15:55 | Any | Hsp | Ex | CZ01 | cWVVG | Cap-kBTUh | 2180 | 236000 | None | 0.00327 | 0 | 2.57 | 0.00327 | 0 | 2.07 | [7 empty] | Annual | 20
NG-HVAC-Blr-HW-gt2500kBtuh-94p0Et-CndStd | DEER2020 | D20v0 | 2019-11-06 15:55 | Any | Htl | Ex | CZ01 | cAVVG | Cap-kBTUh | 1170 | 140000 | None | 1.22 | 0.00053 | 3.03 | 1.22 | 0.00053 | 2.55 | [7 empty] | Annual | 20
NG-HVAC-Blr-HW-gt2500kBtuh-94p0Et-CndStd | DEER2020 | D20v0 | 2019-11-06 15:55 | Any | Htl | Ex | CZ01 | cPVVG | Cap-kBTUh | 1340 | 140000 | None | 0.953 | 0.00053 | 2.5 | 0.953 | 0.00053 | 2.06 | [7 empty] | Annual | 20
NG-HVAC-Blr-HW-gt2500kBtuh-94p0Et-CndStd | DEER2020 | D20v0 | 2019-11-06 15:55 | Any | Htl | Ex | CZ01 | cWVVG | Cap-kBTUh | 1170 | 140000 | None | 0.911 | 0.00053 | 3.03 | 0.911 | 0.00053 | 2.55 | [7 empty] | Annual | 20
NG-HVAC-Blr-HW-gt2500kBtuh-94p0Et-CndStd | DEER2020 | D20v0 | 2019-11-06 15:55 | Any | MBT | Ex | CZ01 | cAVVG | Cap-kBTUh | 1790 | 200000 | None | 0.0308 | 0 | 1.31 | 0.0308 | 0 | 1.1 | [7 empty] | Annual | 20
NG-HVAC-Blr-HW-gt2500kBtuh-94p0Et-CndStd | DEER2020 | D20v0 | 2019-11-06 15:55 | Any | MBT | Ex | CZ01 | cPVVG | Cap-kBTUh | 1810 | 200000 | None | 0.0286 | 0 | 1.33 | 0.0286 | 0 | 1.11 | [7 empty] | Annual | 20
NG-HVAC-Blr-HW-gt2500kBtuh-94p0Et-CndStd | DEER2020 | D20v0 | 2019-11-06 15:55 | Any | MBT | Ex | CZ01 | cWVVG | Cap-kBTUh | 1790 | 200000 | None | 0.0222 | 0 | 1.31 | 0.0222 | 0 | 1.1 | [7 empty] | Annual | 20
NG-HVAC-Blr-HW-gt2500kBtuh-94p0Et-CndStd | DEER2020 | D20v0 | 2019-11-06 15:55 | Any | Nrs | Ex | CZ01 | cAVVG | Cap-kBTUh | 866 | 60700 | None | 0.612 | 0.00057 | 3.57 | 0.612 | 0.00057 | 2.94 | [7 empty] | Annual | 20
NG-HVAC-Blr-HW-gt2500kBtuh-94p0Et-CndStd | DEER2020 | D20v0 | 2019-11-06 15:55 | Any | Nrs | Ex | CZ01 | cPVVG | Cap-kBTUh | 428 | 60700 | None | 2.84 | 0.00057 | 4.09 | 2.84 | 0.00057 | 3.43 | [7 empty] | Annual | 20
NG-HVAC-Blr-HW-gt2500kBtuh-94p0Et-CndStd | DEER2020 | D20v0 | 2019-11-06 15:55 | Any | Nrs | Ex | CZ01 | cWVVG | Cap-kBTUh | 866 | 60700 | None | 0.584 | 0.00057 | 3.57 | 0.584 | 0.00057 | 2.94 | [7 empty] | Annual | 20
NG-HVAC-Blr-HW-gt2500kBtuh-94p0Et-CndStd | DEER2020 | D20v0 | 2019-11-06 15:55 | Any | OfL | Ex | CZ01 | cAVVG | Cap-kBTUh | 1490 | 175000 | None | 0.623 | 0.00063 | 0.851 | 0.623 | 0.00063 | 0.753 | [7 empty] | Annual | 20
NG-HVAC-Blr-HW-gt2500kBtuh-94p0Et-CndStd | DEER2020 | D20v0 | 2019-11-06 15:55 | Any | OfL | Ex | CZ01 | cPVVG | Cap-kBTUh | 1470 | 175000 | None | 0.599 | 0 | 0.857 | 0.599 | 0 | 0.758 | [7 empty] | Annual | 20
NG-HVAC-Blr-HW-gt2500kBtuh-94p0Et-CndStd | DEER2020 | D20v0 | 2019-11-06 15:55 | Any | OfL | Ex | CZ01 | cWVVG | Cap-kBTUh | 1490 | 175000 | None | 0.613 | 0 | 0.851 | 0.613 | 0 | 0.753 | [7 empty] | Annual | 20
NG-HVAC-Blr-HW-gt2500kBtuh-94p0Et-CndStd | DEER2020 | D20v0 | 2019-11-06 15:55 | Any | OfS | Ex | CZ01 | cAVVG | Cap-kBTUh | 174 | 10000 | None | 0.236 | 0 | 1.21 | 0.236 | 0 | 1.04 | [7 empty] | Annual | 20
NG-HVAC-Blr-HW-gt2500kBtuh-94p0Et-CndStd | DEER2020 | D20v0 | 2019-11-06 15:55 | Any | OfS | Ex | CZ01 | cPVVG | Cap-kBTUh | 174 | 10000 | None | 0.223 | 0 | 1.2 | 0.223 | 0 | 1.03 | [7 empty] | Annual | 20
NG-HVAC-Blr-HW-gt2500kBtuh-94p0Et-CndStd | DEER2020 | D20v0 | 2019-11-06 15:55 | Any | OfS | Ex | CZ01 | cWVVG | Cap-kBTUh | 174 | 10000 | None | 0.259 | 0 | 1.21 | 0.259 | 0 | 1.04 | [7 empty] | Annual | 20
NG-HVAC-Blr-HW-gt2500kBtuh-94p0Et-CndStd | DEER2020 | D20v0 | 2019-11-06 15:55 | Any | Rt3 | Ex | CZ01 | cAVVG | Cap-kBTUh | 1030 | 120000 | None | 0.448 | 0.00038 | 0.965 | 0.448 | 0.00038 | 0.838 | [7 empty] | Annual | 20
NG-HVAC-Blr-HW-gt2500kBtuh-94p0Et-CndStd | DEER2020 | D20v0 | 2019-11-06 15:55 | Any | Rt3 | Ex | CZ01 | cPVVG | Cap-kBTUh | 1030 | 120000 | None | 0.428 | 0.00038 | 0.976 | 0.428 | 0.00038 | 0.846 | [7 empty] | Annual | 20
NG-HVAC-Blr-HW-gt2500kBtuh-94p0Et-CndStd | DEER2020 | D20v0 | 2019-11-06 15:55 | Any | Rt3 | Ex | CZ01 | cWVVG | Cap-kBTUh | 1030 | 120000 | None | 0.384 | 0 | 0.965 | 0.384 | 0 | 0.838 | [7 empty] | Annual | 20
NG-HVAC-Blr-HW-gt2500kBtuh-94p0Et-CndStd | DEER2020 | D20v0 | 2019-11-06 15:56 | Any | Hsp | Old | CZ02 | cAVVG | Cap-kBTUh | 2340 | 236000 | None | 0.431 | 0 | 2 | 0.431 | 0 | 1.63 | [7 empty] | Annual | 20
NG-HVAC-Blr-HW-gt2500kBtuh-94p0Et-CndStd | DEER2020 | D20v0 | 2019-11-06 15:56 | Any | Hsp | Old | CZ02 | cPVVG | Cap-kBTUh | 2400 | 236000 | None | 0.538 | 0.001 | 2.1 | 0.538 | 0.001 | 1.71 | [7 empty] | Annual | 20
NG-HVAC-Blr-HW-gt2500kBtuh-94p0Et-CndStd | DEER2020 | D20v0 | 2019-11-06 15:56 | Any | Hsp | Old | CZ02 | cWVVG | Cap-kBTUh | 2340 | 236000 | None | 0.3 | 0.00037 | 2 | 0.3 | 0.00037 | 1.63 | [7 empty] | Annual | 20
NG-HVAC-Blr-HW-gt2500kBtuh-94p0Et-CndStd | DEER2020 | D20v0 | 2019-11-06 15:56 | Any | Htl | Old | CZ02 | cWVVG | Cap-kBTUh | 1800 | 140000 | None | 4.68 | 0.001 | 3.54 | 4.68 | 0.001 | 3.07 | [7 empty] | Annual | 20
NG-HVAC-Blr-HW-gt2500kBtuh-94p0Et-CndStd | DEER2020 | D20v0 | 2019-11-06 15:56 | Any | Rt3 | Old | CZ02 | cAVVG | Cap-kBTUh | 1170 | 120000 | None | 0.367 | 0 | 0.593 | 0.367 | 0 | 0.518 | [7 empty] | Annual | 20
NG-HVAC-Blr-HW-gt2500kBtuh-94p0Et-CndStd | DEER2020 | D20v0 | 2019-11-06 15:56 | Any | Rt3 | Old | CZ02 | cPVVG | Cap-kBTUh | 1200 | 120000 | None | 0.144 | 0 | 0.575 | 0.144 | 0 | 0.503 | [7 empty] | Annual | 20
NG-HVAC-Blr-HW-gt2500kBtuh-94p0Et-CndStd | DEER2020 | D20v0 | 2019-11-06 15:56 | Any | Rt3 | Old | CZ02 | cWVVG | Cap-kBTUh | 1170 | 120000 | None | 0.386 | 0 | 0.593 | 0.386 | 0 | 0.518 | [7 empty] | Annual | 20
NG-HVAC-Blr-HW-gt2500kBtuh-94p0Et-CndStd | DEER2020 | D20v0 | 2019-11-06 15:56 | Any | Com | New | CZ02 | cAVVG | Cap-kBTUh | 2790 | 204000 | None | 0 | 0 | 0.98 | 0 | 0 | 0.98 | [7 empty] | Annual | 20
NG-HVAC-Blr-HW-gt2500kBtuh-94p0Et-CndStd | DEER2020 | D20v0 | 2019-11-06 15:56 | Any | Com | New | CZ02 | cPVVG | Cap-kBTUh | 2750 | 204000 | None | 0 | 0 | 0.94 | 0 | 0 | 0.94 | [7 empty] | Annual | 20
NG-HVAC-Blr-HW-gt2500kBtuh-94p0Et-CndStd | DEER2020 | D20v0 | 2019-11-06 15:56 | Any | Com | New | CZ02 | cWVVG | Cap-kBTUh | 2790 | 204000 | None | 0 | 0 | 0.98 | 0 | 0 | 0.98 | [7 empty] | Annual | 20
NG-HVAC-Blr-HW-gt2500kBtuh-94p0Et-CndStd | DEER2020 | D20v0 | 2019-11-06 15:56 | Any | Com | Old | CZ02 | cAVVG | Cap-kBTUh | 3480 | 207000 | None | 1.1 | 0.001 | 1.43 | 1.1 | 0.001 | 1.23 | [7 empty] | Annual | 20
NG-HVAC-Blr-HW-gt2500kBtuh-94p0Et-CndStd | DEER2020 | D20v0 | 2019-11-06 15:56 | Any | Com | Old | CZ02 | cPVVG | Cap-kBTUh | 3450 | 207000 | None | 1.1 | 0 | 1.42 | 1.1 | 0 | 1.22 | [7 empty] | Annual | 20
NG-HVAC-Blr-HW-gt2500kBtuh-94p0Et-CndStd | DEER2020 | D20v0 | 2019-11-06 15:56 | Any | Com | Old | CZ02 | cWVVG | Cap-kBTUh | 3480 | 207000 | None | 1 | 0 | 1.43 | 1 | 0 | 1.23 | [7 empty] | Annual | 20
NG-HVAC-Blr-HW-gt2500kBtuh-94p0Et-CndStd | DEER2020 | D20v0 | 2019-11-06 15:56 | Any | ECC | Old | CZ02 | cAVVG | Cap-kBTUh | 6300 | 300000 | None | 0.751 | 0.00127 | 1.06 | 0.751 | 0.00127 | 0.899 | [7 empty] | Annual | 20
NG-HVAC-Blr-HW-gt2500kBtuh-94p0Et-CndStd | DEER2020 | D20v0 | 2019-11-06 15:56 | Any | ECC | Old | CZ02 | cPVVG | Cap-kBTUh | 6310 | 300000 | None | 0.609 | 0 | 1.12 | 0.609 | 0 | 0.962 | [7 empty] | Annual | 20
NG-HVAC-Blr-HW-gt2500kBtuh-94p0Et-CndStd | DEER2020 | D20v0 | 2019-11-06 15:56 | Any | ECC | Old | CZ02 | cWVVG | Cap-kBTUh | 6300 | 300000 | None | 0.648 | 0.00127 | 1.06 | 0.648 | 0.00127 | 0.899 | [7 empty] | Annual | 20
NG-HVAC-Blr-HW-gt2500kBtuh-94p0Et-CndStd | DEER2020 | D20v0 | 2019-11-06 15:56 | Any | ESe | Old | CZ02 | cAVVG | Cap-kBTUh | 3760 | 150000 | None | 0.549 | 0 | 1.01 | 0.549 | 0 | 0.859 | [7 empty] | Annual | 20
NG-HVAC-Blr-HW-gt2500kBtuh-94p0Et-CndStd | DEER2020 | D20v0 | 2019-11-06 15:56 | Any | ESe | Old | CZ02 | cPVVG | Cap-kBTUh | 3720 | 150000 | None | 0.46 | 0 | 1.03 | 0.46 | 0 | 0.879 | [7 empty] | Annual | 20
NG-HVAC-Blr-HW-gt2500kBtuh-94p0Et-CndStd | DEER2020 | D20v0 | 2019-11-06 15:56 | Any | ESe | Old | CZ02 | cWVVG | Cap-kBTUh | 3760 | 150000 | None | 0.541 | 0 | 1.01 | 0.541 | 0 | 0.859 | [7 empty] | Annual | 20
NG-HVAC-Blr-HW-gt2500kBtuh-94p0Et-CndStd | DEER2020 | D20v0 | 2019-11-06 15:56 | Any | EUn | Old | CZ02 | cAVVG | Cap-kBTUh | 21200 | 930000 | None | 0.867 | 0.001 | 1.17 | 0.867 | 0.001 | 0.98 | [7 empty] | Annual | 20
NG-HVAC-Blr-HW-gt2500kBtuh-94p0Et-CndStd | DEER2020 | D20v0 | 2019-11-06 15:56 | Any | EUn | Old | CZ02 | cPVVG | Cap-kBTUh | 21200 | 930000 | None | 1.89 | 0 | 1.3 | 1.89 | 0 | 1.1 | [7 empty] | Annual | 20
NG-HVAC-Blr-HW-gt2500kBtuh-94p0Et-CndStd | DEER2020 | D20v0 | 2019-11-06 15:56 | Any | EUn | Old | CZ02 | cWVVG | Cap-kBTUh | 21200 | 930000 | None | 0.713 | 0 | 1.17 | 0.713 | 0 | 0.98 | [7 empty] | Annual | 20
NG-HVAC-Blr-HW-gt2500kBtuh-94p0Et-CndStd | DEER2020 | D20v0 | 2019-11-06 15:56 | Any | Htl | Old | CZ02 | cAVVG | Cap-kBTUh | 1800 | 140000 | None | 5.22 | 0.00263 | 3.54 | 5.22 | 0.00263 | 3.07 | [7 empty] | Annual | 20
NG-HVAC-Blr-HW-gt2500kBtuh-94p0Et-CndStd | DEER2020 | D20v0 | 2019-11-06 15:56 | Any | Htl | Old | CZ02 | cPVVG | Cap-kBTUh | 1960 | 140000 | None | 2.75 | 0.001 | 2.56 | 2.75 | 0.001 | 2.19 | [7 empty] | Annual | 20
NG-HVAC-Blr-HW-gt2500kBtuh-94p0Et-CndStd | DEER2020 | D20v0 | 2019-11-06 15:56 | Any | MBT | Old | CZ02 | cAVVG | Cap-kBTUh | 2190 | 200000 | None | 0.721 | 0 | 1.47 | 0.721 | 0 | 1.29 | [7 empty] | Annual | 20
NG-HVAC-Blr-HW-gt2500kBtuh-94p0Et-CndStd | DEER2020 | D20v0 | 2019-11-06 15:56 | Any | MBT | Old | CZ02 | cPVVG | Cap-kBTUh | 2160 | 200000 | None | 0.49 | 0 | 1.44 | 0.49 | 0 | 1.26 | [7 empty] | Annual | 20
NG-HVAC-Blr-HW-gt2500kBtuh-94p0Et-CndStd | DEER2020 | D20v0 | 2019-11-06 15:56 | Any | MBT | Old | CZ02 | cWVVG | Cap-kBTUh | 2190 | 200000 | None | 0.548 | 0 | 1.47 | 0.548 | 0 | 1.29 | [7 empty] | Annual | 20
NG-HVAC-Blr-HW-gt2500kBtuh-94p0Et-CndStd | DEER2020 | D20v0 | 2019-11-06 15:56 | Any | Nrs | Old | CZ02 | cAVVG | Cap-kBTUh | 1060 | 60700 | None | 2.96 | 0.002 | 3.34 | 2.96 | 0.002 | 2.83 | [7 empty] | Annual | 20
NG-HVAC-Blr-HW-gt2500kBtuh-94p0Et-CndStd | DEER2020 | D20v0 | 2019-11-06 15:56 | Any | Nrs | Old | CZ02 | cPVVG | Cap-kBTUh | 662 | 60700 | None | 4.68 | 0.002 | 3.55 | 4.68 | 0.002 | 3.11 | [7 empty] | Annual | 20
NG-HVAC-Blr-HW-gt2500kBtuh-94p0Et-CndStd | DEER2020 | D20v0 | 2019-11-06 15:56 | Any | Nrs | Old | CZ02 | cWVVG | Cap-kBTUh | 1060 | 60700 | None | 2.84 | 0.00137 | 3.34 | 2.84 | 0.00137 | 2.83 | [7 empty] | Annual | 20
NG-HVAC-Blr-HW-gt2500kBtuh-94p0Et-CndStd | DEER2020 | D20v0 | 2019-11-06 15:56 | Any | OfL | Old | CZ02 | cAVVG | Cap-kBTUh | 2610 | 175000 | None | 0.781 | 0 | 0.8 | 0.781 | 0 | 0.696 | [7 empty] | Annual | 20
NG-HVAC-Blr-HW-gt2500kBtuh-94p0Et-CndStd | DEER2020 | D20v0 | 2019-11-06 15:56 | Any | OfL | Old | CZ02 | cPVVG | Cap-kBTUh | 2580 | 175000 | None | 0.697 | 0 | 0.813 | 0.697 | 0 | 0.707 | [7 empty] | Annual | 20
NG-HVAC-Blr-HW-gt2500kBtuh-94p0Et-CndStd | DEER2020 | D20v0 | 2019-11-06 15:56 | Any | OfL | Old | CZ02 | cWVVG | Cap-kBTUh | 2610 | 175000 | None | 0.738 | 0 | 0.8 | 0.738 | 0 | 0.696 | [7 empty] | Annual | 20
NG-HVAC-Blr-HW-gt2500kBtuh-94p0Et-CndStd | DEER2020 | D20v0 | 2019-11-06 15:56 | Any | OfS | Old | CZ02 | cAVVG | Cap-kBTUh | 221 | 10000 | None | 0.999 | 0.00068 | 1.46 | 0.999 | 0.00068 | 1.25 | [7 empty] | Annual | 20
NG-HVAC-Blr-HW-gt2500kBtuh-94p0Et-CndStd | DEER2020 | D20v0 | 2019-11-06 15:56 | Any | OfS | Old | CZ02 | cPVVG | Cap-kBTUh | 221 | 10000 | None | 0.782 | 0 | 1.46 | 0.782 | 0 | 1.26 | [7 empty] | Annual | 20
NG-HVAC-Blr-HW-gt2500kBtuh-94p0Et-CndStd | DEER2020 | D20v0 | 2019-11-06 15:56 | Any | OfS | Old | CZ02 | cWVVG | Cap-kBTUh | 221 | 10000 | None | 0.894 | 0 | 1.46 | 0.894 | 0 | 1.25 | [7 empty] | Annual | 20
NG-HVAC-Blr-HW-gt2500kBtuh-94p0Et-CndStd | DEER2020 | D20v0 | 2019-11-06 15:56 | Any | Com | Rec | CZ02 | cAVVG | Cap-kBTUh | 2720 | 204000 | None | 0 | 0 | 0.76 | 0 | 0 | 0.76 | [7 empty] | Annual | 20
NG-HVAC-Blr-HW-gt2500kBtuh-94p0Et-CndStd | DEER2020 | D20v0 | 2019-11-06 15:56 | Any | Com | Rec | CZ02 | cPVVG | Cap-kBTUh | 2680 | 204000 | None | 0 | 0 | 0.79 | 0 | 0 | 0.79 | [7 empty] | Annual | 20
NG-HVAC-Blr-HW-gt2500kBtuh-94p0Et-CndStd | DEER2020 | D20v0 | 2019-11-06 15:56 | Any | Com | Rec | CZ02 | cWVVG | Cap-kBTUh | 2720 | 204000 | None | 0 | 0 | 0.76 | 0 | 0 | 0.76 | [7 empty] | Annual | 20
NG-HVAC-Blr-HW-gt2500kBtuh-94p0Et-CndStd | DEER2020 | D20v0 | 2019-11-06 15:56 | Any | ECC | Rec | CZ02 | cAVVG | Cap-kBTUh | 5590 | 300000 | None | 0 | 0 | 0.628 | 0 | 0 | 0.628 | [7 empty] | Annual | 20
NG-HVAC-Blr-HW-gt2500kBtuh-94p0Et-CndStd | DEER2020 | D20v0 | 2019-11-06 15:56 | Any | ECC | Rec | CZ02 | cPVVG | Cap-kBTUh | 5550 | 300000 | None | -0.002 | 0 | 0.634 | -0.002 | 0 | 0.634 | [7 empty] | Annual | 20
NG-HVAC-Blr-HW-gt2500kBtuh-94p0Et-CndStd | DEER2020 | D20v0 | 2019-11-06 15:56 | Any | ECC | Rec | CZ02 | cWVVG | Cap-kBTUh | 5590 | 300000 | None | 0 | 0 | 0.628 | 0 | 0 | 0.628 | [7 empty] | Annual | 20
NG-HVAC-Blr-HW-gt2500kBtuh-94p0Et-CndStd | DEER2020 | D20v0 | 2019-11-06 15:56 | Any | ESe | Rec | CZ02 | cAVVG | Cap-kBTUh | 3380 | 150000 | None | 0 | 0 | 0.606 | 0 | 0 | 0.606 | [7 empty] | Annual | 20
NG-HVAC-Blr-HW-gt2500kBtuh-94p0Et-CndStd | DEER2020 | D20v0 | 2019-11-06 15:56 | Any | ESe | Rec | CZ02 | cPVVG | Cap-kBTUh | 3290 | 150000 | None | -0.00225 | 0 | 0.614 | -0.00225 | 0 | 0.614 | [7 empty] | Annual | 20
NG-HVAC-Blr-HW-gt2500kBtuh-94p0Et-CndStd | DEER2020 | D20v0 | 2019-11-06 15:56 | Any | ESe | Rec | CZ02 | cWVVG | Cap-kBTUh | 3380 | 150000 | None | -0.00025 | 0 | 0.606 | -0.00025 | 0 | 0.606 | [7 empty] | Annual | 20
NG-HVAC-Blr-HW-gt2500kBtuh-94p0Et-CndStd | DEER2020 | D20v0 | 2019-11-06 15:56 | Any | EUn | Rec | CZ02 | cAVVG | Cap-kBTUh | 17000 | 930000 | None | -0.00125 | 0 | 0.678 | -0.00125 | 0 | 0.678 | [7 empty] | Annual | 20
NG-HVAC-Blr-HW-gt2500kBtuh-94p0Et-CndStd | DEER2020 | D20v0 | 2019-11-06 15:56 | Any | EUn | Rec | CZ02 | cPVVG | Cap-kBTUh | 16900 | 930000 | None | -0.00875 | 0 | 0.634 | -0.00875 | 0 | 0.634 | [7 empty] | Annual | 20
NG-HVAC-Blr-HW-gt2500kBtuh-94p0Et-CndStd | DEER2020 | D20v0 | 2019-11-06 15:56 | Any | EUn | Rec | CZ02 | cWVVG | Cap-kBTUh | 17000 | 930000 | None | -0.002 | 0 | 0.678 | -0.002 | 0 | 0.678 | [7 empty] | Annual | 20
NG-HVAC-Blr-HW-gt2500kBtuh-94p0Et-CndStd | DEER2020 | D20v0 | 2019-11-06 15:56 | Any | Hsp | Rec | CZ02 | cAVVG | Cap-kBTUh | 2460 | 236000 | None | 0.00225 | 0 | 1.56 | 0.00225 | 0 | 1.56 | [7 empty] | Annual | 20
NG-HVAC-Blr-HW-gt2500kBtuh-94p0Et-CndStd | DEER2020 | D20v0 | 2019-11-06 15:56 | Any | Hsp | Rec | CZ02 | cPVVG | Cap-kBTUh | 2480 | 236000 | None | -0.0145 | 0 | 1.57 | -0.0145 | 0 | 1.57 | [7 empty] | Annual | 20
NG-HVAC-Blr-HW-gt2500kBtuh-94p0Et-CndStd | DEER2020 | D20v0 | 2019-11-06 15:56 | Any | Hsp | Rec | CZ02 | cWVVG | Cap-kBTUh | 2460 | 236000 | None | 0.00225 | 0 | 1.56 | 0.00225 | 0 | 1.56 | [7 empty] | Annual | 20
NG-HVAC-Blr-HW-gt2500kBtuh-94p0Et-CndStd | DEER2020 | D20v0 | 2019-11-06 15:56 | Any | Htl | Rec | CZ02 | cAVVG | Cap-kBTUh | 1120 | 140000 | None | -0.011 | 0 | 1.38 | -0.011 | 0 | 1.38 | [7 empty] | Annual | 20
NG-HVAC-Blr-HW-gt2500kBtuh-94p0Et-CndStd | DEER2020 | D20v0 | 2019-11-06 15:56 | Any | Htl | Rec | CZ02 | cPVVG | Cap-kBTUh | 1260 | 140000 | None | -0.0143 | 0 | 1.39 | -0.0143 | 0 | 1.39 | [7 empty] | Annual | 20
NG-HVAC-Blr-HW-gt2500kBtuh-94p0Et-CndStd | DEER2020 | D20v0 | 2019-11-06 15:56 | Any | Htl | Rec | CZ02 | cWVVG | Cap-kBTUh | 1120 | 140000 | None | -0.011 | 0 | 1.38 | -0.011 | 0 | 1.38 | [7 empty] | Annual | 20
NG-HVAC-Blr-HW-gt2500kBtuh-94p0Et-CndStd | DEER2020 | D20v0 | 2019-11-06 15:56 | Any | MBT | Rec | CZ02 | cAVVG | Cap-kBTUh | 1460 | 200000 | None | 0.00075 | 0 | 0.771 | 0.00075 | 0 | 0.771 | [7 empty] | Annual | 20
NG-HVAC-Blr-HW-gt2500kBtuh-94p0Et-CndStd | DEER2020 | D20v0 | 2019-11-06 15:56 | Any | MBT | Rec | CZ02 | cPVVG | Cap-kBTUh | 1470 | 200000 | None | -0.00225 | 0 | 0.8 | -0.00225 | 0 | 0.8 | [7 empty] | Annual | 20
NG-HVAC-Blr-HW-gt2500kBtuh-94p0Et-CndStd | DEER2020 | D20v0 | 2019-11-06 15:56 | Any | MBT | Rec | CZ02 | cWVVG | Cap-kBTUh | 1460 | 200000 | None | 0.0005 | 0 | 0.771 | 0.0005 | 0 | 0.771 | [7 empty] | Annual | 20
NG-HVAC-Blr-HW-gt2500kBtuh-94p0Et-CndStd | DEER2020 | D20v0 | 2019-11-06 15:56 | Any | Nrs | Rec | CZ02 | cAVVG | Cap-kBTUh | 887 | 60700 | None | 0.0055 | 0 | 1.77 | 0.0055 | 0 | 1.77 | [7 empty] | Annual | 20
NG-HVAC-Blr-HW-gt2500kBtuh-94p0Et-CndStd | DEER2020 | D20v0 | 2019-11-06 15:56 | Any | Nrs | Rec | CZ02 | cPVVG | Cap-kBTUh | 414 | 60700 | None | -0.043 | 0 | 2.07 | -0.043 | 0 | 2.07 | [7 empty] | Annual | 20
NG-HVAC-Blr-HW-gt2500kBtuh-94p0Et-CndStd | DEER2020 | D20v0 | 2019-11-06 15:56 | Any | Nrs | Rec | CZ02 | cWVVG | Cap-kBTUh | 887 | 60700 | None | 0.0055 | 0 | 1.77 | 0.0055 | 0 | 1.77 | [7 empty] | Annual | 20
NG-HVAC-Blr-HW-gt2500kBtuh-94p0Et-CndStd | DEER2020 | D20v0 | 2019-11-06 15:56 | Any | OfL | Rec | CZ02 | cAVVG | Cap-kBTUh | 1760 | 175000 | None | 0.002 | 0 | 0.319 | 0.002 | 0 | 0.319 | [7 empty] | Annual | 20
NG-HVAC-Blr-HW-gt2500kBtuh-94p0Et-CndStd | DEER2020 | D20v0 | 2019-11-06 15:56 | Any | OfL | Rec | CZ02 | cPVVG | Cap-kBTUh | 1740 | 175000 | None | 0.00175 | 0 | 0.316 | 0.00175 | 0 | 0.316 | [7 empty] | Annual | 20
NG-HVAC-Blr-HW-gt2500kBtuh-94p0Et-CndStd | DEER2020 | D20v0 | 2019-11-06 15:56 | Any | OfL | Rec | CZ02 | cWVVG | Cap-kBTUh | 1760 | 175000 | None | 0.00125 | 0 | 0.319 | 0.00125 | 0 | 0.319 | [7 empty] | Annual | 20
NG-HVAC-Blr-HW-gt2500kBtuh-94p0Et-CndStd | DEER2020 | D20v0 | 2019-11-06 15:56 | Any | OfS | Rec | CZ02 | cAVVG | Cap-kBTUh | 163 | 10000 | None | 0.00651 | 0 | 0.645 | 0.00651 | 0 | 0.645 | [7 empty] | Annual | 20
NG-HVAC-Blr-HW-gt2500kBtuh-94p0Et-CndStd | DEER2020 | D20v0 | 2019-11-06 15:56 | Any | OfS | Rec | CZ02 | cPVVG | Cap-kBTUh | 162 | 10000 | None | 0.00275 | 0 | 0.641 | 0.00275 | 0 | 0.641 | [7 empty] | Annual | 20
NG-HVAC-Blr-HW-gt2500kBtuh-94p0Et-CndStd | DEER2020 | D20v0 | 2019-11-06 15:56 | Any | OfS | Rec | CZ02 | cWVVG | Cap-kBTUh | 163 | 10000 | None | 0.00651 | 0 | 0.645 | 0.00651 | 0 | 0.645 | [7 empty] | Annual | 20
NG-HVAC-Blr-HW-gt2500kBtuh-94p0Et-CndStd | DEER2020 | D20v0 | 2019-11-06 15:56 | Any | Rt3 | Rec | CZ02 | cAVVG | Cap-kBTUh | 1320 | 120000 | None | 0.00825 | 0 | 0.42 | 0.00825 | 0 | 0.42 | [7 empty] | Annual | 20
NG-HVAC-Blr-HW-gt2500kBtuh-94p0Et-CndStd | DEER2020 | D20v0 | 2019-11-06 15:56 | Any | Rt3 | Rec | CZ02 | cPVVG | Cap-kBTUh | 1330 | 120000 | None | 0.001 | 0 | 0.365 | 0.001 | 0 | 0.365 | [7 empty] | Annual | 20
NG-HVAC-Blr-HW-gt2500kBtuh-94p0Et-CndStd | DEER2020 | D20v0 | 2019-11-06 15:56 | Any | Rt3 | Rec | CZ02 | cWVVG | Cap-kBTUh | 1320 | 120000 | None | -0.0188 | 0 | 0.42 | -0.0188 | 0 | 0.42 | [7 empty] | Annual | 20
NG-HVAC-Blr-HW-gt2500kBtuh-94p0Et-CndStd | DEER2020 | D20v0 | 2019-11-06 15:57 | Any | Com | Ex | CZ02 | cAVVG | Cap-kBTUh | 2930 | 210000 | None | 0.6 | 0 | 1.12 | 0.6 | 0 | 0.96 | [7 empty] | Annual | 20
NG-HVAC-Blr-HW-gt2500kBtuh-94p0Et-CndStd | DEER2020 | D20v0 | 2019-11-06 15:57 | Any | Com | Ex | CZ02 | cPVVG | Cap-kBTUh | 2900 | 210000 | None | 0.6 | 0 | 1.15 | 0.6 | 0 | 0.98 | [7 empty] | Annual | 20
NG-HVAC-Blr-HW-gt2500kBtuh-94p0Et-CndStd | DEER2020 | D20v0 | 2019-11-06 15:57 | Any | Com | Ex | CZ02 | cWVVG | Cap-kBTUh | 2930 | 210000 | None | 0.5 | 0 | 1.12 | 0.5 | 0 | 0.96 | [7 empty] | Annual | 20
NG-HVAC-Blr-HW-gt2500kBtuh-94p0Et-CndStd | DEER2020 | D20v0 | 2019-11-06 15:57 | Any | ECC | Ex | CZ02 | cAVVG | Cap-kBTUh | 5800 | 300000 | None | 0.329 | 0 | 0.888 | 0.329 | 0 | 0.756 | [7 empty] | Annual | 20
NG-HVAC-Blr-HW-gt2500kBtuh-94p0Et-CndStd | DEER2020 | D20v0 | 2019-11-06 15:57 | Any | ECC | Ex | CZ02 | cPVVG | Cap-kBTUh | 5770 | 300000 | None | 0.299 | 0 | 0.93 | 0.299 | 0 | 0.789 | [7 empty] | Annual | 20
NG-HVAC-Blr-HW-gt2500kBtuh-94p0Et-CndStd | DEER2020 | D20v0 | 2019-11-06 15:57 | Any | ECC | Ex | CZ02 | cWVVG | Cap-kBTUh | 5800 | 300000 | None | 0.236 | 0 | 0.888 | 0.236 | 0 | 0.756 | [7 empty] | Annual | 20
NG-HVAC-Blr-HW-gt2500kBtuh-94p0Et-CndStd | DEER2020 | D20v0 | 2019-11-06 15:57 | Any | ESe | Ex | CZ02 | cAVVG | Cap-kBTUh | 3510 | 150000 | None | 0.258 | 0 | 0.867 | 0.258 | 0 | 0.734 | [7 empty] | Annual | 20
NG-HVAC-Blr-HW-gt2500kBtuh-94p0Et-CndStd | DEER2020 | D20v0 | 2019-11-06 15:57 | Any | ESe | Ex | CZ02 | cPVVG | Cap-kBTUh | 3480 | 150000 | None | 0.208 | 0 | 0.882 | 0.208 | 0 | 0.749 | [7 empty] | Annual | 20
NG-HVAC-Blr-HW-gt2500kBtuh-94p0Et-CndStd | DEER2020 | D20v0 | 2019-11-06 15:57 | Any | ESe | Ex | CZ02 | cWVVG | Cap-kBTUh | 3510 | 150000 | None | 0.215 | 0 | 0.867 | 0.215 | 0 | 0.734 | [7 empty] | Annual | 20
NG-HVAC-Blr-HW-gt2500kBtuh-94p0Et-CndStd | DEER2020 | D20v0 | 2019-11-06 15:57 | Any | EUn | Ex | CZ02 | cAVVG | Cap-kBTUh | 18300 | 930000 | None | 0.411 | 0 | 0.952 | 0.411 | 0 | 0.8 | [7 empty] | Annual | 20
NG-HVAC-Blr-HW-gt2500kBtuh-94p0Et-CndStd | DEER2020 | D20v0 | 2019-11-06 15:57 | Any | EUn | Ex | CZ02 | cPVVG | Cap-kBTUh | 18200 | 930000 | None | 0.821 | 0 | 0.983 | 0.821 | 0 | 0.825 | [7 empty] | Annual | 20
NG-HVAC-Blr-HW-gt2500kBtuh-94p0Et-CndStd | DEER2020 | D20v0 | 2019-11-06 15:57 | Any | EUn | Ex | CZ02 | cWVVG | Cap-kBTUh | 18300 | 930000 | None | 0.272 | 0 | 0.952 | 0.272 | 0 | 0.799 | [7 empty] | Annual | 20
NG-HVAC-Blr-HW-gt2500kBtuh-94p0Et-CndStd | DEER2020 | D20v0 | 2019-11-06 15:57 | Any | Hsp | Ex | CZ02 | cAVVG | Cap-kBTUh | 2470 | 236000 | None | 0.199 | 0 | 1.93 | 0.199 | 0 | 1.59 | [7 empty] | Annual | 20
NG-HVAC-Blr-HW-gt2500kBtuh-94p0Et-CndStd | DEER2020 | D20v0 | 2019-11-06 15:57 | Any | Hsp | Ex | CZ02 | cPVVG | Cap-kBTUh | 2500 | 236000 | None | 0.233 | 0.00042 | 1.97 | 0.233 | 0.00042 | 1.62 | [7 empty] | Annual | 20
NG-HVAC-Blr-HW-gt2500kBtuh-94p0Et-CndStd | DEER2020 | D20v0 | 2019-11-06 15:57 | Any | Hsp | Ex | CZ02 | cWVVG | Cap-kBTUh | 2470 | 236000 | None | 0.125 | 0.00042 | 1.93 | 0.125 | 0.00042 | 1.59 | [7 empty] | Annual | 20
NG-HVAC-Blr-HW-gt2500kBtuh-94p0Et-CndStd | DEER2020 | D20v0 | 2019-11-06 15:57 | Any | Htl | Ex | CZ02 | cAVVG | Cap-kBTUh | 1250 | 140000 | None | 2.13 | 0.00088 | 2.47 | 2.13 | 0.00088 | 2.12 | [7 empty] | Annual | 20
NG-HVAC-Blr-HW-gt2500kBtuh-94p0Et-CndStd | DEER2020 | D20v0 | 2019-11-06 15:57 | Any | Htl | Ex | CZ02 | cPVVG | Cap-kBTUh | 1400 | 140000 | None | 1.5 | 0.00044 | 2.07 | 1.5 | 0.00044 | 1.76 | [7 empty] | Annual | 20
NG-HVAC-Blr-HW-gt2500kBtuh-94p0Et-CndStd | DEER2020 | D20v0 | 2019-11-06 15:57 | Any | Htl | Ex | CZ02 | cWVVG | Cap-kBTUh | 1250 | 140000 | None | 1.57 | 0.00044 | 2.47 | 1.57 | 0.00044 | 2.12 | [7 empty] | Annual | 20
NG-HVAC-Blr-HW-gt2500kBtuh-94p0Et-CndStd | DEER2020 | D20v0 | 2019-11-06 15:57 | Any | MBT | Ex | CZ02 | cAVVG | Cap-kBTUh | 1950 | 200000 | None | 0.257 | 0 | 1.14 | 0.257 | 0 | 0.984 | [7 empty] | Annual | 20
NG-HVAC-Blr-HW-gt2500kBtuh-94p0Et-CndStd | DEER2020 | D20v0 | 2019-11-06 15:57 | Any | MBT | Ex | CZ02 | cPVVG | Cap-kBTUh | 1950 | 200000 | None | 0.131 | 0 | 1.15 | 0.131 | 0 | 0.988 | [7 empty] | Annual | 20
NG-HVAC-Blr-HW-gt2500kBtuh-94p0Et-CndStd | DEER2020 | D20v0 | 2019-11-06 15:57 | Any | MBT | Ex | CZ02 | cWVVG | Cap-kBTUh | 1950 | 200000 | None | 0.202 | 0 | 1.14 | 0.202 | 0 | 0.984 | [7 empty] | Annual | 20
NG-HVAC-Blr-HW-gt2500kBtuh-94p0Et-CndStd | DEER2020 | D20v0 | 2019-11-06 15:57 | Any | Nrs | Ex | CZ02 | cAVVG | Cap-kBTUh | 943 | 60700 | None | 1.27 | 0.00085 | 2.66 | 1.27 | 0.00085 | 2.24 | [7 empty] | Annual | 20
NG-HVAC-Blr-HW-gt2500kBtuh-94p0Et-CndStd | DEER2020 | D20v0 | 2019-11-06 15:57 | Any | Nrs | Ex | CZ02 | cPVVG | Cap-kBTUh | 461 | 60700 | None | 2.93 | 0.00085 | 3.31 | 2.93 | 0.00085 | 2.82 | [7 empty] | Annual | 20
NG-HVAC-Blr-HW-gt2500kBtuh-94p0Et-CndStd | DEER2020 | D20v0 | 2019-11-06 15:57 | Any | Nrs | Ex | CZ02 | cWVVG | Cap-kBTUh | 943 | 60700 | None | 1.19 | 0.00042 | 2.66 | 1.19 | 0.00042 | 2.24 | [7 empty] | Annual | 20
NG-HVAC-Blr-HW-gt2500kBtuh-94p0Et-CndStd | DEER2020 | D20v0 | 2019-11-06 15:57 | Any | OfL | Ex | CZ02 | cAVVG | Cap-kBTUh | 1570 | 175000 | None | 0.569 | 0 | 0.574 | 0.569 | 0 | 0.509 | [7 empty] | Annual | 20
NG-HVAC-Blr-HW-gt2500kBtuh-94p0Et-CndStd | DEER2020 | D20v0 | 2019-11-06 15:57 | Any | OfL | Ex | CZ02 | cPVVG | Cap-kBTUh | 1540 | 175000 | None | 0.501 | 0 | 0.569 | 0.501 | 0 | 0.504 | [7 empty] | Annual | 20
NG-HVAC-Blr-HW-gt2500kBtuh-94p0Et-CndStd | DEER2020 | D20v0 | 2019-11-06 15:57 | Any | OfL | Ex | CZ02 | cWVVG | Cap-kBTUh | 1570 | 175000 | None | 0.516 | 0 | 0.574 | 0.516 | 0 | 0.508 | [7 empty] | Annual | 20
NG-HVAC-Blr-HW-gt2500kBtuh-94p0Et-CndStd | DEER2020 | D20v0 | 2019-11-06 15:57 | Any | OfS | Ex | CZ02 | cAVVG | Cap-kBTUh | 179 | 10000 | None | 0.414 | 0 | 0.907 | 0.414 | 0 | 0.788 | [7 empty] | Annual | 20
NG-HVAC-Blr-HW-gt2500kBtuh-94p0Et-CndStd | DEER2020 | D20v0 | 2019-11-06 15:57 | Any | OfS | Ex | CZ02 | cPVVG | Cap-kBTUh | 179 | 10000 | None | 0.298 | 0 | 0.903 | 0.298 | 0 | 0.785 | [7 empty] | Annual | 20
NG-HVAC-Blr-HW-gt2500kBtuh-94p0Et-CndStd | DEER2020 | D20v0 | 2019-11-06 15:57 | Any | OfS | Ex | CZ02 | cWVVG | Cap-kBTUh | 179 | 10000 | None | 0.39 | 0 | 0.907 | 0.39 | 0 | 0.788 | [7 empty] | Annual | 20
NG-HVAC-Blr-HW-gt2500kBtuh-94p0Et-CndStd | DEER2020 | D20v0 | 2019-11-06 15:57 | Any | Rt3 | Ex | CZ02 | cAVVG | Cap-kBTUh | 1240 | 120000 | None | 0.289 | 0 | 0.514 | 0.289 | 0 | 0.446 | [7 empty] | Annual | 20
NG-HVAC-Blr-HW-gt2500kBtuh-94p0Et-CndStd | DEER2020 | D20v0 | 2019-11-06 15:57 | Any | Rt3 | Ex | CZ02 | cPVVG | Cap-kBTUh | 1270 | 120000 | None | 0.151 | 0 | 0.476 | 0.151 | 0 | 0.412 | [7 empty] | Annual | 20
NG-HVAC-Blr-HW-gt2500kBtuh-94p0Et-CndStd | DEER2020 | D20v0 | 2019-11-06 15:57 | Any | Rt3 | Ex | CZ02 | cWVVG | Cap-kBTUh | 1240 | 120000 | None | 0.246 | 0 | 0.514 | 0.246 | 0 | 0.446 | [7 empty] | Annual | 20
NG-HVAC-Blr-HW-gt2500kBtuh-94p0Et-CndStd | DEER2020 | D20v0 | 2019-11-06 15:57 | Any | EUn | Old | CZ03 | cAVVG | Cap-kBTUh | 19300 | 930000 | None | 0.745 | 0.00044 | 1.17 | 0.745 | 0.00044 | 0.997 | [7 empty] | Annual | 20
NG-HVAC-Blr-HW-gt2500kBtuh-94p0Et-CndStd | DEER2020 | D20v0 | 2019-11-06 15:57 | Any | EUn | Old | CZ03 | cPVVG | Cap-kBTUh | 19200 | 930000 | None | 1.9 | 0.001 | 1.31 | 1.9 | 0.001 | 1.13 | [7 empty] | Annual | 20
NG-HVAC-Blr-HW-gt2500kBtuh-94p0Et-CndStd | DEER2020 | D20v0 | 2019-11-06 15:57 | Any | EUn | Old | CZ03 | cWVVG | Cap-kBTUh | 19300 | 930000 | None | 0.686 | 0.00056 | 1.17 | 0.686 | 0.00056 | 0.997 | [7 empty] | Annual | 20
NG-HVAC-Blr-HW-gt2500kBtuh-94p0Et-CndStd | DEER2020 | D20v0 | 2019-11-06 15:57 | Any | Hsp | Old | CZ03 | cAVVG | Cap-kBTUh | 2020 | 236000 | None | 0.29 | 0 | 1.92 | 0.29 | 0 | 1.57 | [7 empty] | Annual | 20
NG-HVAC-Blr-HW-gt2500kBtuh-94p0Et-CndStd | DEER2020 | D20v0 | 2019-11-06 15:57 | Any | Hsp | Old | CZ03 | cPVVG | Cap-kBTUh | 2080 | 236000 | None | 0.288 | 0 | 2.02 | 0.288 | 0 | 1.66 | [7 empty] | Annual | 20
NG-HVAC-Blr-HW-gt2500kBtuh-94p0Et-CndStd | DEER2020 | D20v0 | 2019-11-06 15:57 | Any | Hsp | Old | CZ03 | cWVVG | Cap-kBTUh | 2020 | 236000 | None | 0.23 | 0 | 1.92 | 0.23 | 0 | 1.57 | [7 empty] | Annual | 20
NG-HVAC-Blr-HW-gt2500kBtuh-94p0Et-CndStd | DEER2020 | D20v0 | 2019-11-06 15:57 | Any | Htl | Old | CZ03 | cAVVG | Cap-kBTUh | 1630 | 140000 | None | 4.44 | 0.002 | 3.61 | 4.44 | 0.002 | 3.17 | [7 empty] | Annual | 20
NG-HVAC-Blr-HW-gt2500kBtuh-94p0Et-CndStd | DEER2020 | D20v0 | 2019-11-06 15:57 | Any | Htl | Old | CZ03 | cPVVG | Cap-kBTUh | 1770 | 140000 | None | 2.84 | 0.001 | 2.65 | 2.84 | 0.001 | 2.29 | [7 empty] | Annual | 20
NG-HVAC-Blr-HW-gt2500kBtuh-94p0Et-CndStd | DEER2020 | D20v0 | 2019-11-06 15:57 | Any | Htl | Old | CZ03 | cWVVG | Cap-kBTUh | 1630 | 140000 | None | 3.94 | 0.001 | 3.61 | 3.94 | 0.001 | 3.17 | [7 empty] | Annual | 20
NG-HVAC-Blr-HW-gt2500kBtuh-94p0Et-CndStd | DEER2020 | D20v0 | 2019-11-06 15:57 | Any | OfS | Old | CZ03 | cPVVG | Cap-kBTUh | 200 | 10000 | None | 0.508 | 0 | 1.42 | 0.508 | 0 | 1.22 | [7 empty] | Annual | 20
NG-HVAC-Blr-HW-gt2500kBtuh-94p0Et-CndStd | DEER2020 | D20v0 | 2019-11-06 15:57 | Any | OfS | Old | CZ03 | cWVVG | Cap-kBTUh | 199 | 10000 | None | 0.822 | 0 | 1.44 | 0.822 | 0 | 1.25 | [7 empty] | Annual | 20
NG-HVAC-Blr-HW-gt2500kBtuh-94p0Et-CndStd | DEER2020 | D20v0 | 2019-11-06 15:57 | Any | Rt3 | Old | CZ03 | cAVVG | Cap-kBTUh | 1020 | 120000 | None | 0.498 | 0 | 0.611 | 0.498 | 0 | 0.548 | [7 empty] | Annual | 20
NG-HVAC-Blr-HW-gt2500kBtuh-94p0Et-CndStd | DEER2020 | D20v0 | 2019-11-06 15:57 | Any | Rt3 | Old | CZ03 | cPVVG | Cap-kBTUh | 1010 | 120000 | None | 0.318 | 0 | 0.612 | 0.318 | 0 | 0.548 | [7 empty] | Annual | 20
NG-HVAC-Blr-HW-gt2500kBtuh-94p0Et-CndStd | DEER2020 | D20v0 | 2019-11-06 15:57 | Any | Rt3 | Old | CZ03 | cWVVG | Cap-kBTUh | 1020 | 120000 | None | 0.503 | 0 | 0.611 | 0.503 | 0 | 0.548 | [7 empty] | Annual | 20
NG-HVAC-Blr-HW-gt2500kBtuh-94p0Et-CndStd | DEER2020 | D20v0 | 2019-11-06 15:57 | Any | Com | New | CZ03 | cAVVG | Cap-kBTUh | 2210 | 191000 | None | 0 | 0 | 0.73 | 0 | 0 | 0.73 | [7 empty] | Annual | 20
NG-HVAC-Blr-HW-gt2500kBtuh-94p0Et-CndStd | DEER2020 | D20v0 | 2019-11-06 15:57 | Any | Com | New | CZ03 | cPVVG | Cap-kBTUh | 2190 | 191000 | None | 0 | 0 | 0.72 | 0 | 0 | 0.72 | [7 empty] | Annual | 20
NG-HVAC-Blr-HW-gt2500kBtuh-94p0Et-CndStd | DEER2020 | D20v0 | 2019-11-06 15:57 | Any | Com | New | CZ03 | cWVVG | Cap-kBTUh | 2210 | 191000 | None | 0 | 0 | 0.73 | 0 | 0 | 0.73 | [7 empty] | Annual | 20
NG-HVAC-Blr-HW-gt2500kBtuh-94p0Et-CndStd | DEER2020 | D20v0 | 2019-11-06 15:57 | Any | Com | Old | CZ03 | cAVVG | Cap-kBTUh | 2950 | 201000 | None | 0.9 | 0 | 1.28 | 0.9 | 0 | 1.12 | [7 empty] | Annual | 20
NG-HVAC-Blr-HW-gt2500kBtuh-94p0Et-CndStd | DEER2020 | D20v0 | 2019-11-06 15:57 | Any | Com | Old | CZ03 | cPVVG | Cap-kBTUh | 2930 | 201000 | None | 0.8 | 0 | 1.26 | 0.8 | 0 | 1.1 | [7 empty] | Annual | 20
NG-HVAC-Blr-HW-gt2500kBtuh-94p0Et-CndStd | DEER2020 | D20v0 | 2019-11-06 15:57 | Any | Com | Old | CZ03 | cWVVG | Cap-kBTUh | 2950 | 201000 | None | 0.9 | 0 | 1.28 | 0.9 | 0 | 1.12 | [7 empty] | Annual | 20
NG-HVAC-Blr-HW-gt2500kBtuh-94p0Et-CndStd | DEER2020 | D20v0 | 2019-11-06 15:57 | Any | ECC | Old | CZ03 | cAVVG | Cap-kBTUh | 5840 | 300000 | None | 0.571 | 0 | 1.03 | 0.571 | 0 | 0.888 | [7 empty] | Annual | 20
NG-HVAC-Blr-HW-gt2500kBtuh-94p0Et-CndStd | DEER2020 | D20v0 | 2019-11-06 15:57 | Any | ECC | Old | CZ03 | cPVVG | Cap-kBTUh | 5840 | 300000 | None | 0.445 | 0 | 1.09 | 0.445 | 0 | 0.944 | [7 empty] | Annual | 20
NG-HVAC-Blr-HW-gt2500kBtuh-94p0Et-CndStd | DEER2020 | D20v0 | 2019-11-06 15:57 | Any | ECC | Old | CZ03 | cWVVG | Cap-kBTUh | 5840 | 300000 | None | 0.566 | 0 | 1.03 | 0.566 | 0 | 0.888 | [7 empty] | Annual | 20
NG-HVAC-Blr-HW-gt2500kBtuh-94p0Et-CndStd | DEER2020 | D20v0 | 2019-11-06 15:57 | Any | ESe | Old | CZ03 | cAVVG | Cap-kBTUh | 3500 | 150000 | None | 0.355 | 0 | 0.998 | 0.355 | 0 | 0.863 | [7 empty] | Annual | 20
NG-HVAC-Blr-HW-gt2500kBtuh-94p0Et-CndStd | DEER2020 | D20v0 | 2019-11-06 15:57 | Any | ESe | Old | CZ03 | cPVVG | Cap-kBTUh | 3470 | 150000 | None | 0.269 | 0 | 1 | 0.269 | 0 | 0.865 | [7 empty] | Annual | 20
NG-HVAC-Blr-HW-gt2500kBtuh-94p0Et-CndStd | DEER2020 | D20v0 | 2019-11-06 15:57 | Any | ESe | Old | CZ03 | cWVVG | Cap-kBTUh | 3500 | 150000 | None | 0.343 | 0 | 0.998 | 0.343 | 0 | 0.863 | [7 empty] | Annual | 20
NG-HVAC-Blr-HW-gt2500kBtuh-94p0Et-CndStd | DEER2020 | D20v0 | 2019-11-06 15:57 | Any | MBT | Old | CZ03 | cAVVG | Cap-kBTUh | 1910 | 200000 | None | 0.513 | 0 | 1.57 | 0.513 | 0 | 1.39 | [7 empty] | Annual | 20
NG-HVAC-Blr-HW-gt2500kBtuh-94p0Et-CndStd | DEER2020 | D20v0 | 2019-11-06 15:57 | Any | MBT | Old | CZ03 | cPVVG | Cap-kBTUh | 1910 | 200000 | None | 0.324 | 0 | 1.53 | 0.324 | 0 | 1.36 | [7 empty] | Annual | 20
NG-HVAC-Blr-HW-gt2500kBtuh-94p0Et-CndStd | DEER2020 | D20v0 | 2019-11-06 15:57 | Any | MBT | Old | CZ03 | cWVVG | Cap-kBTUh | 1910 | 200000 | None | 0.516 | 0.00039 | 1.57 | 0.516 | 0.00039 | 1.39 | [7 empty] | Annual | 20
NG-HVAC-Blr-HW-gt2500kBtuh-94p0Et-CndStd | DEER2020 | D20v0 | 2019-11-06 15:57 | Any | Nrs | Old | CZ03 | cAVVG | Cap-kBTUh | 929 | 60700 | None | 2.43 | 0.001 | 3.46 | 2.43 | 0.001 | 2.97 | [7 empty] | Annual | 20
NG-HVAC-Blr-HW-gt2500kBtuh-94p0Et-CndStd | DEER2020 | D20v0 | 2019-11-06 15:57 | Any | Nrs | Old | CZ03 | cPVVG | Cap-kBTUh | 554 | 60700 | None | 4.93 | 0.002 | 3.94 | 4.93 | 0.002 | 3.49 | [7 empty] | Annual | 20
NG-HVAC-Blr-HW-gt2500kBtuh-94p0Et-CndStd | DEER2020 | D20v0 | 2019-11-06 15:57 | Any | Nrs | Old | CZ03 | cWVVG | Cap-kBTUh | 929 | 60700 | None | 2.55 | 0.002 | 3.46 | 2.55 | 0.002 | 2.97 | [7 empty] | Annual | 20
NG-HVAC-Blr-HW-gt2500kBtuh-94p0Et-CndStd | DEER2020 | D20v0 | 2019-11-06 15:57 | Any | OfL | Old | CZ03 | cAVVG | Cap-kBTUh | 2190 | 175000 | None | 0.755 | 0 | 0.822 | 0.755 | 0 | 0.726 | [7 empty] | Annual | 20
NG-HVAC-Blr-HW-gt2500kBtuh-94p0Et-CndStd | DEER2020 | D20v0 | 2019-11-06 15:57 | Any | OfL | Old | CZ03 | cPVVG | Cap-kBTUh | 2170 | 175000 | None | 0.525 | 0 | 0.819 | 0.525 | 0 | 0.724 | [7 empty] | Annual | 20
NG-HVAC-Blr-HW-gt2500kBtuh-94p0Et-CndStd | DEER2020 | D20v0 | 2019-11-06 15:57 | Any | OfL | Old | CZ03 | cWVVG | Cap-kBTUh | 2190 | 175000 | None | 0.78 | 0 | 0.822 | 0.78 | 0 | 0.726 | [7 empty] | Annual | 20
NG-HVAC-Blr-HW-gt2500kBtuh-94p0Et-CndStd | DEER2020 | D20v0 | 2019-11-06 15:57 | Any | OfS | Old | CZ03 | cAVVG | Cap-kBTUh | 199 | 10000 | None | 0.821 | 0 | 1.44 | 0.821 | 0 | 1.25 | [7 empty] | Annual | 20
NG-HVAC-Blr-HW-gt2500kBtuh-94p0Et-CndStd | DEER2020 | D20v0 | 2019-11-06 15:57 | Any | Com | Rec | CZ03 | cAVVG | Cap-kBTUh | 2150 | 191000 | None | 0 | 0 | 0.57 | 0 | 0 | 0.57 | [7 empty] | Annual | 20
NG-HVAC-Blr-HW-gt2500kBtuh-94p0Et-CndStd | DEER2020 | D20v0 | 2019-11-06 15:57 | Any | Com | Rec | CZ03 | cPVVG | Cap-kBTUh | 2140 | 191000 | None | 0 | 0 | 0.59 | 0 | 0 | 0.59 | [7 empty] | Annual | 20
NG-HVAC-Blr-HW-gt2500kBtuh-94p0Et-CndStd | DEER2020 | D20v0 | 2019-11-06 15:57 | Any | Com | Rec | CZ03 | cWVVG | Cap-kBTUh | 2150 | 191000 | None | 0 | 0 | 0.57 | 0 | 0 | 0.57 | [7 empty] | Annual | 20
NG-HVAC-Blr-HW-gt2500kBtuh-94p0Et-CndStd | DEER2020 | D20v0 | 2019-11-06 15:57 | Any | ECC | Rec | CZ03 | cAVVG | Cap-kBTUh | 5260 | 300000 | None | 0 | 0 | 0.6 | 0 | 0 | 0.6 | [7 empty] | Annual | 20
NG-HVAC-Blr-HW-gt2500kBtuh-94p0Et-CndStd | DEER2020 | D20v0 | 2019-11-06 15:57 | Any | ECC | Rec | CZ03 | cPVVG | Cap-kBTUh | 5250 | 300000 | None | -0.001 | 0 | 0.61 | -0.001 | 0 | 0.61 | [7 empty] | Annual | 20
NG-HVAC-Blr-HW-gt2500kBtuh-94p0Et-CndStd | DEER2020 | D20v0 | 2019-11-06 15:57 | Any | ECC | Rec | CZ03 | cWVVG | Cap-kBTUh | 5260 | 300000 | None | 0 | 0 | 0.6 | 0 | 0 | 0.6 | [7 empty] | Annual | 20
NG-HVAC-Blr-HW-gt2500kBtuh-94p0Et-CndStd | DEER2020 | D20v0 | 2019-11-06 15:57 | Any | ESe | Rec | CZ03 | cAVVG | Cap-kBTUh | 3230 | 150000 | None | -0.00225 | 0 | 0.582 | -0.00225 | 0 | 0.582 | [7 empty] | Annual | 20
NG-HVAC-Blr-HW-gt2500kBtuh-94p0Et-CndStd | DEER2020 | D20v0 | 2019-11-06 15:57 | Any | ESe | Rec | CZ03 | cPVVG | Cap-kBTUh | 3240 | 150000 | None | -0.0025 | 0 | 0.592 | -0.0025 | 0 | 0.592 | [7 empty] | Annual | 20
NG-HVAC-Blr-HW-gt2500kBtuh-94p0Et-CndStd | DEER2020 | D20v0 | 2019-11-06 15:57 | Any | ESe | Rec | CZ03 | cWVVG | Cap-kBTUh | 3230 | 150000 | None | -0.00225 | 0 | 0.582 | -0.00225 | 0 | 0.582 | [7 empty] | Annual | 20
NG-HVAC-Blr-HW-gt2500kBtuh-94p0Et-CndStd | DEER2020 | D20v0 | 2019-11-06 15:57 | Any | EUn | Rec | CZ03 | cAVVG | Cap-kBTUh | 15600 | 930000 | None | -0.001 | 0 | 0.673 | -0.001 | 0 | 0.673 | [7 empty] | Annual | 20
NG-HVAC-Blr-HW-gt2500kBtuh-94p0Et-CndStd | DEER2020 | D20v0 | 2019-11-06 15:57 | Any | EUn | Rec | CZ03 | cPVVG | Cap-kBTUh | 15700 | 930000 | None | -0.005 | 0 | 0.65 | -0.005 | 0 | 0.65 | [7 empty] | Annual | 20
NG-HVAC-Blr-HW-gt2500kBtuh-94p0Et-CndStd | DEER2020 | D20v0 | 2019-11-06 15:57 | Any | EUn | Rec | CZ03 | cWVVG | Cap-kBTUh | 15600 | 930000 | None | -0.0025 | 0 | 0.673 | -0.0025 | 0 | 0.673 | [7 empty] | Annual | 20
NG-HVAC-Blr-HW-gt2500kBtuh-94p0Et-CndStd | DEER2020 | D20v0 | 2019-11-06 15:57 | Any | Hsp | Rec | CZ03 | cAVVG | Cap-kBTUh | 2140 | 236000 | None | 0.00275 | 0 | 1.5 | 0.00275 | 0 | 1.5 | [7 empty] | Annual | 20
NG-HVAC-Blr-HW-gt2500kBtuh-94p0Et-CndStd | DEER2020 | D20v0 | 2019-11-06 15:57 | Any | Hsp | Rec | CZ03 | cPVVG | Cap-kBTUh | 2170 | 236000 | None | -0.0108 | 0 | 1.52 | -0.0108 | 0 | 1.52 | [7 empty] | Annual | 20
NG-HVAC-Blr-HW-gt2500kBtuh-94p0Et-CndStd | DEER2020 | D20v0 | 2019-11-06 15:57 | Any | Hsp | Rec | CZ03 | cWVVG | Cap-kBTUh | 2140 | 236000 | None | 0.00225 | 0 | 1.5 | 0.00225 | 0 | 1.5 | [7 empty] | Annual | 20
NG-HVAC-Blr-HW-gt2500kBtuh-94p0Et-CndStd | DEER2020 | D20v0 | 2019-11-06 15:57 | Any | Htl | Rec | CZ03 | cAVVG | Cap-kBTUh | 971 | 140000 | None | -0.00725 | 0 | 1.32 | -0.00725 | 0 | 1.32 | [7 empty] | Annual | 20
NG-HVAC-Blr-HW-gt2500kBtuh-94p0Et-CndStd | DEER2020 | D20v0 | 2019-11-06 15:57 | Any | Htl | Rec | CZ03 | cPVVG | Cap-kBTUh | 1090 | 140000 | None | -0.011 | 0 | 1.4 | -0.011 | 0 | 1.4 | [7 empty] | Annual | 20
NG-HVAC-Blr-HW-gt2500kBtuh-94p0Et-CndStd | DEER2020 | D20v0 | 2019-11-06 15:57 | Any | Htl | Rec | CZ03 | cWVVG | Cap-kBTUh | 971 | 140000 | None | -0.00725 | 0 | 1.32 | -0.00725 | 0 | 1.32 | [7 empty] | Annual | 20
NG-HVAC-Blr-HW-gt2500kBtuh-94p0Et-CndStd | DEER2020 | D20v0 | 2019-11-06 15:57 | Any | MBT | Rec | CZ03 | cAVVG | Cap-kBTUh | 1260 | 200000 | None | 0 | 0 | 0.802 | 0 | 0 | 0.802 | [7 empty] | Annual | 20
NG-HVAC-Blr-HW-gt2500kBtuh-94p0Et-CndStd | DEER2020 | D20v0 | 2019-11-06 15:57 | Any | MBT | Rec | CZ03 | cPVVG | Cap-kBTUh | 1290 | 200000 | None | -0.004 | 0 | 0.84 | -0.004 | 0 | 0.84 | [7 empty] | Annual | 20
NG-HVAC-Blr-HW-gt2500kBtuh-94p0Et-CndStd | DEER2020 | D20v0 | 2019-11-06 15:57 | Any | MBT | Rec | CZ03 | cWVVG | Cap-kBTUh | 1260 | 200000 | None | -0.00975 | 0 | 0.802 | -0.00975 | 0 | 0.802 | [7 empty] | Annual | 20
NG-HVAC-Blr-HW-gt2500kBtuh-94p0Et-CndStd | DEER2020 | D20v0 | 2019-11-06 15:57 | Any | Nrs | Rec | CZ03 | cAVVG | Cap-kBTUh | 807 | 60700 | None | 0.006 | 0 | 1.78 | 0.006 | 0 | 1.78 | [7 empty] | Annual | 20
NG-HVAC-Blr-HW-gt2500kBtuh-94p0Et-CndStd | DEER2020 | D20v0 | 2019-11-06 15:57 | Any | Nrs | Rec | CZ03 | cPVVG | Cap-kBTUh | 385 | 60700 | None | -0.0388 | 0 | 2.04 | -0.0388 | 0 | 2.04 | [7 empty] | Annual | 20
NG-HVAC-Blr-HW-gt2500kBtuh-94p0Et-CndStd | DEER2020 | D20v0 | 2019-11-06 15:57 | Any | Nrs | Rec | CZ03 | cWVVG | Cap-kBTUh | 807 | 60700 | None | 0.006 | 0 | 1.78 | 0.006 | 0 | 1.78 | [7 empty] | Annual | 20
NG-HVAC-Blr-HW-gt2500kBtuh-94p0Et-CndStd | DEER2020 | D20v0 | 2019-11-06 15:57 | Any | OfL | Rec | CZ03 | cAVVG | Cap-kBTUh | 1550 | 175000 | None | 0.00275 | 0 | 0.291 | 0.00275 | 0 | 0.291 | [7 empty] | Annual | 20
NG-HVAC-Blr-HW-gt2500kBtuh-94p0Et-CndStd | DEER2020 | D20v0 | 2019-11-06 15:57 | Any | OfL | Rec | CZ03 | cPVVG | Cap-kBTUh | 1530 | 175000 | None | 0.003 | 0 | 0.289 | 0.003 | 0 | 0.289 | [7 empty] | Annual | 20
NG-HVAC-Blr-HW-gt2500kBtuh-94p0Et-CndStd | DEER2020 | D20v0 | 2019-11-06 15:57 | Any | OfL | Rec | CZ03 | cWVVG | Cap-kBTUh | 1550 | 175000 | None | 0.003 | 0 | 0.291 | 0.003 | 0 | 0.291 | [7 empty] | Annual | 20
NG-HVAC-Blr-HW-gt2500kBtuh-94p0Et-CndStd | DEER2020 | D20v0 | 2019-11-06 15:57 | Any | OfS | Rec | CZ03 | cAVVG | Cap-kBTUh | 153 | 10000 | None | 0.006 | 0 | 0.642 | 0.006 | 0 | 0.642 | [7 empty] | Annual | 20
NG-HVAC-Blr-HW-gt2500kBtuh-94p0Et-CndStd | DEER2020 | D20v0 | 2019-11-06 15:57 | Any | OfS | Rec | CZ03 | cPVVG | Cap-kBTUh | 153 | 10000 | None | 0.0045 | 0 | 0.636 | 0.0045 | 0 | 0.636 | [7 empty] | Annual | 20
NG-HVAC-Blr-HW-gt2500kBtuh-94p0Et-CndStd | DEER2020 | D20v0 | 2019-11-06 15:57 | Any | OfS | Rec | CZ03 | cWVVG | Cap-kBTUh | 153 | 10000 | None | 0.005 | 0 | 0.642 | 0.005 | 0 | 0.642 | [7 empty] | Annual | 20
NG-HVAC-Blr-HW-gt2500kBtuh-94p0Et-CndStd | DEER2020 | D20v0 | 2019-11-06 15:57 | Any | Rt3 | Rec | CZ03 | cAVVG | Cap-kBTUh | 1180 | 120000 | None | 0.0085 | 0 | 0.373 | 0.0085 | 0 | 0.373 | [7 empty] | Annual | 20
NG-HVAC-Blr-HW-gt2500kBtuh-94p0Et-CndStd | DEER2020 | D20v0 | 2019-11-06 15:57 | Any | Rt3 | Rec | CZ03 | cPVVG | Cap-kBTUh | 1180 | 120000 | None | 0.0095 | 0 | 0.379 | 0.0095 | 0 | 0.379 | [7 empty] | Annual | 20
NG-HVAC-Blr-HW-gt2500kBtuh-94p0Et-CndStd | DEER2020 | D20v0 | 2019-11-06 15:57 | Any | Rt3 | Rec | CZ03 | cWVVG | Cap-kBTUh | 1180 | 120000 | None | 0.012 | 0 | 0.373 | 0.012 | 0 | 0.373 | [7 empty] | Annual | 20
NG-HVAC-Blr-HW-gt2500kBtuh-94p0Et-CndStd | DEER2020 | D20v0 | 2019-11-06 15:58 | Any | Com | Ex | CZ03 | cAVVG | Cap-kBTUh | 2520 | 199000 | None | 0.6 | 0 | 0.94 | 0.6 | 0 | 0.82 | [7 empty] | Annual | 20
NG-HVAC-Blr-HW-gt2500kBtuh-94p0Et-CndStd | DEER2020 | D20v0 | 2019-11-06 15:58 | Any | Com | Ex | CZ03 | cPVVG | Cap-kBTUh | 2510 | 199000 | None | 0.6 | 0 | 0.93 | 0.6 | 0 | 0.81 | [7 empty] | Annual | 20
NG-HVAC-Blr-HW-gt2500kBtuh-94p0Et-CndStd | DEER2020 | D20v0 | 2019-11-06 15:58 | Any | Com | Ex | CZ03 | cWVVG | Cap-kBTUh | 2520 | 199000 | None | 0.5 | 0 | 0.94 | 0.5 | 0 | 0.82 | [7 empty] | Annual | 20
NG-HVAC-Blr-HW-gt2500kBtuh-94p0Et-CndStd | DEER2020 | D20v0 | 2019-11-06 15:58 | Any | ECC | Ex | CZ03 | cAVVG | Cap-kBTUh | 5620 | 300000 | None | 0.254 | 0 | 0.887 | 0.254 | 0 | 0.759 | [7 empty] | Annual | 20
NG-HVAC-Blr-HW-gt2500kBtuh-94p0Et-CndStd | DEER2020 | D20v0 | 2019-11-06 15:58 | Any | ECC | Ex | CZ03 | cPVVG | Cap-kBTUh | 5610 | 300000 | None | 0.267 | 0 | 0.925 | 0.267 | 0 | 0.792 | [7 empty] | Annual | 20
NG-HVAC-Blr-HW-gt2500kBtuh-94p0Et-CndStd | DEER2020 | D20v0 | 2019-11-06 15:58 | Any | ECC | Ex | CZ03 | cWVVG | Cap-kBTUh | 5620 | 300000 | None | 0.231 | 0 | 0.887 | 0.231 | 0 | 0.759 | [7 empty] | Annual | 20
NG-HVAC-Blr-HW-gt2500kBtuh-94p0Et-CndStd | DEER2020 | D20v0 | 2019-11-06 15:58 | Any | ESe | Ex | CZ03 | cAVVG | Cap-kBTUh | 3370 | 150000 | None | 0.242 | 0 | 0.836 | 0.242 | 0 | 0.721 | [7 empty] | Annual | 20
NG-HVAC-Blr-HW-gt2500kBtuh-94p0Et-CndStd | DEER2020 | D20v0 | 2019-11-06 15:58 | Any | ESe | Ex | CZ03 | cPVVG | Cap-kBTUh | 3360 | 150000 | None | 0.226 | 0 | 0.849 | 0.226 | 0 | 0.728 | [7 empty] | Annual | 20
NG-HVAC-Blr-HW-gt2500kBtuh-94p0Et-CndStd | DEER2020 | D20v0 | 2019-11-06 15:58 | Any | ESe | Ex | CZ03 | cWVVG | Cap-kBTUh | 3370 | 150000 | None | 0.218 | 0 | 0.836 | 0.218 | 0 | 0.721 | [7 empty] | Annual | 20
NG-HVAC-Blr-HW-gt2500kBtuh-94p0Et-CndStd | DEER2020 | D20v0 | 2019-11-06 15:58 | Any | EUn | Ex | CZ03 | cAVVG | Cap-kBTUh | 17500 | 930000 | None | 0.415 | 0.00051 | 1.01 | 0.415 | 0.00051 | 0.86 | [7 empty] | Annual | 20
NG-HVAC-Blr-HW-gt2500kBtuh-94p0Et-CndStd | DEER2020 | D20v0 | 2019-11-06 15:58 | Any | EUn | Ex | CZ03 | cPVVG | Cap-kBTUh | 17500 | 930000 | None | 0.997 | 0.00051 | 1.05 | 0.997 | 0.00051 | 0.897 | [7 empty] | Annual | 20
NG-HVAC-Blr-HW-gt2500kBtuh-94p0Et-CndStd | DEER2020 | D20v0 | 2019-11-06 15:58 | Any | EUn | Ex | CZ03 | cWVVG | Cap-kBTUh | 17500 | 930000 | None | 0.311 | 0.00051 | 1.01 | 0.311 | 0.00051 | 0.86 | [7 empty] | Annual | 20
NG-HVAC-Blr-HW-gt2500kBtuh-94p0Et-CndStd | DEER2020 | D20v0 | 2019-11-06 15:58 | Any | Hsp | Ex | CZ03 | cAVVG | Cap-kBTUh | 2160 | 236000 | None | 0.0874 | 0.00027 | 1.78 | 0.0874 | 0.00027 | 1.48 | [7 empty] | Annual | 20
NG-HVAC-Blr-HW-gt2500kBtuh-94p0Et-CndStd | DEER2020 | D20v0 | 2019-11-06 15:58 | Any | Hsp | Ex | CZ03 | cPVVG | Cap-kBTUh | 2190 | 236000 | None | 0.0838 | 0 | 1.82 | 0.0838 | 0 | 1.52 | [7 empty] | Annual | 20
NG-HVAC-Blr-HW-gt2500kBtuh-94p0Et-CndStd | DEER2020 | D20v0 | 2019-11-06 15:58 | Any | Hsp | Ex | CZ03 | cWVVG | Cap-kBTUh | 2160 | 236000 | None | 0.0568 | 0 | 1.78 | 0.0568 | 0 | 1.48 | [7 empty] | Annual | 20
NG-HVAC-Blr-HW-gt2500kBtuh-94p0Et-CndStd | DEER2020 | D20v0 | 2019-11-06 15:58 | Any | Htl | Ex | CZ03 | cAVVG | Cap-kBTUh | 1150 | 140000 | None | 3 | 0.00118 | 2.87 | 3 | 0.00118 | 2.51 | [7 empty] | Annual | 20
NG-HVAC-Blr-HW-gt2500kBtuh-94p0Et-CndStd | DEER2020 | D20v0 | 2019-11-06 15:58 | Any | Htl | Ex | CZ03 | cPVVG | Cap-kBTUh | 1290 | 140000 | None | 2.29 | 0.00059 | 2.32 | 2.29 | 0.00059 | 2 | [7 empty] | Annual | 20
NG-HVAC-Blr-HW-gt2500kBtuh-94p0Et-CndStd | DEER2020 | D20v0 | 2019-11-06 15:58 | Any | Htl | Ex | CZ03 | cWVVG | Cap-kBTUh | 1150 | 140000 | None | 2.48 | 0.00059 | 2.87 | 2.48 | 0.00059 | 2.51 | [7 empty] | Annual | 20
NG-HVAC-Blr-HW-gt2500kBtuh-94p0Et-CndStd | DEER2020 | D20v0 | 2019-11-06 15:58 | Any | MBT | Ex | CZ03 | cAVVG | Cap-kBTUh | 1770 | 200000 | None | 0.133 | 0 | 1.25 | 0.133 | 0 | 1.09 | [7 empty] | Annual | 20
NG-HVAC-Blr-HW-gt2500kBtuh-94p0Et-CndStd | DEER2020 | D20v0 | 2019-11-06 15:58 | Any | MBT | Ex | CZ03 | cPVVG | Cap-kBTUh | 1780 | 200000 | None | 0.0983 | 0 | 1.26 | 0.0983 | 0 | 1.09 | [7 empty] | Annual | 20
NG-HVAC-Blr-HW-gt2500kBtuh-94p0Et-CndStd | DEER2020 | D20v0 | 2019-11-06 15:58 | Any | MBT | Ex | CZ03 | cWVVG | Cap-kBTUh | 1770 | 200000 | None | 0.0945 | 0 | 1.25 | 0.0945 | 0 | 1.09 | [7 empty] | Annual | 20
NG-HVAC-Blr-HW-gt2500kBtuh-94p0Et-CndStd | DEER2020 | D20v0 | 2019-11-06 15:58 | Any | Nrs | Ex | CZ03 | cAVVG | Cap-kBTUh | 853 | 60700 | None | 0.736 | 0.00027 | 2.4 | 0.736 | 0.00027 | 2.05 | [7 empty] | Annual | 20
NG-HVAC-Blr-HW-gt2500kBtuh-94p0Et-CndStd | DEER2020 | D20v0 | 2019-11-06 15:58 | Any | Nrs | Ex | CZ03 | cPVVG | Cap-kBTUh | 431 | 60700 | None | 1.76 | 0.00053 | 2.92 | 1.76 | 0.00053 | 2.48 | [7 empty] | Annual | 20
NG-HVAC-Blr-HW-gt2500kBtuh-94p0Et-CndStd | DEER2020 | D20v0 | 2019-11-06 15:58 | Any | Nrs | Ex | CZ03 | cWVVG | Cap-kBTUh | 853 | 60700 | None | 0.702 | 0.00027 | 2.4 | 0.702 | 0.00027 | 2.05 | [7 empty] | Annual | 20
NG-HVAC-Blr-HW-gt2500kBtuh-94p0Et-CndStd | DEER2020 | D20v0 | 2019-11-06 15:58 | Any | OfL | Ex | CZ03 | cAVVG | Cap-kBTUh | 1720 | 175000 | None | 0.582 | 0 | 0.617 | 0.582 | 0 | 0.549 | [7 empty] | Annual | 20
NG-HVAC-Blr-HW-gt2500kBtuh-94p0Et-CndStd | DEER2020 | D20v0 | 2019-11-06 15:58 | Any | OfL | Ex | CZ03 | cPVVG | Cap-kBTUh | 1710 | 175000 | None | 0.586 | 0 | 0.615 | 0.586 | 0 | 0.547 | [7 empty] | Annual | 20
NG-HVAC-Blr-HW-gt2500kBtuh-94p0Et-CndStd | DEER2020 | D20v0 | 2019-11-06 15:58 | Any | OfL | Ex | CZ03 | cWVVG | Cap-kBTUh | 1720 | 175000 | None | 0.51 | 0 | 0.617 | 0.51 | 0 | 0.549 | [7 empty] | Annual | 20
NG-HVAC-Blr-HW-gt2500kBtuh-94p0Et-CndStd | DEER2020 | D20v0 | 2019-11-06 15:58 | Any | OfS | Ex | CZ03 | cAVVG | Cap-kBTUh | 190 | 10000 | None | 0.335 | 0 | 0.961 | 0.335 | 0 | 0.834 | [7 empty] | Annual | 20
NG-HVAC-Blr-HW-gt2500kBtuh-94p0Et-CndStd | DEER2020 | D20v0 | 2019-11-06 15:58 | Any | OfS | Ex | CZ03 | cPVVG | Cap-kBTUh | 189 | 10000 | None | 0.255 | 0 | 0.954 | 0.255 | 0 | 0.83 | [7 empty] | Annual | 20
NG-HVAC-Blr-HW-gt2500kBtuh-94p0Et-CndStd | DEER2020 | D20v0 | 2019-11-06 15:58 | Any | OfS | Ex | CZ03 | cWVVG | Cap-kBTUh | 190 | 10000 | None | 0.315 | 0 | 0.961 | 0.315 | 0 | 0.834 | [7 empty] | Annual | 20
NG-HVAC-Blr-HW-gt2500kBtuh-94p0Et-CndStd | DEER2020 | D20v0 | 2019-11-06 15:58 | Any | Rt3 | Ex | CZ03 | cAVVG | Cap-kBTUh | 1090 | 120000 | None | 0.313 | 0 | 0.5 | 0.313 | 0 | 0.443 | [7 empty] | Annual | 20
NG-HVAC-Blr-HW-gt2500kBtuh-94p0Et-CndStd | DEER2020 | D20v0 | 2019-11-06 15:58 | Any | Rt3 | Ex | CZ03 | cPVVG | Cap-kBTUh | 1090 | 120000 | None | 0.285 | 0 | 0.506 | 0.285 | 0 | 0.448 | [7 empty] | Annual | 20
NG-HVAC-Blr-HW-gt2500kBtuh-94p0Et-CndStd | DEER2020 | D20v0 | 2019-11-06 15:58 | Any | Rt3 | Ex | CZ03 | cWVVG | Cap-kBTUh | 1090 | 120000 | None | 0.279 | 0 | 0.5 | 0.279 | 0 | 0.443 | [7 empty] | Annual | 20
NG-HVAC-Blr-HW-gt2500kBtuh-94p0Et-CndStd | DEER2020 | D20v0 | 2019-11-06 15:58 | Any | EUn | Old | CZ04 | cAVVG | Cap-kBTUh | 21300 | 930000 | None | 0.991 | 0 | 1.04 | 0.991 | 0 | 0.892 | [7 empty] | Annual | 20
NG-HVAC-Blr-HW-gt2500kBtuh-94p0Et-CndStd | DEER2020 | D20v0 | 2019-11-06 15:58 | Any | EUn | Old | CZ04 | cPVVG | Cap-kBTUh | 21200 | 930000 | None | 2.11 | 0 | 1.22 | 2.11 | 0 | 1.05 | [7 empty] | Annual | 20
NG-HVAC-Blr-HW-gt2500kBtuh-94p0Et-CndStd | DEER2020 | D20v0 | 2019-11-06 15:58 | Any | EUn | Old | CZ04 | cWVVG | Cap-kBTUh | 21300 | 930000 | None | 0.866 | 0 | 1.04 | 0.866 | 0 | 0.892 | [7 empty] | Annual | 20
NG-HVAC-Blr-HW-gt2500kBtuh-94p0Et-CndStd | DEER2020 | D20v0 | 2019-11-06 15:58 | Any | Hsp | Old | CZ04 | cAVVG | Cap-kBTUh | 2340 | 236000 | None | 0.492 | 0 | 1.84 | 0.492 | 0 | 1.51 | [7 empty] | Annual | 20
NG-HVAC-Blr-HW-gt2500kBtuh-94p0Et-CndStd | DEER2020 | D20v0 | 2019-11-06 15:58 | Any | Hsp | Old | CZ04 | cPVVG | Cap-kBTUh | 2390 | 236000 | None | 0.62 | 0 | 1.95 | 0.62 | 0 | 1.61 | [7 empty] | Annual | 20
NG-HVAC-Blr-HW-gt2500kBtuh-94p0Et-CndStd | DEER2020 | D20v0 | 2019-11-06 15:58 | Any | Hsp | Old | CZ04 | cWVVG | Cap-kBTUh | 2340 | 236000 | None | 0.36 | 0 | 1.84 | 0.36 | 0 | 1.51 | [7 empty] | Annual | 20
NG-HVAC-Blr-HW-gt2500kBtuh-94p0Et-CndStd | DEER2020 | D20v0 | 2019-11-06 15:58 | Any | Htl | Old | CZ04 | cAVVG | Cap-kBTUh | 1830 | 140000 | None | 5.3 | 0.002 | 3.5 | 5.3 | 0.002 | 3.09 | [7 empty] | Annual | 20
NG-HVAC-Blr-HW-gt2500kBtuh-94p0Et-CndStd | DEER2020 | D20v0 | 2019-11-06 15:58 | Any | Htl | Old | CZ04 | cPVVG | Cap-kBTUh | 2010 | 140000 | None | 2.8 | 0.001 | 2.48 | 2.8 | 0.001 | 2.16 | [7 empty] | Annual | 20
NG-HVAC-Blr-HW-gt2500kBtuh-94p0Et-CndStd | DEER2020 | D20v0 | 2019-11-06 15:58 | Any | Htl | Old | CZ04 | cWVVG | Cap-kBTUh | 1830 | 140000 | None | 4.8 | 0.001 | 3.5 | 4.8 | 0.001 | 3.09 | [7 empty] | Annual | 20
NG-HVAC-Blr-HW-gt2500kBtuh-94p0Et-CndStd | DEER2020 | D20v0 | 2019-11-06 15:58 | Any | OfS | Old | CZ04 | cAVVG | Cap-kBTUh | 215 | 10000 | None | 0.995 | 0 | 1.37 | 0.995 | 0 | 1.19 | [7 empty] | Annual | 20
NG-HVAC-Blr-HW-gt2500kBtuh-94p0Et-CndStd | DEER2020 | D20v0 | 2019-11-06 15:58 | Any | OfS | Old | CZ04 | cPVVG | Cap-kBTUh | 215 | 10000 | None | 0.778 | 0 | 1.36 | 0.778 | 0 | 1.18 | [7 empty] | Annual | 20
NG-HVAC-Blr-HW-gt2500kBtuh-94p0Et-CndStd | DEER2020 | D20v0 | 2019-11-06 15:58 | Any | OfS | Old | CZ04 | cWVVG | Cap-kBTUh | 215 | 10000 | None | 0.937 | 0 | 1.37 | 0.937 | 0 | 1.19 | [7 empty] | Annual | 20
NG-HVAC-Blr-HW-gt2500kBtuh-94p0Et-CndStd | DEER2020 | D20v0 | 2019-11-06 15:58 | Any | Rt3 | Old | CZ04 | cAVVG | Cap-kBTUh | 1060 | 120000 | None | 0.396 | 0 | 0.517 | 0.396 | 0 | 0.462 | [7 empty] | Annual | 20
NG-HVAC-Blr-HW-gt2500kBtuh-94p0Et-CndStd | DEER2020 | D20v0 | 2019-11-06 15:58 | Any | Rt3 | Old | CZ04 | cPVVG | Cap-kBTUh | 1090 | 120000 | None | 0.152 | 0 | 0.512 | 0.152 | 0 | 0.458 | [7 empty] | Annual | 20
NG-HVAC-Blr-HW-gt2500kBtuh-94p0Et-CndStd | DEER2020 | D20v0 | 2019-11-06 15:58 | Any | Rt3 | Old | CZ04 | cWVVG | Cap-kBTUh | 1060 | 120000 | None | 0.409 | 0 | 0.517 | 0.409 | 0 | 0.462 | [7 empty] | Annual | 20
NG-HVAC-Blr-HW-gt2500kBtuh-94p0Et-CndStd | DEER2020 | D20v0 | 2019-11-06 15:58 | Any | Com | New | CZ04 | cAVVG | Cap-kBTUh | 1990 | 171000 | None | 0 | 0 | 0.67 | 0 | 0 | 0.67 | [7 empty] | Annual | 20
NG-HVAC-Blr-HW-gt2500kBtuh-94p0Et-CndStd | DEER2020 | D20v0 | 2019-11-06 15:58 | Any | Com | New | CZ04 | cPVVG | Cap-kBTUh | 1960 | 171000 | None | 0 | 0 | 0.66 | 0 | 0 | 0.66 | [7 empty] | Annual | 20
NG-HVAC-Blr-HW-gt2500kBtuh-94p0Et-CndStd | DEER2020 | D20v0 | 2019-11-06 15:58 | Any | Com | New | CZ04 | cWVVG | Cap-kBTUh | 1990 | 171000 | None | 0 | 0 | 0.67 | 0 | 0 | 0.67 | [7 empty] | Annual | 20
NG-HVAC-Blr-HW-gt2500kBtuh-94p0Et-CndStd | DEER2020 | D20v0 | 2019-11-06 15:58 | Any | Com | Old | CZ04 | cAVVG | Cap-kBTUh | 2640 | 173000 | None | 1.2 | 0 | 1.22 | 1.2 | 0 | 1.07 | [7 empty] | Annual | 20
NG-HVAC-Blr-HW-gt2500kBtuh-94p0Et-CndStd | DEER2020 | D20v0 | 2019-11-06 15:58 | Any | Com | Old | CZ04 | cPVVG | Cap-kBTUh | 2620 | 173000 | None | 0.9 | 0 | 1.19 | 0.9 | 0 | 1.04 | [7 empty] | Annual | 20
NG-HVAC-Blr-HW-gt2500kBtuh-94p0Et-CndStd | DEER2020 | D20v0 | 2019-11-06 15:58 | Any | Com | Old | CZ04 | cWVVG | Cap-kBTUh | 2640 | 173000 | None | 1.1 | 0 | 1.22 | 1.1 | 0 | 1.07 | [7 empty] | Annual | 20
NG-HVAC-Blr-HW-gt2500kBtuh-94p0Et-CndStd | DEER2020 | D20v0 | 2019-11-06 15:58 | Any | ECC | Old | CZ04 | cAVVG | Cap-kBTUh | 6260 | 300000 | None | 0.903 | 0.00036 | 0.963 | 0.903 | 0.00036 | 0.838 | [7 empty] | Annual | 20
NG-HVAC-Blr-HW-gt2500kBtuh-94p0Et-CndStd | DEER2020 | D20v0 | 2019-11-06 15:58 | Any | ECC | Old | CZ04 | cPVVG | Cap-kBTUh | 6280 | 300000 | None | 0.726 | 0 | 1.04 | 0.726 | 0 | 0.906 | [7 empty] | Annual | 20
NG-HVAC-Blr-HW-gt2500kBtuh-94p0Et-CndStd | DEER2020 | D20v0 | 2019-11-06 15:58 | Any | ECC | Old | CZ04 | cWVVG | Cap-kBTUh | 6260 | 300000 | None | 0.841 | 0 | 0.963 | 0.841 | 0 | 0.838 | [7 empty] | Annual | 20
NG-HVAC-Blr-HW-gt2500kBtuh-94p0Et-CndStd | DEER2020 | D20v0 | 2019-11-06 15:58 | Any | ESe | Old | CZ04 | cAVVG | Cap-kBTUh | 3700 | 150000 | None | 0.655 | 0.00042 | 0.939 | 0.655 | 0.00042 | 0.818 | [7 empty] | Annual | 20
NG-HVAC-Blr-HW-gt2500kBtuh-94p0Et-CndStd | DEER2020 | D20v0 | 2019-11-06 15:58 | Any | ESe | Old | CZ04 | cPVVG | Cap-kBTUh | 3640 | 150000 | None | 0.541 | 0 | 0.962 | 0.541 | 0 | 0.839 | [7 empty] | Annual | 20
NG-HVAC-Blr-HW-gt2500kBtuh-94p0Et-CndStd | DEER2020 | D20v0 | 2019-11-06 15:58 | Any | ESe | Old | CZ04 | cWVVG | Cap-kBTUh | 3700 | 150000 | None | 0.612 | 0 | 0.939 | 0.612 | 0 | 0.818 | [7 empty] | Annual | 20
NG-HVAC-Blr-HW-gt2500kBtuh-94p0Et-CndStd | DEER2020 | D20v0 | 2019-11-06 15:58 | Any | MBT | Old | CZ04 | cAVVG | Cap-kBTUh | 2160 | 200000 | None | 0.832 | 0 | 1.49 | 0.832 | 0 | 1.32 | [7 empty] | Annual | 20
NG-HVAC-Blr-HW-gt2500kBtuh-94p0Et-CndStd | DEER2020 | D20v0 | 2019-11-06 15:58 | Any | MBT | Old | CZ04 | cPVVG | Cap-kBTUh | 2130 | 200000 | None | 0.513 | 0 | 1.45 | 0.513 | 0 | 1.29 | [7 empty] | Annual | 20
NG-HVAC-Blr-HW-gt2500kBtuh-94p0Et-CndStd | DEER2020 | D20v0 | 2019-11-06 15:58 | Any | MBT | Old | CZ04 | cWVVG | Cap-kBTUh | 2160 | 200000 | None | 0.744 | 0 | 1.49 | 0.744 | 0 | 1.32 | [7 empty] | Annual | 20
NG-HVAC-Blr-HW-gt2500kBtuh-94p0Et-CndStd | DEER2020 | D20v0 | 2019-11-06 15:58 | Any | Nrs | Old | CZ04 | cAVVG | Cap-kBTUh | 1070 | 60700 | None | 3.14 | 0.002 | 3.21 | 3.14 | 0.002 | 2.77 | [7 empty] | Annual | 20
NG-HVAC-Blr-HW-gt2500kBtuh-94p0Et-CndStd | DEER2020 | D20v0 | 2019-11-06 15:58 | Any | Nrs | Old | CZ04 | cPVVG | Cap-kBTUh | 665 | 60700 | None | 5.23 | 0.002 | 3.56 | 5.23 | 0.002 | 3.16 | [7 empty] | Annual | 20
NG-HVAC-Blr-HW-gt2500kBtuh-94p0Et-CndStd | DEER2020 | D20v0 | 2019-11-06 15:58 | Any | Nrs | Old | CZ04 | cWVVG | Cap-kBTUh | 1070 | 60700 | None | 3.1 | 0.001 | 3.2 | 3.1 | 0.001 | 2.77 | [7 empty] | Annual | 20
NG-HVAC-Blr-HW-gt2500kBtuh-94p0Et-CndStd | DEER2020 | D20v0 | 2019-11-06 15:58 | Any | OfL | Old | CZ04 | cAVVG | Cap-kBTUh | 2490 | 175000 | None | 1.05 | 0 | 0.792 | 1.05 | 0 | 0.7 | [7 empty] | Annual | 20
NG-HVAC-Blr-HW-gt2500kBtuh-94p0Et-CndStd | DEER2020 | D20v0 | 2019-11-06 15:58 | Any | OfL | Old | CZ04 | cPVVG | Cap-kBTUh | 2470 | 175000 | None | 0.585 | 0 | 0.78 | 0.585 | 0 | 0.688 | [7 empty] | Annual | 20
NG-HVAC-Blr-HW-gt2500kBtuh-94p0Et-CndStd | DEER2020 | D20v0 | 2019-11-06 15:58 | Any | OfL | Old | CZ04 | cWVVG | Cap-kBTUh | 2490 | 175000 | None | 1 | 0 | 0.792 | 1 | 0 | 0.699 | [7 empty] | Annual | 20
NG-HVAC-Blr-HW-gt2500kBtuh-94p0Et-CndStd | DEER2020 | D20v0 | 2019-11-06 15:58 | Any | Com | Rec | CZ04 | cAVVG | Cap-kBTUh | 1930 | 171000 | None | 0 | 0 | 0.52 | 0 | 0 | 0.52 | [7 empty] | Annual | 20
NG-HVAC-Blr-HW-gt2500kBtuh-94p0Et-CndStd | DEER2020 | D20v0 | 2019-11-06 15:58 | Any | Com | Rec | CZ04 | cPVVG | Cap-kBTUh | 1910 | 171000 | None | 0 | 0 | 0.54 | 0 | 0 | 0.54 | [7 empty] | Annual | 20
NG-HVAC-Blr-HW-gt2500kBtuh-94p0Et-CndStd | DEER2020 | D20v0 | 2019-11-06 15:58 | Any | Com | Rec | CZ04 | cWVVG | Cap-kBTUh | 1930 | 171000 | None | 0 | 0 | 0.52 | 0 | 0 | 0.52 | [7 empty] | Annual | 20
NG-HVAC-Blr-HW-gt2500kBtuh-94p0Et-CndStd | DEER2020 | D20v0 | 2019-11-06 15:58 | Any | ECC | Rec | CZ04 | cAVVG | Cap-kBTUh | 5530 | 300000 | None | -0.00025 | 0 | 0.531 | -0.00025 | 0 | 0.531 | [7 empty] | Annual | 20
NG-HVAC-Blr-HW-gt2500kBtuh-94p0Et-CndStd | DEER2020 | D20v0 | 2019-11-06 15:58 | Any | ECC | Rec | CZ04 | cPVVG | Cap-kBTUh | 5500 | 300000 | None | -0.001 | 0 | 0.542 | -0.001 | 0 | 0.542 | [7 empty] | Annual | 20
NG-HVAC-Blr-HW-gt2500kBtuh-94p0Et-CndStd | DEER2020 | D20v0 | 2019-11-06 15:58 | Any | ECC | Rec | CZ04 | cWVVG | Cap-kBTUh | 5530 | 300000 | None | -0.00025 | 0 | 0.531 | -0.00025 | 0 | 0.531 | [7 empty] | Annual | 20
NG-HVAC-Blr-HW-gt2500kBtuh-94p0Et-CndStd | DEER2020 | D20v0 | 2019-11-06 15:58 | Any | ESe | Rec | CZ04 | cAVVG | Cap-kBTUh | 3340 | 150000 | None | -0.00375 | 0 | 0.509 | -0.00375 | 0 | 0.509 | [7 empty] | Annual | 20
NG-HVAC-Blr-HW-gt2500kBtuh-94p0Et-CndStd | DEER2020 | D20v0 | 2019-11-06 15:58 | Any | ESe | Rec | CZ04 | cPVVG | Cap-kBTUh | 3260 | 150000 | None | -0.00125 | 0 | 0.523 | -0.00125 | 0 | 0.523 | [7 empty] | Annual | 20
NG-HVAC-Blr-HW-gt2500kBtuh-94p0Et-CndStd | DEER2020 | D20v0 | 2019-11-06 15:58 | Any | ESe | Rec | CZ04 | cWVVG | Cap-kBTUh | 3340 | 150000 | None | 0.00125 | 0 | 0.509 | 0.00125 | 0 | 0.509 | [7 empty] | Annual | 20
NG-HVAC-Blr-HW-gt2500kBtuh-94p0Et-CndStd | DEER2020 | D20v0 | 2019-11-06 15:58 | Any | EUn | Rec | CZ04 | cAVVG | Cap-kBTUh | 16900 | 930000 | None | -0.00025 | 0 | 0.551 | -0.00025 | 0 | 0.551 | [7 empty] | Annual | 20
NG-HVAC-Blr-HW-gt2500kBtuh-94p0Et-CndStd | DEER2020 | D20v0 | 2019-11-06 15:58 | Any | EUn | Rec | CZ04 | cPVVG | Cap-kBTUh | 16800 | 930000 | None | -0.0035 | 0 | 0.53 | -0.0035 | 0 | 0.53 | [7 empty] | Annual | 20
NG-HVAC-Blr-HW-gt2500kBtuh-94p0Et-CndStd | DEER2020 | D20v0 | 2019-11-06 15:58 | Any | EUn | Rec | CZ04 | cWVVG | Cap-kBTUh | 16900 | 930000 | None | -0.001 | 0 | 0.551 | -0.001 | 0 | 0.551 | [7 empty] | Annual | 20
NG-HVAC-Blr-HW-gt2500kBtuh-94p0Et-CndStd | DEER2020 | D20v0 | 2019-11-06 15:58 | Any | Hsp | Rec | CZ04 | cAVVG | Cap-kBTUh | 2480 | 236000 | None | 0.00075 | 0 | 1.38 | 0.00075 | 0 | 1.38 | [7 empty] | Annual | 20
NG-HVAC-Blr-HW-gt2500kBtuh-94p0Et-CndStd | DEER2020 | D20v0 | 2019-11-06 15:58 | Any | Hsp | Rec | CZ04 | cPVVG | Cap-kBTUh | 2490 | 236000 | None | -0.013 | 0 | 1.38 | -0.013 | 0 | 1.38 | [7 empty] | Annual | 20
NG-HVAC-Blr-HW-gt2500kBtuh-94p0Et-CndStd | DEER2020 | D20v0 | 2019-11-06 15:58 | Any | Hsp | Rec | CZ04 | cWVVG | Cap-kBTUh | 2480 | 236000 | None | -0.00075 | 0 | 1.38 | -0.00075 | 0 | 1.38 | [7 empty] | Annual | 20
NG-HVAC-Blr-HW-gt2500kBtuh-94p0Et-CndStd | DEER2020 | D20v0 | 2019-11-06 15:58 | Any | Htl | Rec | CZ04 | cAVVG | Cap-kBTUh | 1120 | 140000 | None | -0.008 | 0 | 1.18 | -0.008 | 0 | 1.18 | [7 empty] | Annual | 20
NG-HVAC-Blr-HW-gt2500kBtuh-94p0Et-CndStd | DEER2020 | D20v0 | 2019-11-06 15:58 | Any | Htl | Rec | CZ04 | cPVVG | Cap-kBTUh | 1260 | 140000 | None | -0.009 | 0 | 1.25 | -0.009 | 0 | 1.25 | [7 empty] | Annual | 20
NG-HVAC-Blr-HW-gt2500kBtuh-94p0Et-CndStd | DEER2020 | D20v0 | 2019-11-06 15:58 | Any | Htl | Rec | CZ04 | cWVVG | Cap-kBTUh | 1120 | 140000 | None | -0.00875 | 0 | 1.18 | -0.00875 | 0 | 1.18 | [7 empty] | Annual | 20
NG-HVAC-Blr-HW-gt2500kBtuh-94p0Et-CndStd | DEER2020 | D20v0 | 2019-11-06 15:58 | Any | MBT | Rec | CZ04 | cAVVG | Cap-kBTUh | 1400 | 200000 | None | -0.00025 | 0 | 0.713 | -0.00025 | 0 | 0.713 | [7 empty] | Annual | 20
NG-HVAC-Blr-HW-gt2500kBtuh-94p0Et-CndStd | DEER2020 | D20v0 | 2019-11-06 15:58 | Any | MBT | Rec | CZ04 | cPVVG | Cap-kBTUh | 1410 | 200000 | None | -0.001 | 0 | 0.747 | -0.001 | 0 | 0.747 | [7 empty] | Annual | 20
NG-HVAC-Blr-HW-gt2500kBtuh-94p0Et-CndStd | DEER2020 | D20v0 | 2019-11-06 15:58 | Any | MBT | Rec | CZ04 | cWVVG | Cap-kBTUh | 1400 | 200000 | None | 0 | 0 | 0.713 | 0 | 0 | 0.713 | [7 empty] | Annual | 20
NG-HVAC-Blr-HW-gt2500kBtuh-94p0Et-CndStd | DEER2020 | D20v0 | 2019-11-06 15:58 | Any | Nrs | Rec | CZ04 | cAVVG | Cap-kBTUh | 895 | 60700 | None | 0.0025 | 0 | 1.5 | 0.0025 | 0 | 1.5 | [7 empty] | Annual | 20
NG-HVAC-Blr-HW-gt2500kBtuh-94p0Et-CndStd | DEER2020 | D20v0 | 2019-11-06 15:58 | Any | Nrs | Rec | CZ04 | cPVVG | Cap-kBTUh | 415 | 60700 | None | -0.0365 | 0 | 1.9 | -0.0365 | 0 | 1.9 | [7 empty] | Annual | 20
NG-HVAC-Blr-HW-gt2500kBtuh-94p0Et-CndStd | DEER2020 | D20v0 | 2019-11-06 15:58 | Any | Nrs | Rec | CZ04 | cWVVG | Cap-kBTUh | 895 | 60700 | None | 0.0025 | 0 | 1.5 | 0.0025 | 0 | 1.5 | [7 empty] | Annual | 20
NG-HVAC-Blr-HW-gt2500kBtuh-94p0Et-CndStd | DEER2020 | D20v0 | 2019-11-06 15:58 | Any | OfL | Rec | CZ04 | cAVVG | Cap-kBTUh | 1650 | 175000 | None | 0.00175 | 0 | 0.276 | 0.00175 | 0 | 0.276 | [7 empty] | Annual | 20
NG-HVAC-Blr-HW-gt2500kBtuh-94p0Et-CndStd | DEER2020 | D20v0 | 2019-11-06 15:58 | Any | OfL | Rec | CZ04 | cPVVG | Cap-kBTUh | 1630 | 175000 | None | 0.00175 | 0 | 0.272 | 0.00175 | 0 | 0.272 | [7 empty] | Annual | 20
NG-HVAC-Blr-HW-gt2500kBtuh-94p0Et-CndStd | DEER2020 | D20v0 | 2019-11-06 15:58 | Any | OfL | Rec | CZ04 | cWVVG | Cap-kBTUh | 1650 | 175000 | None | 0.002 | 0 | 0.276 | 0.002 | 0 | 0.276 | [7 empty] | Annual | 20
NG-HVAC-Blr-HW-gt2500kBtuh-94p0Et-CndStd | DEER2020 | D20v0 | 2019-11-06 15:58 | Any | OfS | Rec | CZ04 | cAVVG | Cap-kBTUh | 150 | 10000 | None | 0.002 | 0 | 0.569 | 0.002 | 0 | 0.569 | [7 empty] | Annual | 20
NG-HVAC-Blr-HW-gt2500kBtuh-94p0Et-CndStd | DEER2020 | D20v0 | 2019-11-06 15:58 | Any | OfS | Rec | CZ04 | cPVVG | Cap-kBTUh | 150 | 10000 | None | 0.00175 | 0 | 0.563 | 0.00175 | 0 | 0.563 | [7 empty] | Annual | 20
NG-HVAC-Blr-HW-gt2500kBtuh-94p0Et-CndStd | DEER2020 | D20v0 | 2019-11-06 15:58 | Any | OfS | Rec | CZ04 | cWVVG | Cap-kBTUh | 150 | 10000 | None | 0.001 | 0 | 0.569 | 0.001 | 0 | 0.569 | [7 empty] | Annual | 20
NG-HVAC-Blr-HW-gt2500kBtuh-94p0Et-CndStd | DEER2020 | D20v0 | 2019-11-06 15:58 | Any | Rt3 | Rec | CZ04 | cAVVG | Cap-kBTUh | 1230 | 120000 | None | 0.00825 | 0 | 0.298 | 0.00825 | 0 | 0.298 | [7 empty] | Annual | 20
NG-HVAC-Blr-HW-gt2500kBtuh-94p0Et-CndStd | DEER2020 | D20v0 | 2019-11-06 15:58 | Any | Rt3 | Rec | CZ04 | cPVVG | Cap-kBTUh | 1250 | 120000 | None | 0.003 | 0 | 0.26 | 0.003 | 0 | 0.26 | [7 empty] | Annual | 20
NG-HVAC-Blr-HW-gt2500kBtuh-94p0Et-CndStd | DEER2020 | D20v0 | 2019-11-06 15:58 | Any | Rt3 | Rec | CZ04 | cWVVG | Cap-kBTUh | 1230 | 120000 | None | 0.0128 | 0 | 0.298 | 0.0128 | 0 | 0.298 | [7 empty] | Annual | 20
NG-HVAC-Blr-HW-gt2500kBtuh-94p0Et-CndStd | DEER2020 | D20v0 | 2019-11-06 15:59 | Any | Com | Ex | CZ04 | cAVVG | Cap-kBTUh | 2310 | 176000 | None | 0.6 | 0 | 0.85 | 0.6 | 0 | 0.74 | [7 empty] | Annual | 20
NG-HVAC-Blr-HW-gt2500kBtuh-94p0Et-CndStd | DEER2020 | D20v0 | 2019-11-06 15:59 | Any | Com | Ex | CZ04 | cPVVG | Cap-kBTUh | 2280 | 176000 | None | 0.5 | 0 | 0.86 | 0.5 | 0 | 0.75 | [7 empty] | Annual | 20
NG-HVAC-Blr-HW-gt2500kBtuh-94p0Et-CndStd | DEER2020 | D20v0 | 2019-11-06 15:59 | Any | Com | Ex | CZ04 | cWVVG | Cap-kBTUh | 2310 | 176000 | None | 0.5 | 0 | 0.85 | 0.5 | 0 | 0.74 | [7 empty] | Annual | 20
NG-HVAC-Blr-HW-gt2500kBtuh-94p0Et-CndStd | DEER2020 | D20v0 | 2019-11-06 15:59 | Any | ECC | Ex | CZ04 | cAVVG | Cap-kBTUh | 5920 | 300000 | None | 0.437 | 0 | 0.806 | 0.437 | 0 | 0.693 | [7 empty] | Annual | 20
NG-HVAC-Blr-HW-gt2500kBtuh-94p0Et-CndStd | DEER2020 | D20v0 | 2019-11-06 15:59 | Any | ECC | Ex | CZ04 | cPVVG | Cap-kBTUh | 5900 | 300000 | None | 0.334 | 0 | 0.852 | 0.334 | 0 | 0.733 | [7 empty] | Annual | 20
NG-HVAC-Blr-HW-gt2500kBtuh-94p0Et-CndStd | DEER2020 | D20v0 | 2019-11-06 15:59 | Any | ECC | Ex | CZ04 | cWVVG | Cap-kBTUh | 5920 | 300000 | None | 0.369 | 0 | 0.806 | 0.369 | 0 | 0.693 | [7 empty] | Annual | 20
NG-HVAC-Blr-HW-gt2500kBtuh-94p0Et-CndStd | DEER2020 | D20v0 | 2019-11-06 15:59 | Any | ESe | Ex | CZ04 | cAVVG | Cap-kBTUh | 3560 | 150000 | None | 0.381 | 0.00055 | 0.777 | 0.381 | 0.00055 | 0.673 | [7 empty] | Annual | 20
NG-HVAC-Blr-HW-gt2500kBtuh-94p0Et-CndStd | DEER2020 | D20v0 | 2019-11-06 15:59 | Any | ESe | Ex | CZ04 | cPVVG | Cap-kBTUh | 3510 | 150000 | None | 0.351 | 0 | 0.798 | 0.351 | 0 | 0.691 | [7 empty] | Annual | 20
NG-HVAC-Blr-HW-gt2500kBtuh-94p0Et-CndStd | DEER2020 | D20v0 | 2019-11-06 15:59 | Any | ESe | Ex | CZ04 | cWVVG | Cap-kBTUh | 3560 | 150000 | None | 0.341 | 0 | 0.777 | 0.341 | 0 | 0.673 | [7 empty] | Annual | 20
NG-HVAC-Blr-HW-gt2500kBtuh-94p0Et-CndStd | DEER2020 | D20v0 | 2019-11-06 15:59 | Any | EUn | Ex | CZ04 | cAVVG | Cap-kBTUh | 19100 | 930000 | None | 0.463 | 0 | 0.849 | 0.463 | 0 | 0.72 | [7 empty] | Annual | 20
NG-HVAC-Blr-HW-gt2500kBtuh-94p0Et-CndStd | DEER2020 | D20v0 | 2019-11-06 15:59 | Any | EUn | Ex | CZ04 | cPVVG | Cap-kBTUh | 19000 | 930000 | None | 1.01 | 0 | 0.903 | 1.01 | 0 | 0.77 | [7 empty] | Annual | 20
NG-HVAC-Blr-HW-gt2500kBtuh-94p0Et-CndStd | DEER2020 | D20v0 | 2019-11-06 15:59 | Any | EUn | Ex | CZ04 | cWVVG | Cap-kBTUh | 19100 | 930000 | None | 0.318 | 0 | 0.849 | 0.318 | 0 | 0.72 | [7 empty] | Annual | 20
NG-HVAC-Blr-HW-gt2500kBtuh-94p0Et-CndStd | DEER2020 | D20v0 | 2019-11-06 15:59 | Any | Hsp | Ex | CZ04 | cAVVG | Cap-kBTUh | 2500 | 236000 | None | 0.273 | 0 | 1.72 | 0.273 | 0 | 1.43 | [7 empty] | Annual | 20
NG-HVAC-Blr-HW-gt2500kBtuh-94p0Et-CndStd | DEER2020 | D20v0 | 2019-11-06 15:59 | Any | Hsp | Ex | CZ04 | cPVVG | Cap-kBTUh | 2530 | 236000 | None | 0.319 | 0.00043 | 1.78 | 0.319 | 0.00043 | 1.47 | [7 empty] | Annual | 20
NG-HVAC-Blr-HW-gt2500kBtuh-94p0Et-CndStd | DEER2020 | D20v0 | 2019-11-06 15:59 | Any | Hsp | Ex | CZ04 | cWVVG | Cap-kBTUh | 2500 | 236000 | None | 0.17 | 0 | 1.72 | 0.17 | 0 | 1.43 | [7 empty] | Annual | 20
NG-HVAC-Blr-HW-gt2500kBtuh-94p0Et-CndStd | DEER2020 | D20v0 | 2019-11-06 15:59 | Any | Htl | Ex | CZ04 | cAVVG | Cap-kBTUh | 1300 | 140000 | None | 2.17 | 0.00081 | 2.2 | 2.17 | 0.00081 | 1.92 | [7 empty] | Annual | 20
NG-HVAC-Blr-HW-gt2500kBtuh-94p0Et-CndStd | DEER2020 | D20v0 | 2019-11-06 15:59 | Any | Htl | Ex | CZ04 | cPVVG | Cap-kBTUh | 1460 | 140000 | None | 1.52 | 0.00041 | 1.88 | 1.52 | 0.00041 | 1.63 | [7 empty] | Annual | 20
NG-HVAC-Blr-HW-gt2500kBtuh-94p0Et-CndStd | DEER2020 | D20v0 | 2019-11-06 15:59 | Any | Htl | Ex | CZ04 | cWVVG | Cap-kBTUh | 1300 | 140000 | None | 1.66 | 0.00041 | 2.2 | 1.66 | 0.00041 | 1.92 | [7 empty] | Annual | 20
NG-HVAC-Blr-HW-gt2500kBtuh-94p0Et-CndStd | DEER2020 | D20v0 | 2019-11-06 15:59 | Any | MBT | Ex | CZ04 | cAVVG | Cap-kBTUh | 1960 | 200000 | None | 0.265 | 0 | 1.08 | 0.265 | 0 | 0.943 | [7 empty] | Annual | 20
NG-HVAC-Blr-HW-gt2500kBtuh-94p0Et-CndStd | DEER2020 | D20v0 | 2019-11-06 15:59 | Any | MBT | Ex | CZ04 | cPVVG | Cap-kBTUh | 1950 | 200000 | None | 0.147 | 0 | 1.09 | 0.147 | 0 | 0.948 | [7 empty] | Annual | 20
NG-HVAC-Blr-HW-gt2500kBtuh-94p0Et-CndStd | DEER2020 | D20v0 | 2019-11-06 15:59 | Any | MBT | Ex | CZ04 | cWVVG | Cap-kBTUh | 1960 | 200000 | None | 0.206 | 0 | 1.08 | 0.206 | 0 | 0.943 | [7 empty] | Annual | 20
NG-HVAC-Blr-HW-gt2500kBtuh-94p0Et-CndStd | DEER2020 | D20v0 | 2019-11-06 15:59 | Any | Nrs | Ex | CZ04 | cAVVG | Cap-kBTUh | 980 | 60700 | None | 1.46 | 0.00087 | 2.38 | 1.46 | 0.00087 | 2.05 | [7 empty] | Annual | 20
NG-HVAC-Blr-HW-gt2500kBtuh-94p0Et-CndStd | DEER2020 | D20v0 | 2019-11-06 15:59 | Any | Nrs | Ex | CZ04 | cPVVG | Cap-kBTUh | 502 | 60700 | None | 2.91 | 0.00087 | 3.03 | 2.91 | 0.00087 | 2.62 | [7 empty] | Annual | 20
NG-HVAC-Blr-HW-gt2500kBtuh-94p0Et-CndStd | DEER2020 | D20v0 | 2019-11-06 15:59 | Any | Nrs | Ex | CZ04 | cWVVG | Cap-kBTUh | 980 | 60700 | None | 1.4 | 0.00043 | 2.38 | 1.4 | 0.00043 | 2.05 | [7 empty] | Annual | 20
NG-HVAC-Blr-HW-gt2500kBtuh-94p0Et-CndStd | DEER2020 | D20v0 | 2019-11-06 15:59 | Any | OfL | Ex | CZ04 | cAVVG | Cap-kBTUh | 1930 | 175000 | None | 0.519 | 0 | 0.559 | 0.519 | 0 | 0.496 | [7 empty] | Annual | 20
NG-HVAC-Blr-HW-gt2500kBtuh-94p0Et-CndStd | DEER2020 | D20v0 | 2019-11-06 15:59 | Any | OfL | Ex | CZ04 | cPVVG | Cap-kBTUh | 1910 | 175000 | None | 0.443 | 0 | 0.551 | 0.443 | 0 | 0.487 | [7 empty] | Annual | 20
NG-HVAC-Blr-HW-gt2500kBtuh-94p0Et-CndStd | DEER2020 | D20v0 | 2019-11-06 15:59 | Any | OfL | Ex | CZ04 | cWVVG | Cap-kBTUh | 1930 | 175000 | None | 0.476 | 0 | 0.559 | 0.476 | 0 | 0.495 | [7 empty] | Annual | 20
NG-HVAC-Blr-HW-gt2500kBtuh-94p0Et-CndStd | DEER2020 | D20v0 | 2019-11-06 15:59 | Any | OfS | Ex | CZ04 | cAVVG | Cap-kBTUh | 196 | 10000 | None | 0.471 | 0 | 0.916 | 0.471 | 0 | 0.797 | [7 empty] | Annual | 20
NG-HVAC-Blr-HW-gt2500kBtuh-94p0Et-CndStd | DEER2020 | D20v0 | 2019-11-06 15:59 | Any | OfS | Ex | CZ04 | cPVVG | Cap-kBTUh | 195 | 10000 | None | 0.347 | 0 | 0.914 | 0.347 | 0 | 0.792 | [7 empty] | Annual | 20
NG-HVAC-Blr-HW-gt2500kBtuh-94p0Et-CndStd | DEER2020 | D20v0 | 2019-11-06 15:59 | Any | OfS | Ex | CZ04 | cWVVG | Cap-kBTUh | 196 | 10000 | None | 0.424 | 0 | 0.916 | 0.424 | 0 | 0.797 | [7 empty] | Annual | 20
NG-HVAC-Blr-HW-gt2500kBtuh-94p0Et-CndStd | DEER2020 | D20v0 | 2019-11-06 15:59 | Any | Rt3 | Ex | CZ04 | cAVVG | Cap-kBTUh | 1150 | 120000 | None | 0.304 | 0 | 0.41 | 0.304 | 0 | 0.363 | [7 empty] | Annual | 20
NG-HVAC-Blr-HW-gt2500kBtuh-94p0Et-CndStd | DEER2020 | D20v0 | 2019-11-06 15:59 | Any | Rt3 | Ex | CZ04 | cPVVG | Cap-kBTUh | 1190 | 120000 | None | 0.171 | 0 | 0.375 | 0.171 | 0 | 0.331 | [7 empty] | Annual | 20
NG-HVAC-Blr-HW-gt2500kBtuh-94p0Et-CndStd | DEER2020 | D20v0 | 2019-11-06 15:59 | Any | Rt3 | Ex | CZ04 | cWVVG | Cap-kBTUh | 1150 | 120000 | None | 0.25 | 0 | 0.41 | 0.25 | 0 | 0.363 | [7 empty] | Annual | 20
NG-HVAC-Blr-HW-gt2500kBtuh-94p0Et-CndStd | DEER2020 | D20v0 | 2019-01-03 09:32 | Any | ECC | New | CZ01 | cAVVG | Cap-kBTUh | 5280 | 300000 | None | 0.006 | 0 | 1.12 | 0.006 | 0 | 1.12 | [7 empty] | Annual | 20
NG-HVAC-Blr-HW-gt2500kBtuh-94p0Et-CndStd | DEER2020 | D20v0 | 2019-01-03 09:32 | Any | ECC | New | CZ01 | cPVVG | Cap-kBTUh | 5290 | 300000 | None | 0.002 | 0 | 1.12 | 0.002 | 0 | 1.12 | [7 empty] | Annual | 20
NG-HVAC-Blr-HW-gt2500kBtuh-94p0Et-CndStd | DEER2020 | D20v0 | 2019-01-03 09:32 | Any | ECC | New | CZ01 | cWVVG | Cap-kBTUh | 5280 | 300000 | None | 0.006 | 0 | 1.12 | 0.006 | 0 | 1.12 | [7 empty] | Annual | 20
NG-HVAC-Blr-HW-gt2500kBtuh-94p0Et-CndStd | DEER2020 | D20v0 | 2019-01-03 09:32 | Any | ECC | New | CZ02 | cAVVG | Cap-kBTUh | 5700 | 300000 | None | 0.003 | 0 | 0.8 | 0.003 | 0 | 0.8 | [7 empty] | Annual | 20
NG-HVAC-Blr-HW-gt2500kBtuh-94p0Et-CndStd | DEER2020 | D20v0 | 2019-01-03 09:32 | Any | ECC | New | CZ02 | cPVVG | Cap-kBTUh | 5640 | 300000 | None | 0.002 | 0 | 0.804 | 0.002 | 0 | 0.804 | [7 empty] | Annual | 20
NG-HVAC-Blr-HW-gt2500kBtuh-94p0Et-CndStd | DEER2020 | D20v0 | 2019-01-03 09:32 | Any | ECC | New | CZ02 | cWVVG | Cap-kBTUh | 5700 | 300000 | None | 0.002 | 0 | 0.8 | 0.002 | 0 | 0.8 | [7 empty] | Annual | 20
NG-HVAC-Blr-HW-gt2500kBtuh-94p0Et-CndStd | DEER2020 | D20v0 | 2019-01-03 09:32 | Any | ECC | New | CZ03 | cAVVG | Cap-kBTUh | 5300 | 300000 | None | 0.002 | 0 | 0.76 | 0.002 | 0 | 0.76 | [7 empty] | Annual | 20
NG-HVAC-Blr-HW-gt2500kBtuh-94p0Et-CndStd | DEER2020 | D20v0 | 2019-01-03 09:32 | Any | ECC | New | CZ03 | cPVVG | Cap-kBTUh | 5290 | 300000 | None | 0.001 | 0 | 0.768 | 0.001 | 0 | 0.768 | [7 empty] | Annual | 20
NG-HVAC-Blr-HW-gt2500kBtuh-94p0Et-CndStd | DEER2020 | D20v0 | 2019-01-03 09:32 | Any | ECC | New | CZ03 | cWVVG | Cap-kBTUh | 5300 | 300000 | None | 0.002 | 0 | 0.76 | 0.002 | 0 | 0.76 | [7 empty] | Annual | 20
NG-HVAC-Blr-HW-gt2500kBtuh-94p0Et-CndStd | DEER2020 | D20v0 | 2019-01-03 09:32 | Any | ECC | New | CZ04 | cAVVG | Cap-kBTUh | 5570 | 300000 | None | 0.001 | 0 | 0.676 | 0.001 | 0 | 0.676 | [7 empty] | Annual | 20
NG-HVAC-Blr-HW-gt2500kBtuh-94p0Et-CndStd | DEER2020 | D20v0 | 2019-01-03 09:32 | Any | ECC | New | CZ04 | cPVVG | Cap-kBTUh | 5520 | 300000 | None | 0.001 | 0 | 0.682 | 0.001 | 0 | 0.682 | [7 empty] | Annual | 20
NG-HVAC-Blr-HW-gt2500kBtuh-94p0Et-CndStd | DEER2020 | D20v0 | 2019-01-03 09:32 | Any | ECC | New | CZ04 | cWVVG | Cap-kBTUh | 5570 | 300000 | None | 0.001 | 0 | 0.676 | 0.001 | 0 | 0.676 | [7 empty] | Annual | 20
NG-HVAC-Blr-HW-gt2500kBtuh-94p0Et-CndStd | DEER2020 | D20v0 | 2019-01-03 09:32 | Any | ECC | New | CZ05 | cAVVG | Cap-kBTUh | 5250 | 300000 | None | 0.003 | 0 | 0.812 | 0.003 | 0 | 0.812 | [7 empty] | Annual | 20
NG-HVAC-Blr-HW-gt2500kBtuh-94p0Et-CndStd | DEER2020 | D20v0 | 2019-01-03 09:32 | Any | ECC | New | CZ05 | cPVVG | Cap-kBTUh | 5240 | 300000 | None | 0.002 | 0 | 0.818 | 0.002 | 0 | 0.818 | [7 empty] | Annual | 20
NG-HVAC-Blr-HW-gt2500kBtuh-94p0Et-CndStd | DEER2020 | D20v0 | 2019-01-03 09:32 | Any | ECC | New | CZ05 | cWVVG | Cap-kBTUh | 5250 | 300000 | None | 0.003 | 0 | 0.812 | 0.003 | 0 | 0.812 | [7 empty] | Annual | 20
NG-HVAC-Blr-HW-gt2500kBtuh-94p0Et-CndStd | DEER2020 | D20v0 | 2019-01-03 09:32 | Any | ECC | New | CZ06 | cAVVG | Cap-kBTUh | 4390 | 300000 | None | 0.001 | 0 | 0.587 | 0.001 | 0 | 0.587 | [7 empty] | Annual | 20
NG-HVAC-Blr-HW-gt2500kBtuh-94p0Et-CndStd | DEER2020 | D20v0 | 2019-01-03 09:32 | Any | ECC | New | CZ06 | cPVVG | Cap-kBTUh | 4380 | 300000 | None | 0 | 0 | 0.591 | 0 | 0 | 0.591 | [7 empty] | Annual | 20
NG-HVAC-Blr-HW-gt2500kBtuh-94p0Et-CndStd | DEER2020 | D20v0 | 2019-01-03 09:32 | Any | ECC | New | CZ06 | cWVVG | Cap-kBTUh | 4390 | 300000 | None | 0.001 | 0 | 0.587 | 0.001 | 0 | 0.587 | [7 empty] | Annual | 20
NG-HVAC-Blr-HW-gt2500kBtuh-94p0Et-CndStd | DEER2020 | D20v0 | 2019-01-03 09:32 | Any | ECC | New | CZ07 | cAVVG | Cap-kBTUh | 3360 | 300000 | None | 0.001 | 0 | 0.593 | 0.001 | 0 | 0.593 | [7 empty] | Annual | 20
NG-HVAC-Blr-HW-gt2500kBtuh-94p0Et-CndStd | DEER2020 | D20v0 | 2019-01-03 09:32 | Any | ECC | New | CZ07 | cPVVG | Cap-kBTUh | 3350 | 300000 | None | 0.001 | 0 | 0.6 | 0.001 | 0 | 0.6 | [7 empty] | Annual | 20
NG-HVAC-Blr-HW-gt2500kBtuh-94p0Et-CndStd | DEER2020 | D20v0 | 2019-01-03 09:32 | Any | ECC | New | CZ07 | cWVVG | Cap-kBTUh | 3360 | 300000 | None | 0.001 | 0 | 0.593 | 0.001 | 0 | 0.593 | [7 empty] | Annual | 20
NG-HVAC-Blr-HW-gt2500kBtuh-94p0Et-CndStd | DEER2020 | D20v0 | 2019-01-03 09:32 | Any | ECC | New | CZ08 | cAVVG | Cap-kBTUh | 4590 | 300000 | None | 0.001 | 0 | 0.526 | 0.001 | 0 | 0.526 | [7 empty] | Annual | 20
NG-HVAC-Blr-HW-gt2500kBtuh-94p0Et-CndStd | DEER2020 | D20v0 | 2019-01-03 09:32 | Any | ECC | New | CZ08 | cPVVG | Cap-kBTUh | 4550 | 300000 | None | 0 | 0 | 0.533 | 0 | 0 | 0.533 | [7 empty] | Annual | 20
NG-HVAC-Blr-HW-gt2500kBtuh-94p0Et-CndStd | DEER2020 | D20v0 | 2019-01-03 09:32 | Any | ECC | New | CZ08 | cWVVG | Cap-kBTUh | 4590 | 300000 | None | 0 | 0 | 0.526 | 0 | 0 | 0.526 | [7 empty] | Annual | 20
NG-HVAC-Blr-HW-gt2500kBtuh-94p0Et-CndStd | DEER2020 | D20v0 | 2019-01-03 09:32 | Any | ECC | New | CZ09 | cAVVG | Cap-kBTUh | 4600 | 300000 | None | 0.002 | 0 | 0.587 | 0.002 | 0 | 0.587 | [7 empty] | Annual | 20
NG-HVAC-Blr-HW-gt2500kBtuh-94p0Et-CndStd | DEER2020 | D20v0 | 2019-01-03 09:32 | Any | ECC | New | CZ09 | cPVVG | Cap-kBTUh | 4580 | 300000 | None | 0 | 0 | 0.576 | 0 | 0 | 0.576 | [7 empty] | Annual | 20
NG-HVAC-Blr-HW-gt2500kBtuh-94p0Et-CndStd | DEER2020 | D20v0 | 2019-01-03 09:32 | Any | ECC | New | CZ09 | cWVVG | Cap-kBTUh | 4600 | 300000 | None | 0.002 | 0 | 0.587 | 0.002 | 0 | 0.587 | [7 empty] | Annual | 20
NG-HVAC-Blr-HW-gt2500kBtuh-94p0Et-CndStd | DEER2020 | D20v0 | 2019-01-03 09:32 | Any | ECC | New | CZ10 | cAVVG | Cap-kBTUh | 4980 | 300000 | None | 0.001 | 0 | 0.578 | 0.001 | 0 | 0.578 | [7 empty] | Annual | 20
NG-HVAC-Blr-HW-gt2500kBtuh-94p0Et-CndStd | DEER2020 | D20v0 | 2019-01-03 09:32 | Any | ECC | New | CZ10 | cPVVG | Cap-kBTUh | 4920 | 300000 | None | 0.001 | 0 | 0.583 | 0.001 | 0 | 0.583 | [7 empty] | Annual | 20
NG-HVAC-Blr-HW-gt2500kBtuh-94p0Et-CndStd | DEER2020 | D20v0 | 2019-01-03 09:32 | Any | ECC | New | CZ10 | cWVVG | Cap-kBTUh | 4980 | 300000 | None | 0.001 | 0 | 0.578 | 0.001 | 0 | 0.578 | [7 empty] | Annual | 20
NG-HVAC-Blr-HW-gt2500kBtuh-94p0Et-CndStd | DEER2020 | D20v0 | 2019-01-03 09:32 | Any | ECC | New | CZ11 | cAVVG | Cap-kBTUh | 5320 | 300000 | None | 0.003 | 0 | 0.728 | 0.003 | 0 | 0.728 | [7 empty] | Annual | 20
NG-HVAC-Blr-HW-gt2500kBtuh-94p0Et-CndStd | DEER2020 | D20v0 | 2019-01-03 09:32 | Any | ECC | New | CZ11 | cPVVG | Cap-kBTUh | 5290 | 300000 | None | 0.001 | 0 | 0.727 | 0.001 | 0 | 0.727 | [7 empty] | Annual | 20
NG-HVAC-Blr-HW-gt2500kBtuh-94p0Et-CndStd | DEER2020 | D20v0 | 2019-01-03 09:32 | Any | ECC | New | CZ11 | cWVVG | Cap-kBTUh | 5320 | 300000 | None | 0.003 | 0 | 0.728 | 0.003 | 0 | 0.728 | [7 empty] | Annual | 20
NG-HVAC-Blr-HW-gt2500kBtuh-94p0Et-CndStd | DEER2020 | D20v0 | 2019-01-03 09:32 | Any | ECC | New | CZ12 | cAVVG | Cap-kBTUh | 5610 | 300000 | None | 0.002 | 0 | 0.728 | 0.002 | 0 | 0.728 | [7 empty] | Annual | 20
NG-HVAC-Blr-HW-gt2500kBtuh-94p0Et-CndStd | DEER2020 | D20v0 | 2019-01-03 09:32 | Any | ECC | New | CZ12 | cPVVG | Cap-kBTUh | 5590 | 300000 | None | 0.002 | 0 | 0.734 | 0.002 | 0 | 0.734 | [7 empty] | Annual | 20
NG-HVAC-Blr-HW-gt2500kBtuh-94p0Et-CndStd | DEER2020 | D20v0 | 2019-01-03 09:32 | Any | ECC | New | CZ12 | cWVVG | Cap-kBTUh | 5610 | 300000 | None | 0.002 | 0 | 0.728 | 0.002 | 0 | 0.728 | [7 empty] | Annual | 20
NG-HVAC-Blr-HW-gt2500kBtuh-94p0Et-CndStd | DEER2020 | D20v0 | 2019-01-03 09:32 | Any | ECC | New | CZ13 | cAVVG | Cap-kBTUh | 5360 | 300000 | None | 0.003 | 0 | 0.693 | 0.003 | 0 | 0.693 | [7 empty] | Annual | 20
NG-HVAC-Blr-HW-gt2500kBtuh-94p0Et-CndStd | DEER2020 | D20v0 | 2019-01-03 09:32 | Any | ECC | New | CZ13 | cPVVG | Cap-kBTUh | 5340 | 300000 | None | 0.001 | 0 | 0.694 | 0.001 | 0 | 0.694 | [7 empty] | Annual | 20
NG-HVAC-Blr-HW-gt2500kBtuh-94p0Et-CndStd | DEER2020 | D20v0 | 2019-01-03 09:32 | Any | ECC | New | CZ13 | cWVVG | Cap-kBTUh | 5360 | 300000 | None | 0.003 | 0 | 0.694 | 0.003 | 0 | 0.694 | [7 empty] | Annual | 20
NG-HVAC-Blr-HW-gt2500kBtuh-94p0Et-CndStd | DEER2020 | D20v0 | 2019-01-03 09:32 | Any | ECC | New | CZ14 | cAVVG | Cap-kBTUh | 5510 | 300000 | None | 0.004 | 0 | 0.736 | 0.004 | 0 | 0.736 | [7 empty] | Annual | 20
NG-HVAC-Blr-HW-gt2500kBtuh-94p0Et-CndStd | DEER2020 | D20v0 | 2019-01-03 09:32 | Any | ECC | New | CZ14 | cPVVG | Cap-kBTUh | 5480 | 300000 | None | 0.001 | 0 | 0.729 | 0.001 | 0 | 0.729 | [7 empty] | Annual | 20
NG-HVAC-Blr-HW-gt2500kBtuh-94p0Et-CndStd | DEER2020 | D20v0 | 2019-01-03 09:32 | Any | ECC | New | CZ14 | cWVVG | Cap-kBTUh | 5510 | 300000 | None | 0.004 | 0 | 0.736 | 0.004 | 0 | 0.736 | [7 empty] | Annual | 20
NG-HVAC-Blr-HW-gt2500kBtuh-94p0Et-CndStd | DEER2020 | D20v0 | 2019-01-03 09:32 | Any | ECC | New | CZ15 | cAVVG | Cap-kBTUh | 3840 | 300000 | None | 0.001 | 0 | 0.422 | 0.001 | 0 | 0.422 | [7 empty] | Annual | 20
NG-HVAC-Blr-HW-gt2500kBtuh-94p0Et-CndStd | DEER2020 | D20v0 | 2019-01-03 09:32 | Any | ECC | New | CZ15 | cPVVG | Cap-kBTUh | 3780 | 300000 | None | 0 | 0 | 0.415 | 0 | 0 | 0.415 | [7 empty] | Annual | 20
NG-HVAC-Blr-HW-gt2500kBtuh-94p0Et-CndStd | DEER2020 | D20v0 | 2019-01-03 09:32 | Any | ECC | New | CZ15 | cWVVG | Cap-kBTUh | 3840 | 300000 | None | 0.001 | 0 | 0.422 | 0.001 | 0 | 0.422 | [7 empty] | Annual | 20
NG-HVAC-Blr-HW-gt2500kBtuh-94p0Et-CndStd | DEER2020 | D20v0 | 2019-01-03 09:32 | Any | ECC | New | CZ16 | cAVVG | Cap-kBTUh | 6160 | 300000 | None | 0.008 | 0 | 1.12 | 0.008 | 0 | 1.12 | [7 empty] | Annual | 20
NG-HVAC-Blr-HW-gt2500kBtuh-94p0Et-CndStd | DEER2020 | D20v0 | 2019-01-03 09:32 | Any | ECC | New | CZ16 | cPVVG | Cap-kBTUh | 6150 | 300000 | None | 0.003 | 0 | 1.13 | 0.003 | 0 | 1.13 | [7 empty] | Annual | 20
NG-HVAC-Blr-HW-gt2500kBtuh-94p0Et-CndStd | DEER2020 | D20v0 | 2019-01-03 09:32 | Any | ECC | New | CZ16 | cWVVG | Cap-kBTUh | 6160 | 300000 | None | 0.008 | 0 | 1.12 | 0.008 | 0 | 1.12 | [7 empty] | Annual | 20
NG-HVAC-Blr-HW-gt2500kBtuh-94p0Et-CndStd | DEER2020 | D20v0 | 2019-01-03 09:32 | Any | ESe | New | CZ01 | cAVVG | Cap-kBTUh | 3310 | 150000 | None | 0.004 | 0 | 0.965 | 0.004 | 0 | 0.965 | [7 empty] | Annual | 20
NG-HVAC-Blr-HW-gt2500kBtuh-94p0Et-CndStd | DEER2020 | D20v0 | 2019-01-03 09:32 | Any | ESe | New | CZ01 | cPVVG | Cap-kBTUh | 3330 | 150000 | None | 0.002 | 0 | 0.969 | 0.002 | 0 | 0.969 | [7 empty] | Annual | 20
NG-HVAC-Blr-HW-gt2500kBtuh-94p0Et-CndStd | DEER2020 | D20v0 | 2019-01-03 09:32 | Any | ESe | New | CZ01 | cWVVG | Cap-kBTUh | 3310 | 150000 | None | 0.004 | 0 | 0.965 | 0.004 | 0 | 0.965 | [7 empty] | Annual | 20
NG-HVAC-Blr-HW-gt2500kBtuh-94p0Et-CndStd | DEER2020 | D20v0 | 2019-01-03 09:32 | Any | ESe | New | CZ02 | cAVVG | Cap-kBTUh | 3460 | 150000 | None | 0.006 | 0 | 0.735 | 0.006 | 0 | 0.735 | [7 empty] | Annual | 20
NG-HVAC-Blr-HW-gt2500kBtuh-94p0Et-CndStd | DEER2020 | D20v0 | 2019-01-03 09:32 | Any | ESe | New | CZ02 | cPVVG | Cap-kBTUh | 3370 | 150000 | None | 0 | 0 | 0.725 | 0 | 0 | 0.725 | [7 empty] | Annual | 20
NG-HVAC-Blr-HW-gt2500kBtuh-94p0Et-CndStd | DEER2020 | D20v0 | 2019-01-03 09:32 | Any | ESe | New | CZ02 | cWVVG | Cap-kBTUh | 3460 | 150000 | None | 0.002 | 0 | 0.735 | 0.002 | 0 | 0.735 | [7 empty] | Annual | 20
NG-HVAC-Blr-HW-gt2500kBtuh-94p0Et-CndStd | DEER2020 | D20v0 | 2019-01-03 09:32 | Any | ESe | New | CZ03 | cAVVG | Cap-kBTUh | 3320 | 150000 | None | 0.001 | 0 | 0.694 | 0.001 | 0 | 0.694 | [7 empty] | Annual | 20
NG-HVAC-Blr-HW-gt2500kBtuh-94p0Et-CndStd | DEER2020 | D20v0 | 2019-01-03 09:32 | Any | ESe | New | CZ03 | cPVVG | Cap-kBTUh | 3330 | 150000 | None | 0 | 0 | 0.702 | 0 | 0 | 0.702 | [7 empty] | Annual | 20
NG-HVAC-Blr-HW-gt2500kBtuh-94p0Et-CndStd | DEER2020 | D20v0 | 2019-01-03 09:32 | Any | ESe | New | CZ03 | cWVVG | Cap-kBTUh | 3320 | 150000 | None | 0.001 | 0 | 0.694 | 0.001 | 0 | 0.694 | [7 empty] | Annual | 20
NG-HVAC-Blr-HW-gt2500kBtuh-94p0Et-CndStd | DEER2020 | D20v0 | 2019-01-03 09:32 | Any | ESe | New | CZ04 | cAVVG | Cap-kBTUh | 3400 | 150000 | None | 0.001 | 0 | 0.625 | 0.001 | 0 | 0.625 | [7 empty] | Annual | 20
NG-HVAC-Blr-HW-gt2500kBtuh-94p0Et-CndStd | DEER2020 | D20v0 | 2019-01-03 09:32 | Any | ESe | New | CZ04 | cPVVG | Cap-kBTUh | 3300 | 150000 | None | 0 | 0 | 0.629 | 0 | 0 | 0.629 | [7 empty] | Annual | 20
NG-HVAC-Blr-HW-gt2500kBtuh-94p0Et-CndStd | DEER2020 | D20v0 | 2019-01-03 09:32 | Any | ESe | New | CZ04 | cWVVG | Cap-kBTUh | 3400 | 150000 | None | 0.001 | 0 | 0.625 | 0.001 | 0 | 0.625 | [7 empty] | Annual | 20
NG-HVAC-Blr-HW-gt2500kBtuh-94p0Et-CndStd | DEER2020 | D20v0 | 2019-01-03 09:32 | Any | ESe | New | CZ05 | cAVVG | Cap-kBTUh | 3200 | 150000 | None | 0.001 | 0 | 0.722 | 0.001 | 0 | 0.722 | [7 empty] | Annual | 20
NG-HVAC-Blr-HW-gt2500kBtuh-94p0Et-CndStd | DEER2020 | D20v0 | 2019-01-03 09:32 | Any | ESe | New | CZ05 | cPVVG | Cap-kBTUh | 3200 | 150000 | None | 0.001 | 0 | 0.735 | 0.001 | 0 | 0.735 | [7 empty] | Annual | 20
NG-HVAC-Blr-HW-gt2500kBtuh-94p0Et-CndStd | DEER2020 | D20v0 | 2019-01-03 09:32 | Any | ESe | New | CZ05 | cWVVG | Cap-kBTUh | 3200 | 150000 | None | 0.001 | 0 | 0.722 | 0.001 | 0 | 0.722 | [7 empty] | Annual | 20
NG-HVAC-Blr-HW-gt2500kBtuh-94p0Et-CndStd | DEER2020 | D20v0 | 2019-01-03 09:32 | Any | ESe | New | CZ06 | cAVVG | Cap-kBTUh | 2860 | 150000 | None | 0 | 0 | 0.5 | 0 | 0 | 0.5 | [7 empty] | Annual | 20
NG-HVAC-Blr-HW-gt2500kBtuh-94p0Et-CndStd | DEER2020 | D20v0 | 2019-01-03 09:32 | Any | ESe | New | CZ06 | cPVVG | Cap-kBTUh | 2850 | 150000 | None | 0 | 0 | 0.518 | 0 | 0 | 0.518 | [7 empty] | Annual | 20
NG-HVAC-Blr-HW-gt2500kBtuh-94p0Et-CndStd | DEER2020 | D20v0 | 2019-01-03 09:32 | Any | ESe | New | CZ06 | cWVVG | Cap-kBTUh | 2860 | 150000 | None | 0 | 0 | 0.5 | 0 | 0 | 0.5 | [7 empty] | Annual | 20
NG-HVAC-Blr-HW-gt2500kBtuh-94p0Et-CndStd | DEER2020 | D20v0 | 2019-01-03 09:32 | Any | ESe | New | CZ07 | cAVVG | Cap-kBTUh | 2440 | 150000 | None | 0 | 0 | 0.468 | 0 | 0 | 0.468 | [7 empty] | Annual | 20
NG-HVAC-Blr-HW-gt2500kBtuh-94p0Et-CndStd | DEER2020 | D20v0 | 2019-01-03 09:32 | Any | ESe | New | CZ07 | cPVVG | Cap-kBTUh | 2430 | 150000 | None | 0 | 0 | 0.488 | 0 | 0 | 0.488 | [7 empty] | Annual | 20
NG-HVAC-Blr-HW-gt2500kBtuh-94p0Et-CndStd | DEER2020 | D20v0 | 2019-01-03 09:32 | Any | ESe | New | CZ07 | cWVVG | Cap-kBTUh | 2440 | 150000 | None | 0 | 0 | 0.468 | 0 | 0 | 0.468 | [7 empty] | Annual | 20
NG-HVAC-Blr-HW-gt2500kBtuh-94p0Et-CndStd | DEER2020 | D20v0 | 2019-01-03 09:32 | Any | ESe | New | CZ08 | cAVVG | Cap-kBTUh | 2900 | 150000 | None | 0 | 0 | 0.457 | 0 | 0 | 0.457 | [7 empty] | Annual | 20
NG-HVAC-Blr-HW-gt2500kBtuh-94p0Et-CndStd | DEER2020 | D20v0 | 2019-01-03 09:32 | Any | ESe | New | CZ08 | cPVVG | Cap-kBTUh | 2850 | 150000 | None | 0 | 0 | 0.467 | 0 | 0 | 0.467 | [7 empty] | Annual | 20
NG-HVAC-Blr-HW-gt2500kBtuh-94p0Et-CndStd | DEER2020 | D20v0 | 2019-01-03 09:32 | Any | ESe | New | CZ08 | cWVVG | Cap-kBTUh | 2900 | 150000 | None | 0 | 0 | 0.457 | 0 | 0 | 0.457 | [7 empty] | Annual | 20
NG-HVAC-Blr-HW-gt2500kBtuh-94p0Et-CndStd | DEER2020 | D20v0 | 2019-01-03 09:32 | Any | ESe | New | CZ09 | cAVVG | Cap-kBTUh | 2890 | 150000 | None | 0 | 0 | 0.509 | 0 | 0 | 0.509 | [7 empty] | Annual | 20
NG-HVAC-Blr-HW-gt2500kBtuh-94p0Et-CndStd | DEER2020 | D20v0 | 2019-01-03 09:32 | Any | ESe | New | CZ09 | cPVVG | Cap-kBTUh | 2860 | 150000 | None | 0 | 0 | 0.512 | 0 | 0 | 0.512 | [7 empty] | Annual | 20
NG-HVAC-Blr-HW-gt2500kBtuh-94p0Et-CndStd | DEER2020 | D20v0 | 2019-01-03 09:32 | Any | ESe | New | CZ09 | cWVVG | Cap-kBTUh | 2890 | 150000 | None | 0 | 0 | 0.509 | 0 | 0 | 0.509 | [7 empty] | Annual | 20
NG-HVAC-Blr-HW-gt2500kBtuh-94p0Et-CndStd | DEER2020 | D20v0 | 2019-01-03 09:32 | Any | ESe | New | CZ10 | cAVVG | Cap-kBTUh | 3060 | 150000 | None | 0 | 0 | 0.512 | 0 | 0 | 0.512 | [7 empty] | Annual | 20
NG-HVAC-Blr-HW-gt2500kBtuh-94p0Et-CndStd | DEER2020 | D20v0 | 2019-01-03 09:32 | Any | ESe | New | CZ10 | cPVVG | Cap-kBTUh | 3000 | 150000 | None | 0 | 0 | 0.521 | 0 | 0 | 0.521 | [7 empty] | Annual | 20
NG-HVAC-Blr-HW-gt2500kBtuh-94p0Et-CndStd | DEER2020 | D20v0 | 2019-01-03 09:32 | Any | ESe | New | CZ10 | cWVVG | Cap-kBTUh | 3060 | 150000 | None | 0 | 0 | 0.512 | 0 | 0 | 0.512 | [7 empty] | Annual | 20
NG-HVAC-Blr-HW-gt2500kBtuh-94p0Et-CndStd | DEER2020 | D20v0 | 2019-01-03 09:32 | Any | ESe | New | CZ11 | cAVVG | Cap-kBTUh | 3190 | 150000 | None | 0.003 | 0 | 0.655 | 0.003 | 0 | 0.655 | [7 empty] | Annual | 20
NG-HVAC-Blr-HW-gt2500kBtuh-94p0Et-CndStd | DEER2020 | D20v0 | 2019-01-03 09:32 | Any | ESe | New | CZ11 | cPVVG | Cap-kBTUh | 3170 | 150000 | None | 0.001 | 0 | 0.656 | 0.001 | 0 | 0.656 | [7 empty] | Annual | 20
NG-HVAC-Blr-HW-gt2500kBtuh-94p0Et-CndStd | DEER2020 | D20v0 | 2019-01-03 09:32 | Any | ESe | New | CZ11 | cWVVG | Cap-kBTUh | 3190 | 150000 | None | 0.003 | 0 | 0.655 | 0.003 | 0 | 0.655 | [7 empty] | Annual | 20
NG-HVAC-Blr-HW-gt2500kBtuh-94p0Et-CndStd | DEER2020 | D20v0 | 2019-01-03 09:32 | Any | ESe | New | CZ12 | cAVVG | Cap-kBTUh | 3370 | 150000 | None | 0.002 | 0 | 0.67 | 0.002 | 0 | 0.67 | [7 empty] | Annual | 20
NG-HVAC-Blr-HW-gt2500kBtuh-94p0Et-CndStd | DEER2020 | D20v0 | 2019-01-03 09:32 | Any | ESe | New | CZ12 | cPVVG | Cap-kBTUh | 3330 | 150000 | None | 0.001 | 0 | 0.674 | 0.001 | 0 | 0.674 | [7 empty] | Annual | 20
NG-HVAC-Blr-HW-gt2500kBtuh-94p0Et-CndStd | DEER2020 | D20v0 | 2019-01-03 09:32 | Any | ESe | New | CZ12 | cWVVG | Cap-kBTUh | 3370 | 150000 | None | 0.002 | 0 | 0.67 | 0.002 | 0 | 0.67 | [7 empty] | Annual | 20
NG-HVAC-Blr-HW-gt2500kBtuh-94p0Et-CndStd | DEER2020 | D20v0 | 2019-01-03 09:32 | Any | ESe | New | CZ13 | cAVVG | Cap-kBTUh | 3270 | 150000 | None | 0.002 | 0 | 0.623 | 0.002 | 0 | 0.623 | [7 empty] | Annual | 20
NG-HVAC-Blr-HW-gt2500kBtuh-94p0Et-CndStd | DEER2020 | D20v0 | 2019-01-03 09:32 | Any | ESe | New | CZ13 | cPVVG | Cap-kBTUh | 3250 | 150000 | None | 0 | 0 | 0.625 | 0 | 0 | 0.625 | [7 empty] | Annual | 20
NG-HVAC-Blr-HW-gt2500kBtuh-94p0Et-CndStd | DEER2020 | D20v0 | 2019-01-03 09:32 | Any | ESe | New | CZ13 | cWVVG | Cap-kBTUh | 3270 | 150000 | None | 0.002 | 0 | 0.623 | 0.002 | 0 | 0.623 | [7 empty] | Annual | 20
NG-HVAC-Blr-HW-gt2500kBtuh-94p0Et-CndStd | DEER2020 | D20v0 | 2019-01-03 09:32 | Any | ESe | New | CZ14 | cAVVG | Cap-kBTUh | 3320 | 150000 | None | 0.001 | 0 | 0.653 | 0.001 | 0 | 0.653 | [7 empty] | Annual | 20
NG-HVAC-Blr-HW-gt2500kBtuh-94p0Et-CndStd | DEER2020 | D20v0 | 2019-01-03 09:32 | Any | ESe | New | CZ14 | cPVVG | Cap-kBTUh | 3280 | 150000 | None | 0 | 0 | 0.655 | 0 | 0 | 0.655 | [7 empty] | Annual | 20
NG-HVAC-Blr-HW-gt2500kBtuh-94p0Et-CndStd | DEER2020 | D20v0 | 2019-01-03 09:32 | Any | ESe | New | CZ14 | cWVVG | Cap-kBTUh | 3320 | 150000 | None | 0.001 | 0 | 0.653 | 0.001 | 0 | 0.653 | [7 empty] | Annual | 20
NG-HVAC-Blr-HW-gt2500kBtuh-94p0Et-CndStd | DEER2020 | D20v0 | 2019-01-03 09:32 | Any | ESe | New | CZ15 | cAVVG | Cap-kBTUh | 2520 | 150000 | None | 0 | 0 | 0.354 | 0 | 0 | 0.354 | [7 empty] | Annual | 20
NG-HVAC-Blr-HW-gt2500kBtuh-94p0Et-CndStd | DEER2020 | D20v0 | 2019-01-03 09:32 | Any | ESe | New | CZ15 | cPVVG | Cap-kBTUh | 2530 | 150000 | None | 0 | 0 | 0.357 | 0 | 0 | 0.357 | [7 empty] | Annual | 20
NG-HVAC-Blr-HW-gt2500kBtuh-94p0Et-CndStd | DEER2020 | D20v0 | 2019-01-03 09:32 | Any | ESe | New | CZ15 | cWVVG | Cap-kBTUh | 2520 | 150000 | None | 0 | 0 | 0.354 | 0 | 0 | 0.354 | [7 empty] | Annual | 20
NG-HVAC-Blr-HW-gt2500kBtuh-94p0Et-CndStd | DEER2020 | D20v0 | 2019-01-03 09:32 | Any | ESe | New | CZ16 | cAVVG | Cap-kBTUh | 3770 | 150000 | None | 0.004 | 0 | 1.01 | 0.004 | 0 | 1.01 | [7 empty] | Annual | 20
NG-HVAC-Blr-HW-gt2500kBtuh-94p0Et-CndStd | DEER2020 | D20v0 | 2019-01-03 09:32 | Any | ESe | New | CZ16 | cPVVG | Cap-kBTUh | 3770 | 150000 | None | 0.001 | 0 | 0.998 | 0.001 | 0 | 0.998 | [7 empty] | Annual | 20
NG-HVAC-Blr-HW-gt2500kBtuh-94p0Et-CndStd | DEER2020 | D20v0 | 2019-01-03 09:32 | Any | ESe | New | CZ16 | cWVVG | Cap-kBTUh | 3770 | 150000 | None | 0.004 | 0 | 1.01 | 0.004 | 0 | 1.01 | [7 empty] | Annual | 20
NG-HVAC-Blr-HW-gt2500kBtuh-94p0Et-CndStd | DEER2020 | D20v0 | 2019-01-03 09:32 | Any | EUn | New | CZ01 | cAVVG | Cap-kBTUh | 15700 | 930000 | None | 0.007 | 0 | 1.3 | 0.007 | 0 | 1.3 | [7 empty] | Annual | 20
NG-HVAC-Blr-HW-gt2500kBtuh-94p0Et-CndStd | DEER2020 | D20v0 | 2019-01-03 09:32 | Any | EUn | New | CZ01 | cPVVG | Cap-kBTUh | 15700 | 930000 | None | 0.001 | 0 | 1.13 | 0.001 | 0 | 1.13 | [7 empty] | Annual | 20
NG-HVAC-Blr-HW-gt2500kBtuh-94p0Et-CndStd | DEER2020 | D20v0 | 2019-01-03 09:32 | Any | EUn | New | CZ01 | cWVVG | Cap-kBTUh | 15700 | 930000 | None | 0.007 | 0 | 1.3 | 0.007 | 0 | 1.3 | [7 empty] | Annual | 20
NG-HVAC-Blr-HW-gt2500kBtuh-94p0Et-CndStd | DEER2020 | D20v0 | 2019-01-03 09:32 | Any | EUn | New | CZ02 | cAVVG | Cap-kBTUh | 17100 | 930000 | None | 0.004 | 0 | 0.887 | 0.004 | 0 | 0.887 | [7 empty] | Annual | 20
NG-HVAC-Blr-HW-gt2500kBtuh-94p0Et-CndStd | DEER2020 | D20v0 | 2019-01-03 09:32 | Any | EUn | New | CZ02 | cPVVG | Cap-kBTUh | 17100 | 930000 | None | 0 | 0 | 0.789 | 0 | 0 | 0.789 | [7 empty] | Annual | 20
NG-HVAC-Blr-HW-gt2500kBtuh-94p0Et-CndStd | DEER2020 | D20v0 | 2019-01-03 09:32 | Any | EUn | New | CZ02 | cWVVG | Cap-kBTUh | 17100 | 930000 | None | 0.004 | 0 | 0.887 | 0.004 | 0 | 0.887 | [7 empty] | Annual | 20
NG-HVAC-Blr-HW-gt2500kBtuh-94p0Et-CndStd | DEER2020 | D20v0 | 2019-01-03 09:32 | Any | EUn | New | CZ03 | cAVVG | Cap-kBTUh | 15700 | 930000 | None | 0.004 | 0 | 0.856 | 0.004 | 0 | 0.856 | [7 empty] | Annual | 20
NG-HVAC-Blr-HW-gt2500kBtuh-94p0Et-CndStd | DEER2020 | D20v0 | 2019-01-03 09:32 | Any | EUn | New | CZ03 | cPVVG | Cap-kBTUh | 15800 | 930000 | None | 0.001 | 0 | 0.78 | 0.001 | 0 | 0.78 | [7 empty] | Annual | 20
NG-HVAC-Blr-HW-gt2500kBtuh-94p0Et-CndStd | DEER2020 | D20v0 | 2019-01-03 09:32 | Any | EUn | New | CZ03 | cWVVG | Cap-kBTUh | 15700 | 930000 | None | 0.004 | 0 | 0.856 | 0.004 | 0 | 0.856 | [7 empty] | Annual | 20
NG-HVAC-Blr-HW-gt2500kBtuh-94p0Et-CndStd | DEER2020 | D20v0 | 2019-01-03 09:32 | Any | EUn | New | CZ04 | cAVVG | Cap-kBTUh | 17000 | 930000 | None | 0.002 | 0 | 0.721 | 0.002 | 0 | 0.721 | [7 empty] | Annual | 20
NG-HVAC-Blr-HW-gt2500kBtuh-94p0Et-CndStd | DEER2020 | D20v0 | 2019-01-03 09:32 | Any | EUn | New | CZ04 | cPVVG | Cap-kBTUh | 16800 | 930000 | None | 0 | 0 | 0.661 | 0 | 0 | 0.661 | [7 empty] | Annual | 20
NG-HVAC-Blr-HW-gt2500kBtuh-94p0Et-CndStd | DEER2020 | D20v0 | 2019-01-03 09:32 | Any | EUn | New | CZ04 | cWVVG | Cap-kBTUh | 17000 | 930000 | None | 0.002 | 0 | 0.721 | 0.002 | 0 | 0.721 | [7 empty] | Annual | 20
NG-HVAC-Blr-HW-gt2500kBtuh-94p0Et-CndStd | DEER2020 | D20v0 | 2019-01-03 09:32 | Any | EUn | New | CZ05 | cAVVG | Cap-kBTUh | 15700 | 930000 | None | 0.004 | 0 | 0.908 | 0.004 | 0 | 0.908 | [7 empty] | Annual | 20
NG-HVAC-Blr-HW-gt2500kBtuh-94p0Et-CndStd | DEER2020 | D20v0 | 2019-01-03 09:32 | Any | EUn | New | CZ05 | cPVVG | Cap-kBTUh | 15800 | 930000 | None | 0.001 | 0 | 0.825 | 0.001 | 0 | 0.825 | [7 empty] | Annual | 20
NG-HVAC-Blr-HW-gt2500kBtuh-94p0Et-CndStd | DEER2020 | D20v0 | 2019-01-03 09:32 | Any | EUn | New | CZ05 | cWVVG | Cap-kBTUh | 15700 | 930000 | None | 0.004 | 0 | 0.908 | 0.004 | 0 | 0.908 | [7 empty] | Annual | 20
NG-HVAC-Blr-HW-gt2500kBtuh-94p0Et-CndStd | DEER2020 | D20v0 | 2019-01-03 09:32 | Any | EUn | New | CZ06 | cAVVG | Cap-kBTUh | 14000 | 930000 | None | 0.001 | 0 | 0.593 | 0.001 | 0 | 0.593 | [7 empty] | Annual | 20
NG-HVAC-Blr-HW-gt2500kBtuh-94p0Et-CndStd | DEER2020 | D20v0 | 2019-01-03 09:32 | Any | EUn | New | CZ06 | cPVVG | Cap-kBTUh | 14000 | 930000 | None | 0 | 0 | 0.559 | 0 | 0 | 0.559 | [7 empty] | Annual | 20
NG-HVAC-Blr-HW-gt2500kBtuh-94p0Et-CndStd | DEER2020 | D20v0 | 2019-01-03 09:32 | Any | EUn | New | CZ06 | cWVVG | Cap-kBTUh | 14000 | 930000 | None | 0.001 | 0 | 0.593 | 0.001 | 0 | 0.593 | [7 empty] | Annual | 20
NG-HVAC-Blr-HW-gt2500kBtuh-94p0Et-CndStd | DEER2020 | D20v0 | 2019-01-03 09:32 | Any | EUn | New | CZ07 | cAVVG | Cap-kBTUh | 11500 | 930000 | None | 0.001 | 0 | 0.557 | 0.001 | 0 | 0.557 | [7 empty] | Annual | 20
NG-HVAC-Blr-HW-gt2500kBtuh-94p0Et-CndStd | DEER2020 | D20v0 | 2019-01-03 09:32 | Any | EUn | New | CZ07 | cPVVG | Cap-kBTUh | 11500 | 930000 | None | 0 | 0 | 0.522 | 0 | 0 | 0.522 | [7 empty] | Annual | 20
NG-HVAC-Blr-HW-gt2500kBtuh-94p0Et-CndStd | DEER2020 | D20v0 | 2019-01-03 09:32 | Any | EUn | New | CZ07 | cWVVG | Cap-kBTUh | 11500 | 930000 | None | 0.001 | 0 | 0.557 | 0.001 | 0 | 0.557 | [7 empty] | Annual | 20
NG-HVAC-Blr-HW-gt2500kBtuh-94p0Et-CndStd | DEER2020 | D20v0 | 2019-01-03 09:32 | Any | EUn | New | CZ08 | cAVVG | Cap-kBTUh | 14200 | 930000 | None | 0.001 | 0 | 0.538 | 0.001 | 0 | 0.538 | [7 empty] | Annual | 20
NG-HVAC-Blr-HW-gt2500kBtuh-94p0Et-CndStd | DEER2020 | D20v0 | 2019-01-03 09:32 | Any | EUn | New | CZ08 | cPVVG | Cap-kBTUh | 13900 | 930000 | None | 0.001 | 0 | 0.502 | 0.001 | 0 | 0.502 | [7 empty] | Annual | 20
NG-HVAC-Blr-HW-gt2500kBtuh-94p0Et-CndStd | DEER2020 | D20v0 | 2019-01-03 09:32 | Any | EUn | New | CZ08 | cWVVG | Cap-kBTUh | 14200 | 930000 | None | 0.001 | 0 | 0.538 | 0.001 | 0 | 0.538 | [7 empty] | Annual | 20
NG-HVAC-Blr-HW-gt2500kBtuh-94p0Et-CndStd | DEER2020 | D20v0 | 2019-01-03 09:32 | Any | EUn | New | CZ09 | cAVVG | Cap-kBTUh | 14000 | 930000 | None | 0.001 | 0 | 0.587 | 0.001 | 0 | 0.587 | [7 empty] | Annual | 20
NG-HVAC-Blr-HW-gt2500kBtuh-94p0Et-CndStd | DEER2020 | D20v0 | 2019-01-03 09:32 | Any | EUn | New | CZ09 | cPVVG | Cap-kBTUh | 13900 | 930000 | None | 0.001 | 0 | 0.531 | 0.001 | 0 | 0.531 | [7 empty] | Annual | 20
NG-HVAC-Blr-HW-gt2500kBtuh-94p0Et-CndStd | DEER2020 | D20v0 | 2019-01-03 09:32 | Any | EUn | New | CZ09 | cWVVG | Cap-kBTUh | 14000 | 930000 | None | 0.002 | 0 | 0.587 | 0.002 | 0 | 0.587 | [7 empty] | Annual | 20
NG-HVAC-Blr-HW-gt2500kBtuh-94p0Et-CndStd | DEER2020 | D20v0 | 2019-01-03 09:32 | Any | EUn | New | CZ10 | cAVVG | Cap-kBTUh | 14700 | 930000 | None | 0.002 | 0 | 0.602 | 0.002 | 0 | 0.602 | [7 empty] | Annual | 20
NG-HVAC-Blr-HW-gt2500kBtuh-94p0Et-CndStd | DEER2020 | D20v0 | 2019-01-03 09:32 | Any | EUn | New | CZ10 | cPVVG | Cap-kBTUh | 14500 | 930000 | None | 0.001 | 0 | 0.548 | 0.001 | 0 | 0.548 | [7 empty] | Annual | 20
NG-HVAC-Blr-HW-gt2500kBtuh-94p0Et-CndStd | DEER2020 | D20v0 | 2019-01-03 09:32 | Any | EUn | New | CZ10 | cWVVG | Cap-kBTUh | 14700 | 930000 | None | 0.002 | 0 | 0.602 | 0.002 | 0 | 0.602 | [7 empty] | Annual | 20
NG-HVAC-Blr-HW-gt2500kBtuh-94p0Et-CndStd | DEER2020 | D20v0 | 2019-01-03 09:32 | Any | EUn | New | CZ11 | cAVVG | Cap-kBTUh | 15900 | 930000 | None | 0.004 | 0 | 0.752 | 0.004 | 0 | 0.752 | [7 empty] | Annual | 20
NG-HVAC-Blr-HW-gt2500kBtuh-94p0Et-CndStd | DEER2020 | D20v0 | 2019-01-03 09:32 | Any | EUn | New | CZ11 | cPVVG | Cap-kBTUh | 15600 | 930000 | None | 0.001 | 0 | 0.659 | 0.001 | 0 | 0.659 | [7 empty] | Annual | 20
NG-HVAC-Blr-HW-gt2500kBtuh-94p0Et-CndStd | DEER2020 | D20v0 | 2019-01-03 09:32 | Any | EUn | New | CZ11 | cWVVG | Cap-kBTUh | 15900 | 930000 | None | 0.004 | 0 | 0.752 | 0.004 | 0 | 0.752 | [7 empty] | Annual | 20
NG-HVAC-Blr-HW-gt2500kBtuh-94p0Et-CndStd | DEER2020 | D20v0 | 2019-01-03 09:32 | Any | EUn | New | CZ12 | cAVVG | Cap-kBTUh | 16900 | 930000 | None | 0.003 | 0 | 0.771 | 0.003 | 0 | 0.771 | [7 empty] | Annual | 20
NG-HVAC-Blr-HW-gt2500kBtuh-94p0Et-CndStd | DEER2020 | D20v0 | 2019-01-03 09:32 | Any | EUn | New | CZ12 | cPVVG | Cap-kBTUh | 16700 | 930000 | None | 0 | 0 | 0.685 | 0 | 0 | 0.685 | [7 empty] | Annual | 20
NG-HVAC-Blr-HW-gt2500kBtuh-94p0Et-CndStd | DEER2020 | D20v0 | 2019-01-03 09:32 | Any | EUn | New | CZ12 | cWVVG | Cap-kBTUh | 16900 | 930000 | None | 0.004 | 0 | 0.771 | 0.004 | 0 | 0.771 | [7 empty] | Annual | 20
NG-HVAC-Blr-HW-gt2500kBtuh-94p0Et-CndStd | DEER2020 | D20v0 | 2019-01-03 09:32 | Any | EUn | New | CZ13 | cAVVG | Cap-kBTUh | 16200 | 930000 | None | 0.003 | 0 | 0.7 | 0.003 | 0 | 0.7 | [7 empty] | Annual | 20
NG-HVAC-Blr-HW-gt2500kBtuh-94p0Et-CndStd | DEER2020 | D20v0 | 2019-01-03 09:32 | Any | EUn | New | CZ13 | cPVVG | Cap-kBTUh | 16000 | 930000 | None | 0.001 | 0 | 0.601 | 0.001 | 0 | 0.601 | [7 empty] | Annual | 20
NG-HVAC-Blr-HW-gt2500kBtuh-94p0Et-CndStd | DEER2020 | D20v0 | 2019-01-03 09:32 | Any | EUn | New | CZ13 | cWVVG | Cap-kBTUh | 16200 | 930000 | None | 0.003 | 0 | 0.7 | 0.003 | 0 | 0.7 | [7 empty] | Annual | 20
NG-HVAC-Blr-HW-gt2500kBtuh-94p0Et-CndStd | DEER2020 | D20v0 | 2019-01-03 09:32 | Any | EUn | New | CZ14 | cAVVG | Cap-kBTUh | 17300 | 930000 | None | 0.003 | 0 | 0.725 | 0.003 | 0 | 0.725 | [7 empty] | Annual | 20
NG-HVAC-Blr-HW-gt2500kBtuh-94p0Et-CndStd | DEER2020 | D20v0 | 2019-01-03 09:32 | Any | EUn | New | CZ14 | cPVVG | Cap-kBTUh | 17100 | 930000 | None | 0 | 0 | 0.626 | 0 | 0 | 0.626 | [7 empty] | Annual | 20
NG-HVAC-Blr-HW-gt2500kBtuh-94p0Et-CndStd | DEER2020 | D20v0 | 2019-01-03 09:32 | Any | EUn | New | CZ14 | cWVVG | Cap-kBTUh | 17300 | 930000 | None | 0.003 | 0 | 0.725 | 0.003 | 0 | 0.725 | [7 empty] | Annual | 20
NG-HVAC-Blr-HW-gt2500kBtuh-94p0Et-CndStd | DEER2020 | D20v0 | 2019-01-03 09:32 | Any | EUn | New | CZ15 | cAVVG | Cap-kBTUh | 12900 | 930000 | None | 0.001 | 0 | 0.32 | 0.001 | 0 | 0.32 | [7 empty] | Annual | 20
NG-HVAC-Blr-HW-gt2500kBtuh-94p0Et-CndStd | DEER2020 | D20v0 | 2019-01-03 09:32 | Any | EUn | New | CZ15 | cPVVG | Cap-kBTUh | 12900 | 930000 | None | 0 | 0 | 0.322 | 0 | 0 | 0.322 | [7 empty] | Annual | 20
NG-HVAC-Blr-HW-gt2500kBtuh-94p0Et-CndStd | DEER2020 | D20v0 | 2019-01-03 09:32 | Any | EUn | New | CZ15 | cWVVG | Cap-kBTUh | 12900 | 930000 | None | 0.001 | 0 | 0.32 | 0.001 | 0 | 0.32 | [7 empty] | Annual | 20
NG-HVAC-Blr-HW-gt2500kBtuh-94p0Et-CndStd | DEER2020 | D20v0 | 2019-01-03 09:32 | Any | EUn | New | CZ16 | cAVVG | Cap-kBTUh | 18400 | 930000 | None | 0.008 | 0 | 1.27 | 0.008 | 0 | 1.27 | [7 empty] | Annual | 20
NG-HVAC-Blr-HW-gt2500kBtuh-94p0Et-CndStd | DEER2020 | D20v0 | 2019-01-03 09:32 | Any | EUn | New | CZ16 | cPVVG | Cap-kBTUh | 18700 | 930000 | None | 0 | 0 | 1.12 | 0 | 0 | 1.12 | [7 empty] | Annual | 20
NG-HVAC-Blr-HW-gt2500kBtuh-94p0Et-CndStd | DEER2020 | D20v0 | 2019-01-03 09:32 | Any | EUn | New | CZ16 | cWVVG | Cap-kBTUh | 18400 | 930000 | None | 0.008 | 0 | 1.27 | 0.008 | 0 | 1.27 | [7 empty] | Annual | 20
NG-HVAC-Blr-HW-gt2500kBtuh-94p0Et-CndStd | DEER2020 | D20v0 | 2019-01-03 09:32 | Any | Hsp | New | CZ01 | cAVVG | Cap-kBTUh | 2220 | 236000 | None | 0.014 | 0 | 2.94 | 0.014 | 0 | 2.94 | [7 empty] | Annual | 20
NG-HVAC-Blr-HW-gt2500kBtuh-94p0Et-CndStd | DEER2020 | D20v0 | 2019-01-03 09:32 | Any | Hsp | New | CZ01 | cPVVG | Cap-kBTUh | 2240 | 236000 | None | 0.002 | 0 | 2.68 | 0.002 | 0 | 2.68 | [7 empty] | Annual | 20
NG-HVAC-Blr-HW-gt2500kBtuh-94p0Et-CndStd | DEER2020 | D20v0 | 2019-01-03 09:32 | Any | Hsp | New | CZ01 | cWVVG | Cap-kBTUh | 2220 | 236000 | None | 0.014 | 0 | 2.94 | 0.014 | 0 | 2.94 | [7 empty] | Annual | 20
NG-HVAC-Blr-HW-gt2500kBtuh-94p0Et-CndStd | DEER2020 | D20v0 | 2019-01-03 09:32 | Any | Hsp | New | CZ02 | cAVVG | Cap-kBTUh | 2540 | 236000 | None | 0.01 | 0 | 2.07 | 0.01 | 0 | 2.07 | [7 empty] | Annual | 20
NG-HVAC-Blr-HW-gt2500kBtuh-94p0Et-CndStd | DEER2020 | D20v0 | 2019-01-03 09:32 | Any | Hsp | New | CZ02 | cPVVG | Cap-kBTUh | 2560 | 236000 | None | 0.001 | 0 | 1.94 | 0.001 | 0 | 1.94 | [7 empty] | Annual | 20
NG-HVAC-Blr-HW-gt2500kBtuh-94p0Et-CndStd | DEER2020 | D20v0 | 2019-01-03 09:32 | Any | Hsp | New | CZ02 | cWVVG | Cap-kBTUh | 2540 | 236000 | None | 0.01 | 0 | 2.07 | 0.01 | 0 | 2.07 | [7 empty] | Annual | 20
NG-HVAC-Blr-HW-gt2500kBtuh-94p0Et-CndStd | DEER2020 | D20v0 | 2019-01-03 09:32 | Any | Hsp | New | CZ03 | cAVVG | Cap-kBTUh | 2230 | 236000 | None | 0.007 | 0 | 2.01 | 0.007 | 0 | 2.01 | [7 empty] | Annual | 20
NG-HVAC-Blr-HW-gt2500kBtuh-94p0Et-CndStd | DEER2020 | D20v0 | 2019-01-03 09:32 | Any | Hsp | New | CZ03 | cPVVG | Cap-kBTUh | 2250 | 236000 | None | 0.001 | 0 | 1.86 | 0.001 | 0 | 1.86 | [7 empty] | Annual | 20
NG-HVAC-Blr-HW-gt2500kBtuh-94p0Et-CndStd | DEER2020 | D20v0 | 2019-01-03 09:32 | Any | Hsp | New | CZ03 | cWVVG | Cap-kBTUh | 2230 | 236000 | None | 0.007 | 0 | 2.01 | 0.007 | 0 | 2.01 | [7 empty] | Annual | 20
NG-HVAC-Blr-HW-gt2500kBtuh-94p0Et-CndStd | DEER2020 | D20v0 | 2019-01-03 09:32 | Any | Hsp | New | CZ04 | cAVVG | Cap-kBTUh | 2560 | 236000 | None | 0.007 | 0 | 1.78 | 0.007 | 0 | 1.78 | [7 empty] | Annual | 20
NG-HVAC-Blr-HW-gt2500kBtuh-94p0Et-CndStd | DEER2020 | D20v0 | 2019-01-03 09:32 | Any | Hsp | New | CZ04 | cPVVG | Cap-kBTUh | 2580 | 236000 | None | 0.001 | 0 | 1.68 | 0.001 | 0 | 1.68 | [7 empty] | Annual | 20
NG-HVAC-Blr-HW-gt2500kBtuh-94p0Et-CndStd | DEER2020 | D20v0 | 2019-01-03 09:32 | Any | Hsp | New | CZ04 | cWVVG | Cap-kBTUh | 2560 | 236000 | None | 0.007 | 0 | 1.78 | 0.007 | 0 | 1.78 | [7 empty] | Annual | 20
NG-HVAC-Blr-HW-gt2500kBtuh-94p0Et-CndStd | DEER2020 | D20v0 | 2019-01-03 09:32 | Any | Hsp | New | CZ05 | cAVVG | Cap-kBTUh | 2260 | 236000 | None | 0.006 | 0 | 2.2 | 0.006 | 0 | 2.2 | [7 empty] | Annual | 20
NG-HVAC-Blr-HW-gt2500kBtuh-94p0Et-CndStd | DEER2020 | D20v0 | 2019-01-03 09:32 | Any | Hsp | New | CZ05 | cPVVG | Cap-kBTUh | 2280 | 236000 | None | 0.001 | 0 | 2.02 | 0.001 | 0 | 2.02 | [7 empty] | Annual | 20
NG-HVAC-Blr-HW-gt2500kBtuh-94p0Et-CndStd | DEER2020 | D20v0 | 2019-01-03 09:32 | Any | Hsp | New | CZ05 | cWVVG | Cap-kBTUh | 2260 | 236000 | None | 0.007 | 0 | 2.2 | 0.007 | 0 | 2.2 | [7 empty] | Annual | 20
NG-HVAC-Blr-HW-gt2500kBtuh-94p0Et-CndStd | DEER2020 | D20v0 | 2019-01-03 09:32 | Any | Hsp | New | CZ06 | cAVVG | Cap-kBTUh | 1900 | 236000 | None | 0.004 | 0 | 1.88 | 0.004 | 0 | 1.88 | [7 empty] | Annual | 20
NG-HVAC-Blr-HW-gt2500kBtuh-94p0Et-CndStd | DEER2020 | D20v0 | 2019-01-03 09:32 | Any | Hsp | New | CZ06 | cPVVG | Cap-kBTUh | 1920 | 236000 | None | 0 | 0 | 1.67 | 0 | 0 | 1.67 | [7 empty] | Annual | 20
NG-HVAC-Blr-HW-gt2500kBtuh-94p0Et-CndStd | DEER2020 | D20v0 | 2019-01-03 09:32 | Any | Hsp | New | CZ06 | cWVVG | Cap-kBTUh | 1900 | 236000 | None | 0.004 | 0 | 1.88 | 0.004 | 0 | 1.88 | [7 empty] | Annual | 20
NG-HVAC-Blr-HW-gt2500kBtuh-94p0Et-CndStd | DEER2020 | D20v0 | 2019-01-03 09:32 | Any | Hsp | New | CZ07 | cAVVG | Cap-kBTUh | 1430 | 236000 | None | 0.006 | 0 | 2.06 | 0.006 | 0 | 2.06 | [7 empty] | Annual | 20
NG-HVAC-Blr-HW-gt2500kBtuh-94p0Et-CndStd | DEER2020 | D20v0 | 2019-01-03 09:32 | Any | Hsp | New | CZ07 | cPVVG | Cap-kBTUh | 1440 | 236000 | None | 0 | 0 | 1.72 | 0 | 0 | 1.72 | [7 empty] | Annual | 20
NG-HVAC-Blr-HW-gt2500kBtuh-94p0Et-CndStd | DEER2020 | D20v0 | 2019-01-03 09:32 | Any | Hsp | New | CZ07 | cWVVG | Cap-kBTUh | 1430 | 236000 | None | 0.007 | 0 | 2.06 | 0.007 | 0 | 2.06 | [7 empty] | Annual | 20
NG-HVAC-Blr-HW-gt2500kBtuh-94p0Et-CndStd | DEER2020 | D20v0 | 2019-01-03 09:32 | Any | Hsp | New | CZ08 | cAVVG | Cap-kBTUh | 1930 | 236000 | None | 0.002 | 0 | 1.64 | 0.002 | 0 | 1.64 | [7 empty] | Annual | 20
NG-HVAC-Blr-HW-gt2500kBtuh-94p0Et-CndStd | DEER2020 | D20v0 | 2019-01-03 09:32 | Any | Hsp | New | CZ08 | cPVVG | Cap-kBTUh | 1940 | 236000 | None | 0 | 0 | 1.48 | 0 | 0 | 1.48 | [7 empty] | Annual | 20
NG-HVAC-Blr-HW-gt2500kBtuh-94p0Et-CndStd | DEER2020 | D20v0 | 2019-01-03 09:32 | Any | Hsp | New | CZ08 | cWVVG | Cap-kBTUh | 1930 | 236000 | None | 0.003 | 0 | 1.64 | 0.003 | 0 | 1.64 | [7 empty] | Annual | 20
NG-HVAC-Blr-HW-gt2500kBtuh-94p0Et-CndStd | DEER2020 | D20v0 | 2019-01-03 09:32 | Any | Hsp | New | CZ09 | cAVVG | Cap-kBTUh | 1930 | 236000 | None | 0.004 | 0 | 1.8 | 0.004 | 0 | 1.8 | [7 empty] | Annual | 20
NG-HVAC-Blr-HW-gt2500kBtuh-94p0Et-CndStd | DEER2020 | D20v0 | 2019-01-03 09:32 | Any | Hsp | New | CZ09 | cPVVG | Cap-kBTUh | 1940 | 236000 | None | 0.001 | 0 | 1.63 | 0.001 | 0 | 1.63 | [7 empty] | Annual | 20
NG-HVAC-Blr-HW-gt2500kBtuh-94p0Et-CndStd | DEER2020 | D20v0 | 2019-01-03 09:32 | Any | Hsp | New | CZ09 | cWVVG | Cap-kBTUh | 1930 | 236000 | None | 0.004 | 0 | 1.8 | 0.004 | 0 | 1.8 | [7 empty] | Annual | 20
NG-HVAC-Blr-HW-gt2500kBtuh-94p0Et-CndStd | DEER2020 | D20v0 | 2019-01-03 09:32 | Any | Hsp | New | CZ10 | cAVVG | Cap-kBTUh | 2050 | 236000 | None | 0.005 | 0 | 1.82 | 0.005 | 0 | 1.82 | [7 empty] | Annual | 20
NG-HVAC-Blr-HW-gt2500kBtuh-94p0Et-CndStd | DEER2020 | D20v0 | 2019-01-03 09:32 | Any | Hsp | New | CZ10 | cPVVG | Cap-kBTUh | 2060 | 236000 | None | 0 | 0 | 1.67 | 0 | 0 | 1.67 | [7 empty] | Annual | 20
NG-HVAC-Blr-HW-gt2500kBtuh-94p0Et-CndStd | DEER2020 | D20v0 | 2019-01-03 09:32 | Any | Hsp | New | CZ10 | cWVVG | Cap-kBTUh | 2050 | 236000 | None | 0.005 | 0 | 1.82 | 0.005 | 0 | 1.82 | [7 empty] | Annual | 20
NG-HVAC-Blr-HW-gt2500kBtuh-94p0Et-CndStd | DEER2020 | D20v0 | 2019-01-03 09:32 | Any | Hsp | New | CZ11 | cAVVG | Cap-kBTUh | 2280 | 236000 | None | 0.006 | 0 | 2.12 | 0.006 | 0 | 2.12 | [7 empty] | Annual | 20
NG-HVAC-Blr-HW-gt2500kBtuh-94p0Et-CndStd | DEER2020 | D20v0 | 2019-01-03 09:32 | Any | Hsp | New | CZ11 | cPVVG | Cap-kBTUh | 2300 | 236000 | None | 0 | 0 | 1.95 | 0 | 0 | 1.95 | [7 empty] | Annual | 20
NG-HVAC-Blr-HW-gt2500kBtuh-94p0Et-CndStd | DEER2020 | D20v0 | 2019-01-03 09:32 | Any | Hsp | New | CZ11 | cWVVG | Cap-kBTUh | 2280 | 236000 | None | 0.006 | 0 | 2.12 | 0.006 | 0 | 2.12 | [7 empty] | Annual | 20
NG-HVAC-Blr-HW-gt2500kBtuh-94p0Et-CndStd | DEER2020 | D20v0 | 2019-01-03 09:32 | Any | Hsp | New | CZ12 | cAVVG | Cap-kBTUh | 2520 | 236000 | None | 0.008 | 0 | 1.89 | 0.008 | 0 | 1.89 | [7 empty] | Annual | 20
NG-HVAC-Blr-HW-gt2500kBtuh-94p0Et-CndStd | DEER2020 | D20v0 | 2019-01-03 09:32 | Any | Hsp | New | CZ12 | cPVVG | Cap-kBTUh | 2540 | 236000 | None | 0.001 | 0 | 1.78 | 0.001 | 0 | 1.78 | [7 empty] | Annual | 20
NG-HVAC-Blr-HW-gt2500kBtuh-94p0Et-CndStd | DEER2020 | D20v0 | 2019-01-03 09:32 | Any | Hsp | New | CZ12 | cWVVG | Cap-kBTUh | 2520 | 236000 | None | 0.008 | 0 | 1.89 | 0.008 | 0 | 1.89 | [7 empty] | Annual | 20
NG-HVAC-Blr-HW-gt2500kBtuh-94p0Et-CndStd | DEER2020 | D20v0 | 2019-01-03 09:32 | Any | Hsp | New | CZ13 | cAVVG | Cap-kBTUh | 2320 | 236000 | None | 0.008 | 0 | 1.96 | 0.008 | 0 | 1.96 | [7 empty] | Annual | 20
NG-HVAC-Blr-HW-gt2500kBtuh-94p0Et-CndStd | DEER2020 | D20v0 | 2019-01-03 09:32 | Any | Hsp | New | CZ13 | cPVVG | Cap-kBTUh | 2340 | 236000 | None | 0.002 | 0 | 1.82 | 0.002 | 0 | 1.82 | [7 empty] | Annual | 20
NG-HVAC-Blr-HW-gt2500kBtuh-94p0Et-CndStd | DEER2020 | D20v0 | 2019-01-03 09:32 | Any | Hsp | New | CZ13 | cWVVG | Cap-kBTUh | 2320 | 236000 | None | 0.008 | 0 | 1.96 | 0.008 | 0 | 1.96 | [7 empty] | Annual | 20
NG-HVAC-Blr-HW-gt2500kBtuh-94p0Et-CndStd | DEER2020 | D20v0 | 2019-01-03 09:32 | Any | Hsp | New | CZ14 | cAVVG | Cap-kBTUh | 2620 | 236000 | None | 0.008 | 0 | 2.01 | 0.008 | 0 | 2.01 | [7 empty] | Annual | 20
NG-HVAC-Blr-HW-gt2500kBtuh-94p0Et-CndStd | DEER2020 | D20v0 | 2019-01-03 09:32 | Any | Hsp | New | CZ14 | cPVVG | Cap-kBTUh | 2640 | 236000 | None | 0.001 | 0 | 1.87 | 0.001 | 0 | 1.87 | [7 empty] | Annual | 20
NG-HVAC-Blr-HW-gt2500kBtuh-94p0Et-CndStd | DEER2020 | D20v0 | 2019-01-03 09:32 | Any | Hsp | New | CZ14 | cWVVG | Cap-kBTUh | 2620 | 236000 | None | 0.008 | 0 | 2.01 | 0.008 | 0 | 2.01 | [7 empty] | Annual | 20
NG-HVAC-Blr-HW-gt2500kBtuh-94p0Et-CndStd | DEER2020 | D20v0 | 2019-01-03 09:32 | Any | Hsp | New | CZ15 | cAVVG | Cap-kBTUh | 1770 | 236000 | None | 0.001 | 0 | 1.49 | 0.001 | 0 | 1.49 | [7 empty] | Annual | 20
NG-HVAC-Blr-HW-gt2500kBtuh-94p0Et-CndStd | DEER2020 | D20v0 | 2019-01-03 09:32 | Any | Hsp | New | CZ15 | cPVVG | Cap-kBTUh | 1780 | 236000 | None | 0 | 0 | 1.35 | 0 | 0 | 1.35 | [7 empty] | Annual | 20
NG-HVAC-Blr-HW-gt2500kBtuh-94p0Et-CndStd | DEER2020 | D20v0 | 2019-01-03 09:32 | Any | Hsp | New | CZ15 | cWVVG | Cap-kBTUh | 1770 | 236000 | None | 0.001 | 0 | 1.49 | 0.001 | 0 | 1.49 | [7 empty] | Annual | 20
NG-HVAC-Blr-HW-gt2500kBtuh-94p0Et-CndStd | DEER2020 | D20v0 | 2019-01-03 09:32 | Any | Hsp | New | CZ16 | cAVVG | Cap-kBTUh | 3020 | 236000 | None | 0.017 | 0 | 2.63 | 0.017 | 0 | 2.63 | [7 empty] | Annual | 20
NG-HVAC-Blr-HW-gt2500kBtuh-94p0Et-CndStd | DEER2020 | D20v0 | 2019-01-03 09:32 | Any | Hsp | New | CZ16 | cPVVG | Cap-kBTUh | 3050 | 236000 | None | 0.004 | 0 | 2.51 | 0.004 | 0 | 2.51 | [7 empty] | Annual | 20
NG-HVAC-Blr-HW-gt2500kBtuh-94p0Et-CndStd | DEER2020 | D20v0 | 2019-01-03 09:32 | Any | Hsp | New | CZ16 | cWVVG | Cap-kBTUh | 3020 | 236000 | None | 0.017 | 0 | 2.63 | 0.017 | 0 | 2.63 | [7 empty] | Annual | 20
NG-HVAC-Blr-HW-gt2500kBtuh-94p0Et-CndStd | DEER2020 | D20v0 | 2019-01-03 09:32 | Any | Htl | New | CZ01 | cAVVG | Cap-kBTUh | 986 | 140000 | None | 0.004 | 0 | 2.08 | 0.004 | 0 | 2.08 | [7 empty] | Annual | 20
NG-HVAC-Blr-HW-gt2500kBtuh-94p0Et-CndStd | DEER2020 | D20v0 | 2019-01-03 09:32 | Any | Htl | New | CZ01 | cPVVG | Cap-kBTUh | 1130 | 140000 | None | 0.003 | 0 | 1.92 | 0.003 | 0 | 1.92 | [7 empty] | Annual | 20
NG-HVAC-Blr-HW-gt2500kBtuh-94p0Et-CndStd | DEER2020 | D20v0 | 2019-01-03 09:32 | Any | Htl | New | CZ01 | cWVVG | Cap-kBTUh | 986 | 140000 | None | 0.004 | 0 | 2.08 | 0.004 | 0 | 2.08 | [7 empty] | Annual | 20
NG-HVAC-Blr-HW-gt2500kBtuh-94p0Et-CndStd | DEER2020 | D20v0 | 2019-01-03 09:32 | Any | Htl | New | CZ02 | cAVVG | Cap-kBTUh | 1120 | 140000 | None | 0 | 0 | 1.5 | 0 | 0 | 1.5 | [7 empty] | Annual | 20
NG-HVAC-Blr-HW-gt2500kBtuh-94p0Et-CndStd | DEER2020 | D20v0 | 2019-01-03 09:32 | Any | Htl | New | CZ02 | cPVVG | Cap-kBTUh | 1260 | 140000 | None | 0.001 | 0 | 1.48 | 0.001 | 0 | 1.48 | [7 empty] | Annual | 20
NG-HVAC-Blr-HW-gt2500kBtuh-94p0Et-CndStd | DEER2020 | D20v0 | 2019-01-03 09:32 | Any | Htl | New | CZ02 | cWVVG | Cap-kBTUh | 1120 | 140000 | None | 0.001 | 0 | 1.5 | 0.001 | 0 | 1.5 | [7 empty] | Annual | 20
NG-HVAC-Blr-HW-gt2500kBtuh-94p0Et-CndStd | DEER2020 | D20v0 | 2019-01-03 09:32 | Any | Htl | New | CZ03 | cAVVG | Cap-kBTUh | 974 | 140000 | None | 0.001 | 0 | 1.45 | 0.001 | 0 | 1.45 | [7 empty] | Annual | 20
NG-HVAC-Blr-HW-gt2500kBtuh-94p0Et-CndStd | DEER2020 | D20v0 | 2019-01-03 09:32 | Any | Htl | New | CZ03 | cPVVG | Cap-kBTUh | 1090 | 140000 | None | 0 | 0 | 1.51 | 0 | 0 | 1.51 | [7 empty] | Annual | 20
NG-HVAC-Blr-HW-gt2500kBtuh-94p0Et-CndStd | DEER2020 | D20v0 | 2019-01-03 09:32 | Any | Htl | New | CZ03 | cWVVG | Cap-kBTUh | 974 | 140000 | None | 0.001 | 0 | 1.45 | 0.001 | 0 | 1.45 | [7 empty] | Annual | 20
NG-HVAC-Blr-HW-gt2500kBtuh-94p0Et-CndStd | DEER2020 | D20v0 | 2019-01-03 09:32 | Any | Htl | New | CZ04 | cAVVG | Cap-kBTUh | 1130 | 140000 | None | 0.001 | 0 | 1.3 | 0.001 | 0 | 1.3 | [7 empty] | Annual | 20
NG-HVAC-Blr-HW-gt2500kBtuh-94p0Et-CndStd | DEER2020 | D20v0 | 2019-01-03 09:32 | Any | Htl | New | CZ04 | cPVVG | Cap-kBTUh | 1270 | 140000 | None | 0 | 0 | 1.34 | 0 | 0 | 1.34 | [7 empty] | Annual | 20
NG-HVAC-Blr-HW-gt2500kBtuh-94p0Et-CndStd | DEER2020 | D20v0 | 2019-01-03 09:32 | Any | Htl | New | CZ04 | cWVVG | Cap-kBTUh | 1130 | 140000 | None | 0.001 | 0 | 1.3 | 0.001 | 0 | 1.3 | [7 empty] | Annual | 20
NG-HVAC-Blr-HW-gt2500kBtuh-94p0Et-CndStd | DEER2020 | D20v0 | 2019-01-03 09:32 | Any | Htl | New | CZ05 | cAVVG | Cap-kBTUh | 977 | 140000 | None | 0.001 | 0 | 1.52 | 0.001 | 0 | 1.52 | [7 empty] | Annual | 20
NG-HVAC-Blr-HW-gt2500kBtuh-94p0Et-CndStd | DEER2020 | D20v0 | 2019-01-03 09:32 | Any | Htl | New | CZ05 | cPVVG | Cap-kBTUh | 1100 | 140000 | None | 0 | 0 | 1.57 | 0 | 0 | 1.57 | [7 empty] | Annual | 20
NG-HVAC-Blr-HW-gt2500kBtuh-94p0Et-CndStd | DEER2020 | D20v0 | 2019-01-03 09:32 | Any | Htl | New | CZ05 | cWVVG | Cap-kBTUh | 977 | 140000 | None | 0.001 | 0 | 1.52 | 0.001 | 0 | 1.52 | [7 empty] | Annual | 20
NG-HVAC-Blr-HW-gt2500kBtuh-94p0Et-CndStd | DEER2020 | D20v0 | 2019-01-03 09:32 | Any | Htl | New | CZ06 | cAVVG | Cap-kBTUh | 908 | 140000 | None | 0.001 | 0 | 1.1 | 0.001 | 0 | 1.1 | [7 empty] | Annual | 20
NG-HVAC-Blr-HW-gt2500kBtuh-94p0Et-CndStd | DEER2020 | D20v0 | 2019-01-03 09:32 | Any | Htl | New | CZ06 | cPVVG | Cap-kBTUh | 887 | 140000 | None | 0 | 0 | 1.39 | 0 | 0 | 1.39 | [7 empty] | Annual | 20
NG-HVAC-Blr-HW-gt2500kBtuh-94p0Et-CndStd | DEER2020 | D20v0 | 2019-01-03 09:32 | Any | Htl | New | CZ06 | cWVVG | Cap-kBTUh | 908 | 140000 | None | 0.001 | 0 | 1.1 | 0.001 | 0 | 1.1 | [7 empty] | Annual | 20
NG-HVAC-Blr-HW-gt2500kBtuh-94p0Et-CndStd | DEER2020 | D20v0 | 2019-01-03 09:32 | Any | Htl | New | CZ07 | cAVVG | Cap-kBTUh | 803 | 140000 | None | 0 | 0 | 1 | 0 | 0 | 1 | [7 empty] | Annual | 20
NG-HVAC-Blr-HW-gt2500kBtuh-94p0Et-CndStd | DEER2020 | D20v0 | 2019-01-03 09:32 | Any | Htl | New | CZ07 | cPVVG | Cap-kBTUh | 640 | 140000 | None | 0 | 0 | 1.42 | 0 | 0 | 1.42 | [7 empty] | Annual | 20
NG-HVAC-Blr-HW-gt2500kBtuh-94p0Et-CndStd | DEER2020 | D20v0 | 2019-01-03 09:32 | Any | Htl | New | CZ07 | cWVVG | Cap-kBTUh | 803 | 140000 | None | 0 | 0 | 1 | 0 | 0 | 1 | [7 empty] | Annual | 20
NG-HVAC-Blr-HW-gt2500kBtuh-94p0Et-CndStd | DEER2020 | D20v0 | 2019-01-03 09:32 | Any | Htl | New | CZ08 | cAVVG | Cap-kBTUh | 927 | 140000 | None | 0.001 | 0 | 1.02 | 0.001 | 0 | 1.02 | [7 empty] | Annual | 20
NG-HVAC-Blr-HW-gt2500kBtuh-94p0Et-CndStd | DEER2020 | D20v0 | 2019-01-03 09:32 | Any | Htl | New | CZ08 | cPVVG | Cap-kBTUh | 880 | 140000 | None | 0 | 0 | 1.29 | 0 | 0 | 1.29 | [7 empty] | Annual | 20
NG-HVAC-Blr-HW-gt2500kBtuh-94p0Et-CndStd | DEER2020 | D20v0 | 2019-01-03 09:32 | Any | Htl | New | CZ08 | cWVVG | Cap-kBTUh | 927 | 140000 | None | 0.001 | 0 | 1.02 | 0.001 | 0 | 1.02 | [7 empty] | Annual | 20
NG-HVAC-Blr-HW-gt2500kBtuh-94p0Et-CndStd | DEER2020 | D20v0 | 2019-01-03 09:32 | Any | Htl | New | CZ09 | cAVVG | Cap-kBTUh | 948 | 140000 | None | 0.001 | 0 | 1.08 | 0.001 | 0 | 1.08 | [7 empty] | Annual | 20
NG-HVAC-Blr-HW-gt2500kBtuh-94p0Et-CndStd | DEER2020 | D20v0 | 2019-01-03 09:32 | Any | Htl | New | CZ09 | cPVVG | Cap-kBTUh | 891 | 140000 | None | 0.001 | 0 | 1.37 | 0.001 | 0 | 1.37 | [7 empty] | Annual | 20
NG-HVAC-Blr-HW-gt2500kBtuh-94p0Et-CndStd | DEER2020 | D20v0 | 2019-01-03 09:32 | Any | Htl | New | CZ09 | cWVVG | Cap-kBTUh | 948 | 140000 | None | 0.001 | 0 | 1.08 | 0.001 | 0 | 1.08 | [7 empty] | Annual | 20
NG-HVAC-Blr-HW-gt2500kBtuh-94p0Et-CndStd | DEER2020 | D20v0 | 2019-01-03 09:32 | Any | Htl | New | CZ10 | cAVVG | Cap-kBTUh | 979 | 140000 | None | 0.002 | 0 | 1.12 | 0.002 | 0 | 1.12 | [7 empty] | Annual | 20
NG-HVAC-Blr-HW-gt2500kBtuh-94p0Et-CndStd | DEER2020 | D20v0 | 2019-01-03 09:32 | Any | Htl | New | CZ10 | cPVVG | Cap-kBTUh | 952 | 140000 | None | 0.001 | 0 | 1.38 | 0.001 | 0 | 1.38 | [7 empty] | Annual | 20
NG-HVAC-Blr-HW-gt2500kBtuh-94p0Et-CndStd | DEER2020 | D20v0 | 2019-01-03 09:32 | Any | Htl | New | CZ10 | cWVVG | Cap-kBTUh | 979 | 140000 | None | 0.002 | 0 | 1.12 | 0.002 | 0 | 1.12 | [7 empty] | Annual | 20
NG-HVAC-Blr-HW-gt2500kBtuh-94p0Et-CndStd | DEER2020 | D20v0 | 2019-01-03 09:32 | Any | Htl | New | CZ11 | cAVVG | Cap-kBTUh | 1070 | 140000 | None | 0.003 | 0 | 1.44 | 0.003 | 0 | 1.44 | [7 empty] | Annual | 20
NG-HVAC-Blr-HW-gt2500kBtuh-94p0Et-CndStd | DEER2020 | D20v0 | 2019-01-03 09:32 | Any | Htl | New | CZ11 | cPVVG | Cap-kBTUh | 1150 | 140000 | None | 0 | 0 | 1.54 | 0 | 0 | 1.54 | [7 empty] | Annual | 20
NG-HVAC-Blr-HW-gt2500kBtuh-94p0Et-CndStd | DEER2020 | D20v0 | 2019-01-03 09:32 | Any | Htl | New | CZ11 | cWVVG | Cap-kBTUh | 1070 | 140000 | None | 0.003 | 0 | 1.44 | 0.003 | 0 | 1.44 | [7 empty] | Annual | 20
NG-HVAC-Blr-HW-gt2500kBtuh-94p0Et-CndStd | DEER2020 | D20v0 | 2019-01-03 09:32 | Any | Htl | New | CZ12 | cAVVG | Cap-kBTUh | 1120 | 140000 | None | 0.002 | 0 | 1.41 | 0.002 | 0 | 1.41 | [7 empty] | Annual | 20
NG-HVAC-Blr-HW-gt2500kBtuh-94p0Et-CndStd | DEER2020 | D20v0 | 2019-01-03 09:32 | Any | Htl | New | CZ12 | cPVVG | Cap-kBTUh | 1260 | 140000 | None | 0 | 0 | 1.43 | 0 | 0 | 1.43 | [7 empty] | Annual | 20
NG-HVAC-Blr-HW-gt2500kBtuh-94p0Et-CndStd | DEER2020 | D20v0 | 2019-01-03 09:32 | Any | Htl | New | CZ12 | cWVVG | Cap-kBTUh | 1120 | 140000 | None | 0.002 | 0 | 1.41 | 0.002 | 0 | 1.41 | [7 empty] | Annual | 20
NG-HVAC-Blr-HW-gt2500kBtuh-94p0Et-CndStd | DEER2020 | D20v0 | 2019-01-03 09:32 | Any | Htl | New | CZ13 | cAVVG | Cap-kBTUh | 1060 | 140000 | None | 0.001 | 0 | 1.36 | 0.001 | 0 | 1.36 | [7 empty] | Annual | 20
NG-HVAC-Blr-HW-gt2500kBtuh-94p0Et-CndStd | DEER2020 | D20v0 | 2019-01-03 09:32 | Any | Htl | New | CZ13 | cPVVG | Cap-kBTUh | 1150 | 140000 | None | 0.002 | 0 | 1.46 | 0.002 | 0 | 1.46 | [7 empty] | Annual | 20
NG-HVAC-Blr-HW-gt2500kBtuh-94p0Et-CndStd | DEER2020 | D20v0 | 2019-01-03 09:32 | Any | Htl | New | CZ13 | cWVVG | Cap-kBTUh | 1060 | 140000 | None | 0.001 | 0 | 1.36 | 0.001 | 0 | 1.36 | [7 empty] | Annual | 20
NG-HVAC-Blr-HW-gt2500kBtuh-94p0Et-CndStd | DEER2020 | D20v0 | 2019-01-03 09:32 | Any | Htl | New | CZ14 | cAVVG | Cap-kBTUh | 1200 | 140000 | None | 0.002 | 0 | 1.34 | 0.002 | 0 | 1.34 | [7 empty] | Annual | 20
NG-HVAC-Blr-HW-gt2500kBtuh-94p0Et-CndStd | DEER2020 | D20v0 | 2019-01-03 09:32 | Any | Htl | New | CZ14 | cPVVG | Cap-kBTUh | 1340 | 140000 | None | -0.001 | 0 | 1.42 | -0.001 | 0 | 1.42 | [7 empty] | Annual | 20
NG-HVAC-Blr-HW-gt2500kBtuh-94p0Et-CndStd | DEER2020 | D20v0 | 2019-01-03 09:32 | Any | Htl | New | CZ14 | cWVVG | Cap-kBTUh | 1200 | 140000 | None | 0.001 | 0 | 1.34 | 0.001 | 0 | 1.34 | [7 empty] | Annual | 20
NG-HVAC-Blr-HW-gt2500kBtuh-94p0Et-CndStd | DEER2020 | D20v0 | 2019-01-03 09:32 | Any | Htl | New | CZ15 | cAVVG | Cap-kBTUh | 969 | 140000 | None | 0.001 | 0 | 0.779 | 0.001 | 0 | 0.779 | [7 empty] | Annual | 20
NG-HVAC-Blr-HW-gt2500kBtuh-94p0Et-CndStd | DEER2020 | D20v0 | 2019-01-03 09:32 | Any | Htl | New | CZ15 | cPVVG | Cap-kBTUh | 925 | 140000 | None | 0 | 0 | 0.973 | 0 | 0 | 0.973 | [7 empty] | Annual | 20
NG-HVAC-Blr-HW-gt2500kBtuh-94p0Et-CndStd | DEER2020 | D20v0 | 2019-01-03 09:32 | Any | Htl | New | CZ15 | cWVVG | Cap-kBTUh | 969 | 140000 | None | 0 | 0 | 0.779 | 0 | 0 | 0.779 | [7 empty] | Annual | 20
NG-HVAC-Blr-HW-gt2500kBtuh-94p0Et-CndStd | DEER2020 | D20v0 | 2019-01-03 09:32 | Any | Htl | New | CZ16 | cAVVG | Cap-kBTUh | 1430 | 140000 | None | 0.002 | 0 | 1.9 | 0.002 | 0 | 1.9 | [7 empty] | Annual | 20
NG-HVAC-Blr-HW-gt2500kBtuh-94p0Et-CndStd | DEER2020 | D20v0 | 2019-01-03 09:32 | Any | Htl | New | CZ16 | cPVVG | Cap-kBTUh | 1660 | 140000 | None | -0.003 | 0 | 1.78 | -0.003 | 0 | 1.78 | [7 empty] | Annual | 20
NG-HVAC-Blr-HW-gt2500kBtuh-94p0Et-CndStd | DEER2020 | D20v0 | 2019-01-03 09:32 | Any | Htl | New | CZ16 | cWVVG | Cap-kBTUh | 1430 | 140000 | None | 0.002 | 0 | 1.9 | 0.002 | 0 | 1.9 | [7 empty] | Annual | 20
NG-HVAC-Blr-HW-gt2500kBtuh-94p0Et-CndStd | DEER2020 | D20v0 | 2019-01-03 09:32 | Any | MBT | New | CZ01 | cAVVG | Cap-kBTUh | 1380 | 200000 | None | 0.003 | 0 | 1.16 | 0.003 | 0 | 1.16 | [7 empty] | Annual | 20
NG-HVAC-Blr-HW-gt2500kBtuh-94p0Et-CndStd | DEER2020 | D20v0 | 2019-01-03 09:32 | Any | MBT | New | CZ01 | cPVVG | Cap-kBTUh | 1400 | 200000 | None | 0 | 0 | 1.12 | 0 | 0 | 1.12 | [7 empty] | Annual | 20
NG-HVAC-Blr-HW-gt2500kBtuh-94p0Et-CndStd | DEER2020 | D20v0 | 2019-01-03 09:32 | Any | MBT | New | CZ01 | cWVVG | Cap-kBTUh | 1380 | 200000 | None | 0.003 | 0 | 1.16 | 0.003 | 0 | 1.16 | [7 empty] | Annual | 20
NG-HVAC-Blr-HW-gt2500kBtuh-94p0Et-CndStd | DEER2020 | D20v0 | 2019-01-03 09:32 | Any | MBT | New | CZ02 | cAVVG | Cap-kBTUh | 1520 | 200000 | None | 0.001 | 0 | 0.916 | 0.001 | 0 | 0.916 | [7 empty] | Annual | 20
NG-HVAC-Blr-HW-gt2500kBtuh-94p0Et-CndStd | DEER2020 | D20v0 | 2019-01-03 09:32 | Any | MBT | New | CZ02 | cPVVG | Cap-kBTUh | 1530 | 200000 | None | 0 | 0 | 0.904 | 0 | 0 | 0.904 | [7 empty] | Annual | 20
NG-HVAC-Blr-HW-gt2500kBtuh-94p0Et-CndStd | DEER2020 | D20v0 | 2019-01-03 09:32 | Any | MBT | New | CZ02 | cWVVG | Cap-kBTUh | 1520 | 200000 | None | 0.001 | 0 | 0.916 | 0.001 | 0 | 0.916 | [7 empty] | Annual | 20
NG-HVAC-Blr-HW-gt2500kBtuh-94p0Et-CndStd | DEER2020 | D20v0 | 2019-01-03 09:32 | Any | MBT | New | CZ03 | cAVVG | Cap-kBTUh | 1330 | 200000 | None | 0.001 | 0 | 0.935 | 0.001 | 0 | 0.935 | [7 empty] | Annual | 20
NG-HVAC-Blr-HW-gt2500kBtuh-94p0Et-CndStd | DEER2020 | D20v0 | 2019-01-03 09:32 | Any | MBT | New | CZ03 | cPVVG | Cap-kBTUh | 1360 | 200000 | None | 0 | 0 | 0.934 | 0 | 0 | 0.934 | [7 empty] | Annual | 20
NG-HVAC-Blr-HW-gt2500kBtuh-94p0Et-CndStd | DEER2020 | D20v0 | 2019-01-03 09:32 | Any | MBT | New | CZ03 | cWVVG | Cap-kBTUh | 1330 | 200000 | None | 0.001 | 0 | 0.935 | 0.001 | 0 | 0.935 | [7 empty] | Annual | 20
NG-HVAC-Blr-HW-gt2500kBtuh-94p0Et-CndStd | DEER2020 | D20v0 | 2019-01-03 09:32 | Any | MBT | New | CZ04 | cAVVG | Cap-kBTUh | 1460 | 200000 | None | 0.001 | 0 | 0.842 | 0.001 | 0 | 0.842 | [7 empty] | Annual | 20
NG-HVAC-Blr-HW-gt2500kBtuh-94p0Et-CndStd | DEER2020 | D20v0 | 2019-01-03 09:32 | Any | MBT | New | CZ04 | cPVVG | Cap-kBTUh | 1470 | 200000 | None | 0 | 0 | 0.841 | 0 | 0 | 0.841 | [7 empty] | Annual | 20
NG-HVAC-Blr-HW-gt2500kBtuh-94p0Et-CndStd | DEER2020 | D20v0 | 2019-01-03 09:32 | Any | MBT | New | CZ04 | cWVVG | Cap-kBTUh | 1460 | 200000 | None | 0.001 | 0 | 0.842 | 0.001 | 0 | 0.842 | [7 empty] | Annual | 20
NG-HVAC-Blr-HW-gt2500kBtuh-94p0Et-CndStd | DEER2020 | D20v0 | 2019-01-03 09:32 | Any | MBT | New | CZ05 | cAVVG | Cap-kBTUh | 1270 | 200000 | None | 0.001 | 0 | 1.02 | 0.001 | 0 | 1.02 | [7 empty] | Annual | 20
NG-HVAC-Blr-HW-gt2500kBtuh-94p0Et-CndStd | DEER2020 | D20v0 | 2019-01-03 09:32 | Any | MBT | New | CZ05 | cPVVG | Cap-kBTUh | 1290 | 200000 | None | 0.001 | 0 | 0.995 | 0.001 | 0 | 0.995 | [7 empty] | Annual | 20
NG-HVAC-Blr-HW-gt2500kBtuh-94p0Et-CndStd | DEER2020 | D20v0 | 2019-01-03 09:32 | Any | MBT | New | CZ05 | cWVVG | Cap-kBTUh | 1270 | 200000 | None | 0.001 | 0 | 1.02 | 0.001 | 0 | 1.02 | [7 empty] | Annual | 20
NG-HVAC-Blr-HW-gt2500kBtuh-94p0Et-CndStd | DEER2020 | D20v0 | 2019-01-03 09:32 | Any | MBT | New | CZ06 | cAVVG | Cap-kBTUh | 1140 | 200000 | None | 0.002 | 0 | 0.893 | 0.002 | 0 | 0.893 | [7 empty] | Annual | 20
NG-HVAC-Blr-HW-gt2500kBtuh-94p0Et-CndStd | DEER2020 | D20v0 | 2019-01-03 09:32 | Any | MBT | New | CZ06 | cPVVG | Cap-kBTUh | 1160 | 200000 | None | 0.001 | 0 | 0.896 | 0.001 | 0 | 0.896 | [7 empty] | Annual | 20
NG-HVAC-Blr-HW-gt2500kBtuh-94p0Et-CndStd | DEER2020 | D20v0 | 2019-01-03 09:32 | Any | MBT | New | CZ06 | cWVVG | Cap-kBTUh | 1140 | 200000 | None | 0.001 | 0 | 0.893 | 0.001 | 0 | 0.893 | [7 empty] | Annual | 20
NG-HVAC-Blr-HW-gt2500kBtuh-94p0Et-CndStd | DEER2020 | D20v0 | 2019-01-03 09:32 | Any | MBT | New | CZ07 | cAVVG | Cap-kBTUh | 839 | 200000 | None | 0.001 | 0 | 1.01 | 0.001 | 0 | 1.01 | [7 empty] | Annual | 20
NG-HVAC-Blr-HW-gt2500kBtuh-94p0Et-CndStd | DEER2020 | D20v0 | 2019-01-03 09:32 | Any | MBT | New | CZ07 | cPVVG | Cap-kBTUh | 854 | 200000 | None | 0 | 0 | 1.01 | 0 | 0 | 1.01 | [7 empty] | Annual | 20
NG-HVAC-Blr-HW-gt2500kBtuh-94p0Et-CndStd | DEER2020 | D20v0 | 2019-01-03 09:32 | Any | MBT | New | CZ07 | cWVVG | Cap-kBTUh | 839 | 200000 | None | 0.002 | 0 | 1.01 | 0.002 | 0 | 1.01 | [7 empty] | Annual | 20
NG-HVAC-Blr-HW-gt2500kBtuh-94p0Et-CndStd | DEER2020 | D20v0 | 2019-01-03 09:32 | Any | MBT | New | CZ08 | cAVVG | Cap-kBTUh | 1140 | 200000 | None | 0.001 | 0 | 0.855 | 0.001 | 0 | 0.855 | [7 empty] | Annual | 20
NG-HVAC-Blr-HW-gt2500kBtuh-94p0Et-CndStd | DEER2020 | D20v0 | 2019-01-03 09:32 | Any | MBT | New | CZ08 | cPVVG | Cap-kBTUh | 1170 | 200000 | None | 0.001 | 0 | 0.846 | 0.001 | 0 | 0.846 | [7 empty] | Annual | 20
NG-HVAC-Blr-HW-gt2500kBtuh-94p0Et-CndStd | DEER2020 | D20v0 | 2019-01-03 09:32 | Any | MBT | New | CZ08 | cWVVG | Cap-kBTUh | 1140 | 200000 | None | 0.001 | 0 | 0.855 | 0.001 | 0 | 0.855 | [7 empty] | Annual | 20
NG-HVAC-Blr-HW-gt2500kBtuh-94p0Et-CndStd | DEER2020 | D20v0 | 2019-01-03 09:32 | Any | MBT | New | CZ09 | cAVVG | Cap-kBTUh | 1050 | 200000 | None | 0.002 | 0 | 0.921 | 0.002 | 0 | 0.921 | [7 empty] | Annual | 20
NG-HVAC-Blr-HW-gt2500kBtuh-94p0Et-CndStd | DEER2020 | D20v0 | 2019-01-03 09:32 | Any | MBT | New | CZ09 | cPVVG | Cap-kBTUh | 1130 | 200000 | None | 0 | 0 | 0.868 | 0 | 0 | 0.868 | [7 empty] | Annual | 20
NG-HVAC-Blr-HW-gt2500kBtuh-94p0Et-CndStd | DEER2020 | D20v0 | 2019-01-03 09:32 | Any | MBT | New | CZ09 | cWVVG | Cap-kBTUh | 1050 | 200000 | None | 0.002 | 0 | 0.921 | 0.002 | 0 | 0.921 | [7 empty] | Annual | 20
NG-HVAC-Blr-HW-gt2500kBtuh-94p0Et-CndStd | DEER2020 | D20v0 | 2019-01-03 09:32 | Any | MBT | New | CZ10 | cAVVG | Cap-kBTUh | 1120 | 200000 | None | 0.004 | 0 | 0.911 | 0.004 | 0 | 0.911 | [7 empty] | Annual | 20
NG-HVAC-Blr-HW-gt2500kBtuh-94p0Et-CndStd | DEER2020 | D20v0 | 2019-01-03 09:32 | Any | MBT | New | CZ10 | cPVVG | Cap-kBTUh | 1170 | 200000 | None | 0.001 | 0 | 0.875 | 0.001 | 0 | 0.875 | [7 empty] | Annual | 20
NG-HVAC-Blr-HW-gt2500kBtuh-94p0Et-CndStd | DEER2020 | D20v0 | 2019-01-03 09:32 | Any | MBT | New | CZ10 | cWVVG | Cap-kBTUh | 1120 | 200000 | None | 0.003 | 0 | 0.911 | 0.003 | 0 | 0.911 | [7 empty] | Annual | 20
NG-HVAC-Blr-HW-gt2500kBtuh-94p0Et-CndStd | DEER2020 | D20v0 | 2019-01-03 09:32 | Any | MBT | New | CZ11 | cAVVG | Cap-kBTUh | 1460 | 200000 | None | 0.002 | 0 | 0.912 | 0.002 | 0 | 0.912 | [7 empty] | Annual | 20
NG-HVAC-Blr-HW-gt2500kBtuh-94p0Et-CndStd | DEER2020 | D20v0 | 2019-01-03 09:32 | Any | MBT | New | CZ11 | cPVVG | Cap-kBTUh | 1530 | 200000 | None | 0 | 0 | 0.874 | 0 | 0 | 0.874 | [7 empty] | Annual | 20
NG-HVAC-Blr-HW-gt2500kBtuh-94p0Et-CndStd | DEER2020 | D20v0 | 2019-01-03 09:32 | Any | MBT | New | CZ11 | cWVVG | Cap-kBTUh | 1460 | 200000 | None | 0.001 | 0 | 0.912 | 0.001 | 0 | 0.912 | [7 empty] | Annual | 20
NG-HVAC-Blr-HW-gt2500kBtuh-94p0Et-CndStd | DEER2020 | D20v0 | 2019-01-03 09:32 | Any | MBT | New | CZ12 | cAVVG | Cap-kBTUh | 1540 | 200000 | None | 0.001 | 0 | 0.866 | 0.001 | 0 | 0.866 | [7 empty] | Annual | 20
NG-HVAC-Blr-HW-gt2500kBtuh-94p0Et-CndStd | DEER2020 | D20v0 | 2019-01-03 09:32 | Any | MBT | New | CZ12 | cPVVG | Cap-kBTUh | 1580 | 200000 | None | 0 | 0 | 0.85 | 0 | 0 | 0.85 | [7 empty] | Annual | 20
NG-HVAC-Blr-HW-gt2500kBtuh-94p0Et-CndStd | DEER2020 | D20v0 | 2019-01-03 09:32 | Any | MBT | New | CZ12 | cWVVG | Cap-kBTUh | 1540 | 200000 | None | 0.001 | 0 | 0.866 | 0.001 | 0 | 0.866 | [7 empty] | Annual | 20
NG-HVAC-Blr-HW-gt2500kBtuh-94p0Et-CndStd | DEER2020 | D20v0 | 2019-01-03 09:32 | Any | MBT | New | CZ13 | cAVVG | Cap-kBTUh | 1450 | 200000 | None | 0.002 | 0 | 0.878 | 0.002 | 0 | 0.878 | [7 empty] | Annual | 20
NG-HVAC-Blr-HW-gt2500kBtuh-94p0Et-CndStd | DEER2020 | D20v0 | 2019-01-03 09:32 | Any | MBT | New | CZ13 | cPVVG | Cap-kBTUh | 1530 | 200000 | None | -0.001 | 0 | 0.841 | -0.001 | 0 | 0.841 | [7 empty] | Annual | 20
NG-HVAC-Blr-HW-gt2500kBtuh-94p0Et-CndStd | DEER2020 | D20v0 | 2019-01-03 09:32 | Any | MBT | New | CZ13 | cWVVG | Cap-kBTUh | 1450 | 200000 | None | 0.002 | 0 | 0.878 | 0.002 | 0 | 0.878 | [7 empty] | Annual | 20
NG-HVAC-Blr-HW-gt2500kBtuh-94p0Et-CndStd | DEER2020 | D20v0 | 2019-01-03 09:32 | Any | MBT | New | CZ14 | cAVVG | Cap-kBTUh | 1660 | 200000 | None | 0.001 | 0 | 0.867 | 0.001 | 0 | 0.867 | [7 empty] | Annual | 20
NG-HVAC-Blr-HW-gt2500kBtuh-94p0Et-CndStd | DEER2020 | D20v0 | 2019-01-03 09:32 | Any | MBT | New | CZ14 | cPVVG | Cap-kBTUh | 1760 | 200000 | None | 0 | 0 | 0.834 | 0 | 0 | 0.834 | [7 empty] | Annual | 20
NG-HVAC-Blr-HW-gt2500kBtuh-94p0Et-CndStd | DEER2020 | D20v0 | 2019-01-03 09:32 | Any | MBT | New | CZ14 | cWVVG | Cap-kBTUh | 1660 | 200000 | None | 0.001 | 0 | 0.868 | 0.001 | 0 | 0.868 | [7 empty] | Annual | 20
NG-HVAC-Blr-HW-gt2500kBtuh-94p0Et-CndStd | DEER2020 | D20v0 | 2019-01-03 09:32 | Any | MBT | New | CZ15 | cAVVG | Cap-kBTUh | 1040 | 200000 | None | 0.001 | 0 | 0.808 | 0.001 | 0 | 0.808 | [7 empty] | Annual | 20
NG-HVAC-Blr-HW-gt2500kBtuh-94p0Et-CndStd | DEER2020 | D20v0 | 2019-01-03 09:32 | Any | MBT | New | CZ15 | cPVVG | Cap-kBTUh | 1100 | 200000 | None | 0 | 0 | 0.738 | 0 | 0 | 0.738 | [7 empty] | Annual | 20
NG-HVAC-Blr-HW-gt2500kBtuh-94p0Et-CndStd | DEER2020 | D20v0 | 2019-01-03 09:32 | Any | MBT | New | CZ15 | cWVVG | Cap-kBTUh | 1040 | 200000 | None | 0.002 | 0 | 0.808 | 0.002 | 0 | 0.808 | [7 empty] | Annual | 20
NG-HVAC-Blr-HW-gt2500kBtuh-94p0Et-CndStd | DEER2020 | D20v0 | 2019-01-03 09:32 | Any | MBT | New | CZ16 | cAVVG | Cap-kBTUh | 2270 | 200000 | None | 0.002 | 0 | 1.02 | 0.002 | 0 | 1.02 | [7 empty] | Annual | 20
NG-HVAC-Blr-HW-gt2500kBtuh-94p0Et-CndStd | DEER2020 | D20v0 | 2019-01-03 09:32 | Any | MBT | New | CZ16 | cPVVG | Cap-kBTUh | 2300 | 200000 | None | 0 | 0 | 1.02 | 0 | 0 | 1.02 | [7 empty] | Annual | 20
NG-HVAC-Blr-HW-gt2500kBtuh-94p0Et-CndStd | DEER2020 | D20v0 | 2019-01-03 09:32 | Any | MBT | New | CZ16 | cWVVG | Cap-kBTUh | 2270 | 200000 | None | 0.002 | 0 | 1.02 | 0.002 | 0 | 1.02 | [7 empty] | Annual | 20
NG-HVAC-Blr-HW-gt2500kBtuh-94p0Et-CndStd | DEER2020 | D20v0 | 2019-01-03 09:32 | Any | Nrs | New | CZ01 | cAVVG | Cap-kBTUh | 833 | 60700 | None | 0.02 | 0 | 3.31 | 0.02 | 0 | 3.31 | [7 empty] | Annual | 20
NG-HVAC-Blr-HW-gt2500kBtuh-94p0Et-CndStd | DEER2020 | D20v0 | 2019-01-03 09:32 | Any | Nrs | New | CZ01 | cPVVG | Cap-kBTUh | 407 | 60700 | None | 0.008 | 0 | 2.59 | 0.008 | 0 | 2.59 | [7 empty] | Annual | 20
NG-HVAC-Blr-HW-gt2500kBtuh-94p0Et-CndStd | DEER2020 | D20v0 | 2019-01-03 09:32 | Any | Nrs | New | CZ01 | cWVVG | Cap-kBTUh | 833 | 60700 | None | 0.02 | 0 | 3.31 | 0.02 | 0 | 3.31 | [7 empty] | Annual | 20
NG-HVAC-Blr-HW-gt2500kBtuh-94p0Et-CndStd | DEER2020 | D20v0 | 2019-01-03 09:32 | Any | Nrs | New | CZ02 | cAVVG | Cap-kBTUh | 896 | 60700 | None | 0.01 | 0 | 2.23 | 0.01 | 0 | 2.23 | [7 empty] | Annual | 20
NG-HVAC-Blr-HW-gt2500kBtuh-94p0Et-CndStd | DEER2020 | D20v0 | 2019-01-03 09:32 | Any | Nrs | New | CZ02 | cPVVG | Cap-kBTUh | 419 | 60700 | None | 0.004 | 0 | 2.16 | 0.004 | 0 | 2.16 | [7 empty] | Annual | 20
NG-HVAC-Blr-HW-gt2500kBtuh-94p0Et-CndStd | DEER2020 | D20v0 | 2019-01-03 09:32 | Any | Nrs | New | CZ02 | cWVVG | Cap-kBTUh | 896 | 60700 | None | 0.01 | 0 | 2.23 | 0.01 | 0 | 2.23 | [7 empty] | Annual | 20
NG-HVAC-Blr-HW-gt2500kBtuh-94p0Et-CndStd | DEER2020 | D20v0 | 2019-01-03 09:32 | Any | Nrs | New | CZ03 | cAVVG | Cap-kBTUh | 816 | 60700 | None | 0.011 | 0 | 2.21 | 0.011 | 0 | 2.21 | [7 empty] | Annual | 20
NG-HVAC-Blr-HW-gt2500kBtuh-94p0Et-CndStd | DEER2020 | D20v0 | 2019-01-03 09:32 | Any | Nrs | New | CZ03 | cPVVG | Cap-kBTUh | 393 | 60700 | None | 0.006 | 0 | 2.12 | 0.006 | 0 | 2.12 | [7 empty] | Annual | 20
NG-HVAC-Blr-HW-gt2500kBtuh-94p0Et-CndStd | DEER2020 | D20v0 | 2019-01-03 09:32 | Any | Nrs | New | CZ03 | cWVVG | Cap-kBTUh | 816 | 60700 | None | 0.011 | 0 | 2.21 | 0.011 | 0 | 2.21 | [7 empty] | Annual | 20
NG-HVAC-Blr-HW-gt2500kBtuh-94p0Et-CndStd | DEER2020 | D20v0 | 2019-01-03 09:32 | Any | Nrs | New | CZ04 | cAVVG | Cap-kBTUh | 904 | 60700 | None | 0.007 | 0 | 1.85 | 0.007 | 0 | 1.85 | [7 empty] | Annual | 20
NG-HVAC-Blr-HW-gt2500kBtuh-94p0Et-CndStd | DEER2020 | D20v0 | 2019-01-03 09:32 | Any | Nrs | New | CZ04 | cPVVG | Cap-kBTUh | 421 | 60700 | None | 0.003 | 0 | 1.97 | 0.003 | 0 | 1.97 | [7 empty] | Annual | 20
NG-HVAC-Blr-HW-gt2500kBtuh-94p0Et-CndStd | DEER2020 | D20v0 | 2019-01-03 09:32 | Any | Nrs | New | CZ04 | cWVVG | Cap-kBTUh | 904 | 60700 | None | 0.007 | 0 | 1.85 | 0.007 | 0 | 1.85 | [7 empty] | Annual | 20
NG-HVAC-Blr-HW-gt2500kBtuh-94p0Et-CndStd | DEER2020 | D20v0 | 2019-01-03 09:32 | Any | Nrs | New | CZ05 | cAVVG | Cap-kBTUh | 846 | 60700 | None | 0.012 | 0 | 2.38 | 0.012 | 0 | 2.38 | [7 empty] | Annual | 20
NG-HVAC-Blr-HW-gt2500kBtuh-94p0Et-CndStd | DEER2020 | D20v0 | 2019-01-03 09:32 | Any | Nrs | New | CZ05 | cPVVG | Cap-kBTUh | 405 | 60700 | None | 0.008 | 0 | 2.23 | 0.008 | 0 | 2.23 | [7 empty] | Annual | 20
NG-HVAC-Blr-HW-gt2500kBtuh-94p0Et-CndStd | DEER2020 | D20v0 | 2019-01-03 09:32 | Any | Nrs | New | CZ05 | cWVVG | Cap-kBTUh | 846 | 60700 | None | 0.012 | 0 | 2.38 | 0.012 | 0 | 2.38 | [7 empty] | Annual | 20
NG-HVAC-Blr-HW-gt2500kBtuh-94p0Et-CndStd | DEER2020 | D20v0 | 2019-01-03 09:32 | Any | Nrs | New | CZ06 | cAVVG | Cap-kBTUh | 728 | 60700 | None | 0.01 | 0 | 1.71 | 0.01 | 0 | 1.71 | [7 empty] | Annual | 20
NG-HVAC-Blr-HW-gt2500kBtuh-94p0Et-CndStd | DEER2020 | D20v0 | 2019-01-03 09:32 | Any | Nrs | New | CZ06 | cPVVG | Cap-kBTUh | 349 | 60700 | None | 0.005 | 0 | 1.96 | 0.005 | 0 | 1.96 | [7 empty] | Annual | 20
NG-HVAC-Blr-HW-gt2500kBtuh-94p0Et-CndStd | DEER2020 | D20v0 | 2019-01-03 09:32 | Any | Nrs | New | CZ06 | cWVVG | Cap-kBTUh | 728 | 60700 | None | 0.01 | 0 | 1.71 | 0.01 | 0 | 1.71 | [7 empty] | Annual | 20
NG-HVAC-Blr-HW-gt2500kBtuh-94p0Et-CndStd | DEER2020 | D20v0 | 2019-01-03 09:32 | Any | Nrs | New | CZ07 | cAVVG | Cap-kBTUh | 561 | 60700 | None | 0.013 | 0 | 1.62 | 0.013 | 0 | 1.62 | [7 empty] | Annual | 20
NG-HVAC-Blr-HW-gt2500kBtuh-94p0Et-CndStd | DEER2020 | D20v0 | 2019-01-03 09:32 | Any | Nrs | New | CZ07 | cPVVG | Cap-kBTUh | 306 | 60700 | None | 0.004 | 0 | 1.89 | 0.004 | 0 | 1.89 | [7 empty] | Annual | 20
NG-HVAC-Blr-HW-gt2500kBtuh-94p0Et-CndStd | DEER2020 | D20v0 | 2019-01-03 09:32 | Any | Nrs | New | CZ07 | cWVVG | Cap-kBTUh | 561 | 60700 | None | 0.013 | 0 | 1.62 | 0.013 | 0 | 1.62 | [7 empty] | Annual | 20
NG-HVAC-Blr-HW-gt2500kBtuh-94p0Et-CndStd | DEER2020 | D20v0 | 2019-01-03 09:32 | Any | Nrs | New | CZ08 | cAVVG | Cap-kBTUh | 731 | 60700 | None | 0.007 | 0 | 1.5 | 0.007 | 0 | 1.5 | [7 empty] | Annual | 20
NG-HVAC-Blr-HW-gt2500kBtuh-94p0Et-CndStd | DEER2020 | D20v0 | 2019-01-03 09:32 | Any | Nrs | New | CZ08 | cPVVG | Cap-kBTUh | 350 | 60700 | None | 0.008 | 0 | 1.86 | 0.008 | 0 | 1.86 | [7 empty] | Annual | 20
NG-HVAC-Blr-HW-gt2500kBtuh-94p0Et-CndStd | DEER2020 | D20v0 | 2019-01-03 09:32 | Any | Nrs | New | CZ08 | cWVVG | Cap-kBTUh | 731 | 60700 | None | 0.007 | 0 | 1.5 | 0.007 | 0 | 1.5 | [7 empty] | Annual | 20
NG-HVAC-Blr-HW-gt2500kBtuh-94p0Et-CndStd | DEER2020 | D20v0 | 2019-01-03 09:32 | Any | Nrs | New | CZ09 | cAVVG | Cap-kBTUh | 693 | 60700 | None | 0.009 | 0 | 1.62 | 0.009 | 0 | 1.62 | [7 empty] | Annual | 20
NG-HVAC-Blr-HW-gt2500kBtuh-94p0Et-CndStd | DEER2020 | D20v0 | 2019-01-03 09:32 | Any | Nrs | New | CZ09 | cPVVG | Cap-kBTUh | 340 | 60700 | None | 0.011 | 0 | 1.92 | 0.011 | 0 | 1.92 | [7 empty] | Annual | 20
NG-HVAC-Blr-HW-gt2500kBtuh-94p0Et-CndStd | DEER2020 | D20v0 | 2019-01-03 09:32 | Any | Nrs | New | CZ09 | cWVVG | Cap-kBTUh | 693 | 60700 | None | 0.009 | 0 | 1.62 | 0.009 | 0 | 1.62 | [7 empty] | Annual | 20
NG-HVAC-Blr-HW-gt2500kBtuh-94p0Et-CndStd | DEER2020 | D20v0 | 2019-01-03 09:32 | Any | Nrs | New | CZ10 | cAVVG | Cap-kBTUh | 721 | 60700 | None | 0.011 | 0 | 1.7 | 0.011 | 0 | 1.7 | [7 empty] | Annual | 20
NG-HVAC-Blr-HW-gt2500kBtuh-94p0Et-CndStd | DEER2020 | D20v0 | 2019-01-03 09:32 | Any | Nrs | New | CZ10 | cPVVG | Cap-kBTUh | 349 | 60700 | None | 0.009 | 0 | 1.97 | 0.009 | 0 | 1.97 | [7 empty] | Annual | 20
NG-HVAC-Blr-HW-gt2500kBtuh-94p0Et-CndStd | DEER2020 | D20v0 | 2019-01-03 09:32 | Any | Nrs | New | CZ10 | cWVVG | Cap-kBTUh | 721 | 60700 | None | 0.011 | 0 | 1.7 | 0.011 | 0 | 1.7 | [7 empty] | Annual | 20
NG-HVAC-Blr-HW-gt2500kBtuh-94p0Et-CndStd | DEER2020 | D20v0 | 2019-01-03 09:32 | Any | Nrs | New | CZ11 | cAVVG | Cap-kBTUh | 824 | 60700 | None | 0.015 | 0 | 2.08 | 0.015 | 0 | 2.08 | [7 empty] | Annual | 20
NG-HVAC-Blr-HW-gt2500kBtuh-94p0Et-CndStd | DEER2020 | D20v0 | 2019-01-03 09:32 | Any | Nrs | New | CZ11 | cPVVG | Cap-kBTUh | 388 | 60700 | None | 0.011 | 0 | 2.1 | 0.011 | 0 | 2.1 | [7 empty] | Annual | 20
NG-HVAC-Blr-HW-gt2500kBtuh-94p0Et-CndStd | DEER2020 | D20v0 | 2019-01-03 09:32 | Any | Nrs | New | CZ11 | cWVVG | Cap-kBTUh | 824 | 60700 | None | 0.015 | 0 | 2.08 | 0.015 | 0 | 2.08 | [7 empty] | Annual | 20
NG-HVAC-Blr-HW-gt2500kBtuh-94p0Et-CndStd | DEER2020 | D20v0 | 2019-01-03 09:32 | Any | Nrs | New | CZ12 | cAVVG | Cap-kBTUh | 897 | 60700 | None | 0.009 | 0 | 1.97 | 0.009 | 0 | 1.97 | [7 empty] | Annual | 20
NG-HVAC-Blr-HW-gt2500kBtuh-94p0Et-CndStd | DEER2020 | D20v0 | 2019-01-03 09:32 | Any | Nrs | New | CZ12 | cPVVG | Cap-kBTUh | 419 | 60700 | None | 0.006 | 0 | 2.01 | 0.006 | 0 | 2.01 | [7 empty] | Annual | 20
NG-HVAC-Blr-HW-gt2500kBtuh-94p0Et-CndStd | DEER2020 | D20v0 | 2019-01-03 09:32 | Any | Nrs | New | CZ12 | cWVVG | Cap-kBTUh | 897 | 60700 | None | 0.009 | 0 | 1.97 | 0.009 | 0 | 1.97 | [7 empty] | Annual | 20
NG-HVAC-Blr-HW-gt2500kBtuh-94p0Et-CndStd | DEER2020 | D20v0 | 2019-01-03 09:32 | Any | Nrs | New | CZ13 | cAVVG | Cap-kBTUh | 834 | 60700 | None | 0.009 | 0 | 1.95 | 0.009 | 0 | 1.95 | [7 empty] | Annual | 20
NG-HVAC-Blr-HW-gt2500kBtuh-94p0Et-CndStd | DEER2020 | D20v0 | 2019-01-03 09:32 | Any | Nrs | New | CZ13 | cPVVG | Cap-kBTUh | 393 | 60700 | None | 0.007 | 0 | 2 | 0.007 | 0 | 2 | [7 empty] | Annual | 20
NG-HVAC-Blr-HW-gt2500kBtuh-94p0Et-CndStd | DEER2020 | D20v0 | 2019-01-03 09:32 | Any | Nrs | New | CZ13 | cWVVG | Cap-kBTUh | 834 | 60700 | None | 0.009 | 0 | 1.95 | 0.009 | 0 | 1.95 | [7 empty] | Annual | 20
NG-HVAC-Blr-HW-gt2500kBtuh-94p0Et-CndStd | DEER2020 | D20v0 | 2019-01-03 09:32 | Any | Nrs | New | CZ14 | cAVVG | Cap-kBTUh | 963 | 60700 | None | 0.011 | 0 | 2 | 0.011 | 0 | 2 | [7 empty] | Annual | 20
NG-HVAC-Blr-HW-gt2500kBtuh-94p0Et-CndStd | DEER2020 | D20v0 | 2019-01-03 09:32 | Any | Nrs | New | CZ14 | cPVVG | Cap-kBTUh | 454 | 60700 | None | 0.002 | 0 | 2.01 | 0.002 | 0 | 2.01 | [7 empty] | Annual | 20
NG-HVAC-Blr-HW-gt2500kBtuh-94p0Et-CndStd | DEER2020 | D20v0 | 2019-01-03 09:32 | Any | Nrs | New | CZ14 | cWVVG | Cap-kBTUh | 963 | 60700 | None | 0.011 | 0 | 2 | 0.011 | 0 | 2 | [7 empty] | Annual | 20
NG-HVAC-Blr-HW-gt2500kBtuh-94p0Et-CndStd | DEER2020 | D20v0 | 2019-01-03 09:32 | Any | Nrs | New | CZ15 | cAVVG | Cap-kBTUh | 650 | 60700 | None | 0.006 | 0 | 1.09 | 0.006 | 0 | 1.09 | [7 empty] | Annual | 20
NG-HVAC-Blr-HW-gt2500kBtuh-94p0Et-CndStd | DEER2020 | D20v0 | 2019-01-03 09:32 | Any | Nrs | New | CZ15 | cPVVG | Cap-kBTUh | 334 | 60700 | None | 0.005 | 0 | 1.6 | 0.005 | 0 | 1.6 | [7 empty] | Annual | 20
NG-HVAC-Blr-HW-gt2500kBtuh-94p0Et-CndStd | DEER2020 | D20v0 | 2019-01-03 09:32 | Any | Nrs | New | CZ15 | cWVVG | Cap-kBTUh | 650 | 60700 | None | 0.006 | 0 | 1.09 | 0.006 | 0 | 1.09 | [7 empty] | Annual | 20
NG-HVAC-Blr-HW-gt2500kBtuh-94p0Et-CndStd | DEER2020 | D20v0 | 2019-01-03 09:32 | Any | Nrs | New | CZ16 | cAVVG | Cap-kBTUh | 1100 | 60700 | None | 0.016 | 0 | 3 | 0.016 | 0 | 3 | [7 empty] | Annual | 20
NG-HVAC-Blr-HW-gt2500kBtuh-94p0Et-CndStd | DEER2020 | D20v0 | 2019-01-03 09:32 | Any | Nrs | New | CZ16 | cPVVG | Cap-kBTUh | 585 | 60700 | None | -0.004 | 0 | 2.26 | -0.004 | 0 | 2.26 | [7 empty] | Annual | 20
NG-HVAC-Blr-HW-gt2500kBtuh-94p0Et-CndStd | DEER2020 | D20v0 | 2019-01-03 09:32 | Any | Nrs | New | CZ16 | cWVVG | Cap-kBTUh | 1100 | 60700 | None | 0.016 | 0 | 3 | 0.016 | 0 | 3 | [7 empty] | Annual | 20
NG-HVAC-Blr-HW-gt2500kBtuh-94p0Et-CndStd | DEER2020 | D20v0 | 2019-01-03 09:32 | Any | OfL | New | CZ01 | cAVVG | Cap-kBTUh | 1630 | 175000 | None | 0.001 | 0 | 0.546 | 0.001 | 0 | 0.546 | [7 empty] | Annual | 20
NG-HVAC-Blr-HW-gt2500kBtuh-94p0Et-CndStd | DEER2020 | D20v0 | 2019-01-03 09:32 | Any | OfL | New | CZ01 | cPVVG | Cap-kBTUh | 1620 | 175000 | None | 0.001 | 0 | 0.548 | 0.001 | 0 | 0.548 | [7 empty] | Annual | 20
NG-HVAC-Blr-HW-gt2500kBtuh-94p0Et-CndStd | DEER2020 | D20v0 | 2019-01-03 09:32 | Any | OfL | New | CZ01 | cWVVG | Cap-kBTUh | 1630 | 175000 | None | 0.001 | 0 | 0.546 | 0.001 | 0 | 0.546 | [7 empty] | Annual | 20
NG-HVAC-Blr-HW-gt2500kBtuh-94p0Et-CndStd | DEER2020 | D20v0 | 2019-01-03 09:32 | Any | OfL | New | CZ02 | cAVVG | Cap-kBTUh | 1830 | 175000 | None | 0.001 | 0 | 0.431 | 0.001 | 0 | 0.431 | [7 empty] | Annual | 20
NG-HVAC-Blr-HW-gt2500kBtuh-94p0Et-CndStd | DEER2020 | D20v0 | 2019-01-03 09:32 | Any | OfL | New | CZ02 | cPVVG | Cap-kBTUh | 1810 | 175000 | None | 0.001 | 0 | 0.428 | 0.001 | 0 | 0.428 | [7 empty] | Annual | 20
NG-HVAC-Blr-HW-gt2500kBtuh-94p0Et-CndStd | DEER2020 | D20v0 | 2019-01-03 09:32 | Any | OfL | New | CZ02 | cWVVG | Cap-kBTUh | 1830 | 175000 | None | 0.001 | 0 | 0.431 | 0.001 | 0 | 0.431 | [7 empty] | Annual | 20
NG-HVAC-Blr-HW-gt2500kBtuh-94p0Et-CndStd | DEER2020 | D20v0 | 2019-01-03 09:32 | Any | OfL | New | CZ03 | cAVVG | Cap-kBTUh | 1620 | 175000 | None | 0.001 | 0 | 0.396 | 0.001 | 0 | 0.396 | [7 empty] | Annual | 20
NG-HVAC-Blr-HW-gt2500kBtuh-94p0Et-CndStd | DEER2020 | D20v0 | 2019-01-03 09:32 | Any | OfL | New | CZ03 | cPVVG | Cap-kBTUh | 1610 | 175000 | None | 0 | 0 | 0.394 | 0 | 0 | 0.394 | [7 empty] | Annual | 20
NG-HVAC-Blr-HW-gt2500kBtuh-94p0Et-CndStd | DEER2020 | D20v0 | 2019-01-03 09:32 | Any | OfL | New | CZ03 | cWVVG | Cap-kBTUh | 1620 | 175000 | None | 0 | 0 | 0.396 | 0 | 0 | 0.396 | [7 empty] | Annual | 20
NG-HVAC-Blr-HW-gt2500kBtuh-94p0Et-CndStd | DEER2020 | D20v0 | 2019-01-03 09:32 | Any | OfL | New | CZ04 | cAVVG | Cap-kBTUh | 1710 | 175000 | None | 0 | 0 | 0.383 | 0 | 0 | 0.383 | [7 empty] | Annual | 20
NG-HVAC-Blr-HW-gt2500kBtuh-94p0Et-CndStd | DEER2020 | D20v0 | 2019-01-03 09:32 | Any | OfL | New | CZ04 | cPVVG | Cap-kBTUh | 1690 | 175000 | None | 0.001 | 0 | 0.38 | 0.001 | 0 | 0.38 | [7 empty] | Annual | 20
NG-HVAC-Blr-HW-gt2500kBtuh-94p0Et-CndStd | DEER2020 | D20v0 | 2019-01-03 09:32 | Any | OfL | New | CZ04 | cWVVG | Cap-kBTUh | 1710 | 175000 | None | 0 | 0 | 0.383 | 0 | 0 | 0.383 | [7 empty] | Annual | 20
NG-HVAC-Blr-HW-gt2500kBtuh-94p0Et-CndStd | DEER2020 | D20v0 | 2019-01-03 09:32 | Any | OfL | New | CZ05 | cAVVG | Cap-kBTUh | 1270 | 175000 | None | 0 | 0 | 0.409 | 0 | 0 | 0.409 | [7 empty] | Annual | 20
NG-HVAC-Blr-HW-gt2500kBtuh-94p0Et-CndStd | DEER2020 | D20v0 | 2019-01-03 09:32 | Any | OfL | New | CZ05 | cPVVG | Cap-kBTUh | 1250 | 175000 | None | -0.009 | 0 | 0.408 | -0.009 | 0 | 0.408 | [7 empty] | Annual | 20
NG-HVAC-Blr-HW-gt2500kBtuh-94p0Et-CndStd | DEER2020 | D20v0 | 2019-01-03 09:32 | Any | OfL | New | CZ05 | cWVVG | Cap-kBTUh | 1270 | 175000 | None | 0 | 0 | 0.409 | 0 | 0 | 0.409 | [7 empty] | Annual | 20
NG-HVAC-Blr-HW-gt2500kBtuh-94p0Et-CndStd | DEER2020 | D20v0 | 2019-01-03 09:32 | Any | OfL | New | CZ06 | cAVVG | Cap-kBTUh | 933 | 175000 | None | 0 | 0 | 0.343 | 0 | 0 | 0.343 | [7 empty] | Annual | 20
NG-HVAC-Blr-HW-gt2500kBtuh-94p0Et-CndStd | DEER2020 | D20v0 | 2019-01-03 09:32 | Any | OfL | New | CZ06 | cPVVG | Cap-kBTUh | 906 | 175000 | None | 0 | 0 | 0.342 | 0 | 0 | 0.342 | [7 empty] | Annual | 20
NG-HVAC-Blr-HW-gt2500kBtuh-94p0Et-CndStd | DEER2020 | D20v0 | 2019-01-03 09:32 | Any | OfL | New | CZ06 | cWVVG | Cap-kBTUh | 933 | 175000 | None | 0 | 0 | 0.343 | 0 | 0 | 0.343 | [7 empty] | Annual | 20
NG-HVAC-Blr-HW-gt2500kBtuh-94p0Et-CndStd | DEER2020 | D20v0 | 2019-01-03 09:32 | Any | OfL | New | CZ07 | cAVVG | Cap-kBTUh | 436 | 175000 | None | 0 | 0 | 0.349 | 0 | 0 | 0.349 | [7 empty] | Annual | 20
NG-HVAC-Blr-HW-gt2500kBtuh-94p0Et-CndStd | DEER2020 | D20v0 | 2019-01-03 09:32 | Any | OfL | New | CZ07 | cPVVG | Cap-kBTUh | 414 | 175000 | None | 0 | 0 | 0.35 | 0 | 0 | 0.35 | [7 empty] | Annual | 20
NG-HVAC-Blr-HW-gt2500kBtuh-94p0Et-CndStd | DEER2020 | D20v0 | 2019-01-03 09:32 | Any | OfL | New | CZ07 | cWVVG | Cap-kBTUh | 436 | 175000 | None | 0 | 0 | 0.349 | 0 | 0 | 0.349 | [7 empty] | Annual | 20
NG-HVAC-Blr-HW-gt2500kBtuh-94p0Et-CndStd | DEER2020 | D20v0 | 2019-01-03 09:32 | Any | OfL | New | CZ08 | cAVVG | Cap-kBTUh | 933 | 175000 | None | 0 | 0 | 0.331 | 0 | 0 | 0.331 | [7 empty] | Annual | 20
NG-HVAC-Blr-HW-gt2500kBtuh-94p0Et-CndStd | DEER2020 | D20v0 | 2019-01-03 09:32 | Any | OfL | New | CZ08 | cPVVG | Cap-kBTUh | 902 | 175000 | None | 0 | 0 | 0.338 | 0 | 0 | 0.338 | [7 empty] | Annual | 20
NG-HVAC-Blr-HW-gt2500kBtuh-94p0Et-CndStd | DEER2020 | D20v0 | 2019-01-03 09:32 | Any | OfL | New | CZ08 | cWVVG | Cap-kBTUh | 933 | 175000 | None | 0 | 0 | 0.331 | 0 | 0 | 0.331 | [7 empty] | Annual | 20
NG-HVAC-Blr-HW-gt2500kBtuh-94p0Et-CndStd | DEER2020 | D20v0 | 2019-01-03 09:32 | Any | OfL | New | CZ09 | cAVVG | Cap-kBTUh | 969 | 175000 | None | 0.001 | 0 | 0.362 | 0.001 | 0 | 0.362 | [7 empty] | Annual | 20
NG-HVAC-Blr-HW-gt2500kBtuh-94p0Et-CndStd | DEER2020 | D20v0 | 2019-01-03 09:32 | Any | OfL | New | CZ09 | cPVVG | Cap-kBTUh | 922 | 175000 | None | 0 | 0 | 0.365 | 0 | 0 | 0.365 | [7 empty] | Annual | 20
NG-HVAC-Blr-HW-gt2500kBtuh-94p0Et-CndStd | DEER2020 | D20v0 | 2019-01-03 09:32 | Any | OfL | New | CZ09 | cWVVG | Cap-kBTUh | 969 | 175000 | None | 0.002 | 0 | 0.362 | 0.002 | 0 | 0.362 | [7 empty] | Annual | 20
NG-HVAC-Blr-HW-gt2500kBtuh-94p0Et-CndStd | DEER2020 | D20v0 | 2019-01-03 09:32 | Any | OfL | New | CZ10 | cAVVG | Cap-kBTUh | 1070 | 175000 | None | 0.001 | 0 | 0.37 | 0.001 | 0 | 0.37 | [7 empty] | Annual | 20
NG-HVAC-Blr-HW-gt2500kBtuh-94p0Et-CndStd | DEER2020 | D20v0 | 2019-01-03 09:32 | Any | OfL | New | CZ10 | cPVVG | Cap-kBTUh | 1040 | 175000 | None | 0 | 0 | 0.368 | 0 | 0 | 0.368 | [7 empty] | Annual | 20
NG-HVAC-Blr-HW-gt2500kBtuh-94p0Et-CndStd | DEER2020 | D20v0 | 2019-01-03 09:32 | Any | OfL | New | CZ10 | cWVVG | Cap-kBTUh | 1070 | 175000 | None | 0 | 0 | 0.37 | 0 | 0 | 0.37 | [7 empty] | Annual | 20
NG-HVAC-Blr-HW-gt2500kBtuh-94p0Et-CndStd | DEER2020 | D20v0 | 2019-01-03 09:32 | Any | OfL | New | CZ11 | cAVVG | Cap-kBTUh | 1940 | 175000 | None | 0.001 | 0 | 0.454 | 0.001 | 0 | 0.454 | [7 empty] | Annual | 20
NG-HVAC-Blr-HW-gt2500kBtuh-94p0Et-CndStd | DEER2020 | D20v0 | 2019-01-03 09:32 | Any | OfL | New | CZ11 | cPVVG | Cap-kBTUh | 1920 | 175000 | None | 0.001 | 0 | 0.452 | 0.001 | 0 | 0.452 | [7 empty] | Annual | 20
NG-HVAC-Blr-HW-gt2500kBtuh-94p0Et-CndStd | DEER2020 | D20v0 | 2019-01-03 09:32 | Any | OfL | New | CZ11 | cWVVG | Cap-kBTUh | 1940 | 175000 | None | 0.001 | 0 | 0.454 | 0.001 | 0 | 0.454 | [7 empty] | Annual | 20
NG-HVAC-Blr-HW-gt2500kBtuh-94p0Et-CndStd | DEER2020 | D20v0 | 2019-01-03 09:32 | Any | OfL | New | CZ12 | cAVVG | Cap-kBTUh | 1920 | 175000 | None | 0 | 0 | 0.433 | 0 | 0 | 0.433 | [7 empty] | Annual | 20
NG-HVAC-Blr-HW-gt2500kBtuh-94p0Et-CndStd | DEER2020 | D20v0 | 2019-01-03 09:32 | Any | OfL | New | CZ12 | cPVVG | Cap-kBTUh | 1900 | 175000 | None | 0 | 0 | 0.432 | 0 | 0 | 0.432 | [7 empty] | Annual | 20
NG-HVAC-Blr-HW-gt2500kBtuh-94p0Et-CndStd | DEER2020 | D20v0 | 2019-01-03 09:32 | Any | OfL | New | CZ12 | cWVVG | Cap-kBTUh | 1920 | 175000 | None | 0 | 0 | 0.433 | 0 | 0 | 0.433 | [7 empty] | Annual | 20
NG-HVAC-Blr-HW-gt2500kBtuh-94p0Et-CndStd | DEER2020 | D20v0 | 2019-01-03 09:32 | Any | OfL | New | CZ13 | cAVVG | Cap-kBTUh | 1870 | 175000 | None | 0.001 | 0 | 0.427 | 0.001 | 0 | 0.427 | [7 empty] | Annual | 20
NG-HVAC-Blr-HW-gt2500kBtuh-94p0Et-CndStd | DEER2020 | D20v0 | 2019-01-03 09:32 | Any | OfL | New | CZ13 | cPVVG | Cap-kBTUh | 1850 | 175000 | None | 0.001 | 0 | 0.427 | 0.001 | 0 | 0.427 | [7 empty] | Annual | 20
NG-HVAC-Blr-HW-gt2500kBtuh-94p0Et-CndStd | DEER2020 | D20v0 | 2019-01-03 09:32 | Any | OfL | New | CZ13 | cWVVG | Cap-kBTUh | 1870 | 175000 | None | 0 | 0 | 0.427 | 0 | 0 | 0.427 | [7 empty] | Annual | 20
NG-HVAC-Blr-HW-gt2500kBtuh-94p0Et-CndStd | DEER2020 | D20v0 | 2019-01-03 09:32 | Any | OfL | New | CZ14 | cAVVG | Cap-kBTUh | 2030 | 175000 | None | 0 | 0 | 0.438 | 0 | 0 | 0.438 | [7 empty] | Annual | 20
NG-HVAC-Blr-HW-gt2500kBtuh-94p0Et-CndStd | DEER2020 | D20v0 | 2019-01-03 09:32 | Any | OfL | New | CZ14 | cPVVG | Cap-kBTUh | 2010 | 175000 | None | 0.001 | 0 | 0.435 | 0.001 | 0 | 0.435 | [7 empty] | Annual | 20
NG-HVAC-Blr-HW-gt2500kBtuh-94p0Et-CndStd | DEER2020 | D20v0 | 2019-01-03 09:32 | Any | OfL | New | CZ14 | cWVVG | Cap-kBTUh | 2030 | 175000 | None | 0.001 | 0 | 0.438 | 0.001 | 0 | 0.438 | [7 empty] | Annual | 20
NG-HVAC-Blr-HW-gt2500kBtuh-94p0Et-CndStd | DEER2020 | D20v0 | 2019-01-03 09:32 | Any | OfL | New | CZ15 | cAVVG | Cap-kBTUh | 893 | 175000 | None | 0.017 | 0 | 0.307 | 0.017 | 0 | 0.307 | [7 empty] | Annual | 20
NG-HVAC-Blr-HW-gt2500kBtuh-94p0Et-CndStd | DEER2020 | D20v0 | 2019-01-03 09:32 | Any | OfL | New | CZ15 | cPVVG | Cap-kBTUh | 862 | 175000 | None | 0.026 | 0 | 0.362 | 0.026 | 0 | 0.362 | [7 empty] | Annual | 20
NG-HVAC-Blr-HW-gt2500kBtuh-94p0Et-CndStd | DEER2020 | D20v0 | 2019-01-03 09:32 | Any | OfL | New | CZ15 | cWVVG | Cap-kBTUh | 893 | 175000 | None | 0.016 | 0 | 0.307 | 0.016 | 0 | 0.307 | [7 empty] | Annual | 20
NG-HVAC-Blr-HW-gt2500kBtuh-94p0Et-CndStd | DEER2020 | D20v0 | 2019-01-03 09:32 | Any | OfL | New | CZ16 | cAVVG | Cap-kBTUh | 3250 | 175000 | None | 0.001 | 0 | 0.577 | 0.001 | 0 | 0.577 | [7 empty] | Annual | 20
NG-HVAC-Blr-HW-gt2500kBtuh-94p0Et-CndStd | DEER2020 | D20v0 | 2019-01-03 09:32 | Any | OfL | New | CZ16 | cPVVG | Cap-kBTUh | 3250 | 175000 | None | 0.001 | 0 | 0.579 | 0.001 | 0 | 0.579 | [7 empty] | Annual | 20
NG-HVAC-Blr-HW-gt2500kBtuh-94p0Et-CndStd | DEER2020 | D20v0 | 2019-01-03 09:32 | Any | OfL | New | CZ16 | cWVVG | Cap-kBTUh | 3250 | 175000 | None | 0.001 | 0 | 0.577 | 0.001 | 0 | 0.577 | [7 empty] | Annual | 20
NG-HVAC-Blr-HW-gt2500kBtuh-94p0Et-CndStd | DEER2020 | D20v0 | 2019-01-03 09:32 | Any | OfS | New | CZ01 | cAVVG | Cap-kBTUh | 161 | 10000 | None | 0 | 0 | 1.06 | 0 | 0 | 1.06 | [7 empty] | Annual | 20
NG-HVAC-Blr-HW-gt2500kBtuh-94p0Et-CndStd | DEER2020 | D20v0 | 2019-01-03 09:32 | Any | OfS | New | CZ01 | cPVVG | Cap-kBTUh | 161 | 10000 | None | 0 | 0 | 1.06 | 0 | 0 | 1.06 | [7 empty] | Annual | 20
NG-HVAC-Blr-HW-gt2500kBtuh-94p0Et-CndStd | DEER2020 | D20v0 | 2019-01-03 09:32 | Any | OfS | New | CZ01 | cWVVG | Cap-kBTUh | 161 | 10000 | None | 0 | 0 | 1.06 | 0 | 0 | 1.06 | [7 empty] | Annual | 20
NG-HVAC-Blr-HW-gt2500kBtuh-94p0Et-CndStd | DEER2020 | D20v0 | 2019-01-03 09:32 | Any | OfS | New | CZ02 | cAVVG | Cap-kBTUh | 165 | 10000 | None | 0 | 0 | 0.817 | 0 | 0 | 0.817 | [7 empty] | Annual | 20
NG-HVAC-Blr-HW-gt2500kBtuh-94p0Et-CndStd | DEER2020 | D20v0 | 2019-01-03 09:32 | Any | OfS | New | CZ02 | cPVVG | Cap-kBTUh | 165 | 10000 | None | 0 | 0 | 0.812 | 0 | 0 | 0.812 | [7 empty] | Annual | 20
NG-HVAC-Blr-HW-gt2500kBtuh-94p0Et-CndStd | DEER2020 | D20v0 | 2019-01-03 09:32 | Any | OfS | New | CZ02 | cWVVG | Cap-kBTUh | 165 | 10000 | None | 0 | 0 | 0.817 | 0 | 0 | 0.817 | [7 empty] | Annual | 20
NG-HVAC-Blr-HW-gt2500kBtuh-94p0Et-CndStd | DEER2020 | D20v0 | 2019-01-03 09:32 | Any | OfS | New | CZ03 | cAVVG | Cap-kBTUh | 155 | 10000 | None | 0 | 0 | 0.81 | 0 | 0 | 0.81 | [7 empty] | Annual | 20
NG-HVAC-Blr-HW-gt2500kBtuh-94p0Et-CndStd | DEER2020 | D20v0 | 2019-01-03 09:32 | Any | OfS | New | CZ03 | cPVVG | Cap-kBTUh | 155 | 10000 | None | 0 | 0 | 0.804 | 0 | 0 | 0.804 | [7 empty] | Annual | 20
NG-HVAC-Blr-HW-gt2500kBtuh-94p0Et-CndStd | DEER2020 | D20v0 | 2019-01-03 09:32 | Any | OfS | New | CZ03 | cWVVG | Cap-kBTUh | 155 | 10000 | None | 0 | 0 | 0.81 | 0 | 0 | 0.81 | [7 empty] | Annual | 20
NG-HVAC-Blr-HW-gt2500kBtuh-94p0Et-CndStd | DEER2020 | D20v0 | 2019-01-03 09:32 | Any | OfS | New | CZ04 | cAVVG | Cap-kBTUh | 153 | 10000 | None | 0 | 0 | 0.744 | 0 | 0 | 0.744 | [7 empty] | Annual | 20
NG-HVAC-Blr-HW-gt2500kBtuh-94p0Et-CndStd | DEER2020 | D20v0 | 2019-01-03 09:32 | Any | OfS | New | CZ04 | cPVVG | Cap-kBTUh | 153 | 10000 | None | 0 | 0 | 0.741 | 0 | 0 | 0.741 | [7 empty] | Annual | 20
NG-HVAC-Blr-HW-gt2500kBtuh-94p0Et-CndStd | DEER2020 | D20v0 | 2019-01-03 09:32 | Any | OfS | New | CZ04 | cWVVG | Cap-kBTUh | 153 | 10000 | None | 0 | 0 | 0.744 | 0 | 0 | 0.744 | [7 empty] | Annual | 20
NG-HVAC-Blr-HW-gt2500kBtuh-94p0Et-CndStd | DEER2020 | D20v0 | 2019-01-03 09:32 | Any | OfS | New | CZ05 | cAVVG | Cap-kBTUh | 140 | 10000 | None | 0 | 0 | 0.863 | 0 | 0 | 0.863 | [7 empty] | Annual | 20
NG-HVAC-Blr-HW-gt2500kBtuh-94p0Et-CndStd | DEER2020 | D20v0 | 2019-01-03 09:32 | Any | OfS | New | CZ05 | cPVVG | Cap-kBTUh | 140 | 10000 | None | 0 | 0 | 0.857 | 0 | 0 | 0.857 | [7 empty] | Annual | 20
NG-HVAC-Blr-HW-gt2500kBtuh-94p0Et-CndStd | DEER2020 | D20v0 | 2019-01-03 09:32 | Any | OfS | New | CZ05 | cWVVG | Cap-kBTUh | 140 | 10000 | None | 0 | 0 | 0.863 | 0 | 0 | 0.863 | [7 empty] | Annual | 20
NG-HVAC-Blr-HW-gt2500kBtuh-94p0Et-CndStd | DEER2020 | D20v0 | 2019-01-03 09:32 | Any | OfS | New | CZ06 | cAVVG | Cap-kBTUh | 110 | 10000 | None | 0 | 0 | 0.699 | 0 | 0 | 0.699 | [7 empty] | Annual | 20
NG-HVAC-Blr-HW-gt2500kBtuh-94p0Et-CndStd | DEER2020 | D20v0 | 2019-01-03 09:32 | Any | OfS | New | CZ06 | cPVVG | Cap-kBTUh | 110 | 10000 | None | 0 | 0 | 0.689 | 0 | 0 | 0.689 | [7 empty] | Annual | 20
NG-HVAC-Blr-HW-gt2500kBtuh-94p0Et-CndStd | DEER2020 | D20v0 | 2019-01-03 09:32 | Any | OfS | New | CZ06 | cWVVG | Cap-kBTUh | 110 | 10000 | None | 0 | 0 | 0.699 | 0 | 0 | 0.699 | [7 empty] | Annual | 20
NG-HVAC-Blr-HW-gt2500kBtuh-94p0Et-CndStd | DEER2020 | D20v0 | 2019-01-03 09:32 | Any | OfS | New | CZ07 | cAVVG | Cap-kBTUh | 86.1 | 10000 | None | 0 | 0 | 0.67 | 0 | 0 | 0.67 | [7 empty] | Annual | 20
NG-HVAC-Blr-HW-gt2500kBtuh-94p0Et-CndStd | DEER2020 | D20v0 | 2019-01-03 09:32 | Any | OfS | New | CZ07 | cPVVG | Cap-kBTUh | 85.2 | 10000 | None | 0 | 0 | 0.664 | 0 | 0 | 0.664 | [7 empty] | Annual | 20
NG-HVAC-Blr-HW-gt2500kBtuh-94p0Et-CndStd | DEER2020 | D20v0 | 2019-01-03 09:32 | Any | OfS | New | CZ07 | cWVVG | Cap-kBTUh | 86.1 | 10000 | None | 0 | 0 | 0.67 | 0 | 0 | 0.67 | [7 empty] | Annual | 20
NG-HVAC-Blr-HW-gt2500kBtuh-94p0Et-CndStd | DEER2020 | D20v0 | 2019-01-03 09:32 | Any | OfS | New | CZ08 | cAVVG | Cap-kBTUh | 114 | 10000 | None | 0 | 0 | 0.662 | 0 | 0 | 0.662 | [7 empty] | Annual | 20
NG-HVAC-Blr-HW-gt2500kBtuh-94p0Et-CndStd | DEER2020 | D20v0 | 2019-01-03 09:32 | Any | OfS | New | CZ08 | cPVVG | Cap-kBTUh | 113 | 10000 | None | 0 | 0 | 0.652 | 0 | 0 | 0.652 | [7 empty] | Annual | 20
NG-HVAC-Blr-HW-gt2500kBtuh-94p0Et-CndStd | DEER2020 | D20v0 | 2019-01-03 09:32 | Any | OfS | New | CZ08 | cWVVG | Cap-kBTUh | 114 | 10000 | None | 0 | 0 | 0.662 | 0 | 0 | 0.662 | [7 empty] | Annual | 20
NG-HVAC-Blr-HW-gt2500kBtuh-94p0Et-CndStd | DEER2020 | D20v0 | 2019-01-03 09:32 | Any | OfS | New | CZ09 | cAVVG | Cap-kBTUh | 103 | 10000 | None | -0.063 | 0 | 0.691 | -0.063 | 0 | 0.691 | [7 empty] | Annual | 20
NG-HVAC-Blr-HW-gt2500kBtuh-94p0Et-CndStd | DEER2020 | D20v0 | 2019-01-03 09:32 | Any | OfS | New | CZ09 | cPVVG | Cap-kBTUh | 102 | 10000 | None | 0 | 0 | 0.678 | 0 | 0 | 0.678 | [7 empty] | Annual | 20
NG-HVAC-Blr-HW-gt2500kBtuh-94p0Et-CndStd | DEER2020 | D20v0 | 2019-01-03 09:32 | Any | OfS | New | CZ09 | cWVVG | Cap-kBTUh | 103 | 10000 | None | -0.063 | 0 | 0.691 | -0.063 | 0 | 0.691 | [7 empty] | Annual | 20
NG-HVAC-Blr-HW-gt2500kBtuh-94p0Et-CndStd | DEER2020 | D20v0 | 2019-01-03 09:32 | Any | OfS | New | CZ10 | cAVVG | Cap-kBTUh | 109 | 10000 | None | 0 | 0 | 0.69 | 0 | 0 | 0.69 | [7 empty] | Annual | 20
NG-HVAC-Blr-HW-gt2500kBtuh-94p0Et-CndStd | DEER2020 | D20v0 | 2019-01-03 09:32 | Any | OfS | New | CZ10 | cPVVG | Cap-kBTUh | 108 | 10000 | None | 0 | 0 | 0.682 | 0 | 0 | 0.682 | [7 empty] | Annual | 20
NG-HVAC-Blr-HW-gt2500kBtuh-94p0Et-CndStd | DEER2020 | D20v0 | 2019-01-03 09:32 | Any | OfS | New | CZ10 | cWVVG | Cap-kBTUh | 109 | 10000 | None | 0 | 0 | 0.69 | 0 | 0 | 0.69 | [7 empty] | Annual | 20
NG-HVAC-Blr-HW-gt2500kBtuh-94p0Et-CndStd | DEER2020 | D20v0 | 2019-01-03 09:32 | Any | OfS | New | CZ11 | cAVVG | Cap-kBTUh | 161 | 10000 | None | 0 | 0 | 0.755 | 0 | 0 | 0.755 | [7 empty] | Annual | 20
NG-HVAC-Blr-HW-gt2500kBtuh-94p0Et-CndStd | DEER2020 | D20v0 | 2019-01-03 09:32 | Any | OfS | New | CZ11 | cPVVG | Cap-kBTUh | 161 | 10000 | None | 0 | 0 | 0.746 | 0 | 0 | 0.746 | [7 empty] | Annual | 20
NG-HVAC-Blr-HW-gt2500kBtuh-94p0Et-CndStd | DEER2020 | D20v0 | 2019-01-03 09:32 | Any | OfS | New | CZ11 | cWVVG | Cap-kBTUh | 161 | 10000 | None | 0 | 0 | 0.755 | 0 | 0 | 0.755 | [7 empty] | Annual | 20
NG-HVAC-Blr-HW-gt2500kBtuh-94p0Et-CndStd | DEER2020 | D20v0 | 2019-01-03 09:32 | Any | OfS | New | CZ12 | cAVVG | Cap-kBTUh | 167 | 10000 | None | 0 | 0 | 0.782 | 0 | 0 | 0.782 | [7 empty] | Annual | 20
NG-HVAC-Blr-HW-gt2500kBtuh-94p0Et-CndStd | DEER2020 | D20v0 | 2019-01-03 09:32 | Any | OfS | New | CZ12 | cPVVG | Cap-kBTUh | 166 | 10000 | None | 0 | 0 | 0.779 | 0 | 0 | 0.779 | [7 empty] | Annual | 20
NG-HVAC-Blr-HW-gt2500kBtuh-94p0Et-CndStd | DEER2020 | D20v0 | 2019-01-03 09:32 | Any | OfS | New | CZ12 | cWVVG | Cap-kBTUh | 167 | 10000 | None | 0 | 0 | 0.782 | 0 | 0 | 0.782 | [7 empty] | Annual | 20
NG-HVAC-Blr-HW-gt2500kBtuh-94p0Et-CndStd | DEER2020 | D20v0 | 2019-01-03 09:32 | Any | OfS | New | CZ13 | cAVVG | Cap-kBTUh | 166 | 10000 | None | 0 | 0 | 0.711 | 0 | 0 | 0.711 | [7 empty] | Annual | 20
NG-HVAC-Blr-HW-gt2500kBtuh-94p0Et-CndStd | DEER2020 | D20v0 | 2019-01-03 09:32 | Any | OfS | New | CZ13 | cPVVG | Cap-kBTUh | 166 | 10000 | None | 0 | 0 | 0.706 | 0 | 0 | 0.706 | [7 empty] | Annual | 20
NG-HVAC-Blr-HW-gt2500kBtuh-94p0Et-CndStd | DEER2020 | D20v0 | 2019-01-03 09:32 | Any | OfS | New | CZ13 | cWVVG | Cap-kBTUh | 166 | 10000 | None | 0 | 0 | 0.711 | 0 | 0 | 0.711 | [7 empty] | Annual | 20
NG-HVAC-Blr-HW-gt2500kBtuh-94p0Et-CndStd | DEER2020 | D20v0 | 2019-01-03 09:32 | Any | OfS | New | CZ14 | cAVVG | Cap-kBTUh | 170 | 10000 | None | 0 | 0 | 0.718 | 0 | 0 | 0.718 | [7 empty] | Annual | 20
NG-HVAC-Blr-HW-gt2500kBtuh-94p0Et-CndStd | DEER2020 | D20v0 | 2019-01-03 09:32 | Any | OfS | New | CZ14 | cPVVG | Cap-kBTUh | 170 | 10000 | None | 0 | 0 | 0.712 | 0 | 0 | 0.712 | [7 empty] | Annual | 20
NG-HVAC-Blr-HW-gt2500kBtuh-94p0Et-CndStd | DEER2020 | D20v0 | 2019-01-03 09:32 | Any | OfS | New | CZ14 | cWVVG | Cap-kBTUh | 170 | 10000 | None | 0 | 0 | 0.718 | 0 | 0 | 0.718 | [7 empty] | Annual | 20
NG-HVAC-Blr-HW-gt2500kBtuh-94p0Et-CndStd | DEER2020 | D20v0 | 2019-01-03 09:32 | Any | OfS | New | CZ15 | cAVVG | Cap-kBTUh | 85.9 | 10000 | None | 0 | 0 | 0.439 | 0 | 0 | 0.439 | [7 empty] | Annual | 20
NG-HVAC-Blr-HW-gt2500kBtuh-94p0Et-CndStd | DEER2020 | D20v0 | 2019-01-03 09:32 | Any | OfS | New | CZ15 | cPVVG | Cap-kBTUh | 88.9 | 10000 | None | 0 | 0 | 0.448 | 0 | 0 | 0.448 | [7 empty] | Annual | 20
NG-HVAC-Blr-HW-gt2500kBtuh-94p0Et-CndStd | DEER2020 | D20v0 | 2019-01-03 09:32 | Any | OfS | New | CZ15 | cWVVG | Cap-kBTUh | 85.9 | 10000 | None | 0 | 0 | 0.439 | 0 | 0 | 0.439 | [7 empty] | Annual | 20
NG-HVAC-Blr-HW-gt2500kBtuh-94p0Et-CndStd | DEER2020 | D20v0 | 2019-01-03 09:32 | Any | OfS | New | CZ16 | cAVVG | Cap-kBTUh | 215 | 10000 | None | 0 | 0 | 1.05 | 0 | 0 | 1.05 | [7 empty] | Annual | 20
NG-HVAC-Blr-HW-gt2500kBtuh-94p0Et-CndStd | DEER2020 | D20v0 | 2019-01-03 09:32 | Any | OfS | New | CZ16 | cPVVG | Cap-kBTUh | 216 | 10000 | None | 0 | 0 | 1.05 | 0 | 0 | 1.05 | [7 empty] | Annual | 20
NG-HVAC-Blr-HW-gt2500kBtuh-94p0Et-CndStd | DEER2020 | D20v0 | 2019-01-03 09:32 | Any | OfS | New | CZ16 | cWVVG | Cap-kBTUh | 215 | 10000 | None | 0 | 0 | 1.05 | 0 | 0 | 1.05 | [7 empty] | Annual | 20
NG-HVAC-Blr-HW-gt2500kBtuh-94p0Et-CndStd | DEER2020 | D20v0 | 2019-01-03 09:32 | Any | Rt3 | New | CZ01 | cAVVG | Cap-kBTUh | 1140 | 120000 | None | 0.005 | 0 | 0.955 | 0.005 | 0 | 0.955 | [7 empty] | Annual | 20
NG-HVAC-Blr-HW-gt2500kBtuh-94p0Et-CndStd | DEER2020 | D20v0 | 2019-01-03 09:32 | Any | Rt3 | New | CZ01 | cPVVG | Cap-kBTUh | 1130 | 120000 | None | 0.004 | 0 | 0.957 | 0.004 | 0 | 0.957 | [7 empty] | Annual | 20
NG-HVAC-Blr-HW-gt2500kBtuh-94p0Et-CndStd | DEER2020 | D20v0 | 2019-01-03 09:32 | Any | Rt3 | New | CZ01 | cWVVG | Cap-kBTUh | 1140 | 120000 | None | 0.005 | 0 | 0.955 | 0.005 | 0 | 0.955 | [7 empty] | Annual | 20
NG-HVAC-Blr-HW-gt2500kBtuh-94p0Et-CndStd | DEER2020 | D20v0 | 2019-01-03 09:32 | Any | Rt3 | New | CZ02 | cAVVG | Cap-kBTUh | 1380 | 120000 | None | 0.004 | 0 | 0.685 | 0.004 | 0 | 0.685 | [7 empty] | Annual | 20
NG-HVAC-Blr-HW-gt2500kBtuh-94p0Et-CndStd | DEER2020 | D20v0 | 2019-01-03 09:32 | Any | Rt3 | New | CZ02 | cPVVG | Cap-kBTUh | 1380 | 120000 | None | 0.003 | 0 | 0.612 | 0.003 | 0 | 0.612 | [7 empty] | Annual | 20
NG-HVAC-Blr-HW-gt2500kBtuh-94p0Et-CndStd | DEER2020 | D20v0 | 2019-01-03 09:32 | Any | Rt3 | New | CZ02 | cWVVG | Cap-kBTUh | 1380 | 120000 | None | 0.004 | 0 | 0.685 | 0.004 | 0 | 0.685 | [7 empty] | Annual | 20
NG-HVAC-Blr-HW-gt2500kBtuh-94p0Et-CndStd | DEER2020 | D20v0 | 2019-01-03 09:32 | Any | Rt3 | New | CZ03 | cPVVG | Cap-kBTUh | 1240 | 120000 | None | 0.002 | 0 | 0.609 | 0.002 | 0 | 0.609 | [7 empty] | Annual | 20
NG-HVAC-Blr-HW-gt2500kBtuh-94p0Et-CndStd | DEER2020 | D20v0 | 2019-01-03 09:32 | Any | Rt3 | New | CZ03 | cWVVG | Cap-kBTUh | 1240 | 120000 | None | 0.003 | 0 | 0.602 | 0.003 | 0 | 0.602 | [7 empty] | Annual | 20
NG-HVAC-Blr-HW-gt2500kBtuh-94p0Et-CndStd | DEER2020 | D20v0 | 2019-01-03 09:32 | Any | Rt3 | New | CZ04 | cAVVG | Cap-kBTUh | 1300 | 120000 | None | 0.003 | 0 | 0.542 | 0.003 | 0 | 0.542 | [7 empty] | Annual | 20
NG-HVAC-Blr-HW-gt2500kBtuh-94p0Et-CndStd | DEER2020 | D20v0 | 2019-01-03 09:32 | Any | Rt3 | New | CZ04 | cPVVG | Cap-kBTUh | 1310 | 120000 | None | 0.002 | 0 | 0.444 | 0.002 | 0 | 0.444 | [7 empty] | Annual | 20
NG-HVAC-Blr-HW-gt2500kBtuh-94p0Et-CndStd | DEER2020 | D20v0 | 2019-01-03 09:32 | Any | Rt3 | New | CZ04 | cWVVG | Cap-kBTUh | 1300 | 120000 | None | 0.002 | 0 | 0.542 | 0.002 | 0 | 0.542 | [7 empty] | Annual | 20
NG-HVAC-Blr-HW-gt2500kBtuh-94p0Et-CndStd | DEER2020 | D20v0 | 2019-01-03 09:32 | Any | Rt3 | New | CZ05 | cAVVG | Cap-kBTUh | 1100 | 120000 | None | 0.004 | 0 | 0.61 | 0.004 | 0 | 0.61 | [7 empty] | Annual | 20
NG-HVAC-Blr-HW-gt2500kBtuh-94p0Et-CndStd | DEER2020 | D20v0 | 2019-01-03 09:32 | Any | Rt3 | New | CZ05 | cPVVG | Cap-kBTUh | 1090 | 120000 | None | 0.003 | 0 | 0.619 | 0.003 | 0 | 0.619 | [7 empty] | Annual | 20
NG-HVAC-Blr-HW-gt2500kBtuh-94p0Et-CndStd | DEER2020 | D20v0 | 2019-01-03 09:32 | Any | Rt3 | New | CZ05 | cWVVG | Cap-kBTUh | 1100 | 120000 | None | 0.003 | 0 | 0.61 | 0.003 | 0 | 0.61 | [7 empty] | Annual | 20
NG-HVAC-Blr-HW-gt2500kBtuh-94p0Et-CndStd | DEER2020 | D20v0 | 2019-01-03 09:32 | Any | Rt3 | New | CZ06 | cAVVG | Cap-kBTUh | 874 | 120000 | None | 0.005 | 0 | 0.431 | 0.005 | 0 | 0.431 | [7 empty] | Annual | 20
NG-HVAC-Blr-HW-gt2500kBtuh-94p0Et-CndStd | DEER2020 | D20v0 | 2019-01-03 09:32 | Any | Rt3 | New | CZ06 | cPVVG | Cap-kBTUh | 862 | 120000 | None | 0.022 | 0 | 0.448 | 0.022 | 0 | 0.448 | [7 empty] | Annual | 20
NG-HVAC-Blr-HW-gt2500kBtuh-94p0Et-CndStd | DEER2020 | D20v0 | 2019-01-03 09:32 | Any | Rt3 | New | CZ06 | cWVVG | Cap-kBTUh | 874 | 120000 | None | 0.005 | 0 | 0.431 | 0.005 | 0 | 0.431 | [7 empty] | Annual | 20
NG-HVAC-Blr-HW-gt2500kBtuh-94p0Et-CndStd | DEER2020 | D20v0 | 2019-01-03 09:32 | Any | Rt3 | New | CZ07 | cAVVG | Cap-kBTUh | 608 | 120000 | None | 0.038 | 0 | 0.4 | 0.038 | 0 | 0.4 | [7 empty] | Annual | 20
NG-HVAC-Blr-HW-gt2500kBtuh-94p0Et-CndStd | DEER2020 | D20v0 | 2019-01-03 09:32 | Any | Rt3 | New | CZ07 | cPVVG | Cap-kBTUh | 605 | 120000 | None | 0.04 | 0 | 0.414 | 0.04 | 0 | 0.414 | [7 empty] | Annual | 20
NG-HVAC-Blr-HW-gt2500kBtuh-94p0Et-CndStd | DEER2020 | D20v0 | 2019-01-03 09:32 | Any | Rt3 | New | CZ07 | cWVVG | Cap-kBTUh | 608 | 120000 | None | 0.031 | 0 | 0.4 | 0.031 | 0 | 0.4 | [7 empty] | Annual | 20
NG-HVAC-Blr-HW-gt2500kBtuh-94p0Et-CndStd | DEER2020 | D20v0 | 2019-01-03 09:32 | Any | Rt3 | New | CZ08 | cAVVG | Cap-kBTUh | 933 | 120000 | None | 0.001 | 0 | 0.368 | 0.001 | 0 | 0.368 | [7 empty] | Annual | 20
NG-HVAC-Blr-HW-gt2500kBtuh-94p0Et-CndStd | DEER2020 | D20v0 | 2019-01-03 09:32 | Any | Rt3 | New | CZ08 | cPVVG | Cap-kBTUh | 956 | 120000 | None | 0 | 0 | 0.193 | 0 | 0 | 0.193 | [7 empty] | Annual | 20
NG-HVAC-Blr-HW-gt2500kBtuh-94p0Et-CndStd | DEER2020 | D20v0 | 2019-01-03 09:32 | Any | Rt3 | New | CZ08 | cWVVG | Cap-kBTUh | 933 | 120000 | None | 0.001 | 0 | 0.368 | 0.001 | 0 | 0.368 | [7 empty] | Annual | 20
NG-HVAC-Blr-HW-gt2500kBtuh-94p0Et-CndStd | DEER2020 | D20v0 | 2019-01-03 09:32 | Any | Rt3 | New | CZ09 | cAVVG | Cap-kBTUh | 958 | 120000 | None | 0.001 | 0 | 0.41 | 0.001 | 0 | 0.41 | [7 empty] | Annual | 20
NG-HVAC-Blr-HW-gt2500kBtuh-94p0Et-CndStd | DEER2020 | D20v0 | 2019-01-03 09:32 | Any | Rt3 | New | CZ09 | cPVVG | Cap-kBTUh | 1050 | 120000 | None | 0.001 | 0 | 0.315 | 0.001 | 0 | 0.315 | [7 empty] | Annual | 20
NG-HVAC-Blr-HW-gt2500kBtuh-94p0Et-CndStd | DEER2020 | D20v0 | 2019-01-03 09:32 | Any | Rt3 | New | CZ09 | cWVVG | Cap-kBTUh | 958 | 120000 | None | 0.001 | 0 | 0.41 | 0.001 | 0 | 0.41 | [7 empty] | Annual | 20
NG-HVAC-Blr-HW-gt2500kBtuh-94p0Et-CndStd | DEER2020 | D20v0 | 2019-01-03 09:32 | Any | Rt3 | New | CZ10 | cAVVG | Cap-kBTUh | 1090 | 120000 | None | 0.002 | 0 | 0.414 | 0.002 | 0 | 0.414 | [7 empty] | Annual | 20
NG-HVAC-Blr-HW-gt2500kBtuh-94p0Et-CndStd | DEER2020 | D20v0 | 2019-01-03 09:32 | Any | Rt3 | New | CZ10 | cPVVG | Cap-kBTUh | 1160 | 120000 | None | 0.001 | 0 | 0.263 | 0.001 | 0 | 0.263 | [7 empty] | Annual | 20
NG-HVAC-Blr-HW-gt2500kBtuh-94p0Et-CndStd | DEER2020 | D20v0 | 2019-01-03 09:32 | Any | Rt3 | New | CZ10 | cWVVG | Cap-kBTUh | 1090 | 120000 | None | 0.002 | 0 | 0.414 | 0.002 | 0 | 0.414 | [7 empty] | Annual | 20
NG-HVAC-Blr-HW-gt2500kBtuh-94p0Et-CndStd | DEER2020 | D20v0 | 2019-01-03 09:32 | Any | Rt3 | New | CZ11 | cAVVG | Cap-kBTUh | 1160 | 120000 | None | 0.003 | 0 | 0.608 | 0.003 | 0 | 0.608 | [7 empty] | Annual | 20
NG-HVAC-Blr-HW-gt2500kBtuh-94p0Et-CndStd | DEER2020 | D20v0 | 2019-01-03 09:32 | Any | Rt3 | New | CZ11 | cPVVG | Cap-kBTUh | 1260 | 120000 | None | 0.002 | 0 | 0.458 | 0.002 | 0 | 0.458 | [7 empty] | Annual | 20
NG-HVAC-Blr-HW-gt2500kBtuh-94p0Et-CndStd | DEER2020 | D20v0 | 2019-01-03 09:32 | Any | Rt3 | New | CZ11 | cWVVG | Cap-kBTUh | 1160 | 120000 | None | 0.003 | 0 | 0.608 | 0.003 | 0 | 0.608 | [7 empty] | Annual | 20
NG-HVAC-Blr-HW-gt2500kBtuh-94p0Et-CndStd | DEER2020 | D20v0 | 2019-01-03 09:32 | Any | Rt3 | New | CZ12 | cAVVG | Cap-kBTUh | 1330 | 120000 | None | 0.002 | 0 | 0.621 | 0.002 | 0 | 0.621 | [7 empty] | Annual | 20
NG-HVAC-Blr-HW-gt2500kBtuh-94p0Et-CndStd | DEER2020 | D20v0 | 2019-01-03 09:32 | Any | Rt3 | New | CZ12 | cPVVG | Cap-kBTUh | 1420 | 120000 | None | 0.001 | 0 | 0.468 | 0.001 | 0 | 0.468 | [7 empty] | Annual | 20
NG-HVAC-Blr-HW-gt2500kBtuh-94p0Et-CndStd | DEER2020 | D20v0 | 2019-01-03 09:32 | Any | Rt3 | New | CZ12 | cWVVG | Cap-kBTUh | 1330 | 120000 | None | 0.002 | 0 | 0.621 | 0.002 | 0 | 0.621 | [7 empty] | Annual | 20
NG-HVAC-Blr-HW-gt2500kBtuh-94p0Et-CndStd | DEER2020 | D20v0 | 2019-01-03 09:32 | Any | Rt3 | New | CZ13 | cAVVG | Cap-kBTUh | 1280 | 120000 | None | 0.002 | 0 | 0.564 | 0.002 | 0 | 0.564 | [7 empty] | Annual | 20
NG-HVAC-Blr-HW-gt2500kBtuh-94p0Et-CndStd | DEER2020 | D20v0 | 2019-01-03 09:32 | Any | Rt3 | New | CZ13 | cPVVG | Cap-kBTUh | 1390 | 120000 | None | 0.001 | 0 | 0.421 | 0.001 | 0 | 0.421 | [7 empty] | Annual | 20
NG-HVAC-Blr-HW-gt2500kBtuh-94p0Et-CndStd | DEER2020 | D20v0 | 2019-01-03 09:32 | Any | Rt3 | New | CZ13 | cWVVG | Cap-kBTUh | 1280 | 120000 | None | 0.002 | 0 | 0.564 | 0.002 | 0 | 0.564 | [7 empty] | Annual | 20
NG-HVAC-Blr-HW-gt2500kBtuh-94p0Et-CndStd | DEER2020 | D20v0 | 2019-01-03 09:32 | Any | Rt3 | New | CZ14 | cAVVG | Cap-kBTUh | 1240 | 120000 | None | 0.003 | 0 | 0.591 | 0.003 | 0 | 0.591 | [7 empty] | Annual | 20
NG-HVAC-Blr-HW-gt2500kBtuh-94p0Et-CndStd | DEER2020 | D20v0 | 2019-01-03 09:32 | Any | Rt3 | New | CZ14 | cPVVG | Cap-kBTUh | 1360 | 120000 | None | 0.001 | 0 | 0.456 | 0.001 | 0 | 0.456 | [7 empty] | Annual | 20
NG-HVAC-Blr-HW-gt2500kBtuh-94p0Et-CndStd | DEER2020 | D20v0 | 2019-01-03 09:32 | Any | Rt3 | New | CZ14 | cWVVG | Cap-kBTUh | 1240 | 120000 | None | 0.004 | 0 | 0.591 | 0.004 | 0 | 0.591 | [7 empty] | Annual | 20
NG-HVAC-Blr-HW-gt2500kBtuh-94p0Et-CndStd | DEER2020 | D20v0 | 2019-01-03 09:32 | Any | Rt3 | New | CZ15 | cAVVG | Cap-kBTUh | 563 | 120000 | None | 0.014 | 0 | 0.257 | 0.014 | 0 | 0.257 | [7 empty] | Annual | 20
NG-HVAC-Blr-HW-gt2500kBtuh-94p0Et-CndStd | DEER2020 | D20v0 | 2019-01-03 09:32 | Any | Rt3 | New | CZ15 | cPVVG | Cap-kBTUh | 726 | 120000 | None | 0.021 | 0 | 0.31 | 0.021 | 0 | 0.31 | [7 empty] | Annual | 20
NG-HVAC-Blr-HW-gt2500kBtuh-94p0Et-CndStd | DEER2020 | D20v0 | 2019-01-03 09:32 | Any | Rt3 | New | CZ15 | cWVVG | Cap-kBTUh | 563 | 120000 | None | 0.025 | 0 | 0.257 | 0.025 | 0 | 0.257 | [7 empty] | Annual | 20
NG-HVAC-Blr-HW-gt2500kBtuh-94p0Et-CndStd | DEER2020 | D20v0 | 2019-01-03 09:32 | Any | Rt3 | New | CZ16 | cAVVG | Cap-kBTUh | 1540 | 120000 | None | 0.01 | 0 | 1.1 | 0.01 | 0 | 1.1 | [7 empty] | Annual | 20
NG-HVAC-Blr-HW-gt2500kBtuh-94p0Et-CndStd | DEER2020 | D20v0 | 2019-01-03 09:32 | Any | Rt3 | New | CZ16 | cPVVG | Cap-kBTUh | 1540 | 120000 | None | 0.006 | 0 | 1.1 | 0.006 | 0 | 1.1 | [7 empty] | Annual | 20
NG-HVAC-Blr-HW-gt2500kBtuh-94p0Et-CndStd | DEER2020 | D20v0 | 2019-01-03 09:32 | Any | Rt3 | New | CZ16 | cWVVG | Cap-kBTUh | 1540 | 120000 | None | 0.01 | 0 | 1.1 | 0.01 | 0 | 1.1 | [7 empty] | Annual | 20
NG-HVAC-Blr-HW-gt2500kBtuh-94p0Et-CndStd | DEER2020 | D20v0 | 2019-11-06 16:00 | Any | Com | New | CZ05 | cWVVG | Cap-kBTUh | 3760 | 276000 | None | 0 | 0 | 0.95 | 0 | 0 | 0.95 | [7 empty] | Annual | 20
NG-HVAC-Blr-HW-gt2500kBtuh-94p0Et-CndStd | DEER2020 | D20v0 | 2019-11-06 16:00 | Any | ESe | Old | CZ05 | cPVVG | Cap-kBTUh | 3350 | 150000 | None | 0.423 | 0 | 1.03 | 0.423 | 0 | 0.888 | [7 empty] | Annual | 20
NG-HVAC-Blr-HW-gt2500kBtuh-94p0Et-CndStd | DEER2020 | D20v0 | 2019-11-06 16:00 | Any | ESe | Old | CZ05 | cWVVG | Cap-kBTUh | 3390 | 150000 | None | 0.563 | 0 | 1.03 | 0.563 | 0 | 0.883 | [7 empty] | Annual | 20
NG-HVAC-Blr-HW-gt2500kBtuh-94p0Et-CndStd | DEER2020 | D20v0 | 2019-11-06 16:00 | Any | EUn | Old | CZ05 | cAVVG | Cap-kBTUh | 19100 | 930000 | None | 0.824 | 0 | 1.19 | 0.824 | 0 | 1.01 | [7 empty] | Annual | 20
NG-HVAC-Blr-HW-gt2500kBtuh-94p0Et-CndStd | DEER2020 | D20v0 | 2019-11-06 16:00 | Any | EUn | Old | CZ05 | cPVVG | Cap-kBTUh | 19000 | 930000 | None | 2.03 | 0.001 | 1.33 | 2.03 | 0.001 | 1.15 | [7 empty] | Annual | 20
NG-HVAC-Blr-HW-gt2500kBtuh-94p0Et-CndStd | DEER2020 | D20v0 | 2019-11-06 16:00 | Any | EUn | Old | CZ05 | cWVVG | Cap-kBTUh | 19100 | 930000 | None | 0.716 | 0 | 1.19 | 0.716 | 0 | 1.01 | [7 empty] | Annual | 20
NG-HVAC-Blr-HW-gt2500kBtuh-94p0Et-CndStd | DEER2020 | D20v0 | 2019-11-06 16:00 | Any | Hsp | Old | CZ05 | cAVVG | Cap-kBTUh | 2020 | 236000 | None | 0.262 | 0 | 2.02 | 0.262 | 0 | 1.64 | [7 empty] | Annual | 20
NG-HVAC-Blr-HW-gt2500kBtuh-94p0Et-CndStd | DEER2020 | D20v0 | 2019-11-06 16:00 | Any | Hsp | Old | CZ05 | cPVVG | Cap-kBTUh | 2070 | 236000 | None | 0.253 | 0 | 2.13 | 0.253 | 0 | 1.73 | [7 empty] | Annual | 20
NG-HVAC-Blr-HW-gt2500kBtuh-94p0Et-CndStd | DEER2020 | D20v0 | 2019-11-06 16:00 | Any | Hsp | Old | CZ05 | cWVVG | Cap-kBTUh | 2020 | 236000 | None | 0.199 | 0 | 2.02 | 0.199 | 0 | 1.64 | [7 empty] | Annual | 20
NG-HVAC-Blr-HW-gt2500kBtuh-94p0Et-CndStd | DEER2020 | D20v0 | 2019-11-06 16:00 | Any | Htl | Old | CZ05 | cAVVG | Cap-kBTUh | 1650 | 140000 | None | 4.23 | 0.002 | 3.57 | 4.23 | 0.002 | 3.13 | [7 empty] | Annual | 20
NG-HVAC-Blr-HW-gt2500kBtuh-94p0Et-CndStd | DEER2020 | D20v0 | 2019-11-06 16:00 | Any | Htl | Old | CZ05 | cPVVG | Cap-kBTUh | 1800 | 140000 | None | 2.72 | 0.001 | 2.63 | 2.72 | 0.001 | 2.27 | [7 empty] | Annual | 20
NG-HVAC-Blr-HW-gt2500kBtuh-94p0Et-CndStd | DEER2020 | D20v0 | 2019-11-06 16:00 | Any | Htl | Old | CZ05 | cWVVG | Cap-kBTUh | 1650 | 140000 | None | 3.82 | 0.001 | 3.57 | 3.82 | 0.001 | 3.13 | [7 empty] | Annual | 20
NG-HVAC-Blr-HW-gt2500kBtuh-94p0Et-CndStd | DEER2020 | D20v0 | 2019-11-06 16:00 | Any | MBT | Old | CZ05 | cAVVG | Cap-kBTUh | 1870 | 200000 | None | 0.638 | 0 | 1.63 | 0.638 | 0 | 1.44 | [7 empty] | Annual | 20
NG-HVAC-Blr-HW-gt2500kBtuh-94p0Et-CndStd | DEER2020 | D20v0 | 2019-11-06 16:00 | Any | MBT | Old | CZ05 | cPVVG | Cap-kBTUh | 1870 | 200000 | None | 0.402 | 0 | 1.59 | 0.402 | 0 | 1.4 | [7 empty] | Annual | 20
NG-HVAC-Blr-HW-gt2500kBtuh-94p0Et-CndStd | DEER2020 | D20v0 | 2019-11-06 16:00 | Any | MBT | Old | CZ05 | cWVVG | Cap-kBTUh | 1870 | 200000 | None | 0.61 | 0 | 1.63 | 0.61 | 0 | 1.44 | [7 empty] | Annual | 20
NG-HVAC-Blr-HW-gt2500kBtuh-94p0Et-CndStd | DEER2020 | D20v0 | 2019-11-06 16:00 | Any | OfL | Old | CZ05 | cWVVG | Cap-kBTUh | 1910 | 175000 | None | 1.22 | 0 | 0.958 | 1.22 | 0 | 0.845 | [7 empty] | Annual | 20
NG-HVAC-Blr-HW-gt2500kBtuh-94p0Et-CndStd | DEER2020 | D20v0 | 2019-11-06 16:00 | Any | OfS | Old | CZ05 | cAVVG | Cap-kBTUh | 192 | 10000 | None | 1.03 | 0.00209 | 1.53 | 1.03 | 0.00209 | 1.32 | [7 empty] | Annual | 20
NG-HVAC-Blr-HW-gt2500kBtuh-94p0Et-CndStd | DEER2020 | D20v0 | 2019-11-06 16:00 | Any | OfS | Old | CZ05 | cPVVG | Cap-kBTUh | 190 | 10000 | None | 0.606 | 0 | 1.5 | 0.606 | 0 | 1.3 | [7 empty] | Annual | 20
NG-HVAC-Blr-HW-gt2500kBtuh-94p0Et-CndStd | DEER2020 | D20v0 | 2019-11-06 16:00 | Any | OfS | Old | CZ05 | cWVVG | Cap-kBTUh | 192 | 10000 | None | 1.02 | 0.00209 | 1.53 | 1.02 | 0.00209 | 1.32 | [7 empty] | Annual | 20
NG-HVAC-Blr-HW-gt2500kBtuh-94p0Et-CndStd | DEER2020 | D20v0 | 2019-11-06 16:00 | Any | Rt3 | Old | CZ05 | cAVVG | Cap-kBTUh | 853 | 120000 | None | 0.808 | 0 | 0.736 | 0.808 | 0 | 0.661 | [7 empty] | Annual | 20
NG-HVAC-Blr-HW-gt2500kBtuh-94p0Et-CndStd | DEER2020 | D20v0 | 2019-11-06 16:00 | Any | Rt3 | Old | CZ05 | cPVVG | Cap-kBTUh | 845 | 120000 | None | 0.485 | 0 | 0.724 | 0.485 | 0 | 0.65 | [7 empty] | Annual | 20
NG-HVAC-Blr-HW-gt2500kBtuh-94p0Et-CndStd | DEER2020 | D20v0 | 2019-11-06 16:00 | Any | Rt3 | Old | CZ05 | cWVVG | Cap-kBTUh | 853 | 120000 | None | 0.825 | 0 | 0.725 | 0.825 | 0 | 0.651 | [7 empty] | Annual | 20
NG-HVAC-Blr-HW-gt2500kBtuh-94p0Et-CndStd | DEER2020 | D20v0 | 2019-11-06 16:00 | Any | Com | New | CZ05 | cAVVG | Cap-kBTUh | 3760 | 276000 | None | 0 | 0 | 0.95 | 0 | 0 | 0.95 | [7 empty] | Annual | 20
NG-HVAC-Blr-HW-gt2500kBtuh-94p0Et-CndStd | DEER2020 | D20v0 | 2019-11-06 16:00 | Any | Com | New | CZ05 | cPVVG | Cap-kBTUh | 3760 | 276000 | None | 0 | 0 | 0.93 | 0 | 0 | 0.93 | [7 empty] | Annual | 20
NG-HVAC-Blr-HW-gt2500kBtuh-94p0Et-CndStd | DEER2020 | D20v0 | 2019-11-06 16:00 | Any | Com | Old | CZ05 | cAVVG | Cap-kBTUh | 4690 | 280000 | None | 1.3 | 0 | 1.56 | 1.3 | 0 | 1.35 | [7 empty] | Annual | 20
NG-HVAC-Blr-HW-gt2500kBtuh-94p0Et-CndStd | DEER2020 | D20v0 | 2019-11-06 16:00 | Any | Com | Old | CZ05 | cPVVG | Cap-kBTUh | 4670 | 280000 | None | 1.2 | 0 | 1.49 | 1.2 | 0 | 1.29 | [7 empty] | Annual | 20
NG-HVAC-Blr-HW-gt2500kBtuh-94p0Et-CndStd | DEER2020 | D20v0 | 2019-11-06 16:00 | Any | Com | Old | CZ05 | cWVVG | Cap-kBTUh | 4690 | 280000 | None | 1.2 | 0 | 1.55 | 1.2 | 0 | 1.35 | [7 empty] | Annual | 20
NG-HVAC-Blr-HW-gt2500kBtuh-94p0Et-CndStd | DEER2020 | D20v0 | 2019-11-06 16:00 | Any | ECC | Old | CZ05 | cAVVG | Cap-kBTUh | 5660 | 300000 | None | 0.505 | 0 | 1.03 | 0.505 | 0 | 0.885 | [7 empty] | Annual | 20
NG-HVAC-Blr-HW-gt2500kBtuh-94p0Et-CndStd | DEER2020 | D20v0 | 2019-11-06 16:00 | Any | ECC | Old | CZ05 | cPVVG | Cap-kBTUh | 5660 | 300000 | None | 0.408 | 0 | 1.1 | 0.408 | 0 | 0.945 | [7 empty] | Annual | 20
NG-HVAC-Blr-HW-gt2500kBtuh-94p0Et-CndStd | DEER2020 | D20v0 | 2019-11-06 16:00 | Any | ECC | Old | CZ05 | cWVVG | Cap-kBTUh | 5660 | 300000 | None | 0.473 | 0 | 1.03 | 0.473 | 0 | 0.885 | [7 empty] | Annual | 20
NG-HVAC-Blr-HW-gt2500kBtuh-94p0Et-CndStd | DEER2020 | D20v0 | 2019-11-06 16:00 | Any | ESe | Old | CZ05 | cAVVG | Cap-kBTUh | 3390 | 150000 | None | 0.578 | 0 | 1.03 | 0.578 | 0 | 0.883 | [7 empty] | Annual | 20
NG-HVAC-Blr-HW-gt2500kBtuh-94p0Et-CndStd | DEER2020 | D20v0 | 2019-11-06 16:00 | Any | Hsp | Rec | CZ05 | cAVVG | Cap-kBTUh | 2180 | 236000 | None | 0.00151 | 0 | 1.62 | 0.00151 | 0 | 1.62 | [7 empty] | Annual | 20
NG-HVAC-Blr-HW-gt2500kBtuh-94p0Et-CndStd | DEER2020 | D20v0 | 2019-11-06 16:00 | Any | Nrs | Old | CZ05 | cAVVG | Cap-kBTUh | 953 | 60700 | None | 2.46 | 0.001 | 3.48 | 2.46 | 0.001 | 2.96 | [7 empty] | Annual | 20
NG-HVAC-Blr-HW-gt2500kBtuh-94p0Et-CndStd | DEER2020 | D20v0 | 2019-11-06 16:00 | Any | Nrs | Old | CZ05 | cPVVG | Cap-kBTUh | 550 | 60700 | None | 4.81 | 0.001 | 4.02 | 4.81 | 0.001 | 3.52 | [7 empty] | Annual | 20
NG-HVAC-Blr-HW-gt2500kBtuh-94p0Et-CndStd | DEER2020 | D20v0 | 2019-11-06 16:00 | Any | Nrs | Old | CZ05 | cWVVG | Cap-kBTUh | 953 | 60700 | None | 2.5 | 0.001 | 3.48 | 2.5 | 0.001 | 2.96 | [7 empty] | Annual | 20
NG-HVAC-Blr-HW-gt2500kBtuh-94p0Et-CndStd | DEER2020 | D20v0 | 2019-11-06 16:00 | Any | OfL | Old | CZ05 | cAVVG | Cap-kBTUh | 1910 | 175000 | None | 1.21 | 0 | 0.958 | 1.21 | 0 | 0.845 | [7 empty] | Annual | 20
NG-HVAC-Blr-HW-gt2500kBtuh-94p0Et-CndStd | DEER2020 | D20v0 | 2019-11-06 16:00 | Any | OfL | Old | CZ05 | cPVVG | Cap-kBTUh | 1890 | 175000 | None | 0.729 | 0 | 0.958 | 0.729 | 0 | 0.846 | [7 empty] | Annual | 20
NG-HVAC-Blr-HW-gt2500kBtuh-94p0Et-CndStd | DEER2020 | D20v0 | 2019-11-06 16:00 | Any | Com | Rec | CZ05 | cAVVG | Cap-kBTUh | 3720 | 276000 | None | 0 | 0 | 0.76 | 0 | 0 | 0.76 | [7 empty] | Annual | 20
NG-HVAC-Blr-HW-gt2500kBtuh-94p0Et-CndStd | DEER2020 | D20v0 | 2019-11-06 16:00 | Any | Com | Rec | CZ05 | cPVVG | Cap-kBTUh | 3720 | 276000 | None | 0 | 0 | 0.78 | 0 | 0 | 0.78 | [7 empty] | Annual | 20
NG-HVAC-Blr-HW-gt2500kBtuh-94p0Et-CndStd | DEER2020 | D20v0 | 2019-11-06 16:00 | Any | Com | Rec | CZ05 | cWVVG | Cap-kBTUh | 3720 | 276000 | None | 0 | 0 | 0.76 | 0 | 0 | 0.76 | [7 empty] | Annual | 20
NG-HVAC-Blr-HW-gt2500kBtuh-94p0Et-CndStd | DEER2020 | D20v0 | 2019-11-06 16:00 | Any | ECC | Rec | CZ05 | cAVVG | Cap-kBTUh | 5140 | 300000 | None | 0 | 0 | 0.626 | 0 | 0 | 0.626 | [7 empty] | Annual | 20
NG-HVAC-Blr-HW-gt2500kBtuh-94p0Et-CndStd | DEER2020 | D20v0 | 2019-11-06 16:00 | Any | ECC | Rec | CZ05 | cPVVG | Cap-kBTUh | 5120 | 300000 | None | -0.00275 | 0 | 0.63 | -0.00275 | 0 | 0.63 | [7 empty] | Annual | 20
NG-HVAC-Blr-HW-gt2500kBtuh-94p0Et-CndStd | DEER2020 | D20v0 | 2019-11-06 16:00 | Any | ECC | Rec | CZ05 | cWVVG | Cap-kBTUh | 5140 | 300000 | None | 0 | 0 | 0.626 | 0 | 0 | 0.626 | [7 empty] | Annual | 20
NG-HVAC-Blr-HW-gt2500kBtuh-94p0Et-CndStd | DEER2020 | D20v0 | 2019-11-06 16:00 | Any | ESe | Rec | CZ05 | cAVVG | Cap-kBTUh | 3110 | 150000 | None | 0.00097 | 0 | 0.594 | 0.00097 | 0 | 0.594 | [7 empty] | Annual | 20
NG-HVAC-Blr-HW-gt2500kBtuh-94p0Et-CndStd | DEER2020 | D20v0 | 2019-11-06 16:00 | Any | ESe | Rec | CZ05 | cPVVG | Cap-kBTUh | 3110 | 150000 | None | -0.00079 | 0 | 0.611 | -0.00079 | 0 | 0.611 | [7 empty] | Annual | 20
NG-HVAC-Blr-HW-gt2500kBtuh-94p0Et-CndStd | DEER2020 | D20v0 | 2019-11-06 16:00 | Any | ESe | Rec | CZ05 | cWVVG | Cap-kBTUh | 3110 | 150000 | None | 0.00024 | 0 | 0.594 | 0.00024 | 0 | 0.594 | [7 empty] | Annual | 20
NG-HVAC-Blr-HW-gt2500kBtuh-94p0Et-CndStd | DEER2020 | D20v0 | 2019-11-06 16:00 | Any | EUn | Rec | CZ05 | cAVVG | Cap-kBTUh | 15600 | 930000 | None | -0.00125 | 0 | 0.704 | -0.00125 | 0 | 0.704 | [7 empty] | Annual | 20
NG-HVAC-Blr-HW-gt2500kBtuh-94p0Et-CndStd | DEER2020 | D20v0 | 2019-11-06 16:00 | Any | EUn | Rec | CZ05 | cPVVG | Cap-kBTUh | 15700 | 930000 | None | -0.00625 | 0 | 0.676 | -0.00625 | 0 | 0.676 | [7 empty] | Annual | 20
NG-HVAC-Blr-HW-gt2500kBtuh-94p0Et-CndStd | DEER2020 | D20v0 | 2019-11-06 16:00 | Any | EUn | Rec | CZ05 | cWVVG | Cap-kBTUh | 15600 | 930000 | None | -0.00125 | 0 | 0.704 | -0.00125 | 0 | 0.704 | [7 empty] | Annual | 20
NG-HVAC-Blr-HW-gt2500kBtuh-94p0Et-CndStd | DEER2020 | D20v0 | 2019-11-06 16:00 | Any | Hsp | Rec | CZ05 | cPVVG | Cap-kBTUh | 2190 | 236000 | None | -0.0132 | 0 | 1.63 | -0.0132 | 0 | 1.63 | [7 empty] | Annual | 20
NG-HVAC-Blr-HW-gt2500kBtuh-94p0Et-CndStd | DEER2020 | D20v0 | 2019-11-06 16:00 | Any | Hsp | Rec | CZ05 | cWVVG | Cap-kBTUh | 2180 | 236000 | None | 0.00151 | 0 | 1.62 | 0.00151 | 0 | 1.62 | [7 empty] | Annual | 20
NG-HVAC-Blr-HW-gt2500kBtuh-94p0Et-CndStd | DEER2020 | D20v0 | 2019-11-06 16:00 | Any | Htl | Rec | CZ05 | cAVVG | Cap-kBTUh | 973 | 140000 | None | -0.0108 | 0 | 1.39 | -0.0108 | 0 | 1.39 | [7 empty] | Annual | 20
NG-HVAC-Blr-HW-gt2500kBtuh-94p0Et-CndStd | DEER2020 | D20v0 | 2019-11-06 16:00 | Any | Htl | Rec | CZ05 | cPVVG | Cap-kBTUh | 1100 | 140000 | None | -0.0095 | 0 | 1.45 | -0.0095 | 0 | 1.45 | [7 empty] | Annual | 20
NG-HVAC-Blr-HW-gt2500kBtuh-94p0Et-CndStd | DEER2020 | D20v0 | 2019-11-06 16:00 | Any | Htl | Rec | CZ05 | cWVVG | Cap-kBTUh | 973 | 140000 | None | -0.01 | 0 | 1.39 | -0.01 | 0 | 1.39 | [7 empty] | Annual | 20
NG-HVAC-Blr-HW-gt2500kBtuh-94p0Et-CndStd | DEER2020 | D20v0 | 2019-11-06 16:00 | Any | MBT | Rec | CZ05 | cAVVG | Cap-kBTUh | 1230 | 200000 | None | 0.00025 | 0 | 0.841 | 0.00025 | 0 | 0.841 | [7 empty] | Annual | 20
NG-HVAC-Blr-HW-gt2500kBtuh-94p0Et-CndStd | DEER2020 | D20v0 | 2019-11-06 16:00 | Any | MBT | Rec | CZ05 | cPVVG | Cap-kBTUh | 1250 | 200000 | None | -0.00575 | 0 | 0.877 | -0.00575 | 0 | 0.877 | [7 empty] | Annual | 20
NG-HVAC-Blr-HW-gt2500kBtuh-94p0Et-CndStd | DEER2020 | D20v0 | 2019-11-06 16:00 | Any | MBT | Rec | CZ05 | cWVVG | Cap-kBTUh | 1230 | 200000 | None | 0 | 0 | 0.841 | 0 | 0 | 0.841 | [7 empty] | Annual | 20
NG-HVAC-Blr-HW-gt2500kBtuh-94p0Et-CndStd | DEER2020 | D20v0 | 2019-11-06 16:00 | Any | Nrs | Rec | CZ05 | cAVVG | Cap-kBTUh | 836 | 60700 | None | 0.006 | 0 | 1.91 | 0.006 | 0 | 1.91 | [7 empty] | Annual | 20
NG-HVAC-Blr-HW-gt2500kBtuh-94p0Et-CndStd | DEER2020 | D20v0 | 2019-11-06 16:00 | Any | Nrs | Rec | CZ05 | cPVVG | Cap-kBTUh | 397 | 60700 | None | -0.047 | 0 | 2.12 | -0.047 | 0 | 2.12 | [7 empty] | Annual | 20
NG-HVAC-Blr-HW-gt2500kBtuh-94p0Et-CndStd | DEER2020 | D20v0 | 2019-11-06 16:00 | Any | Nrs | Rec | CZ05 | cWVVG | Cap-kBTUh | 836 | 60700 | None | 0.006 | 0 | 1.91 | 0.006 | 0 | 1.91 | [7 empty] | Annual | 20
NG-HVAC-Blr-HW-gt2500kBtuh-94p0Et-CndStd | DEER2020 | D20v0 | 2019-11-06 16:00 | Any | OfL | Rec | CZ05 | cAVVG | Cap-kBTUh | 1210 | 175000 | None | -0.00128 | 0 | 0.288 | -0.00128 | 0 | 0.288 | [7 empty] | Annual | 20
NG-HVAC-Blr-HW-gt2500kBtuh-94p0Et-CndStd | DEER2020 | D20v0 | 2019-11-06 16:00 | Any | OfL | Rec | CZ05 | cPVVG | Cap-kBTUh | 1190 | 175000 | None | 0.00275 | 0 | 0.286 | 0.00275 | 0 | 0.286 | [7 empty] | Annual | 20
NG-HVAC-Blr-HW-gt2500kBtuh-94p0Et-CndStd | DEER2020 | D20v0 | 2019-11-06 16:00 | Any | OfL | Rec | CZ05 | cWVVG | Cap-kBTUh | 1210 | 175000 | None | 0.00198 | 0 | 0.288 | 0.00198 | 0 | 0.288 | [7 empty] | Annual | 20
NG-HVAC-Blr-HW-gt2500kBtuh-94p0Et-CndStd | DEER2020 | D20v0 | 2019-11-06 16:00 | Any | OfS | Rec | CZ05 | cAVVG | Cap-kBTUh | 138 | 10000 | None | 0.007 | 0 | 0.688 | 0.007 | 0 | 0.688 | [7 empty] | Annual | 20
NG-HVAC-Blr-HW-gt2500kBtuh-94p0Et-CndStd | DEER2020 | D20v0 | 2019-11-06 16:00 | Any | OfS | Rec | CZ05 | cPVVG | Cap-kBTUh | 138 | 10000 | None | 0.00525 | 0 | 0.683 | 0.00525 | 0 | 0.683 | [7 empty] | Annual | 20
NG-HVAC-Blr-HW-gt2500kBtuh-94p0Et-CndStd | DEER2020 | D20v0 | 2019-11-06 16:00 | Any | OfS | Rec | CZ05 | cWVVG | Cap-kBTUh | 138 | 10000 | None | 0.00725 | 0 | 0.688 | 0.00725 | 0 | 0.688 | [7 empty] | Annual | 20
NG-HVAC-Blr-HW-gt2500kBtuh-94p0Et-CndStd | DEER2020 | D20v0 | 2019-11-06 16:00 | Any | Rt3 | Rec | CZ05 | cAVVG | Cap-kBTUh | 1030 | 120000 | None | 0.0145 | 0 | 0.383 | 0.0145 | 0 | 0.383 | [7 empty] | Annual | 20
NG-HVAC-Blr-HW-gt2500kBtuh-94p0Et-CndStd | DEER2020 | D20v0 | 2019-11-06 16:00 | Any | Rt3 | Rec | CZ05 | cPVVG | Cap-kBTUh | 1020 | 120000 | None | 0.014 | 0 | 0.393 | 0.014 | 0 | 0.393 | [7 empty] | Annual | 20
NG-HVAC-Blr-HW-gt2500kBtuh-94p0Et-CndStd | DEER2020 | D20v0 | 2019-11-06 16:00 | Any | Rt3 | Rec | CZ05 | cWVVG | Cap-kBTUh | 1030 | 120000 | None | 0.0233 | 0 | 0.383 | 0.0233 | 0 | 0.383 | [7 empty] | Annual | 20
NG-HVAC-Blr-HW-gt2500kBtuh-94p0Et-CndStd | DEER2020 | D20v0 | 2019-11-06 16:00 | Any | Com | Ex | CZ05 | cAVVG | Cap-kBTUh | 4350 | 286000 | None | 0.7 | 0 | 1.2 | 0.7 | 0 | 1.03 | [7 empty] | Annual | 20
NG-HVAC-Blr-HW-gt2500kBtuh-94p0Et-CndStd | DEER2020 | D20v0 | 2019-11-06 16:00 | Any | Com | Ex | CZ05 | cPVVG | Cap-kBTUh | 4350 | 286000 | None | 0.7 | 0 | 1.19 | 0.7 | 0 | 1.02 | [7 empty] | Annual | 20
NG-HVAC-Blr-HW-gt2500kBtuh-94p0Et-CndStd | DEER2020 | D20v0 | 2019-11-06 16:00 | Any | Com | Ex | CZ05 | cWVVG | Cap-kBTUh | 4350 | 286000 | None | 0.6 | 0 | 1.2 | 0.6 | 0 | 1.03 | [7 empty] | Annual | 20
NG-HVAC-Blr-HW-gt2500kBtuh-94p0Et-CndStd | DEER2020 | D20v0 | 2019-11-06 16:00 | Any | ECC | Ex | CZ05 | cAVVG | Cap-kBTUh | 5420 | 300000 | None | 0.237 | 0 | 0.907 | 0.237 | 0 | 0.773 | [7 empty] | Annual | 20
NG-HVAC-Blr-HW-gt2500kBtuh-94p0Et-CndStd | DEER2020 | D20v0 | 2019-11-06 16:00 | Any | ECC | Ex | CZ05 | cPVVG | Cap-kBTUh | 5410 | 300000 | None | 0.237 | 0 | 0.933 | 0.237 | 0 | 0.792 | [7 empty] | Annual | 20
NG-HVAC-Blr-HW-gt2500kBtuh-94p0Et-CndStd | DEER2020 | D20v0 | 2019-11-06 16:00 | Any | ECC | Ex | CZ05 | cWVVG | Cap-kBTUh | 5420 | 300000 | None | 0.187 | 0 | 0.907 | 0.187 | 0 | 0.773 | [7 empty] | Annual | 20
NG-HVAC-Blr-HW-gt2500kBtuh-94p0Et-CndStd | DEER2020 | D20v0 | 2019-11-06 16:00 | Any | ESe | Ex | CZ05 | cAVVG | Cap-kBTUh | 3210 | 150000 | None | 0.295 | 0 | 0.871 | 0.295 | 0 | 0.747 | [7 empty] | Annual | 20
NG-HVAC-Blr-HW-gt2500kBtuh-94p0Et-CndStd | DEER2020 | D20v0 | 2019-11-06 16:00 | Any | ESe | Ex | CZ05 | cPVVG | Cap-kBTUh | 3210 | 150000 | None | 0.229 | 0 | 0.879 | 0.229 | 0 | 0.753 | [7 empty] | Annual | 20
NG-HVAC-Blr-HW-gt2500kBtuh-94p0Et-CndStd | DEER2020 | D20v0 | 2019-11-06 16:00 | Any | ESe | Ex | CZ05 | cWVVG | Cap-kBTUh | 3210 | 150000 | None | 0.276 | 0 | 0.871 | 0.276 | 0 | 0.747 | [7 empty] | Annual | 20
NG-HVAC-Blr-HW-gt2500kBtuh-94p0Et-CndStd | DEER2020 | D20v0 | 2019-11-06 16:00 | Any | EUn | Ex | CZ05 | cAVVG | Cap-kBTUh | 17500 | 930000 | None | 0.439 | 0 | 1.04 | 0.439 | 0 | 0.883 | [7 empty] | Annual | 20
NG-HVAC-Blr-HW-gt2500kBtuh-94p0Et-CndStd | DEER2020 | D20v0 | 2019-11-06 16:00 | Any | EUn | Ex | CZ05 | cPVVG | Cap-kBTUh | 17500 | 930000 | None | 0.971 | 0.00049 | 1.07 | 0.971 | 0.00049 | 0.906 | [7 empty] | Annual | 20
NG-HVAC-Blr-HW-gt2500kBtuh-94p0Et-CndStd | DEER2020 | D20v0 | 2019-11-06 16:00 | Any | EUn | Ex | CZ05 | cWVVG | Cap-kBTUh | 17500 | 930000 | None | 0.314 | 0 | 1.04 | 0.314 | 0 | 0.883 | [7 empty] | Annual | 20
NG-HVAC-Blr-HW-gt2500kBtuh-94p0Et-CndStd | DEER2020 | D20v0 | 2019-11-06 16:00 | Any | Hsp | Ex | CZ05 | cAVVG | Cap-kBTUh | 2200 | 236000 | None | 0.117 | 0 | 1.96 | 0.117 | 0 | 1.62 | [7 empty] | Annual | 20
NG-HVAC-Blr-HW-gt2500kBtuh-94p0Et-CndStd | DEER2020 | D20v0 | 2019-11-06 16:00 | Any | Hsp | Ex | CZ05 | cPVVG | Cap-kBTUh | 2220 | 236000 | None | 0.13 | 0 | 2.02 | 0.13 | 0 | 1.66 | [7 empty] | Annual | 20
NG-HVAC-Blr-HW-gt2500kBtuh-94p0Et-CndStd | DEER2020 | D20v0 | 2019-11-06 16:00 | Any | Hsp | Ex | CZ05 | cWVVG | Cap-kBTUh | 2200 | 236000 | None | 0.0671 | 0 | 1.96 | 0.0671 | 0 | 1.62 | [7 empty] | Annual | 20
NG-HVAC-Blr-HW-gt2500kBtuh-94p0Et-CndStd | DEER2020 | D20v0 | 2019-11-06 16:00 | Any | Htl | Ex | CZ05 | cAVVG | Cap-kBTUh | 1130 | 140000 | None | 1.96 | 0.0004 | 2.49 | 1.96 | 0.0004 | 2.16 | [7 empty] | Annual | 20
NG-HVAC-Blr-HW-gt2500kBtuh-94p0Et-CndStd | DEER2020 | D20v0 | 2019-11-06 16:00 | Any | Htl | Ex | CZ05 | cPVVG | Cap-kBTUh | 1290 | 140000 | None | 1.52 | 0.0004 | 2.14 | 1.52 | 0.0004 | 1.83 | [7 empty] | Annual | 20
NG-HVAC-Blr-HW-gt2500kBtuh-94p0Et-CndStd | DEER2020 | D20v0 | 2019-11-06 16:00 | Any | Htl | Ex | CZ05 | cWVVG | Cap-kBTUh | 1130 | 140000 | None | 1.48 | 0.0004 | 2.49 | 1.48 | 0.0004 | 2.16 | [7 empty] | Annual | 20
NG-HVAC-Blr-HW-gt2500kBtuh-94p0Et-CndStd | DEER2020 | D20v0 | 2019-11-06 16:00 | Any | MBT | Ex | CZ05 | cAVVG | Cap-kBTUh | 1730 | 200000 | None | 0.169 | 0 | 1.2 | 0.169 | 0 | 1.04 | [7 empty] | Annual | 20
NG-HVAC-Blr-HW-gt2500kBtuh-94p0Et-CndStd | DEER2020 | D20v0 | 2019-11-06 16:00 | Any | MBT | Ex | CZ05 | cPVVG | Cap-kBTUh | 1750 | 200000 | None | 0.0843 | 0 | 1.22 | 0.0843 | 0 | 1.05 | [7 empty] | Annual | 20
NG-HVAC-Blr-HW-gt2500kBtuh-94p0Et-CndStd | DEER2020 | D20v0 | 2019-11-06 16:00 | Any | MBT | Ex | CZ05 | cWVVG | Cap-kBTUh | 1730 | 200000 | None | 0.154 | 0 | 1.2 | 0.154 | 0 | 1.04 | [7 empty] | Annual | 20
NG-HVAC-Blr-HW-gt2500kBtuh-94p0Et-CndStd | DEER2020 | D20v0 | 2019-11-06 16:00 | Any | Nrs | Ex | CZ05 | cAVVG | Cap-kBTUh | 890 | 60700 | None | 1.19 | 0.00044 | 2.77 | 1.19 | 0.00044 | 2.34 | [7 empty] | Annual | 20
NG-HVAC-Blr-HW-gt2500kBtuh-94p0Et-CndStd | DEER2020 | D20v0 | 2019-11-06 16:00 | Any | Nrs | Ex | CZ05 | cPVVG | Cap-kBTUh | 445 | 60700 | None | 2.75 | 0.00044 | 3.43 | 2.75 | 0.00044 | 2.93 | [7 empty] | Annual | 20
NG-HVAC-Blr-HW-gt2500kBtuh-94p0Et-CndStd | DEER2020 | D20v0 | 2019-11-06 16:00 | Any | Nrs | Ex | CZ05 | cWVVG | Cap-kBTUh | 890 | 60700 | None | 1.13 | 0.00044 | 2.77 | 1.13 | 0.00044 | 2.34 | [7 empty] | Annual | 20
NG-HVAC-Blr-HW-gt2500kBtuh-94p0Et-CndStd | DEER2020 | D20v0 | 2019-11-06 16:00 | Any | OfL | Ex | CZ05 | cAVVG | Cap-kBTUh | 1490 | 175000 | None | 0.694 | 0 | 0.693 | 0.694 | 0 | 0.617 | [7 empty] | Annual | 20
NG-HVAC-Blr-HW-gt2500kBtuh-94p0Et-CndStd | DEER2020 | D20v0 | 2019-11-06 16:00 | Any | OfL | Ex | CZ05 | cPVVG | Cap-kBTUh | 1470 | 175000 | None | 0.607 | 0 | 0.697 | 0.607 | 0 | 0.619 | [7 empty] | Annual | 20
NG-HVAC-Blr-HW-gt2500kBtuh-94p0Et-CndStd | DEER2020 | D20v0 | 2019-11-06 16:00 | Any | OfL | Ex | CZ05 | cWVVG | Cap-kBTUh | 1490 | 175000 | None | 0.647 | 0 | 0.693 | 0.647 | 0 | 0.617 | [7 empty] | Annual | 20
NG-HVAC-Blr-HW-gt2500kBtuh-94p0Et-CndStd | DEER2020 | D20v0 | 2019-11-06 16:00 | Any | OfS | Ex | CZ05 | cAVVG | Cap-kBTUh | 182 | 10000 | None | 0.373 | 0 | 1.03 | 0.373 | 0 | 0.888 | [7 empty] | Annual | 20
NG-HVAC-Blr-HW-gt2500kBtuh-94p0Et-CndStd | DEER2020 | D20v0 | 2019-11-06 16:00 | Any | OfS | Ex | CZ05 | cPVVG | Cap-kBTUh | 181 | 10000 | None | 0.305 | 0 | 1.03 | 0.305 | 0 | 0.888 | [7 empty] | Annual | 20
NG-HVAC-Blr-HW-gt2500kBtuh-94p0Et-CndStd | DEER2020 | D20v0 | 2019-11-06 16:00 | Any | OfS | Ex | CZ05 | cWVVG | Cap-kBTUh | 182 | 10000 | None | 0.356 | 0 | 1.03 | 0.356 | 0 | 0.888 | [7 empty] | Annual | 20
NG-HVAC-Blr-HW-gt2500kBtuh-94p0Et-CndStd | DEER2020 | D20v0 | 2019-11-06 16:00 | Any | Rt3 | Ex | CZ05 | cAVVG | Cap-kBTUh | 922 | 120000 | None | 0.582 | 0 | 0.613 | 0.582 | 0 | 0.548 | [7 empty] | Annual | 20
NG-HVAC-Blr-HW-gt2500kBtuh-94p0Et-CndStd | DEER2020 | D20v0 | 2019-11-06 16:00 | Any | Rt3 | Ex | CZ05 | cPVVG | Cap-kBTUh | 941 | 120000 | None | 0.413 | 0 | 0.591 | 0.413 | 0 | 0.527 | [7 empty] | Annual | 20
NG-HVAC-Blr-HW-gt2500kBtuh-94p0Et-CndStd | DEER2020 | D20v0 | 2019-11-06 16:00 | Any | Rt3 | Ex | CZ05 | cWVVG | Cap-kBTUh | 922 | 120000 | None | 0.503 | 0 | 0.613 | 0.503 | 0 | 0.548 | [7 empty] | Annual | 20
NG-HVAC-Blr-HW-gt2500kBtuh-94p0Et-CndStd | DEER2020 | D20v0 | 2019-11-06 16:01 | Any | Htl | Old | CZ06 | cAVVG | Cap-kBTUh | 1580 | 140000 | None | 5.72 | 0.00179 | 3.64 | 5.72 | 0.00179 | 3.27 | [7 empty] | Annual | 20
NG-HVAC-Blr-HW-gt2500kBtuh-94p0Et-CndStd | DEER2020 | D20v0 | 2019-11-06 16:01 | Any | Htl | Old | CZ06 | cPVVG | Cap-kBTUh | 1500 | 140000 | None | 4.66 | 0.001 | 2.87 | 4.66 | 0.001 | 2.55 | [7 empty] | Annual | 20
NG-HVAC-Blr-HW-gt2500kBtuh-94p0Et-CndStd | DEER2020 | D20v0 | 2019-11-06 16:01 | Any | Htl | Old | CZ06 | cWVVG | Cap-kBTUh | 1580 | 140000 | None | 5.07 | 0.001 | 3.64 | 5.07 | 0.001 | 3.27 | [7 empty] | Annual | 20
NG-HVAC-Blr-HW-gt2500kBtuh-94p0Et-CndStd | DEER2020 | D20v0 | 2019-11-06 16:01 | Any | MBT | Old | CZ06 | cWVVG | Cap-kBTUh | 1520 | 200000 | None | 1.19 | 0 | 1.88 | 1.19 | 0 | 1.68 | [7 empty] | Annual | 20
NG-HVAC-Blr-HW-gt2500kBtuh-94p0Et-CndStd | DEER2020 | D20v0 | 2019-11-06 16:01 | Any | Com | New | CZ06 | cAVVG | Cap-kBTUh | 1720 | 187000 | None | 0 | 0 | 0.69 | 0 | 0 | 0.69 | [7 empty] | Annual | 20
NG-HVAC-Blr-HW-gt2500kBtuh-94p0Et-CndStd | DEER2020 | D20v0 | 2019-11-06 16:01 | Any | Com | New | CZ06 | cPVVG | Cap-kBTUh | 1690 | 187000 | None | 0 | 0 | 0.71 | 0 | 0 | 0.71 | [7 empty] | Annual | 20
NG-HVAC-Blr-HW-gt2500kBtuh-94p0Et-CndStd | DEER2020 | D20v0 | 2019-11-06 16:01 | Any | Com | New | CZ06 | cWVVG | Cap-kBTUh | 1720 | 187000 | None | 0 | 0 | 0.69 | 0 | 0 | 0.69 | [7 empty] | Annual | 20
NG-HVAC-Blr-HW-gt2500kBtuh-94p0Et-CndStd | DEER2020 | D20v0 | 2019-11-06 16:01 | Any | Com | Old | CZ06 | cAVVG | Cap-kBTUh | 2100 | 190000 | None | 1.9 | 0 | 1.37 | 1.9 | 0 | 1.22 | [7 empty] | Annual | 20
NG-HVAC-Blr-HW-gt2500kBtuh-94p0Et-CndStd | DEER2020 | D20v0 | 2019-11-06 16:01 | Any | Com | Old | CZ06 | cPVVG | Cap-kBTUh | 2050 | 190000 | None | 1.7 | 0 | 1.4 | 1.7 | 0 | 1.25 | [7 empty] | Annual | 20
NG-HVAC-Blr-HW-gt2500kBtuh-94p0Et-CndStd | DEER2020 | D20v0 | 2019-11-06 16:01 | Any | Com | Old | CZ06 | cWVVG | Cap-kBTUh | 2100 | 190000 | None | 1.8 | 0 | 1.37 | 1.8 | 0 | 1.22 | [7 empty] | Annual | 20
NG-HVAC-Blr-HW-gt2500kBtuh-94p0Et-CndStd | DEER2020 | D20v0 | 2019-11-06 16:01 | Any | ECC | Old | CZ06 | cAVVG | Cap-kBTUh | 4950 | 300000 | None | 1.05 | 0 | 0.84 | 1.05 | 0 | 0.739 | [7 empty] | Annual | 20
NG-HVAC-Blr-HW-gt2500kBtuh-94p0Et-CndStd | DEER2020 | D20v0 | 2019-11-06 16:01 | Any | ECC | Old | CZ06 | cPVVG | Cap-kBTUh | 4920 | 300000 | None | 0.808 | 0 | 0.915 | 0.808 | 0 | 0.808 | [7 empty] | Annual | 20
NG-HVAC-Blr-HW-gt2500kBtuh-94p0Et-CndStd | DEER2020 | D20v0 | 2019-11-06 16:01 | Any | ECC | Old | CZ06 | cWVVG | Cap-kBTUh | 4950 | 300000 | None | 1.05 | 0 | 0.84 | 1.05 | 0 | 0.739 | [7 empty] | Annual | 20
NG-HVAC-Blr-HW-gt2500kBtuh-94p0Et-CndStd | DEER2020 | D20v0 | 2019-11-06 16:01 | Any | ESe | Old | CZ06 | cAVVG | Cap-kBTUh | 2910 | 150000 | None | 1.04 | 0 | 0.889 | 1.04 | 0 | 0.791 | [7 empty] | Annual | 20
NG-HVAC-Blr-HW-gt2500kBtuh-94p0Et-CndStd | DEER2020 | D20v0 | 2019-11-06 16:01 | Any | ESe | Old | CZ06 | cPVVG | Cap-kBTUh | 2850 | 150000 | None | 0.786 | 0 | 0.895 | 0.786 | 0 | 0.796 | [7 empty] | Annual | 20
NG-HVAC-Blr-HW-gt2500kBtuh-94p0Et-CndStd | DEER2020 | D20v0 | 2019-11-06 16:01 | Any | ESe | Old | CZ06 | cWVVG | Cap-kBTUh | 2910 | 150000 | None | 0.999 | 0 | 0.889 | 0.999 | 0 | 0.791 | [7 empty] | Annual | 20
NG-HVAC-Blr-HW-gt2500kBtuh-94p0Et-CndStd | DEER2020 | D20v0 | 2019-11-06 16:01 | Any | EUn | Old | CZ06 | cAVVG | Cap-kBTUh | 16900 | 930000 | None | 1.28 | 0 | 0.924 | 1.28 | 0 | 0.805 | [7 empty] | Annual | 20
NG-HVAC-Blr-HW-gt2500kBtuh-94p0Et-CndStd | DEER2020 | D20v0 | 2019-11-06 16:01 | Any | EUn | Old | CZ06 | cPVVG | Cap-kBTUh | 16700 | 930000 | None | 2.73 | 0 | 1.12 | 2.73 | 0 | 0.984 | [7 empty] | Annual | 20
NG-HVAC-Blr-HW-gt2500kBtuh-94p0Et-CndStd | DEER2020 | D20v0 | 2019-11-06 16:01 | Any | EUn | Old | CZ06 | cWVVG | Cap-kBTUh | 16900 | 930000 | None | 1.16 | 0 | 0.924 | 1.16 | 0 | 0.805 | [7 empty] | Annual | 20
NG-HVAC-Blr-HW-gt2500kBtuh-94p0Et-CndStd | DEER2020 | D20v0 | 2019-11-06 16:01 | Any | Hsp | Old | CZ06 | cAVVG | Cap-kBTUh | 1630 | 236000 | None | 0.625 | 0.00077 | 1.9 | 0.625 | 0.00077 | 1.56 | [7 empty] | Annual | 20
NG-HVAC-Blr-HW-gt2500kBtuh-94p0Et-CndStd | DEER2020 | D20v0 | 2019-11-06 16:01 | Any | Hsp | Old | CZ06 | cPVVG | Cap-kBTUh | 1680 | 236000 | None | 0.756 | 0 | 1.99 | 0.756 | 0 | 1.64 | [7 empty] | Annual | 20
NG-HVAC-Blr-HW-gt2500kBtuh-94p0Et-CndStd | DEER2020 | D20v0 | 2019-11-06 16:01 | Any | Hsp | Old | CZ06 | cWVVG | Cap-kBTUh | 1630 | 236000 | None | 0.509 | 0 | 1.9 | 0.509 | 0 | 1.56 | [7 empty] | Annual | 20
NG-HVAC-Blr-HW-gt2500kBtuh-94p0Et-CndStd | DEER2020 | D20v0 | 2019-11-06 16:01 | Any | MBT | Old | CZ06 | cAVVG | Cap-kBTUh | 1520 | 200000 | None | 1.39 | 0 | 1.88 | 1.39 | 0 | 1.68 | [7 empty] | Annual | 20
NG-HVAC-Blr-HW-gt2500kBtuh-94p0Et-CndStd | DEER2020 | D20v0 | 2019-11-06 16:01 | Any | MBT | Old | CZ06 | cPVVG | Cap-kBTUh | 1520 | 200000 | None | 0.905 | 0 | 1.82 | 0.905 | 0 | 1.63 | [7 empty] | Annual | 20
NG-HVAC-Blr-HW-gt2500kBtuh-94p0Et-CndStd | DEER2020 | D20v0 | 2019-11-06 16:01 | Any | Nrs | Old | CZ06 | cAVVG | Cap-kBTUh | 801 | 60700 | None | 4.9 | 0.002 | 3.69 | 4.9 | 0.002 | 3.27 | [7 empty] | Annual | 20
NG-HVAC-Blr-HW-gt2500kBtuh-94p0Et-CndStd | DEER2020 | D20v0 | 2019-11-06 16:01 | Any | Nrs | Old | CZ06 | cPVVG | Cap-kBTUh | 409 | 60700 | None | 9.2 | 0.002 | 4.94 | 9.2 | 0.002 | 4.44 | [7 empty] | Annual | 20
NG-HVAC-Blr-HW-gt2500kBtuh-94p0Et-CndStd | DEER2020 | D20v0 | 2019-11-06 16:01 | Any | Nrs | Old | CZ06 | cWVVG | Cap-kBTUh | 801 | 60700 | None | 5.05 | 0.00123 | 3.69 | 5.05 | 0.00123 | 3.27 | [7 empty] | Annual | 20
NG-HVAC-Blr-HW-gt2500kBtuh-94p0Et-CndStd | DEER2020 | D20v0 | 2019-11-06 16:01 | Any | OfL | Old | CZ06 | cAVVG | Cap-kBTUh | 1400 | 175000 | None | 2.16 | 0 | 1.05 | 2.16 | 0 | 0.947 | [7 empty] | Annual | 20
NG-HVAC-Blr-HW-gt2500kBtuh-94p0Et-CndStd | DEER2020 | D20v0 | 2019-11-06 16:01 | Any | OfL | Old | CZ06 | cPVVG | Cap-kBTUh | 1380 | 175000 | None | 1.46 | 0 | 1.07 | 1.46 | 0 | 0.963 | [7 empty] | Annual | 20
NG-HVAC-Blr-HW-gt2500kBtuh-94p0Et-CndStd | DEER2020 | D20v0 | 2019-11-06 16:01 | Any | OfL | Old | CZ06 | cWVVG | Cap-kBTUh | 1400 | 175000 | None | 1.87 | 0 | 1.05 | 1.87 | 0 | 0.947 | [7 empty] | Annual | 20
NG-HVAC-Blr-HW-gt2500kBtuh-94p0Et-CndStd | DEER2020 | D20v0 | 2019-11-06 16:01 | Any | OfS | Old | CZ06 | cAVVG | Cap-kBTUh | 169 | 10000 | None | 1.58 | 0 | 1.32 | 1.58 | 0 | 1.16 | [7 empty] | Annual | 20
NG-HVAC-Blr-HW-gt2500kBtuh-94p0Et-CndStd | DEER2020 | D20v0 | 2019-11-06 16:01 | Any | OfS | Old | CZ06 | cPVVG | Cap-kBTUh | 168 | 10000 | None | 1.15 | 0 | 1.3 | 1.15 | 0 | 1.15 | [7 empty] | Annual | 20
NG-HVAC-Blr-HW-gt2500kBtuh-94p0Et-CndStd | DEER2020 | D20v0 | 2019-11-06 16:01 | Any | OfS | Old | CZ06 | cWVVG | Cap-kBTUh | 169 | 10000 | None | 1.52 | 0 | 1.32 | 1.52 | 0 | 1.16 | [7 empty] | Annual | 20
NG-HVAC-Blr-HW-gt2500kBtuh-94p0Et-CndStd | DEER2020 | D20v0 | 2019-11-06 16:01 | Any | Rt3 | Old | CZ06 | cAVVG | Cap-kBTUh | 637 | 120000 | None | 0.351 | 0 | 0.33 | 0.351 | 0 | 0.3 | [7 empty] | Annual | 20
NG-HVAC-Blr-HW-gt2500kBtuh-94p0Et-CndStd | DEER2020 | D20v0 | 2019-11-06 16:01 | Any | Rt3 | Old | CZ06 | cPVVG | Cap-kBTUh | 633 | 120000 | None | 0.201 | 0 | 0.322 | 0.201 | 0 | 0.293 | [7 empty] | Annual | 20
NG-HVAC-Blr-HW-gt2500kBtuh-94p0Et-CndStd | DEER2020 | D20v0 | 2019-11-06 16:01 | Any | Rt3 | Old | CZ06 | cWVVG | Cap-kBTUh | 637 | 120000 | None | 0.364 | 0 | 0.33 | 0.364 | 0 | 0.3 | [7 empty] | Annual | 20
NG-HVAC-Blr-HW-gt2500kBtuh-94p0Et-CndStd | DEER2020 | D20v0 | 2019-11-06 16:01 | Any | Com | Rec | CZ06 | cAVVG | Cap-kBTUh | 1660 | 187000 | None | 0 | 0 | 0.5 | 0 | 0 | 0.5 | [7 empty] | Annual | 20
NG-HVAC-Blr-HW-gt2500kBtuh-94p0Et-CndStd | DEER2020 | D20v0 | 2019-11-06 16:01 | Any | Com | Rec | CZ06 | cPVVG | Cap-kBTUh | 1640 | 187000 | None | 0 | 0 | 0.55 | 0 | 0 | 0.55 | [7 empty] | Annual | 20
NG-HVAC-Blr-HW-gt2500kBtuh-94p0Et-CndStd | DEER2020 | D20v0 | 2019-11-06 16:01 | Any | Com | Rec | CZ06 | cWVVG | Cap-kBTUh | 1660 | 187000 | None | 0 | 0 | 0.5 | 0 | 0 | 0.5 | [7 empty] | Annual | 20
NG-HVAC-Blr-HW-gt2500kBtuh-94p0Et-CndStd | DEER2020 | D20v0 | 2019-11-06 16:01 | Any | ECC | Rec | CZ06 | cAVVG | Cap-kBTUh | 4190 | 300000 | None | 0 | 0 | 0.454 | 0 | 0 | 0.454 | [7 empty] | Annual | 20
NG-HVAC-Blr-HW-gt2500kBtuh-94p0Et-CndStd | DEER2020 | D20v0 | 2019-11-06 16:01 | Any | ECC | Rec | CZ06 | cPVVG | Cap-kBTUh | 4180 | 300000 | None | -0.001 | 0 | 0.464 | -0.001 | 0 | 0.464 | [7 empty] | Annual | 20
NG-HVAC-Blr-HW-gt2500kBtuh-94p0Et-CndStd | DEER2020 | D20v0 | 2019-11-06 16:01 | Any | ECC | Rec | CZ06 | cWVVG | Cap-kBTUh | 4190 | 300000 | None | 0.00025 | 0 | 0.454 | 0.00025 | 0 | 0.454 | [7 empty] | Annual | 20
NG-HVAC-Blr-HW-gt2500kBtuh-94p0Et-CndStd | DEER2020 | D20v0 | 2019-11-06 16:01 | Any | ESe | Rec | CZ06 | cAVVG | Cap-kBTUh | 2790 | 150000 | None | -0.00075 | 0 | 0.4 | -0.00075 | 0 | 0.4 | [7 empty] | Annual | 20
NG-HVAC-Blr-HW-gt2500kBtuh-94p0Et-CndStd | DEER2020 | D20v0 | 2019-11-06 16:01 | Any | ESe | Rec | CZ06 | cPVVG | Cap-kBTUh | 2780 | 150000 | None | -0.00075 | 0 | 0.421 | -0.00075 | 0 | 0.421 | [7 empty] | Annual | 20
NG-HVAC-Blr-HW-gt2500kBtuh-94p0Et-CndStd | DEER2020 | D20v0 | 2019-11-06 16:01 | Any | ESe | Rec | CZ06 | cWVVG | Cap-kBTUh | 2790 | 150000 | None | 0 | 0 | 0.4 | 0 | 0 | 0.4 | [7 empty] | Annual | 20
NG-HVAC-Blr-HW-gt2500kBtuh-94p0Et-CndStd | DEER2020 | D20v0 | 2019-11-06 16:01 | Any | EUn | Rec | CZ06 | cAVVG | Cap-kBTUh | 13900 | 930000 | None | 0 | 0 | 0.433 | 0 | 0 | 0.433 | [7 empty] | Annual | 20
NG-HVAC-Blr-HW-gt2500kBtuh-94p0Et-CndStd | DEER2020 | D20v0 | 2019-11-06 16:01 | Any | EUn | Rec | CZ06 | cPVVG | Cap-kBTUh | 13900 | 930000 | None | -0.00275 | 0 | 0.43 | -0.00275 | 0 | 0.43 | [7 empty] | Annual | 20
NG-HVAC-Blr-HW-gt2500kBtuh-94p0Et-CndStd | DEER2020 | D20v0 | 2019-11-06 16:01 | Any | EUn | Rec | CZ06 | cWVVG | Cap-kBTUh | 13900 | 930000 | None | -0.00125 | 0 | 0.433 | -0.00125 | 0 | 0.433 | [7 empty] | Annual | 20
NG-HVAC-Blr-HW-gt2500kBtuh-94p0Et-CndStd | DEER2020 | D20v0 | 2019-11-06 16:01 | Any | Hsp | Rec | CZ06 | cAVVG | Cap-kBTUh | 1810 | 236000 | None | 0.0025 | 0 | 1.4 | 0.0025 | 0 | 1.4 | [7 empty] | Annual | 20
NG-HVAC-Blr-HW-gt2500kBtuh-94p0Et-CndStd | DEER2020 | D20v0 | 2019-11-06 16:01 | Any | Hsp | Rec | CZ06 | cPVVG | Cap-kBTUh | 1830 | 236000 | None | -0.0108 | 0 | 1.4 | -0.0108 | 0 | 1.4 | [7 empty] | Annual | 20
NG-HVAC-Blr-HW-gt2500kBtuh-94p0Et-CndStd | DEER2020 | D20v0 | 2019-11-06 16:01 | Any | Hsp | Rec | CZ06 | cWVVG | Cap-kBTUh | 1810 | 236000 | None | 0.00225 | 0 | 1.4 | 0.00225 | 0 | 1.4 | [7 empty] | Annual | 20
NG-HVAC-Blr-HW-gt2500kBtuh-94p0Et-CndStd | DEER2020 | D20v0 | 2019-11-06 16:01 | Any | Htl | Rec | CZ06 | cAVVG | Cap-kBTUh | 905 | 140000 | None | -0.003 | 0 | 0.997 | -0.003 | 0 | 0.997 | [7 empty] | Annual | 20
NG-HVAC-Blr-HW-gt2500kBtuh-94p0Et-CndStd | DEER2020 | D20v0 | 2019-11-06 16:01 | Any | Htl | Rec | CZ06 | cPVVG | Cap-kBTUh | 881 | 140000 | None | -0.011 | 0 | 1.27 | -0.011 | 0 | 1.27 | [7 empty] | Annual | 20
NG-HVAC-Blr-HW-gt2500kBtuh-94p0Et-CndStd | DEER2020 | D20v0 | 2019-11-06 16:01 | Any | Htl | Rec | CZ06 | cWVVG | Cap-kBTUh | 905 | 140000 | None | -0.003 | 0 | 0.997 | -0.003 | 0 | 0.997 | [7 empty] | Annual | 20
NG-HVAC-Blr-HW-gt2500kBtuh-94p0Et-CndStd | DEER2020 | D20v0 | 2019-11-06 16:01 | Any | MBT | Rec | CZ06 | cAVVG | Cap-kBTUh | 1100 | 200000 | None | 0.0045 | 0 | 0.764 | 0.0045 | 0 | 0.764 | [7 empty] | Annual | 20
NG-HVAC-Blr-HW-gt2500kBtuh-94p0Et-CndStd | DEER2020 | D20v0 | 2019-11-06 16:01 | Any | MBT | Rec | CZ06 | cPVVG | Cap-kBTUh | 1120 | 200000 | None | -0.001 | 0 | 0.801 | -0.001 | 0 | 0.801 | [7 empty] | Annual | 20
NG-HVAC-Blr-HW-gt2500kBtuh-94p0Et-CndStd | DEER2020 | D20v0 | 2019-11-06 16:01 | Any | MBT | Rec | CZ06 | cWVVG | Cap-kBTUh | 1100 | 200000 | None | 0.0115 | 0 | 0.764 | 0.0115 | 0 | 0.764 | [7 empty] | Annual | 20
NG-HVAC-Blr-HW-gt2500kBtuh-94p0Et-CndStd | DEER2020 | D20v0 | 2019-11-06 16:01 | Any | Nrs | Rec | CZ06 | cAVVG | Cap-kBTUh | 718 | 60700 | None | 0.0025 | 0 | 1.42 | 0.0025 | 0 | 1.42 | [7 empty] | Annual | 20
NG-HVAC-Blr-HW-gt2500kBtuh-94p0Et-CndStd | DEER2020 | D20v0 | 2019-11-06 16:01 | Any | Nrs | Rec | CZ06 | cPVVG | Cap-kBTUh | 345 | 60700 | None | -0.0215 | 0 | 1.88 | -0.0215 | 0 | 1.88 | [7 empty] | Annual | 20
NG-HVAC-Blr-HW-gt2500kBtuh-94p0Et-CndStd | DEER2020 | D20v0 | 2019-11-06 16:01 | Any | Nrs | Rec | CZ06 | cWVVG | Cap-kBTUh | 718 | 60700 | None | 0.00275 | 0 | 1.42 | 0.00275 | 0 | 1.42 | [7 empty] | Annual | 20
NG-HVAC-Blr-HW-gt2500kBtuh-94p0Et-CndStd | DEER2020 | D20v0 | 2019-11-06 16:01 | Any | OfL | Rec | CZ06 | cAVVG | Cap-kBTUh | 870 | 175000 | None | 0.00125 | 0 | 0.206 | 0.00125 | 0 | 0.206 | [7 empty] | Annual | 20
NG-HVAC-Blr-HW-gt2500kBtuh-94p0Et-CndStd | DEER2020 | D20v0 | 2019-11-06 16:01 | Any | OfL | Rec | CZ06 | cPVVG | Cap-kBTUh | 842 | 175000 | None | -0.00025 | 0 | 0.204 | -0.00025 | 0 | 0.204 | [7 empty] | Annual | 20
NG-HVAC-Blr-HW-gt2500kBtuh-94p0Et-CndStd | DEER2020 | D20v0 | 2019-11-06 16:01 | Any | OfL | Rec | CZ06 | cWVVG | Cap-kBTUh | 870 | 175000 | None | 0.00125 | 0 | 0.206 | 0.00125 | 0 | 0.206 | [7 empty] | Annual | 20
NG-HVAC-Blr-HW-gt2500kBtuh-94p0Et-CndStd | DEER2020 | D20v0 | 2019-11-06 16:01 | Any | OfS | Rec | CZ06 | cAVVG | Cap-kBTUh | 108 | 10000 | None | 0.009 | 0 | 0.518 | 0.009 | 0 | 0.518 | [7 empty] | Annual | 20
NG-HVAC-Blr-HW-gt2500kBtuh-94p0Et-CndStd | DEER2020 | D20v0 | 2019-11-06 16:01 | Any | OfS | Rec | CZ06 | cPVVG | Cap-kBTUh | 108 | 10000 | None | 0.00725 | 0 | 0.509 | 0.00725 | 0 | 0.509 | [7 empty] | Annual | 20
NG-HVAC-Blr-HW-gt2500kBtuh-94p0Et-CndStd | DEER2020 | D20v0 | 2019-11-06 16:01 | Any | OfS | Rec | CZ06 | cWVVG | Cap-kBTUh | 108 | 10000 | None | 0.009 | 0 | 0.518 | 0.009 | 0 | 0.518 | [7 empty] | Annual | 20
NG-HVAC-Blr-HW-gt2500kBtuh-94p0Et-CndStd | DEER2020 | D20v0 | 2019-11-06 16:01 | Any | Rt3 | Rec | CZ06 | cAVVG | Cap-kBTUh | 835 | 120000 | None | 0.00375 | 0 | 0.161 | 0.00375 | 0 | 0.161 | [7 empty] | Annual | 20
NG-HVAC-Blr-HW-gt2500kBtuh-94p0Et-CndStd | DEER2020 | D20v0 | 2019-11-06 16:01 | Any | Rt3 | Rec | CZ06 | cPVVG | Cap-kBTUh | 832 | 120000 | None | 0.005 | 0 | 0.167 | 0.005 | 0 | 0.167 | [7 empty] | Annual | 20
NG-HVAC-Blr-HW-gt2500kBtuh-94p0Et-CndStd | DEER2020 | D20v0 | 2019-11-06 16:01 | Any | Rt3 | Rec | CZ06 | cWVVG | Cap-kBTUh | 835 | 120000 | None | 0.0045 | 0 | 0.161 | 0.0045 | 0 | 0.161 | [7 empty] | Annual | 20
NG-HVAC-Blr-HW-gt2500kBtuh-94p0Et-CndStd | DEER2020 | D20v0 | 2019-11-06 16:01 | Any | Com | Ex | CZ06 | cAVVG | Cap-kBTUh | 2020 | 192000 | None | 0.9 | 0 | 0.96 | 0.9 | 0 | 0.84 | [7 empty] | Annual | 20
NG-HVAC-Blr-HW-gt2500kBtuh-94p0Et-CndStd | DEER2020 | D20v0 | 2019-11-06 16:01 | Any | Com | Ex | CZ06 | cPVVG | Cap-kBTUh | 1980 | 192000 | None | 1 | 0 | 1.02 | 1 | 0 | 0.9 | [7 empty] | Annual | 20
NG-HVAC-Blr-HW-gt2500kBtuh-94p0Et-CndStd | DEER2020 | D20v0 | 2019-11-06 16:01 | Any | Com | Ex | CZ06 | cWVVG | Cap-kBTUh | 2020 | 192000 | None | 0.8 | 0 | 0.96 | 0.8 | 0 | 0.84 | [7 empty] | Annual | 20
NG-HVAC-Blr-HW-gt2500kBtuh-94p0Et-CndStd | DEER2020 | D20v0 | 2019-11-06 16:01 | Any | ECC | Ex | CZ06 | cAVVG | Cap-kBTUh | 4810 | 300000 | None | 0.465 | 0 | 0.666 | 0.465 | 0 | 0.58 | [7 empty] | Annual | 20
NG-HVAC-Blr-HW-gt2500kBtuh-94p0Et-CndStd | DEER2020 | D20v0 | 2019-11-06 16:01 | Any | ECC | Ex | CZ06 | cPVVG | Cap-kBTUh | 4800 | 300000 | None | 0.398 | 0 | 0.709 | 0.398 | 0 | 0.618 | [7 empty] | Annual | 20
NG-HVAC-Blr-HW-gt2500kBtuh-94p0Et-CndStd | DEER2020 | D20v0 | 2019-11-06 16:01 | Any | ECC | Ex | CZ06 | cWVVG | Cap-kBTUh | 4810 | 300000 | None | 0.403 | 0 | 0.666 | 0.403 | 0 | 0.58 | [7 empty] | Annual | 20
NG-HVAC-Blr-HW-gt2500kBtuh-94p0Et-CndStd | DEER2020 | D20v0 | 2019-11-06 16:01 | Any | ESe | Ex | CZ06 | cAVVG | Cap-kBTUh | 2880 | 150000 | None | 0.556 | 0 | 0.69 | 0.556 | 0 | 0.608 | [7 empty] | Annual | 20
NG-HVAC-Blr-HW-gt2500kBtuh-94p0Et-CndStd | DEER2020 | D20v0 | 2019-11-06 16:01 | Any | ESe | Ex | CZ06 | cPVVG | Cap-kBTUh | 2860 | 150000 | None | 0.479 | 0 | 0.7 | 0.479 | 0 | 0.618 | [7 empty] | Annual | 20
NG-HVAC-Blr-HW-gt2500kBtuh-94p0Et-CndStd | DEER2020 | D20v0 | 2019-11-06 16:01 | Any | ESe | Ex | CZ06 | cWVVG | Cap-kBTUh | 2880 | 150000 | None | 0.496 | 0 | 0.69 | 0.496 | 0 | 0.608 | [7 empty] | Annual | 20
NG-HVAC-Blr-HW-gt2500kBtuh-94p0Et-CndStd | DEER2020 | D20v0 | 2019-11-06 16:01 | Any | EUn | Ex | CZ06 | cAVVG | Cap-kBTUh | 15900 | 930000 | None | 0.683 | 0 | 0.718 | 0.683 | 0 | 0.622 | [7 empty] | Annual | 20
NG-HVAC-Blr-HW-gt2500kBtuh-94p0Et-CndStd | DEER2020 | D20v0 | 2019-11-06 16:01 | Any | EUn | Ex | CZ06 | cPVVG | Cap-kBTUh | 15700 | 930000 | None | 1.26 | 0 | 0.797 | 1.26 | 0 | 0.694 | [7 empty] | Annual | 20
NG-HVAC-Blr-HW-gt2500kBtuh-94p0Et-CndStd | DEER2020 | D20v0 | 2019-11-06 16:01 | Any | EUn | Ex | CZ06 | cWVVG | Cap-kBTUh | 15900 | 930000 | None | 0.524 | 0 | 0.718 | 0.524 | 0 | 0.622 | [7 empty] | Annual | 20
NG-HVAC-Blr-HW-gt2500kBtuh-94p0Et-CndStd | DEER2020 | D20v0 | 2019-11-06 16:01 | Any | Hsp | Ex | CZ06 | cAVVG | Cap-kBTUh | 1820 | 236000 | None | 0.393 | 0 | 1.76 | 0.393 | 0 | 1.46 | [7 empty] | Annual | 20
NG-HVAC-Blr-HW-gt2500kBtuh-94p0Et-CndStd | DEER2020 | D20v0 | 2019-11-06 16:01 | Any | Hsp | Ex | CZ06 | cPVVG | Cap-kBTUh | 1840 | 236000 | None | 0.466 | 0.00053 | 1.82 | 0.466 | 0.00053 | 1.51 | [7 empty] | Annual | 20
NG-HVAC-Blr-HW-gt2500kBtuh-94p0Et-CndStd | DEER2020 | D20v0 | 2019-11-06 16:01 | Any | Hsp | Ex | CZ06 | cWVVG | Cap-kBTUh | 1820 | 236000 | None | 0.231 | 0 | 1.76 | 0.231 | 0 | 1.46 | [7 empty] | Annual | 20
NG-HVAC-Blr-HW-gt2500kBtuh-94p0Et-CndStd | DEER2020 | D20v0 | 2019-11-06 16:01 | Any | Htl | Ex | CZ06 | cAVVG | Cap-kBTUh | 1060 | 140000 | None | 3.14 | 0.00088 | 2.35 | 3.14 | 0.00088 | 2.09 | [7 empty] | Annual | 20
NG-HVAC-Blr-HW-gt2500kBtuh-94p0Et-CndStd | DEER2020 | D20v0 | 2019-11-06 16:01 | Any | Htl | Ex | CZ06 | cPVVG | Cap-kBTUh | 1110 | 140000 | None | 2.77 | 0.00044 | 2.15 | 2.77 | 0.00044 | 1.9 | [7 empty] | Annual | 20
NG-HVAC-Blr-HW-gt2500kBtuh-94p0Et-CndStd | DEER2020 | D20v0 | 2019-11-06 16:01 | Any | Htl | Ex | CZ06 | cWVVG | Cap-kBTUh | 1060 | 140000 | None | 2.4 | 0.00044 | 2.35 | 2.4 | 0.00044 | 2.09 | [7 empty] | Annual | 20
NG-HVAC-Blr-HW-gt2500kBtuh-94p0Et-CndStd | DEER2020 | D20v0 | 2019-11-06 16:01 | Any | MBT | Ex | CZ06 | cAVVG | Cap-kBTUh | 1580 | 200000 | None | 0.385 | 0 | 1.16 | 0.385 | 0 | 1.01 | [7 empty] | Annual | 20
NG-HVAC-Blr-HW-gt2500kBtuh-94p0Et-CndStd | DEER2020 | D20v0 | 2019-11-06 16:01 | Any | MBT | Ex | CZ06 | cPVVG | Cap-kBTUh | 1600 | 200000 | None | 0.203 | 0 | 1.17 | 0.203 | 0 | 1.02 | [7 empty] | Annual | 20
NG-HVAC-Blr-HW-gt2500kBtuh-94p0Et-CndStd | DEER2020 | D20v0 | 2019-11-06 16:01 | Any | MBT | Ex | CZ06 | cWVVG | Cap-kBTUh | 1580 | 200000 | None | 0.304 | 0 | 1.16 | 0.304 | 0 | 1.01 | [7 empty] | Annual | 20
NG-HVAC-Blr-HW-gt2500kBtuh-94p0Et-CndStd | DEER2020 | D20v0 | 2019-11-06 16:01 | Any | Nrs | Ex | CZ06 | cAVVG | Cap-kBTUh | 764 | 60700 | None | 2.73 | 0.00105 | 2.7 | 2.73 | 0.00105 | 2.37 | [7 empty] | Annual | 20
NG-HVAC-Blr-HW-gt2500kBtuh-94p0Et-CndStd | DEER2020 | D20v0 | 2019-11-06 16:01 | Any | Nrs | Ex | CZ06 | cPVVG | Cap-kBTUh | 368 | 60700 | None | 5.35 | 0.00158 | 3.84 | 5.35 | 0.00158 | 3.37 | [7 empty] | Annual | 20
NG-HVAC-Blr-HW-gt2500kBtuh-94p0Et-CndStd | DEER2020 | D20v0 | 2019-11-06 16:01 | Any | Nrs | Ex | CZ06 | cWVVG | Cap-kBTUh | 764 | 60700 | None | 2.72 | 0.00053 | 2.7 | 2.72 | 0.00053 | 2.37 | [7 empty] | Annual | 20
NG-HVAC-Blr-HW-gt2500kBtuh-94p0Et-CndStd | DEER2020 | D20v0 | 2019-11-06 16:01 | Any | OfL | Ex | CZ06 | cAVVG | Cap-kBTUh | 1100 | 175000 | None | 1.13 | 0 | 0.649 | 1.13 | 0 | 0.586 | [7 empty] | Annual | 20
NG-HVAC-Blr-HW-gt2500kBtuh-94p0Et-CndStd | DEER2020 | D20v0 | 2019-11-06 16:01 | Any | OfL | Ex | CZ06 | cPVVG | Cap-kBTUh | 1070 | 175000 | None | 0.994 | 0 | 0.653 | 0.994 | 0 | 0.59 | [7 empty] | Annual | 20
NG-HVAC-Blr-HW-gt2500kBtuh-94p0Et-CndStd | DEER2020 | D20v0 | 2019-11-06 16:01 | Any | OfL | Ex | CZ06 | cWVVG | Cap-kBTUh | 1100 | 175000 | None | 1.04 | 0 | 0.649 | 1.04 | 0 | 0.586 | [7 empty] | Annual | 20
NG-HVAC-Blr-HW-gt2500kBtuh-94p0Et-CndStd | DEER2020 | D20v0 | 2019-11-06 16:01 | Any | OfS | Ex | CZ06 | cAVVG | Cap-kBTUh | 157 | 10000 | None | 0.521 | 0 | 0.796 | 0.521 | 0 | 0.696 | [7 empty] | Annual | 20
NG-HVAC-Blr-HW-gt2500kBtuh-94p0Et-CndStd | DEER2020 | D20v0 | 2019-11-06 16:01 | Any | OfS | Ex | CZ06 | cPVVG | Cap-kBTUh | 156 | 10000 | None | 0.424 | 0 | 0.784 | 0.424 | 0 | 0.687 | [7 empty] | Annual | 20
NG-HVAC-Blr-HW-gt2500kBtuh-94p0Et-CndStd | DEER2020 | D20v0 | 2019-11-06 16:01 | Any | OfS | Ex | CZ06 | cWVVG | Cap-kBTUh | 157 | 10000 | None | 0.515 | 0 | 0.796 | 0.515 | 0 | 0.696 | [7 empty] | Annual | 20
NG-HVAC-Blr-HW-gt2500kBtuh-94p0Et-CndStd | DEER2020 | D20v0 | 2019-11-06 16:01 | Any | Rt3 | Ex | CZ06 | cAVVG | Cap-kBTUh | 734 | 120000 | None | 0.351 | 0 | 0.262 | 0.351 | 0 | 0.236 | [7 empty] | Annual | 20
NG-HVAC-Blr-HW-gt2500kBtuh-94p0Et-CndStd | DEER2020 | D20v0 | 2019-11-06 16:01 | Any | Rt3 | Ex | CZ06 | cPVVG | Cap-kBTUh | 732 | 120000 | None | 0.238 | 0 | 0.264 | 0.238 | 0 | 0.238 | [7 empty] | Annual | 20
NG-HVAC-Blr-HW-gt2500kBtuh-94p0Et-CndStd | DEER2020 | D20v0 | 2019-11-06 16:01 | Any | Rt3 | Ex | CZ06 | cWVVG | Cap-kBTUh | 734 | 120000 | None | 0.285 | 0 | 0.262 | 0.285 | 0 | 0.236 | [7 empty] | Annual | 20
NG-HVAC-Blr-HW-gt2500kBtuh-94p0Et-CndStd | DEER2020 | D20v0 | 2019-11-06 16:02 | Any | ESe | Old | CZ07 | cAVVG | Cap-kBTUh | 2430 | 150000 | None | 1.25 | 0.00049 | 0.905 | 1.25 | 0.00049 | 0.813 | [7 empty] | Annual | 20
NG-HVAC-Blr-HW-gt2500kBtuh-94p0Et-CndStd | DEER2020 | D20v0 | 2019-11-06 16:02 | Any | ESe | Old | CZ07 | cPVVG | Cap-kBTUh | 2390 | 150000 | None | 0.896 | 0 | 0.904 | 0.896 | 0 | 0.813 | [7 empty] | Annual | 20
NG-HVAC-Blr-HW-gt2500kBtuh-94p0Et-CndStd | DEER2020 | D20v0 | 2019-11-06 16:02 | Any | ESe | Old | CZ07 | cWVVG | Cap-kBTUh | 2430 | 150000 | None | 1.3 | 0 | 0.905 | 1.3 | 0 | 0.813 | [7 empty] | Annual | 20
NG-HVAC-Blr-HW-gt2500kBtuh-94p0Et-CndStd | DEER2020 | D20v0 | 2019-11-06 16:02 | Any | OfS | Old | CZ07 | cWVVG | Cap-kBTUh | 142 | 10000 | None | 1.6 | 0 | 1.32 | 1.6 | 0 | 1.17 | [7 empty] | Annual | 20
NG-HVAC-Blr-HW-gt2500kBtuh-94p0Et-CndStd | DEER2020 | D20v0 | 2019-11-06 16:02 | Any | Com | New | CZ07 | cAVVG | Cap-kBTUh | 1270 | 185000 | None | 0 | 0 | 0.69 | 0 | 0 | 0.69 | [7 empty] | Annual | 20
NG-HVAC-Blr-HW-gt2500kBtuh-94p0Et-CndStd | DEER2020 | D20v0 | 2019-11-06 16:02 | Any | Com | New | CZ07 | cPVVG | Cap-kBTUh | 1230 | 185000 | None | 0 | 0 | 0.75 | 0 | 0 | 0.75 | [7 empty] | Annual | 20
NG-HVAC-Blr-HW-gt2500kBtuh-94p0Et-CndStd | DEER2020 | D20v0 | 2019-11-06 16:02 | Any | Com | New | CZ07 | cWVVG | Cap-kBTUh | 1270 | 185000 | None | 0 | 0 | 0.69 | 0 | 0 | 0.69 | [7 empty] | Annual | 20
NG-HVAC-Blr-HW-gt2500kBtuh-94p0Et-CndStd | DEER2020 | D20v0 | 2019-11-06 16:02 | Any | Com | Old | CZ07 | cAVVG | Cap-kBTUh | 1570 | 172000 | None | 2.4 | 0 | 1.54 | 2.4 | 0 | 1.38 | [7 empty] | Annual | 20
NG-HVAC-Blr-HW-gt2500kBtuh-94p0Et-CndStd | DEER2020 | D20v0 | 2019-11-06 16:02 | Any | Com | Old | CZ07 | cPVVG | Cap-kBTUh | 1500 | 172000 | None | 2.2 | 0 | 1.61 | 2.2 | 0 | 1.45 | [7 empty] | Annual | 20
NG-HVAC-Blr-HW-gt2500kBtuh-94p0Et-CndStd | DEER2020 | D20v0 | 2019-11-06 16:02 | Any | Com | Old | CZ07 | cWVVG | Cap-kBTUh | 1570 | 172000 | None | 2.2 | 0 | 1.54 | 2.2 | 0 | 1.38 | [7 empty] | Annual | 20
NG-HVAC-Blr-HW-gt2500kBtuh-94p0Et-CndStd | DEER2020 | D20v0 | 2019-11-06 16:02 | Any | ECC | Old | CZ07 | cAVVG | Cap-kBTUh | 3890 | 300000 | None | 0.916 | 0 | 0.765 | 0.916 | 0 | 0.675 | [7 empty] | Annual | 20
NG-HVAC-Blr-HW-gt2500kBtuh-94p0Et-CndStd | DEER2020 | D20v0 | 2019-11-06 16:02 | Any | ECC | Old | CZ07 | cPVVG | Cap-kBTUh | 3850 | 300000 | None | 0.788 | 0 | 0.858 | 0.788 | 0 | 0.76 | [7 empty] | Annual | 20
NG-HVAC-Blr-HW-gt2500kBtuh-94p0Et-CndStd | DEER2020 | D20v0 | 2019-11-06 16:02 | Any | ECC | Old | CZ07 | cWVVG | Cap-kBTUh | 3890 | 300000 | None | 0.965 | 0 | 0.765 | 0.965 | 0 | 0.675 | [7 empty] | Annual | 20
NG-HVAC-Blr-HW-gt2500kBtuh-94p0Et-CndStd | DEER2020 | D20v0 | 2019-11-06 16:02 | Any | EUn | Old | CZ07 | cAVVG | Cap-kBTUh | 14000 | 930000 | None | 1.16 | 0 | 0.841 | 1.16 | 0 | 0.739 | [7 empty] | Annual | 20
NG-HVAC-Blr-HW-gt2500kBtuh-94p0Et-CndStd | DEER2020 | D20v0 | 2019-11-06 16:02 | Any | EUn | Old | CZ07 | cPVVG | Cap-kBTUh | 13600 | 930000 | None | 3.15 | 0 | 1.1 | 3.15 | 0 | 0.982 | [7 empty] | Annual | 20
NG-HVAC-Blr-HW-gt2500kBtuh-94p0Et-CndStd | DEER2020 | D20v0 | 2019-11-06 16:02 | Any | EUn | Old | CZ07 | cWVVG | Cap-kBTUh | 14000 | 930000 | None | 1.09 | 0 | 0.841 | 1.09 | 0 | 0.739 | [7 empty] | Annual | 20
NG-HVAC-Blr-HW-gt2500kBtuh-94p0Et-CndStd | DEER2020 | D20v0 | 2019-11-06 16:02 | Any | Hsp | Old | CZ07 | cAVVG | Cap-kBTUh | 1170 | 236000 | None | 0.778 | 0.00025 | 2.18 | 0.778 | 0.00025 | 1.8 | [7 empty] | Annual | 20
NG-HVAC-Blr-HW-gt2500kBtuh-94p0Et-CndStd | DEER2020 | D20v0 | 2019-11-06 16:02 | Any | Hsp | Old | CZ07 | cPVVG | Cap-kBTUh | 1210 | 236000 | None | 0.828 | 0 | 2.2 | 0.828 | 0 | 1.83 | [7 empty] | Annual | 20
NG-HVAC-Blr-HW-gt2500kBtuh-94p0Et-CndStd | DEER2020 | D20v0 | 2019-11-06 16:02 | Any | Hsp | Old | CZ07 | cWVVG | Cap-kBTUh | 1170 | 236000 | None | 0.649 | 0 | 2.18 | 0.649 | 0 | 1.8 | [7 empty] | Annual | 20
NG-HVAC-Blr-HW-gt2500kBtuh-94p0Et-CndStd | DEER2020 | D20v0 | 2019-11-06 16:02 | Any | Htl | Old | CZ07 | cAVVG | Cap-kBTUh | 1440 | 140000 | None | 6.97 | 0.002 | 3.75 | 6.97 | 0.002 | 3.42 | [7 empty] | Annual | 20
NG-HVAC-Blr-HW-gt2500kBtuh-94p0Et-CndStd | DEER2020 | D20v0 | 2019-11-06 16:02 | Any | Htl | Old | CZ07 | cPVVG | Cap-kBTUh | 1150 | 140000 | None | 6.75 | 0.001 | 3.29 | 6.75 | 0.001 | 2.98 | [7 empty] | Annual | 20
NG-HVAC-Blr-HW-gt2500kBtuh-94p0Et-CndStd | DEER2020 | D20v0 | 2019-11-06 16:02 | Any | Htl | Old | CZ07 | cWVVG | Cap-kBTUh | 1440 | 140000 | None | 5.95 | 0.00118 | 3.75 | 5.95 | 0.00118 | 3.42 | [7 empty] | Annual | 20
NG-HVAC-Blr-HW-gt2500kBtuh-94p0Et-CndStd | DEER2020 | D20v0 | 2019-11-06 16:02 | Any | MBT | Old | CZ07 | cAVVG | Cap-kBTUh | 1220 | 200000 | None | 1.52 | 0.0006 | 2.1 | 1.52 | 0.0006 | 1.89 | [7 empty] | Annual | 20
NG-HVAC-Blr-HW-gt2500kBtuh-94p0Et-CndStd | DEER2020 | D20v0 | 2019-11-06 16:02 | Any | MBT | Old | CZ07 | cPVVG | Cap-kBTUh | 1150 | 200000 | None | 1.08 | 0 | 2.15 | 1.08 | 0 | 1.93 | [7 empty] | Annual | 20
NG-HVAC-Blr-HW-gt2500kBtuh-94p0Et-CndStd | DEER2020 | D20v0 | 2019-11-06 16:02 | Any | MBT | Old | CZ07 | cWVVG | Cap-kBTUh | 1220 | 200000 | None | 1.32 | 0 | 2.1 | 1.32 | 0 | 1.89 | [7 empty] | Annual | 20
NG-HVAC-Blr-HW-gt2500kBtuh-94p0Et-CndStd | DEER2020 | D20v0 | 2019-11-06 16:02 | Any | Nrs | Old | CZ07 | cAVVG | Cap-kBTUh | 614 | 60700 | None | 5.91 | 0.002 | 4.18 | 5.91 | 0.002 | 3.76 | [7 empty] | Annual | 20
NG-HVAC-Blr-HW-gt2500kBtuh-94p0Et-CndStd | DEER2020 | D20v0 | 2019-11-06 16:02 | Any | Nrs | Old | CZ07 | cPVVG | Cap-kBTUh | 323 | 60700 | None | 10.9 | 0.003 | 5.66 | 10.9 | 0.003 | 5.13 | [7 empty] | Annual | 20
NG-HVAC-Blr-HW-gt2500kBtuh-94p0Et-CndStd | DEER2020 | D20v0 | 2019-11-06 16:02 | Any | Nrs | Old | CZ07 | cWVVG | Cap-kBTUh | 614 | 60700 | None | 6.24 | 0.00225 | 4.18 | 6.24 | 0.00225 | 3.76 | [7 empty] | Annual | 20
NG-HVAC-Blr-HW-gt2500kBtuh-94p0Et-CndStd | DEER2020 | D20v0 | 2019-11-06 16:02 | Any | OfL | Old | CZ07 | cAVVG | Cap-kBTUh | 1040 | 175000 | None | 2.72 | 0 | 1.22 | 2.72 | 0 | 1.11 | [7 empty] | Annual | 20
NG-HVAC-Blr-HW-gt2500kBtuh-94p0Et-CndStd | DEER2020 | D20v0 | 2019-11-06 16:02 | Any | OfL | Old | CZ07 | cPVVG | Cap-kBTUh | 1010 | 175000 | None | 1.76 | 0 | 1.22 | 1.76 | 0 | 1.12 | [7 empty] | Annual | 20
NG-HVAC-Blr-HW-gt2500kBtuh-94p0Et-CndStd | DEER2020 | D20v0 | 2019-11-06 16:02 | Any | OfL | Old | CZ07 | cWVVG | Cap-kBTUh | 1040 | 175000 | None | 2.66 | 0 | 1.22 | 2.66 | 0 | 1.11 | [7 empty] | Annual | 20
NG-HVAC-Blr-HW-gt2500kBtuh-94p0Et-CndStd | DEER2020 | D20v0 | 2019-11-06 16:02 | Any | OfS | Old | CZ07 | cAVVG | Cap-kBTUh | 142 | 10000 | None | 1.66 | 0 | 1.32 | 1.66 | 0 | 1.17 | [7 empty] | Annual | 20
NG-HVAC-Blr-HW-gt2500kBtuh-94p0Et-CndStd | DEER2020 | D20v0 | 2019-11-06 16:02 | Any | OfS | Old | CZ07 | cPVVG | Cap-kBTUh | 140 | 10000 | None | 1.17 | 0 | 1.32 | 1.17 | 0 | 1.17 | [7 empty] | Annual | 20
NG-HVAC-Blr-HW-gt2500kBtuh-94p0Et-CndStd | DEER2020 | D20v0 | 2019-11-06 16:02 | Any | Rt3 | Old | CZ07 | cAVVG | Cap-kBTUh | 380 | 120000 | None | 0.207 | 0 | 0.163 | 0.207 | 0 | 0.148 | [7 empty] | Annual | 20
NG-HVAC-Blr-HW-gt2500kBtuh-94p0Et-CndStd | DEER2020 | D20v0 | 2019-11-06 16:02 | Any | Rt3 | Old | CZ07 | cPVVG | Cap-kBTUh | 372 | 120000 | None | 0.108 | 0 | 0.156 | 0.108 | 0 | 0.141 | [7 empty] | Annual | 20
NG-HVAC-Blr-HW-gt2500kBtuh-94p0Et-CndStd | DEER2020 | D20v0 | 2019-11-06 16:02 | Any | Rt3 | Old | CZ07 | cWVVG | Cap-kBTUh | 380 | 120000 | None | 0.216 | 0 | 0.163 | 0.216 | 0 | 0.148 | [7 empty] | Annual | 20
NG-HVAC-Blr-HW-gt2500kBtuh-94p0Et-CndStd | DEER2020 | D20v0 | 2019-11-06 16:02 | Any | Com | Rec | CZ07 | cAVVG | Cap-kBTUh | 1230 | 185000 | None | 0 | 0 | 0.52 | 0 | 0 | 0.52 | [7 empty] | Annual | 20
NG-HVAC-Blr-HW-gt2500kBtuh-94p0Et-CndStd | DEER2020 | D20v0 | 2019-11-06 16:02 | Any | Com | Rec | CZ07 | cPVVG | Cap-kBTUh | 1200 | 185000 | None | 0 | 0 | 0.59 | 0 | 0 | 0.59 | [7 empty] | Annual | 20
NG-HVAC-Blr-HW-gt2500kBtuh-94p0Et-CndStd | DEER2020 | D20v0 | 2019-11-06 16:02 | Any | Com | Rec | CZ07 | cWVVG | Cap-kBTUh | 1230 | 185000 | None | 0 | 0 | 0.52 | 0 | 0 | 0.52 | [7 empty] | Annual | 20
NG-HVAC-Blr-HW-gt2500kBtuh-94p0Et-CndStd | DEER2020 | D20v0 | 2019-11-06 16:02 | Any | ECC | Rec | CZ07 | cAVVG | Cap-kBTUh | 3250 | 300000 | None | 0.00075 | 0 | 0.454 | 0.00075 | 0 | 0.454 | [7 empty] | Annual | 20
NG-HVAC-Blr-HW-gt2500kBtuh-94p0Et-CndStd | DEER2020 | D20v0 | 2019-11-06 16:02 | Any | ECC | Rec | CZ07 | cPVVG | Cap-kBTUh | 3240 | 300000 | None | -0.001 | 0 | 0.466 | -0.001 | 0 | 0.466 | [7 empty] | Annual | 20
NG-HVAC-Blr-HW-gt2500kBtuh-94p0Et-CndStd | DEER2020 | D20v0 | 2019-11-06 16:02 | Any | ECC | Rec | CZ07 | cWVVG | Cap-kBTUh | 3250 | 300000 | None | 0.00075 | 0 | 0.454 | 0.00075 | 0 | 0.454 | [7 empty] | Annual | 20
NG-HVAC-Blr-HW-gt2500kBtuh-94p0Et-CndStd | DEER2020 | D20v0 | 2019-11-06 16:02 | Any | ESe | Rec | CZ07 | cAVVG | Cap-kBTUh | 2350 | 150000 | None | 0.00025 | 0 | 0.373 | 0.00025 | 0 | 0.373 | [7 empty] | Annual | 20
NG-HVAC-Blr-HW-gt2500kBtuh-94p0Et-CndStd | DEER2020 | D20v0 | 2019-11-06 16:02 | Any | ESe | Rec | CZ07 | cPVVG | Cap-kBTUh | 2340 | 150000 | None | 0 | 0 | 0.397 | 0 | 0 | 0.397 | [7 empty] | Annual | 20
NG-HVAC-Blr-HW-gt2500kBtuh-94p0Et-CndStd | DEER2020 | D20v0 | 2019-11-06 16:02 | Any | ESe | Rec | CZ07 | cWVVG | Cap-kBTUh | 2350 | 150000 | None | 0.001 | 0 | 0.373 | 0.001 | 0 | 0.373 | [7 empty] | Annual | 20
NG-HVAC-Blr-HW-gt2500kBtuh-94p0Et-CndStd | DEER2020 | D20v0 | 2019-11-06 16:02 | Any | EUn | Rec | CZ07 | cAVVG | Cap-kBTUh | 11400 | 930000 | None | 0.00325 | 0 | 0.402 | 0.00325 | 0 | 0.402 | [7 empty] | Annual | 20
NG-HVAC-Blr-HW-gt2500kBtuh-94p0Et-CndStd | DEER2020 | D20v0 | 2019-11-06 16:02 | Any | EUn | Rec | CZ07 | cPVVG | Cap-kBTUh | 11400 | 930000 | None | -0.002 | 0 | 0.404 | -0.002 | 0 | 0.404 | [7 empty] | Annual | 20
NG-HVAC-Blr-HW-gt2500kBtuh-94p0Et-CndStd | DEER2020 | D20v0 | 2019-11-06 16:02 | Any | EUn | Rec | CZ07 | cWVVG | Cap-kBTUh | 11400 | 930000 | None | 0.0055 | 0 | 0.402 | 0.0055 | 0 | 0.402 | [7 empty] | Annual | 20
NG-HVAC-Blr-HW-gt2500kBtuh-94p0Et-CndStd | DEER2020 | D20v0 | 2019-11-06 16:02 | Any | Hsp | Rec | CZ07 | cAVVG | Cap-kBTUh | 1340 | 236000 | None | 0.003 | 0 | 1.5 | 0.003 | 0 | 1.5 | [7 empty] | Annual | 20
NG-HVAC-Blr-HW-gt2500kBtuh-94p0Et-CndStd | DEER2020 | D20v0 | 2019-11-06 16:02 | Any | Hsp | Rec | CZ07 | cPVVG | Cap-kBTUh | 1350 | 236000 | None | -0.0115 | 0 | 1.48 | -0.0115 | 0 | 1.48 | [7 empty] | Annual | 20
NG-HVAC-Blr-HW-gt2500kBtuh-94p0Et-CndStd | DEER2020 | D20v0 | 2019-11-06 16:02 | Any | Hsp | Rec | CZ07 | cWVVG | Cap-kBTUh | 1340 | 236000 | None | 0.00474 | 0 | 1.5 | 0.00474 | 0 | 1.5 | [7 empty] | Annual | 20
NG-HVAC-Blr-HW-gt2500kBtuh-94p0Et-CndStd | DEER2020 | D20v0 | 2019-11-06 16:02 | Any | Htl | Rec | CZ07 | cAVVG | Cap-kBTUh | 800 | 140000 | None | -0.001 | 0 | 0.916 | -0.001 | 0 | 0.916 | [7 empty] | Annual | 20
NG-HVAC-Blr-HW-gt2500kBtuh-94p0Et-CndStd | DEER2020 | D20v0 | 2019-11-06 16:02 | Any | Htl | Rec | CZ07 | cPVVG | Cap-kBTUh | 636 | 140000 | None | -0.001 | 0 | 1.31 | -0.001 | 0 | 1.31 | [7 empty] | Annual | 20
NG-HVAC-Blr-HW-gt2500kBtuh-94p0Et-CndStd | DEER2020 | D20v0 | 2019-11-06 16:02 | Any | Htl | Rec | CZ07 | cWVVG | Cap-kBTUh | 800 | 140000 | None | -0.001 | 0 | 0.916 | -0.001 | 0 | 0.916 | [7 empty] | Annual | 20
NG-HVAC-Blr-HW-gt2500kBtuh-94p0Et-CndStd | DEER2020 | D20v0 | 2019-11-06 16:02 | Any | MBT | Rec | CZ07 | cAVVG | Cap-kBTUh | 819 | 200000 | None | 0.016 | 0 | 0.882 | 0.016 | 0 | 0.882 | [7 empty] | Annual | 20
NG-HVAC-Blr-HW-gt2500kBtuh-94p0Et-CndStd | DEER2020 | D20v0 | 2019-11-06 16:02 | Any | MBT | Rec | CZ07 | cPVVG | Cap-kBTUh | 833 | 200000 | None | -0.001 | 0 | 0.907 | -0.001 | 0 | 0.907 | [7 empty] | Annual | 20
NG-HVAC-Blr-HW-gt2500kBtuh-94p0Et-CndStd | DEER2020 | D20v0 | 2019-11-06 16:02 | Any | MBT | Rec | CZ07 | cWVVG | Cap-kBTUh | 819 | 200000 | None | 0.0255 | 0 | 0.882 | 0.0255 | 0 | 0.882 | [7 empty] | Annual | 20
NG-HVAC-Blr-HW-gt2500kBtuh-94p0Et-CndStd | DEER2020 | D20v0 | 2019-11-06 16:02 | Any | Nrs | Rec | CZ07 | cAVVG | Cap-kBTUh | 552 | 60700 | None | 0.00425 | 0 | 1.4 | 0.00425 | 0 | 1.4 | [7 empty] | Annual | 20
NG-HVAC-Blr-HW-gt2500kBtuh-94p0Et-CndStd | DEER2020 | D20v0 | 2019-11-06 16:02 | Any | Nrs | Rec | CZ07 | cPVVG | Cap-kBTUh | 305 | 60700 | None | -0.015 | 0 | 1.76 | -0.015 | 0 | 1.76 | [7 empty] | Annual | 20
NG-HVAC-Blr-HW-gt2500kBtuh-94p0Et-CndStd | DEER2020 | D20v0 | 2019-11-06 16:02 | Any | Nrs | Rec | CZ07 | cWVVG | Cap-kBTUh | 552 | 60700 | None | 0.0045 | 0 | 1.4 | 0.0045 | 0 | 1.4 | [7 empty] | Annual | 20
NG-HVAC-Blr-HW-gt2500kBtuh-94p0Et-CndStd | DEER2020 | D20v0 | 2019-11-06 16:02 | Any | OfL | Rec | CZ07 | cAVVG | Cap-kBTUh | 390 | 175000 | None | 0.0005 | 0 | 0.217 | 0.0005 | 0 | 0.217 | [7 empty] | Annual | 20
NG-HVAC-Blr-HW-gt2500kBtuh-94p0Et-CndStd | DEER2020 | D20v0 | 2019-11-06 16:02 | Any | OfL | Rec | CZ07 | cPVVG | Cap-kBTUh | 368 | 175000 | None | 0 | 0 | 0.218 | 0 | 0 | 0.218 | [7 empty] | Annual | 20
NG-HVAC-Blr-HW-gt2500kBtuh-94p0Et-CndStd | DEER2020 | D20v0 | 2019-11-06 16:02 | Any | OfL | Rec | CZ07 | cWVVG | Cap-kBTUh | 390 | 175000 | None | 0 | 0 | 0.217 | 0 | 0 | 0.217 | [7 empty] | Annual | 20
NG-HVAC-Blr-HW-gt2500kBtuh-94p0Et-CndStd | DEER2020 | D20v0 | 2019-11-06 16:02 | Any | OfS | Rec | CZ07 | cAVVG | Cap-kBTUh | 84.7 | 10000 | None | 0.0075 | 0 | 0.483 | 0.0075 | 0 | 0.483 | [7 empty] | Annual | 20
NG-HVAC-Blr-HW-gt2500kBtuh-94p0Et-CndStd | DEER2020 | D20v0 | 2019-11-06 16:02 | Any | OfS | Rec | CZ07 | cPVVG | Cap-kBTUh | 83.7 | 10000 | None | 0.0075 | 0 | 0.476 | 0.0075 | 0 | 0.476 | [7 empty] | Annual | 20
NG-HVAC-Blr-HW-gt2500kBtuh-94p0Et-CndStd | DEER2020 | D20v0 | 2019-11-06 16:02 | Any | OfS | Rec | CZ07 | cWVVG | Cap-kBTUh | 84.7 | 10000 | None | 0.00675 | 0 | 0.483 | 0.00675 | 0 | 0.483 | [7 empty] | Annual | 20
NG-HVAC-Blr-HW-gt2500kBtuh-94p0Et-CndStd | DEER2020 | D20v0 | 2019-11-06 16:02 | Any | Rt3 | Rec | CZ07 | cAVVG | Cap-kBTUh | 568 | 120000 | None | 0.00225 | 0 | 0.114 | 0.00225 | 0 | 0.114 | [7 empty] | Annual | 20
NG-HVAC-Blr-HW-gt2500kBtuh-94p0Et-CndStd | DEER2020 | D20v0 | 2019-11-06 16:02 | Any | Rt3 | Rec | CZ07 | cPVVG | Cap-kBTUh | 564 | 120000 | None | 0.0065 | 0 | 0.12 | 0.0065 | 0 | 0.12 | [7 empty] | Annual | 20
NG-HVAC-Blr-HW-gt2500kBtuh-94p0Et-CndStd | DEER2020 | D20v0 | 2019-11-06 16:02 | Any | Rt3 | Rec | CZ07 | cWVVG | Cap-kBTUh | 568 | 120000 | None | 0.0065 | 0 | 0.114 | 0.0065 | 0 | 0.114 | [7 empty] | Annual | 20
NG-HVAC-Blr-HW-gt2500kBtuh-94p0Et-CndStd | DEER2020 | D20v0 | 2019-11-06 16:02 | Any | Com | Ex | CZ07 | cAVVG | Cap-kBTUh | 1710 | 197000 | None | 1.2 | 0 | 1.08 | 1.2 | 0 | 0.96 | [7 empty] | Annual | 20
NG-HVAC-Blr-HW-gt2500kBtuh-94p0Et-CndStd | DEER2020 | D20v0 | 2019-11-06 16:02 | Any | Com | Ex | CZ07 | cPVVG | Cap-kBTUh | 1660 | 197000 | None | 1.3 | 0 | 1.14 | 1.3 | 0 | 1.02 | [7 empty] | Annual | 20
NG-HVAC-Blr-HW-gt2500kBtuh-94p0Et-CndStd | DEER2020 | D20v0 | 2019-11-06 16:02 | Any | Com | Ex | CZ07 | cWVVG | Cap-kBTUh | 1710 | 197000 | None | 1.1 | 0 | 1.08 | 1.1 | 0 | 0.96 | [7 empty] | Annual | 20
NG-HVAC-Blr-HW-gt2500kBtuh-94p0Et-CndStd | DEER2020 | D20v0 | 2019-11-06 16:02 | Any | ECC | Ex | CZ07 | cAVVG | Cap-kBTUh | 3800 | 300000 | None | 0.505 | 0 | 0.662 | 0.505 | 0 | 0.578 | [7 empty] | Annual | 20
NG-HVAC-Blr-HW-gt2500kBtuh-94p0Et-CndStd | DEER2020 | D20v0 | 2019-11-06 16:02 | Any | ECC | Ex | CZ07 | cPVVG | Cap-kBTUh | 3780 | 300000 | None | 0.415 | 0 | 0.722 | 0.415 | 0 | 0.632 | [7 empty] | Annual | 20
NG-HVAC-Blr-HW-gt2500kBtuh-94p0Et-CndStd | DEER2020 | D20v0 | 2019-11-06 16:02 | Any | ECC | Ex | CZ07 | cWVVG | Cap-kBTUh | 3800 | 300000 | None | 0.446 | 0 | 0.662 | 0.446 | 0 | 0.578 | [7 empty] | Annual | 20
NG-HVAC-Blr-HW-gt2500kBtuh-94p0Et-CndStd | DEER2020 | D20v0 | 2019-11-06 16:02 | Any | ESe | Ex | CZ07 | cAVVG | Cap-kBTUh | 2460 | 150000 | None | 0.702 | 0 | 0.714 | 0.702 | 0 | 0.637 | [7 empty] | Annual | 20
NG-HVAC-Blr-HW-gt2500kBtuh-94p0Et-CndStd | DEER2020 | D20v0 | 2019-11-06 16:02 | Any | ESe | Ex | CZ07 | cPVVG | Cap-kBTUh | 2420 | 150000 | None | 0.577 | 0 | 0.728 | 0.577 | 0 | 0.648 | [7 empty] | Annual | 20
NG-HVAC-Blr-HW-gt2500kBtuh-94p0Et-CndStd | DEER2020 | D20v0 | 2019-11-06 16:02 | Any | ESe | Ex | CZ07 | cWVVG | Cap-kBTUh | 2460 | 150000 | None | 0.714 | 0 | 0.714 | 0.714 | 0 | 0.637 | [7 empty] | Annual | 20
NG-HVAC-Blr-HW-gt2500kBtuh-94p0Et-CndStd | DEER2020 | D20v0 | 2019-11-06 16:02 | Any | EUn | Ex | CZ07 | cAVVG | Cap-kBTUh | 13200 | 930000 | None | 0.72 | 0 | 0.697 | 0.72 | 0 | 0.61 | [7 empty] | Annual | 20
NG-HVAC-Blr-HW-gt2500kBtuh-94p0Et-CndStd | DEER2020 | D20v0 | 2019-11-06 16:02 | Any | EUn | Ex | CZ07 | cPVVG | Cap-kBTUh | 12900 | 930000 | None | 1.7 | 0 | 0.826 | 1.7 | 0 | 0.73 | [7 empty] | Annual | 20
NG-HVAC-Blr-HW-gt2500kBtuh-94p0Et-CndStd | DEER2020 | D20v0 | 2019-11-06 16:02 | Any | EUn | Ex | CZ07 | cWVVG | Cap-kBTUh | 13200 | 930000 | None | 0.571 | 0 | 0.697 | 0.571 | 0 | 0.61 | [7 empty] | Annual | 20
NG-HVAC-Blr-HW-gt2500kBtuh-94p0Et-CndStd | DEER2020 | D20v0 | 2019-11-06 16:02 | Any | Hsp | Ex | CZ07 | cAVVG | Cap-kBTUh | 1340 | 236000 | None | 0.51 | 0 | 1.94 | 0.51 | 0 | 1.61 | [7 empty] | Annual | 20
NG-HVAC-Blr-HW-gt2500kBtuh-94p0Et-CndStd | DEER2020 | D20v0 | 2019-11-06 16:02 | Any | Hsp | Ex | CZ07 | cPVVG | Cap-kBTUh | 1350 | 236000 | None | 0.507 | 0.0005 | 1.98 | 0.507 | 0.0005 | 1.65 | [7 empty] | Annual | 20
NG-HVAC-Blr-HW-gt2500kBtuh-94p0Et-CndStd | DEER2020 | D20v0 | 2019-11-06 16:02 | Any | Hsp | Ex | CZ07 | cWVVG | Cap-kBTUh | 1340 | 236000 | None | 0.332 | 0 | 1.94 | 0.332 | 0 | 1.61 | [7 empty] | Annual | 20
NG-HVAC-Blr-HW-gt2500kBtuh-94p0Et-CndStd | DEER2020 | D20v0 | 2019-11-06 16:02 | Any | Htl | Ex | CZ07 | cAVVG | Cap-kBTUh | 933 | 140000 | None | 3.2 | 0.00079 | 2.25 | 3.2 | 0.00079 | 2.04 | [7 empty] | Annual | 20
NG-HVAC-Blr-HW-gt2500kBtuh-94p0Et-CndStd | DEER2020 | D20v0 | 2019-11-06 16:02 | Any | Htl | Ex | CZ07 | cPVVG | Cap-kBTUh | 806 | 140000 | None | 3.44 | 0.00079 | 2.33 | 3.44 | 0.00079 | 2.08 | [7 empty] | Annual | 20
NG-HVAC-Blr-HW-gt2500kBtuh-94p0Et-CndStd | DEER2020 | D20v0 | 2019-11-06 16:02 | Any | Htl | Ex | CZ07 | cWVVG | Cap-kBTUh | 933 | 140000 | None | 2.31 | 0.0004 | 2.25 | 2.31 | 0.0004 | 2.04 | [7 empty] | Annual | 20
NG-HVAC-Blr-HW-gt2500kBtuh-94p0Et-CndStd | DEER2020 | D20v0 | 2019-11-06 16:02 | Any | MBT | Ex | CZ07 | cAVVG | Cap-kBTUh | 1200 | 200000 | None | 0.361 | 0 | 1.34 | 0.361 | 0 | 1.17 | [7 empty] | Annual | 20
NG-HVAC-Blr-HW-gt2500kBtuh-94p0Et-CndStd | DEER2020 | D20v0 | 2019-11-06 16:02 | Any | MBT | Ex | CZ07 | cPVVG | Cap-kBTUh | 1220 | 200000 | None | 0.22 | 0 | 1.35 | 0.22 | 0 | 1.17 | [7 empty] | Annual | 20
NG-HVAC-Blr-HW-gt2500kBtuh-94p0Et-CndStd | DEER2020 | D20v0 | 2019-11-06 16:02 | Any | MBT | Ex | CZ07 | cWVVG | Cap-kBTUh | 1200 | 200000 | None | 0.286 | 0 | 1.34 | 0.286 | 0 | 1.17 | [7 empty] | Annual | 20
NG-HVAC-Blr-HW-gt2500kBtuh-94p0Et-CndStd | DEER2020 | D20v0 | 2019-11-06 16:02 | Any | Nrs | Ex | CZ07 | cAVVG | Cap-kBTUh | 584 | 60700 | None | 3.18 | 0.00101 | 2.89 | 3.18 | 0.00101 | 2.57 | [7 empty] | Annual | 20
NG-HVAC-Blr-HW-gt2500kBtuh-94p0Et-CndStd | DEER2020 | D20v0 | 2019-11-06 16:02 | Any | Nrs | Ex | CZ07 | cPVVG | Cap-kBTUh | 313 | 60700 | None | 5.67 | 0.00151 | 3.94 | 5.67 | 0.00151 | 3.49 | [7 empty] | Annual | 20
NG-HVAC-Blr-HW-gt2500kBtuh-94p0Et-CndStd | DEER2020 | D20v0 | 2019-11-06 16:02 | Any | Nrs | Ex | CZ07 | cWVVG | Cap-kBTUh | 584 | 60700 | None | 3.23 | 0.0005 | 2.89 | 3.23 | 0.0005 | 2.57 | [7 empty] | Annual | 20
NG-HVAC-Blr-HW-gt2500kBtuh-94p0Et-CndStd | DEER2020 | D20v0 | 2019-11-06 16:02 | Any | OfL | Ex | CZ07 | cAVVG | Cap-kBTUh | 764 | 175000 | None | 1.43 | 0 | 0.789 | 1.43 | 0 | 0.722 | [7 empty] | Annual | 20
NG-HVAC-Blr-HW-gt2500kBtuh-94p0Et-CndStd | DEER2020 | D20v0 | 2019-11-06 16:02 | Any | OfL | Ex | CZ07 | cPVVG | Cap-kBTUh | 750 | 175000 | None | 1.37 | 0 | 0.797 | 1.37 | 0 | 0.73 | [7 empty] | Annual | 20
NG-HVAC-Blr-HW-gt2500kBtuh-94p0Et-CndStd | DEER2020 | D20v0 | 2019-11-06 16:02 | Any | OfL | Ex | CZ07 | cWVVG | Cap-kBTUh | 764 | 175000 | None | 1.35 | 0 | 0.789 | 1.35 | 0 | 0.722 | [7 empty] | Annual | 20
NG-HVAC-Blr-HW-gt2500kBtuh-94p0Et-CndStd | DEER2020 | D20v0 | 2019-11-06 16:02 | Any | OfS | Ex | CZ07 | cAVVG | Cap-kBTUh | 129 | 10000 | None | 0.731 | 0 | 0.824 | 0.731 | 0 | 0.729 | [7 empty] | Annual | 20
NG-HVAC-Blr-HW-gt2500kBtuh-94p0Et-CndStd | DEER2020 | D20v0 | 2019-11-06 16:02 | Any | OfS | Ex | CZ07 | cPVVG | Cap-kBTUh | 128 | 10000 | None | 0.542 | 0 | 0.814 | 0.542 | 0 | 0.719 | [7 empty] | Annual | 20
NG-HVAC-Blr-HW-gt2500kBtuh-94p0Et-CndStd | DEER2020 | D20v0 | 2019-11-06 16:02 | Any | OfS | Ex | CZ07 | cWVVG | Cap-kBTUh | 129 | 10000 | None | 0.708 | 0 | 0.824 | 0.708 | 0 | 0.729 | [7 empty] | Annual | 20
NG-HVAC-Blr-HW-gt2500kBtuh-94p0Et-CndStd | DEER2020 | D20v0 | 2019-11-06 16:02 | Any | Rt3 | Ex | CZ07 | cAVVG | Cap-kBTUh | 462 | 120000 | None | 0.195 | 0 | 0.2 | 0.195 | 0 | 0.182 | [7 empty] | Annual | 20
NG-HVAC-Blr-HW-gt2500kBtuh-94p0Et-CndStd | DEER2020 | D20v0 | 2019-11-06 16:02 | Any | Rt3 | Ex | CZ07 | cPVVG | Cap-kBTUh | 458 | 120000 | None | 0.204 | 0 | 0.198 | 0.204 | 0 | 0.18 | [7 empty] | Annual | 20
NG-HVAC-Blr-HW-gt2500kBtuh-94p0Et-CndStd | DEER2020 | D20v0 | 2019-11-06 16:02 | Any | Rt3 | Ex | CZ07 | cWVVG | Cap-kBTUh | 462 | 120000 | None | 0.185 | 0 | 0.2 | 0.185 | 0 | 0.182 | [7 empty] | Annual | 20
NG-HVAC-Blr-HW-gt2500kBtuh-94p0Et-CndStd | DEER2020 | D20v0 | 2019-11-06 16:03 | Any | Com | New | CZ08 | cAVVG | Cap-kBTUh | 1920 | 198000 | None | 0 | 0 | 0.61 | 0 | 0 | 0.61 | [7 empty] | Annual | 20
NG-HVAC-Blr-HW-gt2500kBtuh-94p0Et-CndStd | DEER2020 | D20v0 | 2019-11-06 16:03 | Any | Com | New | CZ08 | cPVVG | Cap-kBTUh | 1880 | 198000 | None | 0 | 0 | 0.6 | 0 | 0 | 0.6 | [7 empty] | Annual | 20
NG-HVAC-Blr-HW-gt2500kBtuh-94p0Et-CndStd | DEER2020 | D20v0 | 2019-11-06 16:03 | Any | Com | New | CZ08 | cWVVG | Cap-kBTUh | 1920 | 198000 | None | 0 | 0 | 0.61 | 0 | 0 | 0.61 | [7 empty] | Annual | 20
NG-HVAC-Blr-HW-gt2500kBtuh-94p0Et-CndStd | DEER2020 | D20v0 | 2019-11-06 16:03 | Any | Com | Old | CZ08 | cAVVG | Cap-kBTUh | 2400 | 202000 | None | 1.8 | 0 | 1.26 | 1.8 | 0 | 1.12 | [7 empty] | Annual | 20
NG-HVAC-Blr-HW-gt2500kBtuh-94p0Et-CndStd | DEER2020 | D20v0 | 2019-11-06 16:03 | Any | Com | Old | CZ08 | cPVVG | Cap-kBTUh | 2370 | 202000 | None | 1.7 | 0 | 1.29 | 1.7 | 0 | 1.16 | [7 empty] | Annual | 20
NG-HVAC-Blr-HW-gt2500kBtuh-94p0Et-CndStd | DEER2020 | D20v0 | 2019-11-06 16:03 | Any | Com | Old | CZ08 | cWVVG | Cap-kBTUh | 2400 | 202000 | None | 1.6 | 0 | 1.26 | 1.6 | 0 | 1.12 | [7 empty] | Annual | 20
NG-HVAC-Blr-HW-gt2500kBtuh-94p0Et-CndStd | DEER2020 | D20v0 | 2019-11-06 16:03 | Any | ECC | Old | CZ08 | cAVVG | Cap-kBTUh | 5060 | 300000 | None | 1.03 | 0 | 0.806 | 1.03 | 0 | 0.714 | [7 empty] | Annual | 20
NG-HVAC-Blr-HW-gt2500kBtuh-94p0Et-CndStd | DEER2020 | D20v0 | 2019-11-06 16:03 | Any | ECC | Old | CZ08 | cPVVG | Cap-kBTUh | 5010 | 300000 | None | 0.957 | 0 | 0.902 | 0.957 | 0 | 0.802 | [7 empty] | Annual | 20
NG-HVAC-Blr-HW-gt2500kBtuh-94p0Et-CndStd | DEER2020 | D20v0 | 2019-11-06 16:03 | Any | ECC | Old | CZ08 | cWVVG | Cap-kBTUh | 5060 | 300000 | None | 0.969 | 0.0004 | 0.806 | 0.969 | 0.0004 | 0.714 | [7 empty] | Annual | 20
NG-HVAC-Blr-HW-gt2500kBtuh-94p0Et-CndStd | DEER2020 | D20v0 | 2019-11-06 16:03 | Any | ESe | Old | CZ08 | cAVVG | Cap-kBTUh | 2970 | 150000 | None | 1.17 | 0 | 0.852 | 1.17 | 0 | 0.761 | [7 empty] | Annual | 20
NG-HVAC-Blr-HW-gt2500kBtuh-94p0Et-CndStd | DEER2020 | D20v0 | 2019-11-06 16:03 | Any | ESe | Old | CZ08 | cPVVG | Cap-kBTUh | 2860 | 150000 | None | 0.974 | 0 | 0.896 | 0.974 | 0 | 0.803 | [7 empty] | Annual | 20
NG-HVAC-Blr-HW-gt2500kBtuh-94p0Et-CndStd | DEER2020 | D20v0 | 2019-11-06 16:03 | Any | ESe | Old | CZ08 | cWVVG | Cap-kBTUh | 2970 | 150000 | None | 1.15 | 0 | 0.852 | 1.15 | 0 | 0.761 | [7 empty] | Annual | 20
NG-HVAC-Blr-HW-gt2500kBtuh-94p0Et-CndStd | DEER2020 | D20v0 | 2019-11-06 16:03 | Any | EUn | Old | CZ08 | cAVVG | Cap-kBTUh | 17100 | 930000 | None | 1.35 | 0 | 0.882 | 1.35 | 0 | 0.772 | [7 empty] | Annual | 20
NG-HVAC-Blr-HW-gt2500kBtuh-94p0Et-CndStd | DEER2020 | D20v0 | 2019-11-06 16:03 | Any | EUn | Old | CZ08 | cPVVG | Cap-kBTUh | 17200 | 930000 | None | 2.86 | 0 | 1.11 | 2.86 | 0 | 0.984 | [7 empty] | Annual | 20
NG-HVAC-Blr-HW-gt2500kBtuh-94p0Et-CndStd | DEER2020 | D20v0 | 2019-11-06 16:03 | Any | EUn | Old | CZ08 | cWVVG | Cap-kBTUh | 17100 | 930000 | None | 1.16 | 0 | 0.882 | 1.16 | 0 | 0.772 | [7 empty] | Annual | 20
NG-HVAC-Blr-HW-gt2500kBtuh-94p0Et-CndStd | DEER2020 | D20v0 | 2019-11-06 16:03 | Any | Nrs | Old | CZ08 | cAVVG | Cap-kBTUh | 806 | 60700 | None | 5.4 | 0.002 | 3.62 | 5.4 | 0.002 | 3.23 | [7 empty] | Annual | 20
NG-HVAC-Blr-HW-gt2500kBtuh-94p0Et-CndStd | DEER2020 | D20v0 | 2019-11-06 16:03 | Any | Nrs | Old | CZ08 | cPVVG | Cap-kBTUh | 411 | 60700 | None | 9.79 | 0.002 | 4.93 | 9.79 | 0.002 | 4.45 | [7 empty] | Annual | 20
NG-HVAC-Blr-HW-gt2500kBtuh-94p0Et-CndStd | DEER2020 | D20v0 | 2019-11-06 16:03 | Any | Nrs | Old | CZ08 | cWVVG | Cap-kBTUh | 806 | 60700 | None | 5.51 | 0.00177 | 3.62 | 5.51 | 0.00177 | 3.23 | [7 empty] | Annual | 20
NG-HVAC-Blr-HW-gt2500kBtuh-94p0Et-CndStd | DEER2020 | D20v0 | 2019-11-06 16:03 | Any | OfL | Old | CZ08 | cAVVG | Cap-kBTUh | 1460 | 175000 | None | 1.97 | 0 | 1.01 | 1.97 | 0 | 0.91 | [7 empty] | Annual | 20
NG-HVAC-Blr-HW-gt2500kBtuh-94p0Et-CndStd | DEER2020 | D20v0 | 2019-11-06 16:03 | Any | OfL | Old | CZ08 | cPVVG | Cap-kBTUh | 1440 | 175000 | None | 1.4 | 0 | 1.01 | 1.4 | 0 | 0.912 | [7 empty] | Annual | 20
NG-HVAC-Blr-HW-gt2500kBtuh-94p0Et-CndStd | DEER2020 | D20v0 | 2019-11-06 16:03 | Any | OfL | Old | CZ08 | cWVVG | Cap-kBTUh | 1460 | 175000 | None | 1.74 | 0 | 1.01 | 1.74 | 0 | 0.91 | [7 empty] | Annual | 20
NG-HVAC-Blr-HW-gt2500kBtuh-94p0Et-CndStd | DEER2020 | D20v0 | 2019-11-06 16:03 | Any | OfS | Old | CZ08 | cAVVG | Cap-kBTUh | 173 | 10000 | None | 1.61 | 0 | 1.26 | 1.61 | 0 | 1.11 | [7 empty] | Annual | 20
NG-HVAC-Blr-HW-gt2500kBtuh-94p0Et-CndStd | DEER2020 | D20v0 | 2019-11-06 16:03 | Any | OfS | Old | CZ08 | cPVVG | Cap-kBTUh | 171 | 10000 | None | 1.32 | 0.00143 | 1.25 | 1.32 | 0.00143 | 1.1 | [7 empty] | Annual | 20
NG-HVAC-Blr-HW-gt2500kBtuh-94p0Et-CndStd | DEER2020 | D20v0 | 2019-11-06 16:03 | Any | OfS | Old | CZ08 | cWVVG | Cap-kBTUh | 173 | 10000 | None | 1.52 | 0 | 1.26 | 1.52 | 0 | 1.11 | [7 empty] | Annual | 20
NG-HVAC-Blr-HW-gt2500kBtuh-94p0Et-CndStd | DEER2020 | D20v0 | 2019-11-06 16:03 | Any | Rt3 | Old | CZ08 | cAVVG | Cap-kBTUh | 717 | 120000 | None | 0.251 | 0 | 0.233 | 0.251 | 0 | 0.211 | [7 empty] | Annual | 20
NG-HVAC-Blr-HW-gt2500kBtuh-94p0Et-CndStd | DEER2020 | D20v0 | 2019-11-06 16:03 | Any | Com | Rec | CZ08 | cAVVG | Cap-kBTUh | 1860 | 198000 | None | 0 | 0 | 0.45 | 0 | 0 | 0.45 | [7 empty] | Annual | 20
NG-HVAC-Blr-HW-gt2500kBtuh-94p0Et-CndStd | DEER2020 | D20v0 | 2019-11-06 16:03 | Any | Com | Rec | CZ08 | cPVVG | Cap-kBTUh | 1830 | 198000 | None | 0 | 0 | 0.47 | 0 | 0 | 0.47 | [7 empty] | Annual | 20
NG-HVAC-Blr-HW-gt2500kBtuh-94p0Et-CndStd | DEER2020 | D20v0 | 2019-11-06 16:03 | Any | Com | Rec | CZ08 | cWVVG | Cap-kBTUh | 1860 | 198000 | None | 0 | 0 | 0.45 | 0 | 0 | 0.45 | [7 empty] | Annual | 20
NG-HVAC-Blr-HW-gt2500kBtuh-94p0Et-CndStd | DEER2020 | D20v0 | 2019-11-06 16:03 | Any | ECC | Rec | CZ08 | cAVVG | Cap-kBTUh | 4450 | 300000 | None | 0 | 0 | 0.408 | 0 | 0 | 0.408 | [7 empty] | Annual | 20
NG-HVAC-Blr-HW-gt2500kBtuh-94p0Et-CndStd | DEER2020 | D20v0 | 2019-11-06 16:03 | Any | ECC | Rec | CZ08 | cPVVG | Cap-kBTUh | 4410 | 300000 | None | -0.001 | 0 | 0.42 | -0.001 | 0 | 0.42 | [7 empty] | Annual | 20
NG-HVAC-Blr-HW-gt2500kBtuh-94p0Et-CndStd | DEER2020 | D20v0 | 2019-11-06 16:03 | Any | ECC | Rec | CZ08 | cWVVG | Cap-kBTUh | 4450 | 300000 | None | 0 | 0 | 0.408 | 0 | 0 | 0.408 | [7 empty] | Annual | 20
NG-HVAC-Blr-HW-gt2500kBtuh-94p0Et-CndStd | DEER2020 | D20v0 | 2019-11-06 16:03 | Any | ESe | Rec | CZ08 | cAVVG | Cap-kBTUh | 2820 | 150000 | None | 0 | 0 | 0.364 | 0 | 0 | 0.364 | [7 empty] | Annual | 20
NG-HVAC-Blr-HW-gt2500kBtuh-94p0Et-CndStd | DEER2020 | D20v0 | 2019-11-06 16:03 | Any | ESe | Rec | CZ08 | cPVVG | Cap-kBTUh | 2790 | 150000 | None | -0.00025 | 0 | 0.38 | -0.00025 | 0 | 0.38 | [7 empty] | Annual | 20
NG-HVAC-Blr-HW-gt2500kBtuh-94p0Et-CndStd | DEER2020 | D20v0 | 2019-11-06 16:03 | Any | ESe | Rec | CZ08 | cWVVG | Cap-kBTUh | 2820 | 150000 | None | 0 | 0 | 0.364 | 0 | 0 | 0.364 | [7 empty] | Annual | 20
NG-HVAC-Blr-HW-gt2500kBtuh-94p0Et-CndStd | DEER2020 | D20v0 | 2019-11-06 16:03 | Any | EUn | Rec | CZ08 | cAVVG | Cap-kBTUh | 14000 | 930000 | None | -0.001 | 0 | 0.383 | -0.001 | 0 | 0.383 | [7 empty] | Annual | 20
NG-HVAC-Blr-HW-gt2500kBtuh-94p0Et-CndStd | DEER2020 | D20v0 | 2019-11-06 16:03 | Any | EUn | Rec | CZ08 | cPVVG | Cap-kBTUh | 13800 | 930000 | None | -0.001 | 0 | 0.38 | -0.001 | 0 | 0.38 | [7 empty] | Annual | 20
NG-HVAC-Blr-HW-gt2500kBtuh-94p0Et-CndStd | DEER2020 | D20v0 | 2019-11-06 16:03 | Any | EUn | Rec | CZ08 | cWVVG | Cap-kBTUh | 14000 | 930000 | None | 0 | 0 | 0.384 | 0 | 0 | 0.384 | [7 empty] | Annual | 20
NG-HVAC-Blr-HW-gt2500kBtuh-94p0Et-CndStd | DEER2020 | D20v0 | 2019-11-06 16:03 | Any | Hsp | Rec | CZ08 | cAVVG | Cap-kBTUh | 1840 | 236000 | None | 0.00325 | 0 | 1.25 | 0.00325 | 0 | 1.25 | [7 empty] | Annual | 20
NG-HVAC-Blr-HW-gt2500kBtuh-94p0Et-CndStd | DEER2020 | D20v0 | 2019-11-06 16:03 | Any | Hsp | Rec | CZ08 | cPVVG | Cap-kBTUh | 1850 | 236000 | None | -0.00625 | 0 | 1.26 | -0.00625 | 0 | 1.26 | [7 empty] | Annual | 20
NG-HVAC-Blr-HW-gt2500kBtuh-94p0Et-CndStd | DEER2020 | D20v0 | 2019-11-06 16:03 | Any | Hsp | Rec | CZ08 | cWVVG | Cap-kBTUh | 1840 | 236000 | None | 0.003 | 0 | 1.25 | 0.003 | 0 | 1.25 | [7 empty] | Annual | 20
NG-HVAC-Blr-HW-gt2500kBtuh-94p0Et-CndStd | DEER2020 | D20v0 | 2019-11-06 16:03 | Any | Htl | Rec | CZ08 | cAVVG | Cap-kBTUh | 924 | 140000 | None | -0.00275 | 0 | 0.911 | -0.00275 | 0 | 0.911 | [7 empty] | Annual | 20
NG-HVAC-Blr-HW-gt2500kBtuh-94p0Et-CndStd | DEER2020 | D20v0 | 2019-11-06 16:03 | Any | Htl | Rec | CZ08 | cPVVG | Cap-kBTUh | 876 | 140000 | None | -0.003 | 0 | 1.19 | -0.003 | 0 | 1.19 | [7 empty] | Annual | 20
NG-HVAC-Blr-HW-gt2500kBtuh-94p0Et-CndStd | DEER2020 | D20v0 | 2019-11-06 16:03 | Any | Htl | Rec | CZ08 | cWVVG | Cap-kBTUh | 924 | 140000 | None | -0.00275 | 0 | 0.911 | -0.00275 | 0 | 0.911 | [7 empty] | Annual | 20
NG-HVAC-Blr-HW-gt2500kBtuh-94p0Et-CndStd | DEER2020 | D20v0 | 2019-11-06 16:03 | Any | MBT | Rec | CZ08 | cAVVG | Cap-kBTUh | 1100 | 200000 | None | 0.00075 | 0 | 0.735 | 0.00075 | 0 | 0.735 | [7 empty] | Annual | 20
NG-HVAC-Blr-HW-gt2500kBtuh-94p0Et-CndStd | DEER2020 | D20v0 | 2019-11-06 16:03 | Any | MBT | Rec | CZ08 | cPVVG | Cap-kBTUh | 1130 | 200000 | None | -0.001 | 0 | 0.753 | -0.001 | 0 | 0.753 | [7 empty] | Annual | 20
NG-HVAC-Blr-HW-gt2500kBtuh-94p0Et-CndStd | DEER2020 | D20v0 | 2019-11-06 16:03 | Any | MBT | Rec | CZ08 | cWVVG | Cap-kBTUh | 1100 | 200000 | None | 0 | 0 | 0.735 | 0 | 0 | 0.735 | [7 empty] | Annual | 20
NG-HVAC-Blr-HW-gt2500kBtuh-94p0Et-CndStd | DEER2020 | D20v0 | 2019-11-06 16:03 | Any | Nrs | Rec | CZ08 | cAVVG | Cap-kBTUh | 722 | 60700 | None | 0.0045 | 0 | 1.26 | 0.0045 | 0 | 1.26 | [7 empty] | Annual | 20
NG-HVAC-Blr-HW-gt2500kBtuh-94p0Et-CndStd | DEER2020 | D20v0 | 2019-11-06 16:03 | Any | Nrs | Rec | CZ08 | cPVVG | Cap-kBTUh | 346 | 60700 | None | -0.016 | 0 | 1.78 | -0.016 | 0 | 1.78 | [7 empty] | Annual | 20
NG-HVAC-Blr-HW-gt2500kBtuh-94p0Et-CndStd | DEER2020 | D20v0 | 2019-11-06 16:03 | Any | Nrs | Rec | CZ08 | cWVVG | Cap-kBTUh | 722 | 60700 | None | 0.0045 | 0 | 1.26 | 0.0045 | 0 | 1.26 | [7 empty] | Annual | 20
NG-HVAC-Blr-HW-gt2500kBtuh-94p0Et-CndStd | DEER2020 | D20v0 | 2019-11-06 16:03 | Any | OfL | Rec | CZ08 | cAVVG | Cap-kBTUh | 872 | 175000 | None | 0.0035 | 0 | 0.194 | 0.0035 | 0 | 0.194 | [7 empty] | Annual | 20
NG-HVAC-Blr-HW-gt2500kBtuh-94p0Et-CndStd | DEER2020 | D20v0 | 2019-11-06 16:03 | Any | OfL | Rec | CZ08 | cPVVG | Cap-kBTUh | 840 | 175000 | None | 0.001 | 0 | 0.19 | 0.001 | 0 | 0.19 | [7 empty] | Annual | 20
NG-HVAC-Blr-HW-gt2500kBtuh-94p0Et-CndStd | DEER2020 | D20v0 | 2019-11-06 16:03 | Any | OfL | Rec | CZ08 | cWVVG | Cap-kBTUh | 872 | 175000 | None | 0.002 | 0 | 0.194 | 0.002 | 0 | 0.194 | [7 empty] | Annual | 20
NG-HVAC-Blr-HW-gt2500kBtuh-94p0Et-CndStd | DEER2020 | D20v0 | 2019-11-06 16:03 | Any | OfS | Rec | CZ08 | cAVVG | Cap-kBTUh | 113 | 10000 | None | 0.00675 | 0 | 0.476 | 0.00675 | 0 | 0.476 | [7 empty] | Annual | 20
NG-HVAC-Blr-HW-gt2500kBtuh-94p0Et-CndStd | DEER2020 | D20v0 | 2019-11-06 16:03 | Any | OfS | Rec | CZ08 | cPVVG | Cap-kBTUh | 112 | 10000 | None | 0.00425 | 0 | 0.467 | 0.00425 | 0 | 0.467 | [7 empty] | Annual | 20
NG-HVAC-Blr-HW-gt2500kBtuh-94p0Et-CndStd | DEER2020 | D20v0 | 2019-11-06 16:03 | Any | OfS | Rec | CZ08 | cWVVG | Cap-kBTUh | 113 | 10000 | None | 0.0065 | 0 | 0.476 | 0.0065 | 0 | 0.476 | [7 empty] | Annual | 20
NG-HVAC-Blr-HW-gt2500kBtuh-94p0Et-CndStd | DEER2020 | D20v0 | 2019-11-06 16:03 | Any | Rt3 | Rec | CZ08 | cAVVG | Cap-kBTUh | 892 | 120000 | None | 0.00325 | 0 | 0.123 | 0.00325 | 0 | 0.123 | [7 empty] | Annual | 20
NG-HVAC-Blr-HW-gt2500kBtuh-94p0Et-CndStd | DEER2020 | D20v0 | 2019-11-06 16:03 | Any | Rt3 | Rec | CZ08 | cPVVG | Cap-kBTUh | 929 | 120000 | None | 0.0005 | 0 | 0.0848 | 0.0005 | 0 | 0.0848 | [7 empty] | Annual | 20
NG-HVAC-Blr-HW-gt2500kBtuh-94p0Et-CndStd | DEER2020 | D20v0 | 2019-11-06 16:03 | Any | Rt3 | Rec | CZ08 | cWVVG | Cap-kBTUh | 892 | 120000 | None | -0.005 | 0 | 0.123 | -0.005 | 0 | 0.123 | [7 empty] | Annual | 20
NG-HVAC-Blr-HW-gt2500kBtuh-94p0Et-CndStd | DEER2020 | D20v0 | 2019-11-06 16:03 | Any | Com | Ex | CZ08 | cAVVG | Cap-kBTUh | 2270 | 204000 | None | 0.8 | 0 | 0.84 | 0.8 | 0 | 0.74 | [7 empty] | Annual | 20
NG-HVAC-Blr-HW-gt2500kBtuh-94p0Et-CndStd | DEER2020 | D20v0 | 2019-11-06 16:03 | Any | Com | Ex | CZ08 | cPVVG | Cap-kBTUh | 2250 | 204000 | None | 0.8 | 0 | 0.89 | 0.8 | 0 | 0.79 | [7 empty] | Annual | 20
NG-HVAC-Blr-HW-gt2500kBtuh-94p0Et-CndStd | DEER2020 | D20v0 | 2019-11-06 16:03 | Any | Com | Ex | CZ08 | cWVVG | Cap-kBTUh | 2270 | 204000 | None | 0.7 | 0 | 0.84 | 0.7 | 0 | 0.74 | [7 empty] | Annual | 20
NG-HVAC-Blr-HW-gt2500kBtuh-94p0Et-CndStd | DEER2020 | D20v0 | 2019-11-06 16:03 | Any | ECC | Ex | CZ08 | cAVVG | Cap-kBTUh | 4900 | 300000 | None | 0.487 | 0 | 0.628 | 0.487 | 0 | 0.55 | [7 empty] | Annual | 20
NG-HVAC-Blr-HW-gt2500kBtuh-94p0Et-CndStd | DEER2020 | D20v0 | 2019-11-06 16:03 | Any | ECC | Ex | CZ08 | cPVVG | Cap-kBTUh | 4850 | 300000 | None | 0.427 | 0 | 0.682 | 0.427 | 0 | 0.599 | [7 empty] | Annual | 20
NG-HVAC-Blr-HW-gt2500kBtuh-94p0Et-CndStd | DEER2020 | D20v0 | 2019-11-06 16:03 | Any | ECC | Ex | CZ08 | cWVVG | Cap-kBTUh | 4900 | 300000 | None | 0.423 | 0 | 0.628 | 0.423 | 0 | 0.55 | [7 empty] | Annual | 20
NG-HVAC-Blr-HW-gt2500kBtuh-94p0Et-CndStd | DEER2020 | D20v0 | 2019-11-06 16:03 | Any | ESe | Ex | CZ08 | cAVVG | Cap-kBTUh | 2920 | 150000 | None | 0.656 | 0 | 0.657 | 0.656 | 0 | 0.582 | [7 empty] | Annual | 20
NG-HVAC-Blr-HW-gt2500kBtuh-94p0Et-CndStd | DEER2020 | D20v0 | 2019-11-06 16:03 | Any | ESe | Ex | CZ08 | cPVVG | Cap-kBTUh | 2880 | 150000 | None | 0.546 | 0 | 0.686 | 0.546 | 0 | 0.608 | [7 empty] | Annual | 20
NG-HVAC-Blr-HW-gt2500kBtuh-94p0Et-CndStd | DEER2020 | D20v0 | 2019-11-06 16:03 | Any | ESe | Ex | CZ08 | cWVVG | Cap-kBTUh | 2920 | 150000 | None | 0.584 | 0 | 0.657 | 0.584 | 0 | 0.582 | [7 empty] | Annual | 20
NG-HVAC-Blr-HW-gt2500kBtuh-94p0Et-CndStd | DEER2020 | D20v0 | 2019-11-06 16:03 | Any | EUn | Ex | CZ08 | cAVVG | Cap-kBTUh | 16100 | 930000 | None | 0.6 | 0 | 0.652 | 0.6 | 0 | 0.566 | [7 empty] | Annual | 20
NG-HVAC-Blr-HW-gt2500kBtuh-94p0Et-CndStd | DEER2020 | D20v0 | 2019-11-06 16:03 | Any | EUn | Ex | CZ08 | cPVVG | Cap-kBTUh | 16100 | 930000 | None | 1.23 | 0 | 0.741 | 1.23 | 0 | 0.65 | [7 empty] | Annual | 20
NG-HVAC-Blr-HW-gt2500kBtuh-94p0Et-CndStd | DEER2020 | D20v0 | 2019-11-06 16:03 | Any | EUn | Ex | CZ08 | cWVVG | Cap-kBTUh | 16100 | 930000 | None | 0.438 | 0 | 0.652 | 0.438 | 0 | 0.566 | [7 empty] | Annual | 20
NG-HVAC-Blr-HW-gt2500kBtuh-94p0Et-CndStd | DEER2020 | D20v0 | 2019-11-06 16:03 | Any | Hsp | Ex | CZ08 | cAVVG | Cap-kBTUh | 1850 | 236000 | None | 0.449 | 0 | 1.61 | 0.449 | 0 | 1.34 | [7 empty] | Annual | 20
NG-HVAC-Blr-HW-gt2500kBtuh-94p0Et-CndStd | DEER2020 | D20v0 | 2019-11-06 16:03 | Any | Hsp | Ex | CZ08 | cPVVG | Cap-kBTUh | 1870 | 236000 | None | 0.533 | 0.00051 | 1.68 | 0.533 | 0.00051 | 1.4 | [7 empty] | Annual | 20
NG-HVAC-Blr-HW-gt2500kBtuh-94p0Et-CndStd | DEER2020 | D20v0 | 2019-11-06 16:03 | Any | Hsp | Ex | CZ08 | cWVVG | Cap-kBTUh | 1850 | 236000 | None | 0.265 | 0 | 1.61 | 0.265 | 0 | 1.34 | [7 empty] | Annual | 20
NG-HVAC-Blr-HW-gt2500kBtuh-94p0Et-CndStd | DEER2020 | D20v0 | 2019-11-06 16:03 | Any | Htl | Ex | CZ08 | cAVVG | Cap-kBTUh | 1090 | 140000 | None | 3 | 0.00082 | 2.16 | 3 | 0.00082 | 1.93 | [7 empty] | Annual | 20
NG-HVAC-Blr-HW-gt2500kBtuh-94p0Et-CndStd | DEER2020 | D20v0 | 2019-11-06 16:03 | Any | Htl | Ex | CZ08 | cPVVG | Cap-kBTUh | 1090 | 140000 | None | 2.51 | 0.00041 | 2.01 | 2.51 | 0.00041 | 1.79 | [7 empty] | Annual | 20
NG-HVAC-Blr-HW-gt2500kBtuh-94p0Et-CndStd | DEER2020 | D20v0 | 2019-11-06 16:03 | Any | Htl | Ex | CZ08 | cWVVG | Cap-kBTUh | 1090 | 140000 | None | 2.21 | 0.00041 | 2.16 | 2.21 | 0.00041 | 1.93 | [7 empty] | Annual | 20
NG-HVAC-Blr-HW-gt2500kBtuh-94p0Et-CndStd | DEER2020 | D20v0 | 2019-11-06 16:03 | Any | MBT | Ex | CZ08 | cAVVG | Cap-kBTUh | 1560 | 200000 | None | 0.359 | 0 | 1.13 | 0.359 | 0 | 0.992 | [7 empty] | Annual | 20
NG-HVAC-Blr-HW-gt2500kBtuh-94p0Et-CndStd | DEER2020 | D20v0 | 2019-11-06 16:03 | Any | MBT | Ex | CZ08 | cPVVG | Cap-kBTUh | 1570 | 200000 | None | 0.237 | 0 | 1.14 | 0.237 | 0 | 0.993 | [7 empty] | Annual | 20
NG-HVAC-Blr-HW-gt2500kBtuh-94p0Et-CndStd | DEER2020 | D20v0 | 2019-11-06 16:03 | Any | MBT | Ex | CZ08 | cWVVG | Cap-kBTUh | 1560 | 200000 | None | 0.268 | 0 | 1.13 | 0.268 | 0 | 0.992 | [7 empty] | Annual | 20
NG-HVAC-Blr-HW-gt2500kBtuh-94p0Et-CndStd | DEER2020 | D20v0 | 2019-11-06 16:03 | Any | Nrs | Ex | CZ08 | cAVVG | Cap-kBTUh | 767 | 60700 | None | 2.8 | 0.00103 | 2.55 | 2.8 | 0.00103 | 2.26 | [7 empty] | Annual | 20
NG-HVAC-Blr-HW-gt2500kBtuh-94p0Et-CndStd | DEER2020 | D20v0 | 2019-11-06 16:03 | Any | Nrs | Ex | CZ08 | cPVVG | Cap-kBTUh | 368 | 60700 | None | 5.5 | 0.00154 | 3.73 | 5.5 | 0.00154 | 3.3 | [7 empty] | Annual | 20
NG-HVAC-Blr-HW-gt2500kBtuh-94p0Et-CndStd | DEER2020 | D20v0 | 2019-11-06 16:03 | Any | Nrs | Ex | CZ08 | cWVVG | Cap-kBTUh | 767 | 60700 | None | 2.72 | 0.00103 | 2.55 | 2.72 | 0.00103 | 2.26 | [7 empty] | Annual | 20
NG-HVAC-Blr-HW-gt2500kBtuh-94p0Et-CndStd | DEER2020 | D20v0 | 2019-11-06 16:03 | Any | OfL | Ex | CZ08 | cAVVG | Cap-kBTUh | 1100 | 175000 | None | 0.933 | 0 | 0.578 | 0.933 | 0 | 0.524 | [7 empty] | Annual | 20
NG-HVAC-Blr-HW-gt2500kBtuh-94p0Et-CndStd | DEER2020 | D20v0 | 2019-11-06 16:03 | Any | OfL | Ex | CZ08 | cPVVG | Cap-kBTUh | 1080 | 175000 | None | 0.705 | 0 | 0.565 | 0.705 | 0 | 0.511 | [7 empty] | Annual | 20
NG-HVAC-Blr-HW-gt2500kBtuh-94p0Et-CndStd | DEER2020 | D20v0 | 2019-11-06 16:03 | Any | OfL | Ex | CZ08 | cWVVG | Cap-kBTUh | 1100 | 175000 | None | 0.829 | 0 | 0.579 | 0.829 | 0 | 0.523 | [7 empty] | Annual | 20
NG-HVAC-Blr-HW-gt2500kBtuh-94p0Et-CndStd | DEER2020 | D20v0 | 2019-11-06 16:03 | Any | OfS | Ex | CZ08 | cAVVG | Cap-kBTUh | 162 | 10000 | None | 0.501 | 0 | 0.741 | 0.501 | 0 | 0.65 | [7 empty] | Annual | 20
NG-HVAC-Blr-HW-gt2500kBtuh-94p0Et-CndStd | DEER2020 | D20v0 | 2019-11-06 16:03 | Any | OfS | Ex | CZ08 | cPVVG | Cap-kBTUh | 160 | 10000 | None | 0.374 | 0 | 0.735 | 0.374 | 0 | 0.643 | [7 empty] | Annual | 20
NG-HVAC-Blr-HW-gt2500kBtuh-94p0Et-CndStd | DEER2020 | D20v0 | 2019-11-06 16:03 | Any | OfS | Ex | CZ08 | cWVVG | Cap-kBTUh | 162 | 10000 | None | 0.477 | 0 | 0.741 | 0.477 | 0 | 0.65 | [7 empty] | Annual | 20
NG-HVAC-Blr-HW-gt2500kBtuh-94p0Et-CndStd | DEER2020 | D20v0 | 2019-11-06 16:03 | Any | Rt3 | Ex | CZ08 | cAVVG | Cap-kBTUh | 809 | 120000 | None | 0.294 | 0 | 0.186 | 0.294 | 0 | 0.168 | [7 empty] | Annual | 20
NG-HVAC-Blr-HW-gt2500kBtuh-94p0Et-CndStd | DEER2020 | D20v0 | 2019-11-06 16:03 | Any | Rt3 | Ex | CZ08 | cPVVG | Cap-kBTUh | 876 | 120000 | None | 0.0489 | 0 | 0.143 | 0.0489 | 0 | 0.128 | [7 empty] | Annual | 20
NG-HVAC-Blr-HW-gt2500kBtuh-94p0Et-CndStd | DEER2020 | D20v0 | 2019-11-06 16:03 | Any | Rt3 | Ex | CZ08 | cWVVG | Cap-kBTUh | 809 | 120000 | None | 0.186 | 0 | 0.186 | 0.186 | 0 | 0.168 | [7 empty] | Annual | 20
NG-HVAC-Blr-HW-gt2500kBtuh-94p0Et-CndStd | DEER2020 | D20v0 | 2019-11-06 16:04 | Any | Hsp | Old | CZ08 | cAVVG | Cap-kBTUh | 1660 | 236000 | None | 0.748 | 0 | 1.78 | 0.748 | 0 | 1.47 | [7 empty] | Annual | 20
NG-HVAC-Blr-HW-gt2500kBtuh-94p0Et-CndStd | DEER2020 | D20v0 | 2019-11-06 16:04 | Any | Hsp | Old | CZ08 | cPVVG | Cap-kBTUh | 1710 | 236000 | None | 0.887 | 0 | 1.86 | 0.887 | 0 | 1.55 | [7 empty] | Annual | 20
NG-HVAC-Blr-HW-gt2500kBtuh-94p0Et-CndStd | DEER2020 | D20v0 | 2019-11-06 16:04 | Any | Hsp | Old | CZ08 | cWVVG | Cap-kBTUh | 1660 | 236000 | None | 0.604 | 0 | 1.78 | 0.604 | 0 | 1.47 | [7 empty] | Annual | 20
NG-HVAC-Blr-HW-gt2500kBtuh-94p0Et-CndStd | DEER2020 | D20v0 | 2019-11-06 16:04 | Any | Htl | Old | CZ08 | cAVVG | Cap-kBTUh | 1620 | 140000 | None | 6.96 | 0.002 | 3.72 | 6.96 | 0.002 | 3.36 | [7 empty] | Annual | 20
NG-HVAC-Blr-HW-gt2500kBtuh-94p0Et-CndStd | DEER2020 | D20v0 | 2019-11-06 16:04 | Any | Htl | Old | CZ08 | cPVVG | Cap-kBTUh | 1470 | 140000 | None | 4.98 | 0 | 2.88 | 4.98 | 0 | 2.59 | [7 empty] | Annual | 20
NG-HVAC-Blr-HW-gt2500kBtuh-94p0Et-CndStd | DEER2020 | D20v0 | 2019-11-06 16:04 | Any | Htl | Old | CZ08 | cWVVG | Cap-kBTUh | 1620 | 140000 | None | 5.97 | 0.001 | 3.72 | 5.97 | 0.001 | 3.36 | [7 empty] | Annual | 20
NG-HVAC-Blr-HW-gt2500kBtuh-94p0Et-CndStd | DEER2020 | D20v0 | 2019-11-06 16:04 | Any | MBT | Old | CZ08 | cAVVG | Cap-kBTUh | 1550 | 200000 | None | 1.5 | 0.00067 | 1.85 | 1.5 | 0.00067 | 1.66 | [7 empty] | Annual | 20
NG-HVAC-Blr-HW-gt2500kBtuh-94p0Et-CndStd | DEER2020 | D20v0 | 2019-11-06 16:04 | Any | MBT | Old | CZ08 | cPVVG | Cap-kBTUh | 1520 | 200000 | None | 1.01 | 0 | 1.79 | 1.01 | 0 | 1.6 | [7 empty] | Annual | 20
NG-HVAC-Blr-HW-gt2500kBtuh-94p0Et-CndStd | DEER2020 | D20v0 | 2019-11-06 16:04 | Any | MBT | Old | CZ08 | cWVVG | Cap-kBTUh | 1550 | 200000 | None | 1.22 | 0 | 1.85 | 1.22 | 0 | 1.66 | [7 empty] | Annual | 20
NG-HVAC-Blr-HW-gt2500kBtuh-94p0Et-CndStd | DEER2020 | D20v0 | 2019-11-06 16:04 | Any | Rt3 | Old | CZ08 | cPVVG | Cap-kBTUh | 751 | 120000 | None | 0.0883 | 0 | 0.208 | 0.0883 | 0 | 0.189 | [7 empty] | Annual | 20
NG-HVAC-Blr-HW-gt2500kBtuh-94p0Et-CndStd | DEER2020 | D20v0 | 2019-11-06 16:04 | Any | Rt3 | Old | CZ08 | cWVVG | Cap-kBTUh | 717 | 120000 | None | 0.24 | 0 | 0.23 | 0.24 | 0 | 0.209 | [7 empty] | Annual | 20
NG-HVAC-Blr-HW-gt2500kBtuh-94p0Et-CndStd | DEER2020 | D20v0 | 2019-11-06 16:04 | Any | Com | New | CZ09 | cAVVG | Cap-kBTUh | 1490 | 176000 | None | 0 | 0 | 0.66 | 0 | 0 | 0.66 | [7 empty] | Annual | 20
NG-HVAC-Blr-HW-gt2500kBtuh-94p0Et-CndStd | DEER2020 | D20v0 | 2019-11-06 16:04 | Any | Com | New | CZ09 | cPVVG | Cap-kBTUh | 1470 | 176000 | None | 0 | 0 | 0.66 | 0 | 0 | 0.66 | [7 empty] | Annual | 20
NG-HVAC-Blr-HW-gt2500kBtuh-94p0Et-CndStd | DEER2020 | D20v0 | 2019-11-06 16:04 | Any | Com | New | CZ09 | cWVVG | Cap-kBTUh | 1490 | 176000 | None | 0 | 0 | 0.66 | 0 | 0 | 0.66 | [7 empty] | Annual | 20
NG-HVAC-Blr-HW-gt2500kBtuh-94p0Et-CndStd | DEER2020 | D20v0 | 2019-11-06 16:04 | Any | ECC | Old | CZ09 | cAVVG | Cap-kBTUh | 5140 | 300000 | None | 0.927 | 0.001 | 0.847 | 0.927 | 0.001 | 0.744 | [7 empty] | Annual | 20
NG-HVAC-Blr-HW-gt2500kBtuh-94p0Et-CndStd | DEER2020 | D20v0 | 2019-11-06 16:04 | Any | ECC | Old | CZ09 | cPVVG | Cap-kBTUh | 5040 | 300000 | None | 0.902 | 0 | 0.949 | 0.902 | 0 | 0.84 | [7 empty] | Annual | 20
NG-HVAC-Blr-HW-gt2500kBtuh-94p0Et-CndStd | DEER2020 | D20v0 | 2019-11-06 16:04 | Any | ECC | Old | CZ09 | cWVVG | Cap-kBTUh | 5140 | 300000 | None | 0.807 | 0 | 0.847 | 0.807 | 0 | 0.744 | [7 empty] | Annual | 20
NG-HVAC-Blr-HW-gt2500kBtuh-94p0Et-CndStd | DEER2020 | D20v0 | 2019-11-06 16:04 | Any | ESe | Old | CZ09 | cAVVG | Cap-kBTUh | 3010 | 150000 | None | 1.09 | 0.0005 | 0.907 | 1.09 | 0.0005 | 0.803 | [7 empty] | Annual | 20
NG-HVAC-Blr-HW-gt2500kBtuh-94p0Et-CndStd | DEER2020 | D20v0 | 2019-11-06 16:04 | Any | ESe | Old | CZ09 | cPVVG | Cap-kBTUh | 2860 | 150000 | None | 0.864 | 0.0015 | 0.978 | 0.864 | 0.0015 | 0.87 | [7 empty] | Annual | 20
NG-HVAC-Blr-HW-gt2500kBtuh-94p0Et-CndStd | DEER2020 | D20v0 | 2019-11-06 16:04 | Any | ESe | Old | CZ09 | cWVVG | Cap-kBTUh | 3010 | 150000 | None | 1.02 | 0 | 0.907 | 1.02 | 0 | 0.803 | [7 empty] | Annual | 20
NG-HVAC-Blr-HW-gt2500kBtuh-94p0Et-CndStd | DEER2020 | D20v0 | 2019-11-06 16:04 | Any | EUn | Old | CZ09 | cAVVG | Cap-kBTUh | 17200 | 930000 | None | 1.27 | 0 | 0.95 | 1.27 | 0 | 0.822 | [7 empty] | Annual | 20
NG-HVAC-Blr-HW-gt2500kBtuh-94p0Et-CndStd | DEER2020 | D20v0 | 2019-11-06 16:04 | Any | EUn | Old | CZ09 | cPVVG | Cap-kBTUh | 18100 | 930000 | None | 2.83 | 0 | 1.19 | 2.83 | 0 | 1.05 | [7 empty] | Annual | 20
NG-HVAC-Blr-HW-gt2500kBtuh-94p0Et-CndStd | DEER2020 | D20v0 | 2019-11-06 16:04 | Any | EUn | Old | CZ09 | cWVVG | Cap-kBTUh | 17200 | 930000 | None | 1.09 | 0 | 0.95 | 1.09 | 0 | 0.822 | [7 empty] | Annual | 20
NG-HVAC-Blr-HW-gt2500kBtuh-94p0Et-CndStd | DEER2020 | D20v0 | 2019-11-06 16:04 | Any | Nrs | Old | CZ09 | cAVVG | Cap-kBTUh | 815 | 60700 | None | 5.57 | 0.002 | 3.7 | 5.57 | 0.002 | 3.27 | [7 empty] | Annual | 20
NG-HVAC-Blr-HW-gt2500kBtuh-94p0Et-CndStd | DEER2020 | D20v0 | 2019-11-06 16:04 | Any | Nrs | Old | CZ09 | cPVVG | Cap-kBTUh | 422 | 60700 | None | 9.61 | 0.003 | 4.86 | 9.61 | 0.003 | 4.37 | [7 empty] | Annual | 20
NG-HVAC-Blr-HW-gt2500kBtuh-94p0Et-CndStd | DEER2020 | D20v0 | 2019-11-06 16:04 | Any | Nrs | Old | CZ09 | cWVVG | Cap-kBTUh | 815 | 60700 | None | 5.57 | 0.001 | 3.7 | 5.57 | 0.001 | 3.27 | [7 empty] | Annual | 20
NG-HVAC-Blr-HW-gt2500kBtuh-94p0Et-CndStd | DEER2020 | D20v0 | 2019-11-06 16:04 | Any | OfL | Old | CZ09 | cAVVG | Cap-kBTUh | 1520 | 175000 | None | 1.97 | 0 | 1.05 | 1.97 | 0 | 0.95 | [7 empty] | Annual | 20
NG-HVAC-Blr-HW-gt2500kBtuh-94p0Et-CndStd | DEER2020 | D20v0 | 2019-11-06 16:04 | Any | OfL | Old | CZ09 | cPVVG | Cap-kBTUh | 1470 | 175000 | None | 1.18 | 0 | 1.04 | 1.18 | 0 | 0.933 | [7 empty] | Annual | 20
NG-HVAC-Blr-HW-gt2500kBtuh-94p0Et-CndStd | DEER2020 | D20v0 | 2019-11-06 16:04 | Any | OfL | Old | CZ09 | cWVVG | Cap-kBTUh | 1520 | 175000 | None | 1.83 | 0 | 1.05 | 1.83 | 0 | 0.95 | [7 empty] | Annual | 20
NG-HVAC-Blr-HW-gt2500kBtuh-94p0Et-CndStd | DEER2020 | D20v0 | 2019-11-06 16:04 | Any | OfS | Old | CZ09 | cAVVG | Cap-kBTUh | 178 | 10000 | None | 1.71 | 0 | 1.3 | 1.71 | 0 | 1.14 | [7 empty] | Annual | 20
NG-HVAC-Blr-HW-gt2500kBtuh-94p0Et-CndStd | DEER2020 | D20v0 | 2019-11-06 16:04 | Any | OfS | Old | CZ09 | cPVVG | Cap-kBTUh | 174 | 10000 | None | 1.05 | 0 | 1.28 | 1.05 | 0 | 1.12 | [7 empty] | Annual | 20
NG-HVAC-Blr-HW-gt2500kBtuh-94p0Et-CndStd | DEER2020 | D20v0 | 2019-11-06 16:04 | Any | OfS | Old | CZ09 | cWVVG | Cap-kBTUh | 178 | 10000 | None | 1.61 | 0 | 1.3 | 1.61 | 0 | 1.14 | [7 empty] | Annual | 20
NG-HVAC-Blr-HW-gt2500kBtuh-94p0Et-CndStd | DEER2020 | D20v0 | 2019-11-06 16:04 | Any | Com | Rec | CZ09 | cAVVG | Cap-kBTUh | 1440 | 176000 | None | 0 | 0 | 0.49 | 0 | 0 | 0.49 | [7 empty] | Annual | 20
NG-HVAC-Blr-HW-gt2500kBtuh-94p0Et-CndStd | DEER2020 | D20v0 | 2019-11-06 16:04 | Any | Com | Rec | CZ09 | cPVVG | Cap-kBTUh | 1420 | 176000 | None | 0 | 0 | 0.51 | 0 | 0 | 0.51 | [7 empty] | Annual | 20
NG-HVAC-Blr-HW-gt2500kBtuh-94p0Et-CndStd | DEER2020 | D20v0 | 2019-11-06 16:04 | Any | Com | Rec | CZ09 | cWVVG | Cap-kBTUh | 1440 | 176000 | None | 0 | 0 | 0.49 | 0 | 0 | 0.49 | [7 empty] | Annual | 20
NG-HVAC-Blr-HW-gt2500kBtuh-94p0Et-CndStd | DEER2020 | D20v0 | 2019-11-06 16:04 | Any | ECC | Rec | CZ09 | cAVVG | Cap-kBTUh | 4490 | 300000 | None | -0.004 | 0 | 0.445 | -0.004 | 0 | 0.445 | [7 empty] | Annual | 20
NG-HVAC-Blr-HW-gt2500kBtuh-94p0Et-CndStd | DEER2020 | D20v0 | 2019-11-06 16:04 | Any | ECC | Rec | CZ09 | cPVVG | Cap-kBTUh | 4450 | 300000 | None | -0.001 | 0 | 0.447 | -0.001 | 0 | 0.447 | [7 empty] | Annual | 20
NG-HVAC-Blr-HW-gt2500kBtuh-94p0Et-CndStd | DEER2020 | D20v0 | 2019-11-06 16:04 | Any | ECC | Rec | CZ09 | cWVVG | Cap-kBTUh | 4490 | 300000 | None | -0.00251 | 0 | 0.445 | -0.00251 | 0 | 0.445 | [7 empty] | Annual | 20
NG-HVAC-Blr-HW-gt2500kBtuh-94p0Et-CndStd | DEER2020 | D20v0 | 2019-11-06 16:04 | Any | ESe | Rec | CZ09 | cAVVG | Cap-kBTUh | 2820 | 150000 | None | 0 | 0 | 0.408 | 0 | 0 | 0.408 | [7 empty] | Annual | 20
NG-HVAC-Blr-HW-gt2500kBtuh-94p0Et-CndStd | DEER2020 | D20v0 | 2019-11-06 16:04 | Any | ESe | Rec | CZ09 | cPVVG | Cap-kBTUh | 2790 | 150000 | None | -0.00175 | 0 | 0.419 | -0.00175 | 0 | 0.419 | [7 empty] | Annual | 20
NG-HVAC-Blr-HW-gt2500kBtuh-94p0Et-CndStd | DEER2020 | D20v0 | 2019-11-06 16:04 | Any | ESe | Rec | CZ09 | cWVVG | Cap-kBTUh | 2820 | 150000 | None | 0 | 0 | 0.408 | 0 | 0 | 0.408 | [7 empty] | Annual | 20
NG-HVAC-Blr-HW-gt2500kBtuh-94p0Et-CndStd | DEER2020 | D20v0 | 2019-11-06 16:04 | Any | EUn | Rec | CZ09 | cAVVG | Cap-kBTUh | 13900 | 930000 | None | 0.00225 | 0 | 0.426 | 0.00225 | 0 | 0.426 | [7 empty] | Annual | 20
NG-HVAC-Blr-HW-gt2500kBtuh-94p0Et-CndStd | DEER2020 | D20v0 | 2019-11-06 16:04 | Any | EUn | Rec | CZ09 | cPVVG | Cap-kBTUh | 13800 | 930000 | None | -0.00275 | 0 | 0.411 | -0.00275 | 0 | 0.411 | [7 empty] | Annual | 20
NG-HVAC-Blr-HW-gt2500kBtuh-94p0Et-CndStd | DEER2020 | D20v0 | 2019-11-06 16:04 | Any | EUn | Rec | CZ09 | cWVVG | Cap-kBTUh | 13900 | 930000 | None | -0.002 | 0 | 0.426 | -0.002 | 0 | 0.426 | [7 empty] | Annual | 20
NG-HVAC-Blr-HW-gt2500kBtuh-94p0Et-CndStd | DEER2020 | D20v0 | 2019-11-06 16:04 | Any | Hsp | Rec | CZ09 | cAVVG | Cap-kBTUh | 1840 | 236000 | None | 0.00325 | 0 | 1.35 | 0.00325 | 0 | 1.35 | [7 empty] | Annual | 20
NG-HVAC-Blr-HW-gt2500kBtuh-94p0Et-CndStd | DEER2020 | D20v0 | 2019-11-06 16:04 | Any | Hsp | Rec | CZ09 | cPVVG | Cap-kBTUh | 1860 | 236000 | None | -0.008 | 0 | 1.36 | -0.008 | 0 | 1.36 | [7 empty] | Annual | 20
NG-HVAC-Blr-HW-gt2500kBtuh-94p0Et-CndStd | DEER2020 | D20v0 | 2019-11-06 16:04 | Any | Hsp | Rec | CZ09 | cWVVG | Cap-kBTUh | 1840 | 236000 | None | 0.00325 | 0 | 1.35 | 0.00325 | 0 | 1.35 | [7 empty] | Annual | 20
NG-HVAC-Blr-HW-gt2500kBtuh-94p0Et-CndStd | DEER2020 | D20v0 | 2019-11-06 16:04 | Any | Htl | Rec | CZ09 | cAVVG | Cap-kBTUh | 945 | 140000 | None | -0.003 | 0 | 0.972 | -0.003 | 0 | 0.972 | [7 empty] | Annual | 20
NG-HVAC-Blr-HW-gt2500kBtuh-94p0Et-CndStd | DEER2020 | D20v0 | 2019-11-06 16:04 | Any | Htl | Rec | CZ09 | cPVVG | Cap-kBTUh | 887 | 140000 | None | -0.008 | 0 | 1.17 | -0.008 | 0 | 1.17 | [7 empty] | Annual | 20
NG-HVAC-Blr-HW-gt2500kBtuh-94p0Et-CndStd | DEER2020 | D20v0 | 2019-11-06 16:04 | Any | Htl | Rec | CZ09 | cWVVG | Cap-kBTUh | 945 | 140000 | None | -0.003 | 0 | 0.972 | -0.003 | 0 | 0.972 | [7 empty] | Annual | 20
NG-HVAC-Blr-HW-gt2500kBtuh-94p0Et-CndStd | DEER2020 | D20v0 | 2019-11-06 16:04 | Any | MBT | Rec | CZ09 | cAVVG | Cap-kBTUh | 1040 | 200000 | None | 0.001 | 0 | 0.778 | 0.001 | 0 | 0.778 | [7 empty] | Annual | 20
NG-HVAC-Blr-HW-gt2500kBtuh-94p0Et-CndStd | DEER2020 | D20v0 | 2019-11-06 16:04 | Any | MBT | Rec | CZ09 | cPVVG | Cap-kBTUh | 1110 | 200000 | None | -0.002 | 0 | 0.759 | -0.002 | 0 | 0.759 | [7 empty] | Annual | 20
NG-HVAC-Blr-HW-gt2500kBtuh-94p0Et-CndStd | DEER2020 | D20v0 | 2019-11-06 16:04 | Any | MBT | Rec | CZ09 | cWVVG | Cap-kBTUh | 1040 | 200000 | None | 0.001 | 0 | 0.778 | 0.001 | 0 | 0.778 | [7 empty] | Annual | 20
NG-HVAC-Blr-HW-gt2500kBtuh-94p0Et-CndStd | DEER2020 | D20v0 | 2019-11-06 16:04 | Any | Nrs | Rec | CZ09 | cAVVG | Cap-kBTUh | 683 | 60700 | None | 0.00425 | 0 | 1.36 | 0.00425 | 0 | 1.36 | [7 empty] | Annual | 20
NG-HVAC-Blr-HW-gt2500kBtuh-94p0Et-CndStd | DEER2020 | D20v0 | 2019-11-06 16:04 | Any | Nrs | Rec | CZ09 | cPVVG | Cap-kBTUh | 338 | 60700 | None | -0.029 | 0 | 1.82 | -0.029 | 0 | 1.82 | [7 empty] | Annual | 20
NG-HVAC-Blr-HW-gt2500kBtuh-94p0Et-CndStd | DEER2020 | D20v0 | 2019-11-06 16:04 | Any | Nrs | Rec | CZ09 | cWVVG | Cap-kBTUh | 683 | 60700 | None | 0.00425 | 0 | 1.36 | 0.00425 | 0 | 1.36 | [7 empty] | Annual | 20
NG-HVAC-Blr-HW-gt2500kBtuh-94p0Et-CndStd | DEER2020 | D20v0 | 2019-11-06 16:04 | Any | OfL | Rec | CZ09 | cAVVG | Cap-kBTUh | 906 | 175000 | None | 0.00125 | 0 | 0.235 | 0.00125 | 0 | 0.235 | [7 empty] | Annual | 20
NG-HVAC-Blr-HW-gt2500kBtuh-94p0Et-CndStd | DEER2020 | D20v0 | 2019-11-06 16:04 | Any | OfL | Rec | CZ09 | cPVVG | Cap-kBTUh | 861 | 175000 | None | 0.00025 | 0 | 0.222 | 0.00025 | 0 | 0.222 | [7 empty] | Annual | 20
NG-HVAC-Blr-HW-gt2500kBtuh-94p0Et-CndStd | DEER2020 | D20v0 | 2019-11-06 16:04 | Any | OfL | Rec | CZ09 | cWVVG | Cap-kBTUh | 906 | 175000 | None | -0.004 | 0 | 0.235 | -0.004 | 0 | 0.235 | [7 empty] | Annual | 20
NG-HVAC-Blr-HW-gt2500kBtuh-94p0Et-CndStd | DEER2020 | D20v0 | 2019-11-06 16:04 | Any | OfS | Rec | CZ09 | cAVVG | Cap-kBTUh | 102 | 10000 | None | 0.00925 | 0 | 0.498 | 0.00925 | 0 | 0.498 | [7 empty] | Annual | 20
NG-HVAC-Blr-HW-gt2500kBtuh-94p0Et-CndStd | DEER2020 | D20v0 | 2019-11-06 16:04 | Any | OfS | Rec | CZ09 | cPVVG | Cap-kBTUh | 100 | 10000 | None | 0.00375 | 0 | 0.483 | 0.00375 | 0 | 0.483 | [7 empty] | Annual | 20
NG-HVAC-Blr-HW-gt2500kBtuh-94p0Et-CndStd | DEER2020 | D20v0 | 2019-11-06 16:04 | Any | OfS | Rec | CZ09 | cWVVG | Cap-kBTUh | 102 | 10000 | None | 0.00775 | 0 | 0.498 | 0.00775 | 0 | 0.498 | [7 empty] | Annual | 20
NG-HVAC-Blr-HW-gt2500kBtuh-94p0Et-CndStd | DEER2020 | D20v0 | 2019-11-06 16:04 | Any | Rt3 | Rec | CZ09 | cAVVG | Cap-kBTUh | 911 | 120000 | None | 0.00175 | 0 | 0.162 | 0.00175 | 0 | 0.162 | [7 empty] | Annual | 20
NG-HVAC-Blr-HW-gt2500kBtuh-94p0Et-CndStd | DEER2020 | D20v0 | 2019-11-06 16:04 | Any | Rt3 | Rec | CZ09 | cPVVG | Cap-kBTUh | 977 | 120000 | None | 0.00025 | 0 | 0.149 | 0.00025 | 0 | 0.149 | [7 empty] | Annual | 20
NG-HVAC-Blr-HW-gt2500kBtuh-94p0Et-CndStd | DEER2020 | D20v0 | 2019-11-06 16:04 | Any | Rt3 | Rec | CZ09 | cWVVG | Cap-kBTUh | 911 | 120000 | None | 0.0035 | 0 | 0.162 | 0.0035 | 0 | 0.162 | [7 empty] | Annual | 20
NG-HVAC-Blr-HW-gt2500kBtuh-94p0Et-CndStd | DEER2020 | D20v0 | 2019-11-06 16:04 | Any | Com | Ex | CZ09 | cAVVG | Cap-kBTUh | 1800 | 181000 | None | 0.8 | 0 | 0.88 | 0.8 | 0 | 0.77 | [7 empty] | Annual | 20
NG-HVAC-Blr-HW-gt2500kBtuh-94p0Et-CndStd | DEER2020 | D20v0 | 2019-11-06 16:04 | Any | Com | Ex | CZ09 | cPVVG | Cap-kBTUh | 1810 | 181000 | None | 0.7 | 0 | 0.94 | 0.7 | 0 | 0.82 | [7 empty] | Annual | 20
NG-HVAC-Blr-HW-gt2500kBtuh-94p0Et-CndStd | DEER2020 | D20v0 | 2019-11-06 16:04 | Any | Com | Ex | CZ09 | cWVVG | Cap-kBTUh | 1800 | 181000 | None | 0.7 | 0 | 0.88 | 0.7 | 0 | 0.77 | [7 empty] | Annual | 20
NG-HVAC-Blr-HW-gt2500kBtuh-94p0Et-CndStd | DEER2020 | D20v0 | 2019-11-06 16:04 | Any | ECC | Ex | CZ09 | cAVVG | Cap-kBTUh | 4990 | 300000 | None | 0.528 | 0.00048 | 0.68 | 0.528 | 0.00048 | 0.591 | [7 empty] | Annual | 20
NG-HVAC-Blr-HW-gt2500kBtuh-94p0Et-CndStd | DEER2020 | D20v0 | 2019-11-06 16:04 | Any | ECC | Ex | CZ09 | cPVVG | Cap-kBTUh | 4920 | 300000 | None | 0.459 | 0 | 0.737 | 0.459 | 0 | 0.642 | [7 empty] | Annual | 20
NG-HVAC-Blr-HW-gt2500kBtuh-94p0Et-CndStd | DEER2020 | D20v0 | 2019-11-06 16:04 | Any | ECC | Ex | CZ09 | cWVVG | Cap-kBTUh | 4990 | 300000 | None | 0.436 | 0 | 0.68 | 0.436 | 0 | 0.591 | [7 empty] | Annual | 20
NG-HVAC-Blr-HW-gt2500kBtuh-94p0Et-CndStd | DEER2020 | D20v0 | 2019-11-06 16:04 | Any | ESe | Ex | CZ09 | cAVVG | Cap-kBTUh | 2950 | 150000 | None | 0.681 | 0.0006 | 0.733 | 0.681 | 0.0006 | 0.645 | [7 empty] | Annual | 20
NG-HVAC-Blr-HW-gt2500kBtuh-94p0Et-CndStd | DEER2020 | D20v0 | 2019-11-06 16:04 | Any | ESe | Ex | CZ09 | cPVVG | Cap-kBTUh | 2890 | 150000 | None | 0.51 | 0 | 0.775 | 0.51 | 0 | 0.683 | [7 empty] | Annual | 20
NG-HVAC-Blr-HW-gt2500kBtuh-94p0Et-CndStd | DEER2020 | D20v0 | 2019-11-06 16:04 | Any | ESe | Ex | CZ09 | cWVVG | Cap-kBTUh | 2950 | 150000 | None | 0.621 | 0 | 0.733 | 0.621 | 0 | 0.645 | [7 empty] | Annual | 20
NG-HVAC-Blr-HW-gt2500kBtuh-94p0Et-CndStd | DEER2020 | D20v0 | 2019-11-06 16:04 | Any | EUn | Ex | CZ09 | cAVVG | Cap-kBTUh | 16100 | 930000 | None | 0.551 | 0 | 0.709 | 0.551 | 0 | 0.609 | [7 empty] | Annual | 20
NG-HVAC-Blr-HW-gt2500kBtuh-94p0Et-CndStd | DEER2020 | D20v0 | 2019-11-06 16:04 | Any | EUn | Ex | CZ09 | cPVVG | Cap-kBTUh | 16900 | 930000 | None | 1.21 | 0 | 0.796 | 1.21 | 0 | 0.694 | [7 empty] | Annual | 20
NG-HVAC-Blr-HW-gt2500kBtuh-94p0Et-CndStd | DEER2020 | D20v0 | 2019-11-06 16:04 | Any | EUn | Ex | CZ09 | cWVVG | Cap-kBTUh | 16100 | 930000 | None | 0.39 | 0 | 0.709 | 0.39 | 0 | 0.609 | [7 empty] | Annual | 20
NG-HVAC-Blr-HW-gt2500kBtuh-94p0Et-CndStd | DEER2020 | D20v0 | 2019-11-06 16:04 | Any | Hsp | Ex | CZ09 | cAVVG | Cap-kBTUh | 1860 | 236000 | None | 0.435 | 0 | 1.72 | 0.435 | 0 | 1.43 | [7 empty] | Annual | 20
NG-HVAC-Blr-HW-gt2500kBtuh-94p0Et-CndStd | DEER2020 | D20v0 | 2019-11-06 16:04 | Any | Hsp | Ex | CZ09 | cPVVG | Cap-kBTUh | 1880 | 236000 | None | 0.544 | 0.00048 | 1.78 | 0.544 | 0.00048 | 1.48 | [7 empty] | Annual | 20
NG-HVAC-Blr-HW-gt2500kBtuh-94p0Et-CndStd | DEER2020 | D20v0 | 2019-11-06 16:04 | Any | Hsp | Ex | CZ09 | cWVVG | Cap-kBTUh | 1860 | 236000 | None | 0.264 | 0 | 1.72 | 0.264 | 0 | 1.43 | [7 empty] | Annual | 20
NG-HVAC-Blr-HW-gt2500kBtuh-94p0Et-CndStd | DEER2020 | D20v0 | 2019-11-06 16:04 | Any | Htl | Ex | CZ09 | cAVVG | Cap-kBTUh | 1100 | 140000 | None | 2.17 | 0.00061 | 1.92 | 2.17 | 0.00061 | 1.7 | [7 empty] | Annual | 20
NG-HVAC-Blr-HW-gt2500kBtuh-94p0Et-CndStd | DEER2020 | D20v0 | 2019-11-06 16:04 | Any | Htl | Ex | CZ09 | cPVVG | Cap-kBTUh | 1080 | 140000 | None | 1.48 | 0.0003 | 1.76 | 1.48 | 0.0003 | 1.52 | [7 empty] | Annual | 20
NG-HVAC-Blr-HW-gt2500kBtuh-94p0Et-CndStd | DEER2020 | D20v0 | 2019-11-06 16:04 | Any | Htl | Ex | CZ09 | cWVVG | Cap-kBTUh | 1100 | 140000 | None | 1.57 | 0.00061 | 1.92 | 1.57 | 0.00061 | 1.7 | [7 empty] | Annual | 20
NG-HVAC-Blr-HW-gt2500kBtuh-94p0Et-CndStd | DEER2020 | D20v0 | 2019-11-06 16:04 | Any | MBT | Ex | CZ09 | cAVVG | Cap-kBTUh | 1500 | 200000 | None | 0.47 | 0.00039 | 1.2 | 0.47 | 0.00039 | 1.05 | [7 empty] | Annual | 20
NG-HVAC-Blr-HW-gt2500kBtuh-94p0Et-CndStd | DEER2020 | D20v0 | 2019-11-06 16:04 | Any | MBT | Ex | CZ09 | cPVVG | Cap-kBTUh | 1540 | 200000 | None | 0.291 | 0 | 1.21 | 0.291 | 0 | 1.05 | [7 empty] | Annual | 20
NG-HVAC-Blr-HW-gt2500kBtuh-94p0Et-CndStd | DEER2020 | D20v0 | 2019-11-06 16:04 | Any | MBT | Ex | CZ09 | cWVVG | Cap-kBTUh | 1500 | 200000 | None | 0.312 | 0 | 1.2 | 0.312 | 0 | 1.05 | [7 empty] | Annual | 20
NG-HVAC-Blr-HW-gt2500kBtuh-94p0Et-CndStd | DEER2020 | D20v0 | 2019-11-06 16:04 | Any | Nrs | Ex | CZ09 | cAVVG | Cap-kBTUh | 754 | 60700 | None | 2.79 | 0.00096 | 2.58 | 2.79 | 0.00096 | 2.26 | [7 empty] | Annual | 20
NG-HVAC-Blr-HW-gt2500kBtuh-94p0Et-CndStd | DEER2020 | D20v0 | 2019-11-06 16:04 | Any | Nrs | Ex | CZ09 | cPVVG | Cap-kBTUh | 367 | 60700 | None | 5.03 | 0.00144 | 3.63 | 5.03 | 0.00144 | 3.19 | [7 empty] | Annual | 20
NG-HVAC-Blr-HW-gt2500kBtuh-94p0Et-CndStd | DEER2020 | D20v0 | 2019-11-06 16:04 | Any | Nrs | Ex | CZ09 | cWVVG | Cap-kBTUh | 754 | 60700 | None | 2.62 | 0.00048 | 2.58 | 2.62 | 0.00048 | 2.26 | [7 empty] | Annual | 20
NG-HVAC-Blr-HW-gt2500kBtuh-94p0Et-CndStd | DEER2020 | D20v0 | 2019-11-06 16:04 | Any | OfL | Ex | CZ09 | cAVVG | Cap-kBTUh | 1110 | 175000 | None | 0.771 | 0 | 0.563 | 0.771 | 0 | 0.5 | [7 empty] | Annual | 20
NG-HVAC-Blr-HW-gt2500kBtuh-94p0Et-CndStd | DEER2020 | D20v0 | 2019-11-06 16:04 | Any | OfL | Ex | CZ09 | cPVVG | Cap-kBTUh | 1070 | 175000 | None | 0.431 | 0 | 0.557 | 0.431 | 0 | 0.499 | [7 empty] | Annual | 20
NG-HVAC-Blr-HW-gt2500kBtuh-94p0Et-CndStd | DEER2020 | D20v0 | 2019-11-06 16:04 | Any | OfL | Ex | CZ09 | cWVVG | Cap-kBTUh | 1110 | 175000 | None | 0.676 | 0 | 0.559 | 0.676 | 0 | 0.5 | [7 empty] | Annual | 20
NG-HVAC-Blr-HW-gt2500kBtuh-94p0Et-CndStd | DEER2020 | D20v0 | 2019-11-06 16:04 | Any | OfS | Ex | CZ09 | cAVVG | Cap-kBTUh | 161 | 10000 | None | 0.498 | 0 | 0.8 | 0.498 | 0 | 0.699 | [7 empty] | Annual | 20
NG-HVAC-Blr-HW-gt2500kBtuh-94p0Et-CndStd | DEER2020 | D20v0 | 2019-11-06 16:04 | Any | OfS | Ex | CZ09 | cPVVG | Cap-kBTUh | 159 | 10000 | None | 0.381 | 0 | 0.784 | 0.381 | 0 | 0.686 | [7 empty] | Annual | 20
NG-HVAC-Blr-HW-gt2500kBtuh-94p0Et-CndStd | DEER2020 | D20v0 | 2019-11-06 16:04 | Any | OfS | Ex | CZ09 | cWVVG | Cap-kBTUh | 161 | 10000 | None | 0.488 | 0 | 0.8 | 0.488 | 0 | 0.699 | [7 empty] | Annual | 20
NG-HVAC-Blr-HW-gt2500kBtuh-94p0Et-CndStd | DEER2020 | D20v0 | 2019-11-06 16:04 | Any | Rt3 | Ex | CZ09 | cAVVG | Cap-kBTUh | 852 | 120000 | None | 0.293 | 0 | 0.244 | 0.293 | 0 | 0.217 | [7 empty] | Annual | 20
NG-HVAC-Blr-HW-gt2500kBtuh-94p0Et-CndStd | DEER2020 | D20v0 | 2019-11-06 16:04 | Any | Rt3 | Ex | CZ09 | cPVVG | Cap-kBTUh | 952 | 120000 | None | 0.0461 | 0 | 0.239 | 0.0461 | 0 | 0.213 | [7 empty] | Annual | 20
NG-HVAC-Blr-HW-gt2500kBtuh-94p0Et-CndStd | DEER2020 | D20v0 | 2019-11-06 16:04 | Any | Rt3 | Ex | CZ09 | cWVVG | Cap-kBTUh | 852 | 120000 | None | 0.241 | 0 | 0.244 | 0.241 | 0 | 0.217 | [7 empty] | Annual | 20
NG-HVAC-Blr-HW-gt2500kBtuh-94p0Et-CndStd | DEER2020 | D20v0 | 2019-11-06 16:05 | Any | Com | Old | CZ09 | cAVVG | Cap-kBTUh | 2200 | 191000 | None | 2 | 0 | 1.32 | 2 | 0 | 1.17 | [7 empty] | Annual | 20
NG-HVAC-Blr-HW-gt2500kBtuh-94p0Et-CndStd | DEER2020 | D20v0 | 2019-11-06 16:05 | Any | Com | Old | CZ09 | cPVVG | Cap-kBTUh | 2180 | 191000 | None | 1.6 | 0 | 1.35 | 1.6 | 0 | 1.21 | [7 empty] | Annual | 20
NG-HVAC-Blr-HW-gt2500kBtuh-94p0Et-CndStd | DEER2020 | D20v0 | 2019-11-06 16:05 | Any | Com | Old | CZ09 | cWVVG | Cap-kBTUh | 2200 | 191000 | None | 1.8 | 0 | 1.32 | 1.8 | 0 | 1.17 | [7 empty] | Annual | 20
NG-HVAC-Blr-HW-gt2500kBtuh-94p0Et-CndStd | DEER2020 | D20v0 | 2019-11-06 16:05 | Any | Hsp | Old | CZ09 | cAVVG | Cap-kBTUh | 1680 | 236000 | None | 0.776 | 0 | 1.88 | 0.776 | 0 | 1.54 | [7 empty] | Annual | 20
NG-HVAC-Blr-HW-gt2500kBtuh-94p0Et-CndStd | DEER2020 | D20v0 | 2019-11-06 16:05 | Any | Hsp | Old | CZ09 | cPVVG | Cap-kBTUh | 1730 | 236000 | None | 0.918 | 0.001 | 1.97 | 0.918 | 0.001 | 1.62 | [7 empty] | Annual | 20
NG-HVAC-Blr-HW-gt2500kBtuh-94p0Et-CndStd | DEER2020 | D20v0 | 2019-11-06 16:05 | Any | Hsp | Old | CZ09 | cWVVG | Cap-kBTUh | 1680 | 236000 | None | 0.533 | 0 | 1.88 | 0.533 | 0 | 1.54 | [7 empty] | Annual | 20
NG-HVAC-Blr-HW-gt2500kBtuh-94p0Et-CndStd | DEER2020 | D20v0 | 2019-11-06 16:05 | Any | Htl | Old | CZ09 | cAVVG | Cap-kBTUh | 1640 | 140000 | None | 7.6 | 0.002 | 3.81 | 7.6 | 0.002 | 3.43 | [7 empty] | Annual | 20
NG-HVAC-Blr-HW-gt2500kBtuh-94p0Et-CndStd | DEER2020 | D20v0 | 2019-11-06 16:05 | Any | Htl | Old | CZ09 | cPVVG | Cap-kBTUh | 1460 | 140000 | None | 4.91 | 0.001 | 3.12 | 4.91 | 0.001 | 2.78 | [7 empty] | Annual | 20
NG-HVAC-Blr-HW-gt2500kBtuh-94p0Et-CndStd | DEER2020 | D20v0 | 2019-11-06 16:05 | Any | Htl | Old | CZ09 | cWVVG | Cap-kBTUh | 1640 | 140000 | None | 6.48 | 0.00177 | 3.81 | 6.48 | 0.00177 | 3.43 | [7 empty] | Annual | 20
NG-HVAC-Blr-HW-gt2500kBtuh-94p0Et-CndStd | DEER2020 | D20v0 | 2019-11-06 16:05 | Any | MBT | Old | CZ09 | cAVVG | Cap-kBTUh | 1580 | 200000 | None | 1.73 | 0.001 | 1.85 | 1.73 | 0.001 | 1.64 | [7 empty] | Annual | 20
NG-HVAC-Blr-HW-gt2500kBtuh-94p0Et-CndStd | DEER2020 | D20v0 | 2019-11-06 16:05 | Any | MBT | Old | CZ09 | cPVVG | Cap-kBTUh | 1560 | 200000 | None | 1.16 | 0 | 1.84 | 1.16 | 0 | 1.64 | [7 empty] | Annual | 20
NG-HVAC-Blr-HW-gt2500kBtuh-94p0Et-CndStd | DEER2020 | D20v0 | 2019-11-06 16:05 | Any | MBT | Old | CZ09 | cWVVG | Cap-kBTUh | 1580 | 200000 | None | 1.44 | 0 | 1.85 | 1.44 | 0 | 1.64 | [7 empty] | Annual | 20
NG-HVAC-Blr-HW-gt2500kBtuh-94p0Et-CndStd | DEER2020 | D20v0 | 2019-11-06 16:05 | Any | Rt3 | Old | CZ09 | cAVVG | Cap-kBTUh | 769 | 120000 | None | 0.266 | 0 | 0.31 | 0.266 | 0 | 0.278 | [7 empty] | Annual | 20
NG-HVAC-Blr-HW-gt2500kBtuh-94p0Et-CndStd | DEER2020 | D20v0 | 2019-11-06 16:05 | Any | Rt3 | Old | CZ09 | cPVVG | Cap-kBTUh | 819 | 120000 | None | 0.108 | 0 | 0.389 | 0.108 | 0 | 0.351 | [7 empty] | Annual | 20
NG-HVAC-Blr-HW-gt2500kBtuh-94p0Et-CndStd | DEER2020 | D20v0 | 2019-11-06 16:05 | Any | Rt3 | Old | CZ09 | cWVVG | Cap-kBTUh | 769 | 120000 | None | 0.209 | 0 | 0.31 | 0.209 | 0 | 0.278 | [7 empty] | Annual | 20
NG-HVAC-Blr-HW-gt2500kBtuh-94p0Et-CndStd | DEER2020 | D20v0 | 2019-11-06 16:05 | Any | Com | New | CZ10 | cAVVG | Cap-kBTUh | 1690 | 174000 | None | 0 | 0 | 0.7 | 0 | 0 | 0.7 | [7 empty] | Annual | 20
NG-HVAC-Blr-HW-gt2500kBtuh-94p0Et-CndStd | DEER2020 | D20v0 | 2019-11-06 16:05 | Any | Com | New | CZ10 | cPVVG | Cap-kBTUh | 1690 | 174000 | None | 0 | 0 | 0.66 | 0 | 0 | 0.66 | [7 empty] | Annual | 20
NG-HVAC-Blr-HW-gt2500kBtuh-94p0Et-CndStd | DEER2020 | D20v0 | 2019-11-06 16:05 | Any | Com | New | CZ10 | cWVVG | Cap-kBTUh | 1690 | 174000 | None | 0 | 0 | 0.7 | 0 | 0 | 0.7 | [7 empty] | Annual | 20
NG-HVAC-Blr-HW-gt2500kBtuh-94p0Et-CndStd | DEER2020 | D20v0 | 2019-11-06 16:05 | Any | ECC | Old | CZ10 | cAVVG | Cap-kBTUh | 5470 | 300000 | None | 1.08 | 0.001 | 0.868 | 1.08 | 0.001 | 0.762 | [7 empty] | Annual | 20
NG-HVAC-Blr-HW-gt2500kBtuh-94p0Et-CndStd | DEER2020 | D20v0 | 2019-11-06 16:05 | Any | ESe | Old | CZ10 | cAVVG | Cap-kBTUh | 3200 | 150000 | None | 1.08 | 0.0015 | 0.893 | 1.08 | 0.0015 | 0.788 | [7 empty] | Annual | 20
NG-HVAC-Blr-HW-gt2500kBtuh-94p0Et-CndStd | DEER2020 | D20v0 | 2019-11-06 16:05 | Any | ESe | Old | CZ10 | cPVVG | Cap-kBTUh | 3080 | 150000 | None | 0.897 | 0.0005 | 0.943 | 0.897 | 0.0005 | 0.835 | [7 empty] | Annual | 20
NG-HVAC-Blr-HW-gt2500kBtuh-94p0Et-CndStd | DEER2020 | D20v0 | 2019-11-06 16:05 | Any | ESe | Old | CZ10 | cWVVG | Cap-kBTUh | 3200 | 150000 | None | 1.04 | 0.00101 | 0.893 | 1.04 | 0.00101 | 0.788 | [7 empty] | Annual | 20
NG-HVAC-Blr-HW-gt2500kBtuh-94p0Et-CndStd | DEER2020 | D20v0 | 2019-11-06 16:05 | Any | EUn | Old | CZ10 | cAVVG | Cap-kBTUh | 18100 | 930000 | None | 1.27 | 0 | 0.952 | 1.27 | 0 | 0.822 | [7 empty] | Annual | 20
NG-HVAC-Blr-HW-gt2500kBtuh-94p0Et-CndStd | DEER2020 | D20v0 | 2019-11-06 16:05 | Any | Htl | Rec | CZ10 | cAVVG | Cap-kBTUh | 974 | 140000 | None | -0.005 | 0 | 1 | -0.005 | 0 | 1 | [7 empty] | Annual | 20
NG-HVAC-Blr-HW-gt2500kBtuh-94p0Et-CndStd | DEER2020 | D20v0 | 2019-11-06 16:05 | Any | OfL | Old | CZ10 | cAVVG | Cap-kBTUh | 1730 | 175000 | None | 1.72 | 0 | 0.994 | 1.72 | 0 | 0.888 | [7 empty] | Annual | 20
NG-HVAC-Blr-HW-gt2500kBtuh-94p0Et-CndStd | DEER2020 | D20v0 | 2019-11-06 16:05 | Any | OfL | Old | CZ10 | cPVVG | Cap-kBTUh | 1680 | 175000 | None | 1.13 | 0 | 0.987 | 1.13 | 0 | 0.885 | [7 empty] | Annual | 20
NG-HVAC-Blr-HW-gt2500kBtuh-94p0Et-CndStd | DEER2020 | D20v0 | 2019-11-06 16:05 | Any | OfL | Old | CZ10 | cWVVG | Cap-kBTUh | 1730 | 175000 | None | 1.52 | 0 | 0.994 | 1.52 | 0 | 0.888 | [7 empty] | Annual | 20
NG-HVAC-Blr-HW-gt2500kBtuh-94p0Et-CndStd | DEER2020 | D20v0 | 2019-11-06 16:05 | Any | OfS | Old | CZ10 | cAVVG | Cap-kBTUh | 188 | 10000 | None | 1.5 | 0.0013 | 1.29 | 1.5 | 0.0013 | 1.13 | [7 empty] | Annual | 20
NG-HVAC-Blr-HW-gt2500kBtuh-94p0Et-CndStd | DEER2020 | D20v0 | 2019-11-06 16:05 | Any | OfS | Old | CZ10 | cPVVG | Cap-kBTUh | 186 | 10000 | None | 1.13 | 0 | 1.28 | 1.13 | 0 | 1.12 | [7 empty] | Annual | 20
NG-HVAC-Blr-HW-gt2500kBtuh-94p0Et-CndStd | DEER2020 | D20v0 | 2019-11-06 16:05 | Any | Com | Rec | CZ10 | cAVVG | Cap-kBTUh | 1640 | 174000 | None | 0 | 0 | 0.51 | 0 | 0 | 0.51 | [7 empty] | Annual | 20
NG-HVAC-Blr-HW-gt2500kBtuh-94p0Et-CndStd | DEER2020 | D20v0 | 2019-11-06 16:05 | Any | Com | Rec | CZ10 | cPVVG | Cap-kBTUh | 1650 | 174000 | None | 0 | 0 | 0.52 | 0 | 0 | 0.52 | [7 empty] | Annual | 20
NG-HVAC-Blr-HW-gt2500kBtuh-94p0Et-CndStd | DEER2020 | D20v0 | 2019-11-06 16:05 | Any | Com | Rec | CZ10 | cWVVG | Cap-kBTUh | 1640 | 174000 | None | 0 | 0 | 0.51 | 0 | 0 | 0.51 | [7 empty] | Annual | 20
NG-HVAC-Blr-HW-gt2500kBtuh-94p0Et-CndStd | DEER2020 | D20v0 | 2019-11-06 16:05 | Any | ECC | Rec | CZ10 | cAVVG | Cap-kBTUh | 4880 | 300000 | None | 0 | 0 | 0.447 | 0 | 0 | 0.447 | [7 empty] | Annual | 20
NG-HVAC-Blr-HW-gt2500kBtuh-94p0Et-CndStd | DEER2020 | D20v0 | 2019-11-06 16:05 | Any | ECC | Rec | CZ10 | cPVVG | Cap-kBTUh | 4820 | 300000 | None | -0.00125 | 0 | 0.454 | -0.00125 | 0 | 0.454 | [7 empty] | Annual | 20
NG-HVAC-Blr-HW-gt2500kBtuh-94p0Et-CndStd | DEER2020 | D20v0 | 2019-11-06 16:05 | Any | ECC | Rec | CZ10 | cWVVG | Cap-kBTUh | 4880 | 300000 | None | 0 | 0 | 0.447 | 0 | 0 | 0.447 | [7 empty] | Annual | 20
NG-HVAC-Blr-HW-gt2500kBtuh-94p0Et-CndStd | DEER2020 | D20v0 | 2019-11-06 16:05 | Any | ESe | Rec | CZ10 | cAVVG | Cap-kBTUh | 2960 | 150000 | None | 0 | 0 | 0.414 | 0 | 0 | 0.414 | [7 empty] | Annual | 20
NG-HVAC-Blr-HW-gt2500kBtuh-94p0Et-CndStd | DEER2020 | D20v0 | 2019-11-06 16:05 | Any | ESe | Rec | CZ10 | cPVVG | Cap-kBTUh | 2910 | 150000 | None | -0.0005 | 0 | 0.43 | -0.0005 | 0 | 0.43 | [7 empty] | Annual | 20
NG-HVAC-Blr-HW-gt2500kBtuh-94p0Et-CndStd | DEER2020 | D20v0 | 2019-11-06 16:05 | Any | ESe | Rec | CZ10 | cWVVG | Cap-kBTUh | 2960 | 150000 | None | 0 | 0 | 0.414 | 0 | 0 | 0.414 | [7 empty] | Annual | 20
NG-HVAC-Blr-HW-gt2500kBtuh-94p0Et-CndStd | DEER2020 | D20v0 | 2019-11-06 16:05 | Any | EUn | Rec | CZ10 | cAVVG | Cap-kBTUh | 14500 | 930000 | None | -0.00025 | 0 | 0.433 | -0.00025 | 0 | 0.433 | [7 empty] | Annual | 20
NG-HVAC-Blr-HW-gt2500kBtuh-94p0Et-CndStd | DEER2020 | D20v0 | 2019-11-06 16:05 | Any | EUn | Rec | CZ10 | cPVVG | Cap-kBTUh | 14400 | 930000 | None | -0.004 | 0 | 0.417 | -0.004 | 0 | 0.417 | [7 empty] | Annual | 20
NG-HVAC-Blr-HW-gt2500kBtuh-94p0Et-CndStd | DEER2020 | D20v0 | 2019-11-06 16:05 | Any | EUn | Rec | CZ10 | cWVVG | Cap-kBTUh | 14500 | 930000 | None | -0.00025 | 0 | 0.433 | -0.00025 | 0 | 0.433 | [7 empty] | Annual | 20
NG-HVAC-Blr-HW-gt2500kBtuh-94p0Et-CndStd | DEER2020 | D20v0 | 2019-11-06 16:05 | Any | Hsp | Rec | CZ10 | cAVVG | Cap-kBTUh | 1960 | 236000 | None | 0.00275 | 0 | 1.37 | 0.00275 | 0 | 1.37 | [7 empty] | Annual | 20
NG-HVAC-Blr-HW-gt2500kBtuh-94p0Et-CndStd | DEER2020 | D20v0 | 2019-11-06 16:05 | Any | Hsp | Rec | CZ10 | cPVVG | Cap-kBTUh | 1980 | 236000 | None | -0.0108 | 0 | 1.38 | -0.0108 | 0 | 1.38 | [7 empty] | Annual | 20
NG-HVAC-Blr-HW-gt2500kBtuh-94p0Et-CndStd | DEER2020 | D20v0 | 2019-11-06 16:05 | Any | Hsp | Rec | CZ10 | cWVVG | Cap-kBTUh | 1960 | 236000 | None | 0.0025 | 0 | 1.37 | 0.0025 | 0 | 1.37 | [7 empty] | Annual | 20
NG-HVAC-Blr-HW-gt2500kBtuh-94p0Et-CndStd | DEER2020 | D20v0 | 2019-11-06 16:05 | Any | Htl | Rec | CZ10 | cPVVG | Cap-kBTUh | 945 | 140000 | None | -0.012 | 0 | 1.26 | -0.012 | 0 | 1.26 | [7 empty] | Annual | 20
NG-HVAC-Blr-HW-gt2500kBtuh-94p0Et-CndStd | DEER2020 | D20v0 | 2019-11-06 16:05 | Any | Htl | Rec | CZ10 | cWVVG | Cap-kBTUh | 974 | 140000 | None | -0.0065 | 0 | 1 | -0.0065 | 0 | 1 | [7 empty] | Annual | 20
NG-HVAC-Blr-HW-gt2500kBtuh-94p0Et-CndStd | DEER2020 | D20v0 | 2019-11-06 16:05 | Any | MBT | Rec | CZ10 | cAVVG | Cap-kBTUh | 1090 | 200000 | None | 0.001 | 0 | 0.763 | 0.001 | 0 | 0.763 | [7 empty] | Annual | 20
NG-HVAC-Blr-HW-gt2500kBtuh-94p0Et-CndStd | DEER2020 | D20v0 | 2019-11-06 16:05 | Any | MBT | Rec | CZ10 | cPVVG | Cap-kBTUh | 1150 | 200000 | None | -0.004 | 0 | 0.762 | -0.004 | 0 | 0.762 | [7 empty] | Annual | 20
NG-HVAC-Blr-HW-gt2500kBtuh-94p0Et-CndStd | DEER2020 | D20v0 | 2019-11-06 16:05 | Any | MBT | Rec | CZ10 | cWVVG | Cap-kBTUh | 1090 | 200000 | None | 0.00175 | 0 | 0.763 | 0.00175 | 0 | 0.763 | [7 empty] | Annual | 20
NG-HVAC-Blr-HW-gt2500kBtuh-94p0Et-CndStd | DEER2020 | D20v0 | 2019-11-06 16:05 | Any | Nrs | Rec | CZ10 | cAVVG | Cap-kBTUh | 711 | 60700 | None | 0.00425 | 0 | 1.42 | 0.00425 | 0 | 1.42 | [7 empty] | Annual | 20
NG-HVAC-Blr-HW-gt2500kBtuh-94p0Et-CndStd | DEER2020 | D20v0 | 2019-11-06 16:05 | Any | Nrs | Rec | CZ10 | cPVVG | Cap-kBTUh | 345 | 60700 | None | -0.0353 | 0 | 1.87 | -0.0353 | 0 | 1.87 | [7 empty] | Annual | 20
NG-HVAC-Blr-HW-gt2500kBtuh-94p0Et-CndStd | DEER2020 | D20v0 | 2019-11-06 16:05 | Any | Nrs | Rec | CZ10 | cWVVG | Cap-kBTUh | 711 | 60700 | None | 0.004 | 0 | 1.42 | 0.004 | 0 | 1.42 | [7 empty] | Annual | 20
NG-HVAC-Blr-HW-gt2500kBtuh-94p0Et-CndStd | DEER2020 | D20v0 | 2019-11-06 16:05 | Any | OfL | Rec | CZ10 | cAVVG | Cap-kBTUh | 1010 | 175000 | None | 0.00225 | 0 | 0.239 | 0.00225 | 0 | 0.239 | [7 empty] | Annual | 20
NG-HVAC-Blr-HW-gt2500kBtuh-94p0Et-CndStd | DEER2020 | D20v0 | 2019-11-06 16:05 | Any | OfL | Rec | CZ10 | cPVVG | Cap-kBTUh | 985 | 175000 | None | 0.001 | 0 | 0.228 | 0.001 | 0 | 0.228 | [7 empty] | Annual | 20
NG-HVAC-Blr-HW-gt2500kBtuh-94p0Et-CndStd | DEER2020 | D20v0 | 2019-11-06 16:05 | Any | OfL | Rec | CZ10 | cWVVG | Cap-kBTUh | 1010 | 175000 | None | 0.00225 | 0 | 0.239 | 0.00225 | 0 | 0.239 | [7 empty] | Annual | 20
NG-HVAC-Blr-HW-gt2500kBtuh-94p0Et-CndStd | DEER2020 | D20v0 | 2019-11-06 16:05 | Any | OfS | Rec | CZ10 | cAVVG | Cap-kBTUh | 108 | 10000 | None | 0.00925 | 0 | 0.5 | 0.00925 | 0 | 0.5 | [7 empty] | Annual | 20
NG-HVAC-Blr-HW-gt2500kBtuh-94p0Et-CndStd | DEER2020 | D20v0 | 2019-11-06 16:05 | Any | OfS | Rec | CZ10 | cPVVG | Cap-kBTUh | 107 | 10000 | None | 0.004 | 0 | 0.489 | 0.004 | 0 | 0.489 | [7 empty] | Annual | 20
NG-HVAC-Blr-HW-gt2500kBtuh-94p0Et-CndStd | DEER2020 | D20v0 | 2019-11-06 16:05 | Any | OfS | Rec | CZ10 | cWVVG | Cap-kBTUh | 108 | 10000 | None | 0.0095 | 0 | 0.5 | 0.0095 | 0 | 0.5 | [7 empty] | Annual | 20
NG-HVAC-Blr-HW-gt2500kBtuh-94p0Et-CndStd | DEER2020 | D20v0 | 2019-11-06 16:05 | Any | Rt3 | Rec | CZ10 | cAVVG | Cap-kBTUh | 1030 | 120000 | None | 0.00525 | 0 | 0.171 | 0.00525 | 0 | 0.171 | [7 empty] | Annual | 20
NG-HVAC-Blr-HW-gt2500kBtuh-94p0Et-CndStd | DEER2020 | D20v0 | 2019-11-06 16:05 | Any | Rt3 | Rec | CZ10 | cPVVG | Cap-kBTUh | 1100 | 120000 | None | 0.001 | 0 | 0.141 | 0.001 | 0 | 0.141 | [7 empty] | Annual | 20
NG-HVAC-Blr-HW-gt2500kBtuh-94p0Et-CndStd | DEER2020 | D20v0 | 2019-11-06 16:05 | Any | Rt3 | Rec | CZ10 | cWVVG | Cap-kBTUh | 1030 | 120000 | None | 0.0095 | 0 | 0.171 | 0.0095 | 0 | 0.171 | [7 empty] | Annual | 20
NG-HVAC-Blr-HW-gt2500kBtuh-94p0Et-CndStd | DEER2020 | D20v0 | 2019-11-06 16:05 | Any | Com | Ex | CZ10 | cAVVG | Cap-kBTUh | 1810 | 177000 | None | 0.7 | 0 | 0.84 | 0.7 | 0 | 0.73 | [7 empty] | Annual | 20
NG-HVAC-Blr-HW-gt2500kBtuh-94p0Et-CndStd | DEER2020 | D20v0 | 2019-11-06 16:05 | Any | Com | Ex | CZ10 | cPVVG | Cap-kBTUh | 1830 | 177000 | None | 0.5 | 0 | 0.86 | 0.5 | 0 | 0.75 | [7 empty] | Annual | 20
NG-HVAC-Blr-HW-gt2500kBtuh-94p0Et-CndStd | DEER2020 | D20v0 | 2019-11-06 16:05 | Any | Com | Ex | CZ10 | cWVVG | Cap-kBTUh | 1810 | 177000 | None | 0.5 | 0 | 0.84 | 0.5 | 0 | 0.73 | [7 empty] | Annual | 20
NG-HVAC-Blr-HW-gt2500kBtuh-94p0Et-CndStd | DEER2020 | D20v0 | 2019-11-06 16:05 | Any | ECC | Ex | CZ10 | cAVVG | Cap-kBTUh | 5030 | 300000 | None | 0.516 | 0.00047 | 0.667 | 0.516 | 0.00047 | 0.579 | [7 empty] | Annual | 20
NG-HVAC-Blr-HW-gt2500kBtuh-94p0Et-CndStd | DEER2020 | D20v0 | 2019-11-06 16:05 | Any | ECC | Ex | CZ10 | cPVVG | Cap-kBTUh | 4980 | 300000 | None | 0.425 | 0 | 0.722 | 0.425 | 0 | 0.629 | [7 empty] | Annual | 20
NG-HVAC-Blr-HW-gt2500kBtuh-94p0Et-CndStd | DEER2020 | D20v0 | 2019-11-06 16:05 | Any | ECC | Ex | CZ10 | cWVVG | Cap-kBTUh | 5030 | 300000 | None | 0.399 | 0 | 0.667 | 0.399 | 0 | 0.579 | [7 empty] | Annual | 20
NG-HVAC-Blr-HW-gt2500kBtuh-94p0Et-CndStd | DEER2020 | D20v0 | 2019-11-06 16:05 | Any | ESe | Ex | CZ10 | cAVVG | Cap-kBTUh | 3060 | 150000 | None | 0.563 | 0.00059 | 0.702 | 0.563 | 0.00059 | 0.613 | [7 empty] | Annual | 20
NG-HVAC-Blr-HW-gt2500kBtuh-94p0Et-CndStd | DEER2020 | D20v0 | 2019-11-06 16:05 | Any | ESe | Ex | CZ10 | cPVVG | Cap-kBTUh | 3010 | 150000 | None | 0.467 | 0 | 0.738 | 0.467 | 0 | 0.646 | [7 empty] | Annual | 20
NG-HVAC-Blr-HW-gt2500kBtuh-94p0Et-CndStd | DEER2020 | D20v0 | 2019-11-06 16:05 | Any | ESe | Ex | CZ10 | cWVVG | Cap-kBTUh | 3060 | 150000 | None | 0.548 | 0 | 0.702 | 0.548 | 0 | 0.613 | [7 empty] | Annual | 20
NG-HVAC-Blr-HW-gt2500kBtuh-94p0Et-CndStd | DEER2020 | D20v0 | 2019-11-06 16:05 | Any | EUn | Ex | CZ10 | cAVVG | Cap-kBTUh | 15800 | 930000 | None | 0.443 | 0 | 0.658 | 0.443 | 0 | 0.563 | [7 empty] | Annual | 20
NG-HVAC-Blr-HW-gt2500kBtuh-94p0Et-CndStd | DEER2020 | D20v0 | 2019-11-06 16:05 | Any | EUn | Ex | CZ10 | cPVVG | Cap-kBTUh | 16200 | 930000 | None | 1.07 | 0 | 0.728 | 1.07 | 0 | 0.63 | [7 empty] | Annual | 20
NG-HVAC-Blr-HW-gt2500kBtuh-94p0Et-CndStd | DEER2020 | D20v0 | 2019-11-06 16:05 | Any | EUn | Ex | CZ10 | cWVVG | Cap-kBTUh | 15800 | 930000 | None | 0.311 | 0 | 0.658 | 0.311 | 0 | 0.563 | [7 empty] | Annual | 20
NG-HVAC-Blr-HW-gt2500kBtuh-94p0Et-CndStd | DEER2020 | D20v0 | 2019-11-06 16:05 | Any | Hsp | Ex | CZ10 | cAVVG | Cap-kBTUh | 1960 | 236000 | None | 0.278 | 0 | 1.67 | 0.278 | 0 | 1.39 | [7 empty] | Annual | 20
NG-HVAC-Blr-HW-gt2500kBtuh-94p0Et-CndStd | DEER2020 | D20v0 | 2019-11-06 16:05 | Any | Hsp | Ex | CZ10 | cPVVG | Cap-kBTUh | 1980 | 236000 | None | 0.337 | 0.00032 | 1.71 | 0.337 | 0.00032 | 1.43 | [7 empty] | Annual | 20
NG-HVAC-Blr-HW-gt2500kBtuh-94p0Et-CndStd | DEER2020 | D20v0 | 2019-11-06 16:05 | Any | Hsp | Ex | CZ10 | cWVVG | Cap-kBTUh | 1960 | 236000 | None | 0.177 | 0 | 1.67 | 0.177 | 0 | 1.39 | [7 empty] | Annual | 20
NG-HVAC-Blr-HW-gt2500kBtuh-94p0Et-CndStd | DEER2020 | D20v0 | 2019-11-06 16:05 | Any | Htl | Ex | CZ10 | cAVVG | Cap-kBTUh | 1110 | 140000 | None | 2.81 | 0.0008 | 2.15 | 2.81 | 0.0008 | 1.9 | [7 empty] | Annual | 20
NG-HVAC-Blr-HW-gt2500kBtuh-94p0Et-CndStd | DEER2020 | D20v0 | 2019-11-06 16:05 | Any | Htl | Ex | CZ10 | cPVVG | Cap-kBTUh | 1070 | 140000 | None | 1.97 | 0.0004 | 1.98 | 1.97 | 0.0004 | 1.72 | [7 empty] | Annual | 20
NG-HVAC-Blr-HW-gt2500kBtuh-94p0Et-CndStd | DEER2020 | D20v0 | 2019-11-06 16:05 | Any | Htl | Ex | CZ10 | cWVVG | Cap-kBTUh | 1110 | 140000 | None | 2.03 | 0.0004 | 2.15 | 2.03 | 0.0004 | 1.9 | [7 empty] | Annual | 20
NG-HVAC-Blr-HW-gt2500kBtuh-94p0Et-CndStd | DEER2020 | D20v0 | 2019-11-06 16:05 | Any | MBT | Ex | CZ10 | cAVVG | Cap-kBTUh | 1390 | 200000 | None | 0.454 | 0.0004 | 1.24 | 0.454 | 0.0004 | 1.08 | [7 empty] | Annual | 20
NG-HVAC-Blr-HW-gt2500kBtuh-94p0Et-CndStd | DEER2020 | D20v0 | 2019-11-06 16:05 | Any | MBT | Ex | CZ10 | cPVVG | Cap-kBTUh | 1430 | 200000 | None | 0.29 | 0 | 1.24 | 0.29 | 0 | 1.07 | [7 empty] | Annual | 20
NG-HVAC-Blr-HW-gt2500kBtuh-94p0Et-CndStd | DEER2020 | D20v0 | 2019-11-06 16:05 | Any | MBT | Ex | CZ10 | cWVVG | Cap-kBTUh | 1390 | 200000 | None | 0.314 | 0 | 1.24 | 0.314 | 0 | 1.08 | [7 empty] | Annual | 20
NG-HVAC-Blr-HW-gt2500kBtuh-94p0Et-CndStd | DEER2020 | D20v0 | 2019-11-06 16:05 | Any | Nrs | Ex | CZ10 | cAVVG | Cap-kBTUh | 752 | 60700 | None | 1.68 | 0.00063 | 2.28 | 1.68 | 0.00063 | 1.97 | [7 empty] | Annual | 20
NG-HVAC-Blr-HW-gt2500kBtuh-94p0Et-CndStd | DEER2020 | D20v0 | 2019-11-06 16:05 | Any | Nrs | Ex | CZ10 | cPVVG | Cap-kBTUh | 357 | 60700 | None | 3.42 | 0.00095 | 3.19 | 3.42 | 0.00095 | 2.75 | [7 empty] | Annual | 20
NG-HVAC-Blr-HW-gt2500kBtuh-94p0Et-CndStd | DEER2020 | D20v0 | 2019-11-06 16:05 | Any | Nrs | Ex | CZ10 | cWVVG | Cap-kBTUh | 752 | 60700 | None | 1.48 | 0.00032 | 2.28 | 1.48 | 0.00032 | 1.97 | [7 empty] | Annual | 20
NG-HVAC-Blr-HW-gt2500kBtuh-94p0Et-CndStd | DEER2020 | D20v0 | 2019-11-06 16:05 | Any | OfL | Ex | CZ10 | cAVVG | Cap-kBTUh | 805 | 175000 | None | 1.19 | 0 | 0.662 | 1.19 | 0 | 0.597 | [7 empty] | Annual | 20
NG-HVAC-Blr-HW-gt2500kBtuh-94p0Et-CndStd | DEER2020 | D20v0 | 2019-11-06 16:05 | Any | OfL | Ex | CZ10 | cPVVG | Cap-kBTUh | 769 | 175000 | None | 0.758 | 0 | 0.653 | 0.758 | 0 | 0.589 | [7 empty] | Annual | 20
NG-HVAC-Blr-HW-gt2500kBtuh-94p0Et-CndStd | DEER2020 | D20v0 | 2019-11-06 16:05 | Any | OfL | Ex | CZ10 | cWVVG | Cap-kBTUh | 805 | 175000 | None | 0.987 | 0 | 0.662 | 0.987 | 0 | 0.597 | [7 empty] | Annual | 20
NG-HVAC-Blr-HW-gt2500kBtuh-94p0Et-CndStd | DEER2020 | D20v0 | 2019-11-06 16:05 | Any | OfS | Ex | CZ10 | cAVVG | Cap-kBTUh | 133 | 10000 | None | 0.621 | 0 | 0.783 | 0.621 | 0 | 0.686 | [7 empty] | Annual | 20
NG-HVAC-Blr-HW-gt2500kBtuh-94p0Et-CndStd | DEER2020 | D20v0 | 2019-11-06 16:05 | Any | OfS | Ex | CZ10 | cPVVG | Cap-kBTUh | 131 | 10000 | None | 0.43 | 0.00082 | 0.767 | 0.43 | 0.00082 | 0.673 | [7 empty] | Annual | 20
NG-HVAC-Blr-HW-gt2500kBtuh-94p0Et-CndStd | DEER2020 | D20v0 | 2019-11-06 16:05 | Any | OfS | Ex | CZ10 | cWVVG | Cap-kBTUh | 133 | 10000 | None | 0.588 | 0 | 0.783 | 0.588 | 0 | 0.686 | [7 empty] | Annual | 20
NG-HVAC-Blr-HW-gt2500kBtuh-94p0Et-CndStd | DEER2020 | D20v0 | 2019-11-06 16:05 | Any | Rt3 | Ex | CZ10 | cAVVG | Cap-kBTUh | 938 | 120000 | None | 0.272 | 0 | 0.264 | 0.272 | 0 | 0.235 | [7 empty] | Annual | 20
NG-HVAC-Blr-HW-gt2500kBtuh-94p0Et-CndStd | DEER2020 | D20v0 | 2019-11-06 16:05 | Any | Rt3 | Ex | CZ10 | cPVVG | Cap-kBTUh | 1010 | 120000 | None | 0.0449 | 0 | 0.232 | 0.0449 | 0 | 0.206 | [7 empty] | Annual | 20
NG-HVAC-Blr-HW-gt2500kBtuh-94p0Et-CndStd | DEER2020 | D20v0 | 2019-11-06 16:05 | Any | Rt3 | Ex | CZ10 | cWVVG | Cap-kBTUh | 938 | 120000 | None | 0.233 | 0 | 0.264 | 0.233 | 0 | 0.235 | [7 empty] | Annual | 20
NG-HVAC-Blr-HW-gt2500kBtuh-94p0Et-CndStd | DEER2020 | D20v0 | 2019-11-06 16:06 | Any | Com | Old | CZ10 | cAVVG | Cap-kBTUh | 2130 | 168000 | None | 1.5 | 0.001 | 1.26 | 1.5 | 0.001 | 1.11 | [7 empty] | Annual | 20
NG-HVAC-Blr-HW-gt2500kBtuh-94p0Et-CndStd | DEER2020 | D20v0 | 2019-11-06 16:06 | Any | Com | Old | CZ10 | cPVVG | Cap-kBTUh | 2100 | 168000 | None | 1.4 | 0 | 1.31 | 1.4 | 0 | 1.16 | [7 empty] | Annual | 20
NG-HVAC-Blr-HW-gt2500kBtuh-94p0Et-CndStd | DEER2020 | D20v0 | 2019-11-06 16:06 | Any | Com | Old | CZ10 | cWVVG | Cap-kBTUh | 2130 | 168000 | None | 1.4 | 0 | 1.26 | 1.4 | 0 | 1.11 | [7 empty] | Annual | 20
NG-HVAC-Blr-HW-gt2500kBtuh-94p0Et-CndStd | DEER2020 | D20v0 | 2019-11-06 16:06 | Any | ECC | Old | CZ10 | cPVVG | Cap-kBTUh | 5420 | 300000 | None | 0.972 | 0 | 0.961 | 0.972 | 0 | 0.848 | [7 empty] | Annual | 20
NG-HVAC-Blr-HW-gt2500kBtuh-94p0Et-CndStd | DEER2020 | D20v0 | 2019-11-06 16:06 | Any | ECC | Old | CZ10 | cWVVG | Cap-kBTUh | 5470 | 300000 | None | 0.956 | 0 | 0.868 | 0.956 | 0 | 0.762 | [7 empty] | Annual | 20
NG-HVAC-Blr-HW-gt2500kBtuh-94p0Et-CndStd | DEER2020 | D20v0 | 2019-11-06 16:06 | Any | EUn | Old | CZ10 | cPVVG | Cap-kBTUh | 18600 | 930000 | None | 2.62 | 0 | 1.15 | 2.62 | 0 | 1.02 | [7 empty] | Annual | 20
NG-HVAC-Blr-HW-gt2500kBtuh-94p0Et-CndStd | DEER2020 | D20v0 | 2019-11-06 16:06 | Any | EUn | Old | CZ10 | cWVVG | Cap-kBTUh | 18100 | 930000 | None | 1.01 | 0 | 0.952 | 1.01 | 0 | 0.822 | [7 empty] | Annual | 20
NG-HVAC-Blr-HW-gt2500kBtuh-94p0Et-CndStd | DEER2020 | D20v0 | 2019-11-06 16:06 | Any | Hsp | Old | CZ10 | cAVVG | Cap-kBTUh | 1820 | 236000 | None | 0.737 | 0 | 1.88 | 0.737 | 0 | 1.55 | [7 empty] | Annual | 20
NG-HVAC-Blr-HW-gt2500kBtuh-94p0Et-CndStd | DEER2020 | D20v0 | 2019-11-06 16:06 | Any | Hsp | Old | CZ10 | cPVVG | Cap-kBTUh | 1870 | 236000 | None | 0.94 | 0.001 | 1.98 | 0.94 | 0.001 | 1.63 | [7 empty] | Annual | 20
NG-HVAC-Blr-HW-gt2500kBtuh-94p0Et-CndStd | DEER2020 | D20v0 | 2019-11-06 16:06 | Any | Hsp | Old | CZ10 | cWVVG | Cap-kBTUh | 1820 | 236000 | None | 0.597 | 0 | 1.88 | 0.597 | 0 | 1.55 | [7 empty] | Annual | 20
NG-HVAC-Blr-HW-gt2500kBtuh-94p0Et-CndStd | DEER2020 | D20v0 | 2019-11-06 16:06 | Any | Htl | Old | CZ10 | cAVVG | Cap-kBTUh | 1700 | 140000 | None | 7.75 | -0.00056 | 3.79 | 7.75 | -0.00056 | 3.4 | [7 empty] | Annual | 20
NG-HVAC-Blr-HW-gt2500kBtuh-94p0Et-CndStd | DEER2020 | D20v0 | 2019-11-06 16:06 | Any | Htl | Old | CZ10 | cPVVG | Cap-kBTUh | 1570 | 140000 | None | 4.48 | 0.00085 | 2.95 | 4.48 | 0.00085 | 2.62 | [7 empty] | Annual | 20
NG-HVAC-Blr-HW-gt2500kBtuh-94p0Et-CndStd | DEER2020 | D20v0 | 2019-11-06 16:06 | Any | Htl | Old | CZ10 | cWVVG | Cap-kBTUh | 1700 | 140000 | None | 6.58 | 0.0013 | 3.79 | 6.58 | 0.0013 | 3.4 | [7 empty] | Annual | 20
NG-HVAC-Blr-HW-gt2500kBtuh-94p0Et-CndStd | DEER2020 | D20v0 | 2019-11-06 16:06 | Any | MBT | Old | CZ10 | cAVVG | Cap-kBTUh | 1710 | 200000 | None | 1.45 | 0.001 | 1.74 | 1.45 | 0.001 | 1.56 | [7 empty] | Annual | 20
NG-HVAC-Blr-HW-gt2500kBtuh-94p0Et-CndStd | DEER2020 | D20v0 | 2019-11-06 16:06 | Any | MBT | Old | CZ10 | cPVVG | Cap-kBTUh | 1690 | 200000 | None | 1.07 | 0 | 1.7 | 1.07 | 0 | 1.52 | [7 empty] | Annual | 20
NG-HVAC-Blr-HW-gt2500kBtuh-94p0Et-CndStd | DEER2020 | D20v0 | 2019-11-06 16:06 | Any | MBT | Old | CZ10 | cWVVG | Cap-kBTUh | 1710 | 200000 | None | 1.25 | 0 | 1.74 | 1.25 | 0 | 1.56 | [7 empty] | Annual | 20
NG-HVAC-Blr-HW-gt2500kBtuh-94p0Et-CndStd | DEER2020 | D20v0 | 2019-11-06 16:06 | Any | Nrs | Old | CZ10 | cAVVG | Cap-kBTUh | 860 | 60700 | None | 5.37 | 0.002 | 3.62 | 5.37 | 0.002 | 3.18 | [7 empty] | Annual | 20
NG-HVAC-Blr-HW-gt2500kBtuh-94p0Et-CndStd | DEER2020 | D20v0 | 2019-11-06 16:06 | Any | Nrs | Old | CZ10 | cPVVG | Cap-kBTUh | 470 | 60700 | None | 8.58 | 0.00263 | 4.48 | 8.58 | 0.00263 | 4.01 | [7 empty] | Annual | 20
NG-HVAC-Blr-HW-gt2500kBtuh-94p0Et-CndStd | DEER2020 | D20v0 | 2019-11-06 16:06 | Any | Nrs | Old | CZ10 | cWVVG | Cap-kBTUh | 860 | 60700 | None | 5.13 | 0.003 | 3.62 | 5.13 | 0.003 | 3.18 | [7 empty] | Annual | 20
NG-HVAC-Blr-HW-gt2500kBtuh-94p0Et-CndStd | DEER2020 | D20v0 | 2019-11-06 16:06 | Any | OfS | Old | CZ10 | cWVVG | Cap-kBTUh | 188 | 10000 | None | 1.34 | 0 | 1.29 | 1.34 | 0 | 1.13 | [7 empty] | Annual | 20
NG-HVAC-Blr-HW-gt2500kBtuh-94p0Et-CndStd | DEER2020 | D20v0 | 2019-11-06 16:06 | Any | Rt3 | Old | CZ10 | cAVVG | Cap-kBTUh | 865 | 120000 | None | 0.267 | 0 | 0.323 | 0.267 | 0 | 0.29 | [7 empty] | Annual | 20
NG-HVAC-Blr-HW-gt2500kBtuh-94p0Et-CndStd | DEER2020 | D20v0 | 2019-11-06 16:06 | Any | Rt3 | Old | CZ10 | cPVVG | Cap-kBTUh | 886 | 120000 | None | 0.0867 | 0 | 0.332 | 0.0867 | 0 | 0.299 | [7 empty] | Annual | 20
NG-HVAC-Blr-HW-gt2500kBtuh-94p0Et-CndStd | DEER2020 | D20v0 | 2019-11-06 16:06 | Any | Rt3 | Old | CZ10 | cWVVG | Cap-kBTUh | 865 | 120000 | None | 0.281 | 0 | 0.323 | 0.281 | 0 | 0.29 | [7 empty] | Annual | 20
NG-HVAC-Blr-HW-gt2500kBtuh-94p0Et-CndStd | DEER2020 | D20v0 | 2019-11-06 16:06 | Any | Com | Old | CZ11 | cAVVG | Cap-kBTUh | 4080 | 229000 | None | 1.4 | 0 | 1.45 | 1.4 | 0 | 1.24 | [7 empty] | Annual | 20
NG-HVAC-Blr-HW-gt2500kBtuh-94p0Et-CndStd | DEER2020 | D20v0 | 2019-11-06 16:06 | Any | ECC | Old | CZ11 | cAVVG | Cap-kBTUh | 6150 | 300000 | None | 1.06 | 0.001 | 1.05 | 1.06 | 0.001 | 0.902 | [7 empty] | Annual | 20
NG-HVAC-Blr-HW-gt2500kBtuh-94p0Et-CndStd | DEER2020 | D20v0 | 2019-11-06 16:06 | Any | ECC | Old | CZ11 | cPVVG | Cap-kBTUh | 6130 | 300000 | None | 1.01 | 0.00049 | 1.14 | 1.01 | 0.00049 | 0.984 | [7 empty] | Annual | 20
NG-HVAC-Blr-HW-gt2500kBtuh-94p0Et-CndStd | DEER2020 | D20v0 | 2019-11-06 16:06 | Any | ECC | Old | CZ11 | cWVVG | Cap-kBTUh | 6150 | 300000 | None | 0.916 | 0 | 1.05 | 0.916 | 0 | 0.902 | [7 empty] | Annual | 20
NG-HVAC-Blr-HW-gt2500kBtuh-94p0Et-CndStd | DEER2020 | D20v0 | 2019-11-06 16:06 | Any | Nrs | Old | CZ11 | cAVVG | Cap-kBTUh | 978 | 60700 | None | 4.71 | 0.002 | 3.56 | 4.71 | 0.002 | 3.06 | [7 empty] | Annual | 20
NG-HVAC-Blr-HW-gt2500kBtuh-94p0Et-CndStd | DEER2020 | D20v0 | 2019-11-06 16:06 | Any | Nrs | Old | CZ11 | cPVVG | Cap-kBTUh | 588 | 60700 | None | 6.87 | 0.00238 | 3.91 | 6.87 | 0.00238 | 3.45 | [7 empty] | Annual | 20
NG-HVAC-Blr-HW-gt2500kBtuh-94p0Et-CndStd | DEER2020 | D20v0 | 2019-11-06 16:06 | Any | Nrs | Old | CZ11 | cWVVG | Cap-kBTUh | 978 | 60700 | None | 4.17 | 0.001 | 3.56 | 4.17 | 0.001 | 3.06 | [7 empty] | Annual | 20
NG-HVAC-Blr-HW-gt2500kBtuh-94p0Et-CndStd | DEER2020 | D20v0 | 2019-11-06 16:06 | Any | Com | Rec | CZ11 | cAVVG | Cap-kBTUh | 3130 | 227000 | None | 0 | 0 | 0.7 | 0 | 0 | 0.7 | [7 empty] | Annual | 20
NG-HVAC-Blr-HW-gt2500kBtuh-94p0Et-CndStd | DEER2020 | D20v0 | 2019-11-06 16:06 | Any | Com | Rec | CZ11 | cPVVG | Cap-kBTUh | 3100 | 227000 | None | 0 | 0 | 0.72 | 0 | 0 | 0.72 | [7 empty] | Annual | 20
NG-HVAC-Blr-HW-gt2500kBtuh-94p0Et-CndStd | DEER2020 | D20v0 | 2019-11-06 16:06 | Any | Com | Rec | CZ11 | cWVVG | Cap-kBTUh | 3130 | 227000 | None | 0 | 0 | 0.7 | 0 | 0 | 0.7 | [7 empty] | Annual | 20
NG-HVAC-Blr-HW-gt2500kBtuh-94p0Et-CndStd | DEER2020 | D20v0 | 2019-11-06 16:06 | Any | ECC | Rec | CZ11 | cAVVG | Cap-kBTUh | 5250 | 300000 | None | -0.00025 | 0 | 0.562 | -0.00025 | 0 | 0.562 | [7 empty] | Annual | 20
NG-HVAC-Blr-HW-gt2500kBtuh-94p0Et-CndStd | DEER2020 | D20v0 | 2019-11-06 16:06 | Any | ECC | Rec | CZ11 | cPVVG | Cap-kBTUh | 5190 | 300000 | None | -0.00325 | 0 | 0.571 | -0.00325 | 0 | 0.571 | [7 empty] | Annual | 20
NG-HVAC-Blr-HW-gt2500kBtuh-94p0Et-CndStd | DEER2020 | D20v0 | 2019-11-06 16:06 | Any | ECC | Rec | CZ11 | cWVVG | Cap-kBTUh | 5250 | 300000 | None | -0.00025 | 0 | 0.562 | -0.00025 | 0 | 0.562 | [7 empty] | Annual | 20
NG-HVAC-Blr-HW-gt2500kBtuh-94p0Et-CndStd | DEER2020 | D20v0 | 2019-11-06 16:06 | Any | ESe | Rec | CZ11 | cAVVG | Cap-kBTUh | 3120 | 150000 | None | 0.00125 | 0 | 0.535 | 0.00125 | 0 | 0.535 | [7 empty] | Annual | 20
NG-HVAC-Blr-HW-gt2500kBtuh-94p0Et-CndStd | DEER2020 | D20v0 | 2019-11-06 16:06 | Any | ESe | Rec | CZ11 | cPVVG | Cap-kBTUh | 3090 | 150000 | None | -0.003 | 0 | 0.548 | -0.003 | 0 | 0.548 | [7 empty] | Annual | 20
NG-HVAC-Blr-HW-gt2500kBtuh-94p0Et-CndStd | DEER2020 | D20v0 | 2019-11-06 16:06 | Any | ESe | Rec | CZ11 | cWVVG | Cap-kBTUh | 3120 | 150000 | None | 0.00125 | 0 | 0.535 | 0.00125 | 0 | 0.535 | [7 empty] | Annual | 20
NG-HVAC-Blr-HW-gt2500kBtuh-94p0Et-CndStd | DEER2020 | D20v0 | 2019-11-06 16:06 | Any | EUn | Rec | CZ11 | cAVVG | Cap-kBTUh | 15700 | 930000 | None | 0.00024 | 0 | 0.554 | 0.00024 | 0 | 0.554 | [7 empty] | Annual | 20
NG-HVAC-Blr-HW-gt2500kBtuh-94p0Et-CndStd | DEER2020 | D20v0 | 2019-11-06 16:06 | Any | EUn | Rec | CZ11 | cPVVG | Cap-kBTUh | 15600 | 930000 | None | -0.00625 | 0 | 0.517 | -0.00625 | 0 | 0.517 | [7 empty] | Annual | 20
NG-HVAC-Blr-HW-gt2500kBtuh-94p0Et-CndStd | DEER2020 | D20v0 | 2019-11-06 16:06 | Any | EUn | Rec | CZ11 | cWVVG | Cap-kBTUh | 15700 | 930000 | None | -0.00125 | 0 | 0.554 | -0.00125 | 0 | 0.554 | [7 empty] | Annual | 20
NG-HVAC-Blr-HW-gt2500kBtuh-94p0Et-CndStd | DEER2020 | D20v0 | 2019-11-06 16:06 | Any | Hsp | Rec | CZ11 | cAVVG | Cap-kBTUh | 2200 | 236000 | None | 0.002 | 0 | 1.55 | 0.002 | 0 | 1.55 | [7 empty] | Annual | 20
NG-HVAC-Blr-HW-gt2500kBtuh-94p0Et-CndStd | DEER2020 | D20v0 | 2019-11-06 16:06 | Any | Hsp | Rec | CZ11 | cPVVG | Cap-kBTUh | 2230 | 236000 | None | -0.0133 | 0 | 1.58 | -0.0133 | 0 | 1.58 | [7 empty] | Annual | 20
NG-HVAC-Blr-HW-gt2500kBtuh-94p0Et-CndStd | DEER2020 | D20v0 | 2019-11-06 16:06 | Any | Hsp | Rec | CZ11 | cWVVG | Cap-kBTUh | 2200 | 236000 | None | 0.002 | 0 | 1.55 | 0.002 | 0 | 1.55 | [7 empty] | Annual | 20
NG-HVAC-Blr-HW-gt2500kBtuh-94p0Et-CndStd | DEER2020 | D20v0 | 2019-11-06 16:06 | Any | Htl | Rec | CZ11 | cAVVG | Cap-kBTUh | 1070 | 140000 | None | -0.0178 | 0 | 1.29 | -0.0178 | 0 | 1.29 | [7 empty] | Annual | 20
NG-HVAC-Blr-HW-gt2500kBtuh-94p0Et-CndStd | DEER2020 | D20v0 | 2019-11-06 16:06 | Any | Htl | Rec | CZ11 | cPVVG | Cap-kBTUh | 1150 | 140000 | None | -0.0273 | 0 | 1.37 | -0.0273 | 0 | 1.37 | [7 empty] | Annual | 20
NG-HVAC-Blr-HW-gt2500kBtuh-94p0Et-CndStd | DEER2020 | D20v0 | 2019-11-06 16:06 | Any | Htl | Rec | CZ11 | cWVVG | Cap-kBTUh | 1070 | 140000 | None | -0.0193 | 0 | 1.29 | -0.0193 | 0 | 1.29 | [7 empty] | Annual | 20
NG-HVAC-Blr-HW-gt2500kBtuh-94p0Et-CndStd | DEER2020 | D20v0 | 2019-11-06 16:06 | Any | MBT | Rec | CZ11 | cAVVG | Cap-kBTUh | 1370 | 200000 | None | 0.004 | 0 | 0.768 | 0.004 | 0 | 0.768 | [7 empty] | Annual | 20
NG-HVAC-Blr-HW-gt2500kBtuh-94p0Et-CndStd | DEER2020 | D20v0 | 2019-11-06 16:06 | Any | MBT | Rec | CZ11 | cPVVG | Cap-kBTUh | 1460 | 200000 | None | -0.00325 | 0 | 0.768 | -0.00325 | 0 | 0.768 | [7 empty] | Annual | 20
NG-HVAC-Blr-HW-gt2500kBtuh-94p0Et-CndStd | DEER2020 | D20v0 | 2019-11-06 16:06 | Any | MBT | Rec | CZ11 | cWVVG | Cap-kBTUh | 1370 | 200000 | None | 0.00525 | 0 | 0.768 | 0.00525 | 0 | 0.768 | [7 empty] | Annual | 20
NG-HVAC-Blr-HW-gt2500kBtuh-94p0Et-CndStd | DEER2020 | D20v0 | 2019-11-06 16:06 | Any | Nrs | Rec | CZ11 | cAVVG | Cap-kBTUh | 815 | 60700 | None | 0.00525 | 0 | 1.65 | 0.00525 | 0 | 1.65 | [7 empty] | Annual | 20
NG-HVAC-Blr-HW-gt2500kBtuh-94p0Et-CndStd | DEER2020 | D20v0 | 2019-11-06 16:06 | Any | Nrs | Rec | CZ11 | cPVVG | Cap-kBTUh | 384 | 60700 | None | -0.0453 | 0 | 1.95 | -0.0453 | 0 | 1.95 | [7 empty] | Annual | 20
NG-HVAC-Blr-HW-gt2500kBtuh-94p0Et-CndStd | DEER2020 | D20v0 | 2019-11-06 16:06 | Any | Nrs | Rec | CZ11 | cWVVG | Cap-kBTUh | 815 | 60700 | None | 0.00525 | 0 | 1.65 | 0.00525 | 0 | 1.65 | [7 empty] | Annual | 20
NG-HVAC-Blr-HW-gt2500kBtuh-94p0Et-CndStd | DEER2020 | D20v0 | 2019-11-06 16:06 | Any | OfL | Rec | CZ11 | cAVVG | Cap-kBTUh | 1870 | 175000 | None | 0.0015 | 0 | 0.336 | 0.0015 | 0 | 0.336 | [7 empty] | Annual | 20
NG-HVAC-Blr-HW-gt2500kBtuh-94p0Et-CndStd | DEER2020 | D20v0 | 2019-11-06 16:06 | Any | OfL | Rec | CZ11 | cPVVG | Cap-kBTUh | 1850 | 175000 | None | 0.001 | 0 | 0.325 | 0.001 | 0 | 0.325 | [7 empty] | Annual | 20
NG-HVAC-Blr-HW-gt2500kBtuh-94p0Et-CndStd | DEER2020 | D20v0 | 2019-11-06 16:06 | Any | OfL | Rec | CZ11 | cWVVG | Cap-kBTUh | 1870 | 175000 | None | 0.001 | 0 | 0.336 | 0.001 | 0 | 0.336 | [7 empty] | Annual | 20
NG-HVAC-Blr-HW-gt2500kBtuh-94p0Et-CndStd | DEER2020 | D20v0 | 2019-11-06 16:06 | Any | OfS | Rec | CZ11 | cAVVG | Cap-kBTUh | 159 | 10000 | None | 0.0015 | 0 | 0.567 | 0.0015 | 0 | 0.567 | [7 empty] | Annual | 20
NG-HVAC-Blr-HW-gt2500kBtuh-94p0Et-CndStd | DEER2020 | D20v0 | 2019-11-06 16:06 | Any | OfS | Rec | CZ11 | cPVVG | Cap-kBTUh | 158 | 10000 | None | 0.00025 | 0 | 0.557 | 0.00025 | 0 | 0.557 | [7 empty] | Annual | 20
NG-HVAC-Blr-HW-gt2500kBtuh-94p0Et-CndStd | DEER2020 | D20v0 | 2019-11-06 16:06 | Any | OfS | Rec | CZ11 | cWVVG | Cap-kBTUh | 159 | 10000 | None | 0.00175 | 0 | 0.567 | 0.00175 | 0 | 0.567 | [7 empty] | Annual | 20
NG-HVAC-Blr-HW-gt2500kBtuh-94p0Et-CndStd | DEER2020 | D20v0 | 2019-11-06 16:06 | Any | Rt3 | Rec | CZ11 | cAVVG | Cap-kBTUh | 1130 | 120000 | None | 0.004 | 0 | 0.316 | 0.004 | 0 | 0.316 | [7 empty] | Annual | 20
NG-HVAC-Blr-HW-gt2500kBtuh-94p0Et-CndStd | DEER2020 | D20v0 | 2019-11-06 16:06 | Any | Rt3 | Rec | CZ11 | cPVVG | Cap-kBTUh | 1200 | 120000 | None | -0.00225 | 0 | 0.283 | -0.00225 | 0 | 0.283 | [7 empty] | Annual | 20
NG-HVAC-Blr-HW-gt2500kBtuh-94p0Et-CndStd | DEER2020 | D20v0 | 2019-11-06 16:06 | Any | Rt3 | Rec | CZ11 | cWVVG | Cap-kBTUh | 1130 | 120000 | None | -0.00024 | 0 | 0.316 | -0.00024 | 0 | 0.316 | [7 empty] | Annual | 20
NG-HVAC-Blr-HW-gt2500kBtuh-94p0Et-CndStd | DEER2020 | D20v0 | 2019-01-03 09:32 | Any | Rt3 | New | CZ03 | cAVVG | Cap-kBTUh | 1240 | 120000 | None | 0.003 | 0 | 0.602 | 0.003 | 0 | 0.602 | [7 empty] | Annual | 20
NG-HVAC-Blr-HW-gt2500kBtuh-94p0Et-CndStd | DEER2020 | D20v0 | 2019-11-06 16:06 | Any | Com | Ex | CZ11 | cAVVG | Cap-kBTUh | 3560 | 232000 | None | 0.6 | 0 | 1.07 | 0.6 | 0 | 0.91 | [7 empty] | Annual | 20
NG-HVAC-Blr-HW-gt2500kBtuh-94p0Et-CndStd | DEER2020 | D20v0 | 2019-11-06 16:06 | Any | Com | Ex | CZ11 | cPVVG | Cap-kBTUh | 3580 | 232000 | None | 0.7 | 0 | 1.12 | 0.7 | 0 | 0.96 | [7 empty] | Annual | 20
NG-HVAC-Blr-HW-gt2500kBtuh-94p0Et-CndStd | DEER2020 | D20v0 | 2019-11-06 16:06 | Any | Com | Ex | CZ11 | cWVVG | Cap-kBTUh | 3560 | 232000 | None | 0.5 | 0 | 1.07 | 0.5 | 0 | 0.91 | [7 empty] | Annual | 20
NG-HVAC-Blr-HW-gt2500kBtuh-94p0Et-CndStd | DEER2020 | D20v0 | 2019-11-06 16:06 | Any | ECC | Ex | CZ11 | cAVVG | Cap-kBTUh | 5640 | 300000 | None | 0.516 | 0.00046 | 0.862 | 0.516 | 0.00046 | 0.734 | [7 empty] | Annual | 20
NG-HVAC-Blr-HW-gt2500kBtuh-94p0Et-CndStd | DEER2020 | D20v0 | 2019-11-06 16:06 | Any | ECC | Ex | CZ11 | cPVVG | Cap-kBTUh | 5620 | 300000 | None | 0.432 | 0 | 0.911 | 0.432 | 0 | 0.776 | [7 empty] | Annual | 20
NG-HVAC-Blr-HW-gt2500kBtuh-94p0Et-CndStd | DEER2020 | D20v0 | 2019-11-06 16:06 | Any | ECC | Ex | CZ11 | cWVVG | Cap-kBTUh | 5640 | 300000 | None | 0.444 | 0 | 0.862 | 0.444 | 0 | 0.734 | [7 empty] | Annual | 20
NG-HVAC-Blr-HW-gt2500kBtuh-94p0Et-CndStd | DEER2020 | D20v0 | 2019-11-06 16:06 | Any | ESe | Ex | CZ11 | cAVVG | Cap-kBTUh | 3430 | 150000 | None | 0.355 | 0 | 0.833 | 0.355 | 0 | 0.709 | [7 empty] | Annual | 20
NG-HVAC-Blr-HW-gt2500kBtuh-94p0Et-CndStd | DEER2020 | D20v0 | 2019-11-06 16:06 | Any | ESe | Ex | CZ11 | cPVVG | Cap-kBTUh | 3420 | 150000 | None | 0.271 | 0 | 0.856 | 0.271 | 0 | 0.728 | [7 empty] | Annual | 20
NG-HVAC-Blr-HW-gt2500kBtuh-94p0Et-CndStd | DEER2020 | D20v0 | 2019-11-06 16:06 | Any | ESe | Ex | CZ11 | cWVVG | Cap-kBTUh | 3430 | 150000 | None | 0.308 | 0 | 0.833 | 0.308 | 0 | 0.709 | [7 empty] | Annual | 20
NG-HVAC-Blr-HW-gt2500kBtuh-94p0Et-CndStd | DEER2020 | D20v0 | 2019-11-06 16:06 | Any | EUn | Ex | CZ11 | cAVVG | Cap-kBTUh | 17700 | 930000 | None | 0.304 | 0 | 0.831 | 0.304 | 0 | 0.692 | [7 empty] | Annual | 20
NG-HVAC-Blr-HW-gt2500kBtuh-94p0Et-CndStd | DEER2020 | D20v0 | 2019-11-06 16:06 | Any | EUn | Ex | CZ11 | cPVVG | Cap-kBTUh | 18100 | 930000 | None | 0.73 | 0 | 0.849 | 0.73 | 0 | 0.713 | [7 empty] | Annual | 20
NG-HVAC-Blr-HW-gt2500kBtuh-94p0Et-CndStd | DEER2020 | D20v0 | 2019-11-06 16:06 | Any | EUn | Ex | CZ11 | cWVVG | Cap-kBTUh | 17700 | 930000 | None | 0.2 | 0 | 0.831 | 0.2 | 0 | 0.692 | [7 empty] | Annual | 20
NG-HVAC-Blr-HW-gt2500kBtuh-94p0Et-CndStd | DEER2020 | D20v0 | 2019-11-06 16:06 | Any | Hsp | Ex | CZ11 | cAVVG | Cap-kBTUh | 2330 | 236000 | None | 0.4 | 0 | 1.98 | 0.4 | 0 | 1.63 | [7 empty] | Annual | 20
NG-HVAC-Blr-HW-gt2500kBtuh-94p0Et-CndStd | DEER2020 | D20v0 | 2019-11-06 16:06 | Any | Hsp | Ex | CZ11 | cPVVG | Cap-kBTUh | 2360 | 236000 | None | 0.532 | 0.00046 | 2.05 | 0.532 | 0.00046 | 1.69 | [7 empty] | Annual | 20
NG-HVAC-Blr-HW-gt2500kBtuh-94p0Et-CndStd | DEER2020 | D20v0 | 2019-11-06 16:06 | Any | Hsp | Ex | CZ11 | cWVVG | Cap-kBTUh | 2330 | 236000 | None | 0.248 | 0 | 1.98 | 0.248 | 0 | 1.63 | [7 empty] | Annual | 20
NG-HVAC-Blr-HW-gt2500kBtuh-94p0Et-CndStd | DEER2020 | D20v0 | 2019-11-06 16:06 | Any | Htl | Ex | CZ11 | cAVVG | Cap-kBTUh | 1220 | 140000 | None | 2.36 | 0.00081 | 2.36 | 2.36 | 0.00081 | 2.03 | [7 empty] | Annual | 20
NG-HVAC-Blr-HW-gt2500kBtuh-94p0Et-CndStd | DEER2020 | D20v0 | 2019-11-06 16:06 | Any | Htl | Ex | CZ11 | cPVVG | Cap-kBTUh | 1290 | 140000 | None | 1.07 | 0.00041 | 1.96 | 1.07 | 0.00041 | 1.64 | [7 empty] | Annual | 20
NG-HVAC-Blr-HW-gt2500kBtuh-94p0Et-CndStd | DEER2020 | D20v0 | 2019-11-06 16:06 | Any | Htl | Ex | CZ11 | cWVVG | Cap-kBTUh | 1220 | 140000 | None | 1.62 | 0.00041 | 2.36 | 1.62 | 0.00041 | 2.03 | [7 empty] | Annual | 20
NG-HVAC-Blr-HW-gt2500kBtuh-94p0Et-CndStd | DEER2020 | D20v0 | 2019-11-06 16:06 | Any | MBT | Ex | CZ11 | cAVVG | Cap-kBTUh | 1850 | 200000 | None | 0.355 | 0 | 1.12 | 0.355 | 0 | 0.964 | [7 empty] | Annual | 20
NG-HVAC-Blr-HW-gt2500kBtuh-94p0Et-CndStd | DEER2020 | D20v0 | 2019-11-06 16:06 | Any | MBT | Ex | CZ11 | cPVVG | Cap-kBTUh | 1910 | 200000 | None | 0.235 | 0 | 1.13 | 0.235 | 0 | 0.968 | [7 empty] | Annual | 20
NG-HVAC-Blr-HW-gt2500kBtuh-94p0Et-CndStd | DEER2020 | D20v0 | 2019-11-06 16:06 | Any | MBT | Ex | CZ11 | cWVVG | Cap-kBTUh | 1850 | 200000 | None | 0.226 | 0 | 1.12 | 0.226 | 0 | 0.964 | [7 empty] | Annual | 20
NG-HVAC-Blr-HW-gt2500kBtuh-94p0Et-CndStd | DEER2020 | D20v0 | 2019-11-06 16:06 | Any | Nrs | Ex | CZ11 | cAVVG | Cap-kBTUh | 887 | 60700 | None | 2.15 | 0.00092 | 2.71 | 2.15 | 0.00092 | 2.31 | [7 empty] | Annual | 20
NG-HVAC-Blr-HW-gt2500kBtuh-94p0Et-CndStd | DEER2020 | D20v0 | 2019-11-06 16:06 | Any | Nrs | Ex | CZ11 | cPVVG | Cap-kBTUh | 431 | 60700 | None | 4.07 | 0.00138 | 3.41 | 4.07 | 0.00138 | 2.94 | [7 empty] | Annual | 20
NG-HVAC-Blr-HW-gt2500kBtuh-94p0Et-CndStd | DEER2020 | D20v0 | 2019-11-06 16:06 | Any | Nrs | Ex | CZ11 | cWVVG | Cap-kBTUh | 887 | 60700 | None | 1.88 | 0.00046 | 2.71 | 1.88 | 0.00046 | 2.31 | [7 empty] | Annual | 20
NG-HVAC-Blr-HW-gt2500kBtuh-94p0Et-CndStd | DEER2020 | D20v0 | 2019-11-06 16:06 | Any | OfL | Ex | CZ11 | cAVVG | Cap-kBTUh | 1580 | 175000 | None | 0.464 | 0 | 0.519 | 0.464 | 0 | 0.456 | [7 empty] | Annual | 20
NG-HVAC-Blr-HW-gt2500kBtuh-94p0Et-CndStd | DEER2020 | D20v0 | 2019-11-06 16:06 | Any | OfL | Ex | CZ11 | cPVVG | Cap-kBTUh | 1550 | 175000 | None | 0.265 | 0 | 0.498 | 0.265 | 0 | 0.436 | [7 empty] | Annual | 20
NG-HVAC-Blr-HW-gt2500kBtuh-94p0Et-CndStd | DEER2020 | D20v0 | 2019-11-06 16:06 | Any | OfL | Ex | CZ11 | cWVVG | Cap-kBTUh | 1580 | 175000 | None | 0.419 | 0 | 0.518 | 0.419 | 0 | 0.454 | [7 empty] | Annual | 20
NG-HVAC-Blr-HW-gt2500kBtuh-94p0Et-CndStd | DEER2020 | D20v0 | 2019-11-06 16:06 | Any | OfS | Ex | CZ11 | cAVVG | Cap-kBTUh | 181 | 10000 | None | 0.424 | 0 | 0.862 | 0.424 | 0 | 0.744 | [7 empty] | Annual | 20
NG-HVAC-Blr-HW-gt2500kBtuh-94p0Et-CndStd | DEER2020 | D20v0 | 2019-11-06 16:06 | Any | OfS | Ex | CZ11 | cPVVG | Cap-kBTUh | 180 | 10000 | None | 0.342 | 0 | 0.852 | 0.342 | 0 | 0.735 | [7 empty] | Annual | 20
NG-HVAC-Blr-HW-gt2500kBtuh-94p0Et-CndStd | DEER2020 | D20v0 | 2019-11-06 16:06 | Any | OfS | Ex | CZ11 | cWVVG | Cap-kBTUh | 181 | 10000 | None | 0.393 | 0 | 0.862 | 0.393 | 0 | 0.744 | [7 empty] | Annual | 20
NG-HVAC-Blr-HW-gt2500kBtuh-94p0Et-CndStd | DEER2020 | D20v0 | 2019-11-06 16:06 | Any | Rt3 | Ex | CZ11 | cAVVG | Cap-kBTUh | 1270 | 120000 | None | 0.189 | 0 | 0.457 | 0.189 | 0 | 0.39 | [7 empty] | Annual | 20
NG-HVAC-Blr-HW-gt2500kBtuh-94p0Et-CndStd | DEER2020 | D20v0 | 2019-11-06 16:06 | Any | Rt3 | Ex | CZ11 | cPVVG | Cap-kBTUh | 1340 | 120000 | None | 0.034 | 0 | 0.467 | 0.034 | 0 | 0.398 | [7 empty] | Annual | 20
NG-HVAC-Blr-HW-gt2500kBtuh-94p0Et-CndStd | DEER2020 | D20v0 | 2019-11-06 16:06 | Any | Rt3 | Ex | CZ11 | cWVVG | Cap-kBTUh | 1270 | 120000 | None | 0.149 | 0 | 0.457 | 0.149 | 0 | 0.39 | [7 empty] | Annual | 20
NG-HVAC-Blr-HW-gt2500kBtuh-94p0Et-CndStd | DEER2020 | D20v0 | 2019-11-06 16:07 | Any | Com | New | CZ11 | cAVVG | Cap-kBTUh | 3180 | 227000 | None | 0 | 0 | 0.92 | 0 | 0 | 0.92 | [7 empty] | Annual | 20
NG-HVAC-Blr-HW-gt2500kBtuh-94p0Et-CndStd | DEER2020 | D20v0 | 2019-11-06 16:07 | Any | Com | New | CZ11 | cPVVG | Cap-kBTUh | 3150 | 227000 | None | 0 | 0 | 0.88 | 0 | 0 | 0.88 | [7 empty] | Annual | 20
NG-HVAC-Blr-HW-gt2500kBtuh-94p0Et-CndStd | DEER2020 | D20v0 | 2019-11-06 16:07 | Any | Com | New | CZ11 | cWVVG | Cap-kBTUh | 3180 | 227000 | None | 0 | 0 | 0.92 | 0 | 0 | 0.92 | [7 empty] | Annual | 20
NG-HVAC-Blr-HW-gt2500kBtuh-94p0Et-CndStd | DEER2020 | D20v0 | 2019-11-06 16:07 | Any | Com | Old | CZ11 | cPVVG | Cap-kBTUh | 4080 | 229000 | None | 1.4 | 0 | 1.48 | 1.4 | 0 | 1.27 | [7 empty] | Annual | 20
NG-HVAC-Blr-HW-gt2500kBtuh-94p0Et-CndStd | DEER2020 | D20v0 | 2019-11-06 16:07 | Any | Com | Old | CZ11 | cWVVG | Cap-kBTUh | 4080 | 229000 | None | 1.2 | 0 | 1.45 | 1.2 | 0 | 1.24 | [7 empty] | Annual | 20
NG-HVAC-Blr-HW-gt2500kBtuh-94p0Et-CndStd | DEER2020 | D20v0 | 2019-11-06 16:07 | Any | ESe | Old | CZ11 | cAVVG | Cap-kBTUh | 3660 | 150000 | None | 0.829 | 0 | 1.02 | 0.829 | 0 | 0.877 | [7 empty] | Annual | 20
NG-HVAC-Blr-HW-gt2500kBtuh-94p0Et-CndStd | DEER2020 | D20v0 | 2019-11-06 16:07 | Any | ESe | Old | CZ11 | cPVVG | Cap-kBTUh | 3610 | 150000 | None | 0.75 | 0 | 1.04 | 0.75 | 0 | 0.899 | [7 empty] | Annual | 20
NG-HVAC-Blr-HW-gt2500kBtuh-94p0Et-CndStd | DEER2020 | D20v0 | 2019-11-06 16:07 | Any | ESe | Old | CZ11 | cWVVG | Cap-kBTUh | 3660 | 150000 | None | 0.752 | 0 | 1.02 | 0.752 | 0 | 0.877 | [7 empty] | Annual | 20
NG-HVAC-Blr-HW-gt2500kBtuh-94p0Et-CndStd | DEER2020 | D20v0 | 2019-11-06 16:07 | Any | EUn | Old | CZ11 | cAVVG | Cap-kBTUh | 20200 | 930000 | None | 0.958 | 0 | 1.09 | 0.958 | 0 | 0.91 | [7 empty] | Annual | 20
NG-HVAC-Blr-HW-gt2500kBtuh-94p0Et-CndStd | DEER2020 | D20v0 | 2019-11-06 16:07 | Any | EUn | Old | CZ11 | cPVVG | Cap-kBTUh | 20600 | 930000 | None | 1.98 | 0 | 1.2 | 1.98 | 0 | 1.03 | [7 empty] | Annual | 20
NG-HVAC-Blr-HW-gt2500kBtuh-94p0Et-CndStd | DEER2020 | D20v0 | 2019-11-06 16:07 | Any | EUn | Old | CZ11 | cWVVG | Cap-kBTUh | 20200 | 930000 | None | 0.769 | 0 | 1.09 | 0.769 | 0 | 0.91 | [7 empty] | Annual | 20
NG-HVAC-Blr-HW-gt2500kBtuh-94p0Et-CndStd | DEER2020 | D20v0 | 2019-11-06 16:07 | Any | Hsp | Old | CZ11 | cAVVG | Cap-kBTUh | 2260 | 236000 | None | 0.773 | 0 | 2.11 | 0.773 | 0 | 1.72 | [7 empty] | Annual | 20
NG-HVAC-Blr-HW-gt2500kBtuh-94p0Et-CndStd | DEER2020 | D20v0 | 2019-11-06 16:07 | Any | Hsp | Old | CZ11 | cPVVG | Cap-kBTUh | 2320 | 236000 | None | 0.966 | 0.001 | 2.21 | 0.966 | 0.001 | 1.81 | [7 empty] | Annual | 20
NG-HVAC-Blr-HW-gt2500kBtuh-94p0Et-CndStd | DEER2020 | D20v0 | 2019-11-06 16:07 | Any | Hsp | Old | CZ11 | cWVVG | Cap-kBTUh | 2260 | 236000 | None | 0.561 | 0 | 2.11 | 0.561 | 0 | 1.72 | [7 empty] | Annual | 20
NG-HVAC-Blr-HW-gt2500kBtuh-94p0Et-CndStd | DEER2020 | D20v0 | 2019-11-06 16:07 | Any | Htl | Old | CZ11 | cAVVG | Cap-kBTUh | 1780 | 140000 | None | 6.45 | 0.00252 | 3.74 | 6.45 | 0.00252 | 3.27 | [7 empty] | Annual | 20
NG-HVAC-Blr-HW-gt2500kBtuh-94p0Et-CndStd | DEER2020 | D20v0 | 2019-11-06 16:07 | Any | Htl | Old | CZ11 | cPVVG | Cap-kBTUh | 1810 | 140000 | None | 3.15 | 0.001 | 2.86 | 3.15 | 0.001 | 2.46 | [7 empty] | Annual | 20
NG-HVAC-Blr-HW-gt2500kBtuh-94p0Et-CndStd | DEER2020 | D20v0 | 2019-11-06 16:07 | Any | Htl | Old | CZ11 | cWVVG | Cap-kBTUh | 1780 | 140000 | None | 5.18 | 0.001 | 3.74 | 5.18 | 0.001 | 3.27 | [7 empty] | Annual | 20
NG-HVAC-Blr-HW-gt2500kBtuh-94p0Et-CndStd | DEER2020 | D20v0 | 2019-11-06 16:07 | Any | MBT | Old | CZ11 | cAVVG | Cap-kBTUh | 2120 | 200000 | None | 1.11 | 0.00037 | 1.53 | 1.11 | 0.00037 | 1.34 | [7 empty] | Annual | 20
NG-HVAC-Blr-HW-gt2500kBtuh-94p0Et-CndStd | DEER2020 | D20v0 | 2019-11-06 16:07 | Any | MBT | Old | CZ11 | cPVVG | Cap-kBTUh | 2140 | 200000 | None | 0.857 | 0.001 | 1.5 | 0.857 | 0.001 | 1.32 | [7 empty] | Annual | 20
NG-HVAC-Blr-HW-gt2500kBtuh-94p0Et-CndStd | DEER2020 | D20v0 | 2019-11-06 16:07 | Any | MBT | Old | CZ11 | cWVVG | Cap-kBTUh | 2120 | 200000 | None | 0.826 | 0 | 1.53 | 0.826 | 0 | 1.34 | [7 empty] | Annual | 20
NG-HVAC-Blr-HW-gt2500kBtuh-94p0Et-CndStd | DEER2020 | D20v0 | 2019-11-06 16:07 | Any | OfL | Old | CZ11 | cAVVG | Cap-kBTUh | 2570 | 175000 | None | 1.19 | 0 | 0.835 | 1.19 | 0 | 0.726 | [7 empty] | Annual | 20
NG-HVAC-Blr-HW-gt2500kBtuh-94p0Et-CndStd | DEER2020 | D20v0 | 2019-11-06 16:07 | Any | OfL | Old | CZ11 | cPVVG | Cap-kBTUh | 2530 | 175000 | None | 0.721 | 0 | 0.82 | 0.721 | 0 | 0.713 | [7 empty] | Annual | 20
NG-HVAC-Blr-HW-gt2500kBtuh-94p0Et-CndStd | DEER2020 | D20v0 | 2019-11-06 16:07 | Any | OfL | Old | CZ11 | cWVVG | Cap-kBTUh | 2570 | 175000 | None | 0.97 | 0 | 0.835 | 0.97 | 0 | 0.726 | [7 empty] | Annual | 20
NG-HVAC-Blr-HW-gt2500kBtuh-94p0Et-CndStd | DEER2020 | D20v0 | 2019-11-06 16:07 | Any | OfS | Old | CZ11 | cAVVG | Cap-kBTUh | 215 | 10000 | None | 1.07 | 0 | 1.36 | 1.07 | 0 | 1.17 | [7 empty] | Annual | 20
NG-HVAC-Blr-HW-gt2500kBtuh-94p0Et-CndStd | DEER2020 | D20v0 | 2019-11-06 16:07 | Any | OfS | Old | CZ11 | cPVVG | Cap-kBTUh | 214 | 10000 | None | 0.772 | 0 | 1.34 | 0.772 | 0 | 1.15 | [7 empty] | Annual | 20
NG-HVAC-Blr-HW-gt2500kBtuh-94p0Et-CndStd | DEER2020 | D20v0 | 2019-11-06 16:07 | Any | OfS | Old | CZ11 | cWVVG | Cap-kBTUh | 215 | 10000 | None | 0.945 | 0 | 1.36 | 0.945 | 0 | 1.17 | [7 empty] | Annual | 20
NG-HVAC-Blr-HW-gt2500kBtuh-94p0Et-CndStd | DEER2020 | D20v0 | 2019-11-06 16:07 | Any | Rt3 | Old | CZ11 | cAVVG | Cap-kBTUh | 1350 | 120000 | None | 0.197 | 0 | 0.545 | 0.197 | 0 | 0.465 | [7 empty] | Annual | 20
NG-HVAC-Blr-HW-gt2500kBtuh-94p0Et-CndStd | DEER2020 | D20v0 | 2019-11-06 16:07 | Any | Rt3 | Old | CZ11 | cPVVG | Cap-kBTUh | 1360 | 120000 | None | 0.0635 | 0 | 0.659 | 0.0635 | 0 | 0.569 | [7 empty] | Annual | 20
NG-HVAC-Blr-HW-gt2500kBtuh-94p0Et-CndStd | DEER2020 | D20v0 | 2019-11-06 16:07 | Any | Rt3 | Old | CZ11 | cWVVG | Cap-kBTUh | 1350 | 120000 | None | 0.203 | 0 | 0.545 | 0.203 | 0 | 0.465 | [7 empty] | Annual | 20
NG-HVAC-Blr-HW-gt2500kBtuh-94p0Et-CndStd | DEER2020 | D20v0 | 2019-11-06 16:07 | Any | ECC | Old | CZ12 | cAVVG | Cap-kBTUh | 6190 | 300000 | None | 0.941 | 0.00056 | 1.02 | 0.941 | 0.00056 | 0.874 | [7 empty] | Annual | 20
NG-HVAC-Blr-HW-gt2500kBtuh-94p0Et-CndStd | DEER2020 | D20v0 | 2019-11-06 16:07 | Any | ECC | Old | CZ12 | cPVVG | Cap-kBTUh | 6190 | 300000 | None | 0.813 | 0 | 1.1 | 0.813 | 0 | 0.946 | [7 empty] | Annual | 20
NG-HVAC-Blr-HW-gt2500kBtuh-94p0Et-CndStd | DEER2020 | D20v0 | 2019-11-06 16:07 | Any | ECC | Old | CZ12 | cWVVG | Cap-kBTUh | 6190 | 300000 | None | 0.895 | 0 | 1.02 | 0.895 | 0 | 0.874 | [7 empty] | Annual | 20
NG-HVAC-Blr-HW-gt2500kBtuh-94p0Et-CndStd | DEER2020 | D20v0 | 2019-11-06 16:07 | Any | EUn | Rec | CZ12 | cPVVG | Cap-kBTUh | 16700 | 930000 | None | -0.00525 | 0 | 0.544 | -0.00525 | 0 | 0.544 | [7 empty] | Annual | 20
NG-HVAC-Blr-HW-gt2500kBtuh-94p0Et-CndStd | DEER2020 | D20v0 | 2019-11-06 16:07 | Any | Nrs | Old | CZ12 | cAVVG | Cap-kBTUh | 1030 | 60700 | None | 3.9 | 0.002 | 3.35 | 3.9 | 0.002 | 2.89 | [7 empty] | Annual | 20
NG-HVAC-Blr-HW-gt2500kBtuh-94p0Et-CndStd | DEER2020 | D20v0 | 2019-11-06 16:07 | Any | OfS | Rec | CZ12 | cWVVG | Cap-kBTUh | 164 | 10000 | None | 0.00225 | 0 | 0.591 | 0.00225 | 0 | 0.591 | [7 empty] | Annual | 20
NG-HVAC-Blr-HW-gt2500kBtuh-94p0Et-CndStd | DEER2020 | D20v0 | 2019-11-06 16:07 | Any | Com | Rec | CZ12 | cAVVG | Cap-kBTUh | 2160 | 172000 | None | 0 | 0 | 0.62 | 0 | 0 | 0.62 | [7 empty] | Annual | 20
NG-HVAC-Blr-HW-gt2500kBtuh-94p0Et-CndStd | DEER2020 | D20v0 | 2019-11-06 16:07 | Any | Com | Rec | CZ12 | cPVVG | Cap-kBTUh | 2140 | 172000 | None | 0 | 0 | 0.64 | 0 | 0 | 0.64 | [7 empty] | Annual | 20
NG-HVAC-Blr-HW-gt2500kBtuh-94p0Et-CndStd | DEER2020 | D20v0 | 2019-11-06 16:07 | Any | Com | Rec | CZ12 | cWVVG | Cap-kBTUh | 2160 | 172000 | None | 0 | 0 | 0.62 | 0 | 0 | 0.62 | [7 empty] | Annual | 20
NG-HVAC-Blr-HW-gt2500kBtuh-94p0Et-CndStd | DEER2020 | D20v0 | 2019-11-06 16:07 | Any | ECC | Rec | CZ12 | cAVVG | Cap-kBTUh | 5510 | 300000 | None | 0 | 0 | 0.576 | 0 | 0 | 0.576 | [7 empty] | Annual | 20
NG-HVAC-Blr-HW-gt2500kBtuh-94p0Et-CndStd | DEER2020 | D20v0 | 2019-11-06 16:07 | Any | ECC | Rec | CZ12 | cPVVG | Cap-kBTUh | 5490 | 300000 | None | -0.00425 | 0 | 0.585 | -0.00425 | 0 | 0.585 | [7 empty] | Annual | 20
NG-HVAC-Blr-HW-gt2500kBtuh-94p0Et-CndStd | DEER2020 | D20v0 | 2019-11-06 16:07 | Any | ECC | Rec | CZ12 | cWVVG | Cap-kBTUh | 5510 | 300000 | None | 0 | 0 | 0.576 | 0 | 0 | 0.576 | [7 empty] | Annual | 20
NG-HVAC-Blr-HW-gt2500kBtuh-94p0Et-CndStd | DEER2020 | D20v0 | 2019-11-06 16:07 | Any | ESe | Rec | CZ12 | cAVVG | Cap-kBTUh | 3300 | 150000 | None | -0.0025 | 0 | 0.554 | -0.0025 | 0 | 0.554 | [7 empty] | Annual | 20
NG-HVAC-Blr-HW-gt2500kBtuh-94p0Et-CndStd | DEER2020 | D20v0 | 2019-11-06 16:07 | Any | ESe | Rec | CZ12 | cPVVG | Cap-kBTUh | 3260 | 150000 | None | -0.0035 | 0 | 0.567 | -0.0035 | 0 | 0.567 | [7 empty] | Annual | 20
NG-HVAC-Blr-HW-gt2500kBtuh-94p0Et-CndStd | DEER2020 | D20v0 | 2019-11-06 16:07 | Any | ESe | Rec | CZ12 | cWVVG | Cap-kBTUh | 3300 | 150000 | None | -0.00475 | 0 | 0.554 | -0.00475 | 0 | 0.554 | [7 empty] | Annual | 20
NG-HVAC-Blr-HW-gt2500kBtuh-94p0Et-CndStd | DEER2020 | D20v0 | 2019-11-06 16:07 | Any | EUn | Rec | CZ12 | cAVVG | Cap-kBTUh | 16800 | 930000 | None | -0.002 | 0 | 0.576 | -0.002 | 0 | 0.576 | [7 empty] | Annual | 20
NG-HVAC-Blr-HW-gt2500kBtuh-94p0Et-CndStd | DEER2020 | D20v0 | 2019-11-06 16:07 | Any | EUn | Rec | CZ12 | cWVVG | Cap-kBTUh | 16800 | 930000 | None | -0.0025 | 0 | 0.576 | -0.0025 | 0 | 0.576 | [7 empty] | Annual | 20
NG-HVAC-Blr-HW-gt2500kBtuh-94p0Et-CndStd | DEER2020 | D20v0 | 2019-11-06 16:07 | Any | Hsp | Rec | CZ12 | cAVVG | Cap-kBTUh | 2440 | 236000 | None | 0.0015 | 0 | 1.44 | 0.0015 | 0 | 1.44 | [7 empty] | Annual | 20
NG-HVAC-Blr-HW-gt2500kBtuh-94p0Et-CndStd | DEER2020 | D20v0 | 2019-11-06 16:07 | Any | Hsp | Rec | CZ12 | cPVVG | Cap-kBTUh | 2460 | 236000 | None | -0.0123 | 0 | 1.45 | -0.0123 | 0 | 1.45 | [7 empty] | Annual | 20
NG-HVAC-Blr-HW-gt2500kBtuh-94p0Et-CndStd | DEER2020 | D20v0 | 2019-11-06 16:07 | Any | Hsp | Rec | CZ12 | cWVVG | Cap-kBTUh | 2440 | 236000 | None | 0.00125 | 0 | 1.44 | 0.00125 | 0 | 1.44 | [7 empty] | Annual | 20
NG-HVAC-Blr-HW-gt2500kBtuh-94p0Et-CndStd | DEER2020 | D20v0 | 2019-11-06 16:07 | Any | Htl | Rec | CZ12 | cAVVG | Cap-kBTUh | 1120 | 140000 | None | -0.00925 | 0 | 1.27 | -0.00925 | 0 | 1.27 | [7 empty] | Annual | 20
NG-HVAC-Blr-HW-gt2500kBtuh-94p0Et-CndStd | DEER2020 | D20v0 | 2019-11-06 16:07 | Any | Htl | Rec | CZ12 | cPVVG | Cap-kBTUh | 1250 | 140000 | None | -0.0148 | 0 | 1.32 | -0.0148 | 0 | 1.32 | [7 empty] | Annual | 20
NG-HVAC-Blr-HW-gt2500kBtuh-94p0Et-CndStd | DEER2020 | D20v0 | 2019-11-06 16:07 | Any | Htl | Rec | CZ12 | cWVVG | Cap-kBTUh | 1120 | 140000 | None | -0.01 | 0 | 1.27 | -0.01 | 0 | 1.27 | [7 empty] | Annual | 20
NG-HVAC-Blr-HW-gt2500kBtuh-94p0Et-CndStd | DEER2020 | D20v0 | 2019-11-06 16:07 | Any | MBT | Rec | CZ12 | cAVVG | Cap-kBTUh | 1470 | 200000 | None | 0.001 | 0 | 0.731 | 0.001 | 0 | 0.731 | [7 empty] | Annual | 20
NG-HVAC-Blr-HW-gt2500kBtuh-94p0Et-CndStd | DEER2020 | D20v0 | 2019-11-06 16:07 | Any | MBT | Rec | CZ12 | cPVVG | Cap-kBTUh | 1530 | 200000 | None | -0.00275 | 0 | 0.749 | -0.00275 | 0 | 0.749 | [7 empty] | Annual | 20
NG-HVAC-Blr-HW-gt2500kBtuh-94p0Et-CndStd | DEER2020 | D20v0 | 2019-11-06 16:07 | Any | MBT | Rec | CZ12 | cWVVG | Cap-kBTUh | 1470 | 200000 | None | 0.00025 | 0 | 0.731 | 0.00025 | 0 | 0.731 | [7 empty] | Annual | 20
NG-HVAC-Blr-HW-gt2500kBtuh-94p0Et-CndStd | DEER2020 | D20v0 | 2019-11-06 16:07 | Any | Nrs | Rec | CZ12 | cAVVG | Cap-kBTUh | 887 | 60700 | None | 0.00425 | 0 | 1.56 | 0.00425 | 0 | 1.56 | [7 empty] | Annual | 20
NG-HVAC-Blr-HW-gt2500kBtuh-94p0Et-CndStd | DEER2020 | D20v0 | 2019-11-06 16:07 | Any | Nrs | Rec | CZ12 | cPVVG | Cap-kBTUh | 412 | 60700 | None | -0.0375 | 0 | 1.91 | -0.0375 | 0 | 1.91 | [7 empty] | Annual | 20
NG-HVAC-Blr-HW-gt2500kBtuh-94p0Et-CndStd | DEER2020 | D20v0 | 2019-11-06 16:07 | Any | Nrs | Rec | CZ12 | cWVVG | Cap-kBTUh | 887 | 60700 | None | 0.00425 | 0 | 1.56 | 0.00425 | 0 | 1.56 | [7 empty] | Annual | 20
NG-HVAC-Blr-HW-gt2500kBtuh-94p0Et-CndStd | DEER2020 | D20v0 | 2019-11-06 16:07 | Any | OfL | Rec | CZ12 | cAVVG | Cap-kBTUh | 1850 | 175000 | None | 0.00175 | 0 | 0.321 | 0.00175 | 0 | 0.321 | [7 empty] | Annual | 20
NG-HVAC-Blr-HW-gt2500kBtuh-94p0Et-CndStd | DEER2020 | D20v0 | 2019-11-06 16:07 | Any | OfL | Rec | CZ12 | cPVVG | Cap-kBTUh | 1820 | 175000 | None | 0.00125 | 0 | 0.317 | 0.00125 | 0 | 0.317 | [7 empty] | Annual | 20
NG-HVAC-Blr-HW-gt2500kBtuh-94p0Et-CndStd | DEER2020 | D20v0 | 2019-11-06 16:07 | Any | OfL | Rec | CZ12 | cWVVG | Cap-kBTUh | 1850 | 175000 | None | 0.002 | 0 | 0.321 | 0.002 | 0 | 0.321 | [7 empty] | Annual | 20
NG-HVAC-Blr-HW-gt2500kBtuh-94p0Et-CndStd | DEER2020 | D20v0 | 2019-11-06 16:07 | Any | OfS | Rec | CZ12 | cAVVG | Cap-kBTUh | 164 | 10000 | None | 0.00225 | 0 | 0.591 | 0.00225 | 0 | 0.591 | [7 empty] | Annual | 20
NG-HVAC-Blr-HW-gt2500kBtuh-94p0Et-CndStd | DEER2020 | D20v0 | 2019-11-06 16:07 | Any | OfS | Rec | CZ12 | cPVVG | Cap-kBTUh | 164 | 10000 | None | 0.0045 | 0 | 0.584 | 0.0045 | 0 | 0.584 | [7 empty] | Annual | 20
NG-HVAC-Blr-HW-gt2500kBtuh-94p0Et-CndStd | DEER2020 | D20v0 | 2019-11-06 16:07 | Any | Rt3 | Rec | CZ12 | cAVVG | Cap-kBTUh | 1280 | 120000 | None | 0.004 | 0 | 0.352 | 0.004 | 0 | 0.352 | [7 empty] | Annual | 20
NG-HVAC-Blr-HW-gt2500kBtuh-94p0Et-CndStd | DEER2020 | D20v0 | 2019-11-06 16:07 | Any | Rt3 | Rec | CZ12 | cPVVG | Cap-kBTUh | 1360 | 120000 | None | -0.00175 | 0 | 0.311 | -0.00175 | 0 | 0.311 | [7 empty] | Annual | 20
NG-HVAC-Blr-HW-gt2500kBtuh-94p0Et-CndStd | DEER2020 | D20v0 | 2019-11-06 16:07 | Any | Rt3 | Rec | CZ12 | cWVVG | Cap-kBTUh | 1280 | 120000 | None | -0.0065 | 0 | 0.352 | -0.0065 | 0 | 0.352 | [7 empty] | Annual | 20
NG-HVAC-Blr-HW-gt2500kBtuh-94p0Et-CndStd | DEER2020 | D20v0 | 2019-11-06 16:07 | Any | Com | Ex | CZ12 | cAVVG | Cap-kBTUh | 2290 | 176000 | None | 0.5 | 0 | 0.91 | 0.5 | 0 | 0.79 | [7 empty] | Annual | 20
NG-HVAC-Blr-HW-gt2500kBtuh-94p0Et-CndStd | DEER2020 | D20v0 | 2019-11-06 16:07 | Any | Com | Ex | CZ12 | cPVVG | Cap-kBTUh | 2290 | 176000 | None | 0.6 | 0 | 0.93 | 0.6 | 0 | 0.8 | [7 empty] | Annual | 20
NG-HVAC-Blr-HW-gt2500kBtuh-94p0Et-CndStd | DEER2020 | D20v0 | 2019-11-06 16:07 | Any | Com | Ex | CZ12 | cWVVG | Cap-kBTUh | 2290 | 176000 | None | 0.4 | 0 | 0.91 | 0.4 | 0 | 0.79 | [7 empty] | Annual | 20
NG-HVAC-Blr-HW-gt2500kBtuh-94p0Et-CndStd | DEER2020 | D20v0 | 2019-11-06 16:07 | Any | ECC | Ex | CZ12 | cAVVG | Cap-kBTUh | 5810 | 300000 | None | 0.456 | 0 | 0.85 | 0.456 | 0 | 0.724 | [7 empty] | Annual | 20
NG-HVAC-Blr-HW-gt2500kBtuh-94p0Et-CndStd | DEER2020 | D20v0 | 2019-11-06 16:07 | Any | ECC | Ex | CZ12 | cPVVG | Cap-kBTUh | 5800 | 300000 | None | 0.377 | 0 | 0.899 | 0.377 | 0 | 0.769 | [7 empty] | Annual | 20
NG-HVAC-Blr-HW-gt2500kBtuh-94p0Et-CndStd | DEER2020 | D20v0 | 2019-11-06 16:07 | Any | ECC | Ex | CZ12 | cWVVG | Cap-kBTUh | 5810 | 300000 | None | 0.383 | 0 | 0.85 | 0.383 | 0 | 0.724 | [7 empty] | Annual | 20
NG-HVAC-Blr-HW-gt2500kBtuh-94p0Et-CndStd | DEER2020 | D20v0 | 2019-11-06 16:07 | Any | ESe | Ex | CZ12 | cAVVG | Cap-kBTUh | 3530 | 150000 | None | 0.356 | 0 | 0.829 | 0.356 | 0 | 0.707 | [7 empty] | Annual | 20
NG-HVAC-Blr-HW-gt2500kBtuh-94p0Et-CndStd | DEER2020 | D20v0 | 2019-11-06 16:07 | Any | ESe | Ex | CZ12 | cPVVG | Cap-kBTUh | 3510 | 150000 | None | 0.261 | 0 | 0.847 | 0.261 | 0 | 0.723 | [7 empty] | Annual | 20
NG-HVAC-Blr-HW-gt2500kBtuh-94p0Et-CndStd | DEER2020 | D20v0 | 2019-11-06 16:07 | Any | ESe | Ex | CZ12 | cWVVG | Cap-kBTUh | 3530 | 150000 | None | 0.31 | 0 | 0.829 | 0.31 | 0 | 0.707 | [7 empty] | Annual | 20
NG-HVAC-Blr-HW-gt2500kBtuh-94p0Et-CndStd | DEER2020 | D20v0 | 2019-11-06 16:07 | Any | EUn | Ex | CZ12 | cAVVG | Cap-kBTUh | 18400 | 930000 | None | 0.374 | 0 | 0.837 | 0.374 | 0 | 0.702 | [7 empty] | Annual | 20
NG-HVAC-Blr-HW-gt2500kBtuh-94p0Et-CndStd | DEER2020 | D20v0 | 2019-11-06 16:07 | Any | EUn | Ex | CZ12 | cPVVG | Cap-kBTUh | 18600 | 930000 | None | 0.818 | 0 | 0.871 | 0.818 | 0 | 0.733 | [7 empty] | Annual | 20
NG-HVAC-Blr-HW-gt2500kBtuh-94p0Et-CndStd | DEER2020 | D20v0 | 2019-11-06 16:07 | Any | EUn | Ex | CZ12 | cWVVG | Cap-kBTUh | 18400 | 930000 | None | 0.242 | 0 | 0.837 | 0.242 | 0 | 0.702 | [7 empty] | Annual | 20
NG-HVAC-Blr-HW-gt2500kBtuh-94p0Et-CndStd | DEER2020 | D20v0 | 2019-11-06 16:07 | Any | Hsp | Ex | CZ12 | cAVVG | Cap-kBTUh | 2490 | 236000 | None | 0.275 | 0 | 1.79 | 0.275 | 0 | 1.49 | [7 empty] | Annual | 20
NG-HVAC-Blr-HW-gt2500kBtuh-94p0Et-CndStd | DEER2020 | D20v0 | 2019-11-06 16:07 | Any | Hsp | Ex | CZ12 | cPVVG | Cap-kBTUh | 2510 | 236000 | None | 0.349 | 0.00039 | 1.84 | 0.349 | 0.00039 | 1.53 | [7 empty] | Annual | 20
NG-HVAC-Blr-HW-gt2500kBtuh-94p0Et-CndStd | DEER2020 | D20v0 | 2019-11-06 16:07 | Any | Hsp | Ex | CZ12 | cWVVG | Cap-kBTUh | 2490 | 236000 | None | 0.159 | 0 | 1.79 | 0.159 | 0 | 1.49 | [7 empty] | Annual | 20
NG-HVAC-Blr-HW-gt2500kBtuh-94p0Et-CndStd | DEER2020 | D20v0 | 2019-11-06 16:07 | Any | Htl | Ex | CZ12 | cAVVG | Cap-kBTUh | 1260 | 140000 | None | 2.18 | 0.00079 | 2.29 | 2.18 | 0.00079 | 1.97 | [7 empty] | Annual | 20
NG-HVAC-Blr-HW-gt2500kBtuh-94p0Et-CndStd | DEER2020 | D20v0 | 2019-11-06 16:07 | Any | Htl | Ex | CZ12 | cPVVG | Cap-kBTUh | 1400 | 140000 | None | 1.27 | 0.00039 | 1.92 | 1.27 | 0.00039 | 1.63 | [7 empty] | Annual | 20
NG-HVAC-Blr-HW-gt2500kBtuh-94p0Et-CndStd | DEER2020 | D20v0 | 2019-11-06 16:07 | Any | Htl | Ex | CZ12 | cWVVG | Cap-kBTUh | 1260 | 140000 | None | 1.55 | 0.00039 | 2.29 | 1.55 | 0.00039 | 1.97 | [7 empty] | Annual | 20
NG-HVAC-Blr-HW-gt2500kBtuh-94p0Et-CndStd | DEER2020 | D20v0 | 2019-11-06 16:07 | Any | MBT | Ex | CZ12 | cAVVG | Cap-kBTUh | 1950 | 200000 | None | 0.268 | 0 | 1.09 | 0.268 | 0 | 0.949 | [7 empty] | Annual | 20
NG-HVAC-Blr-HW-gt2500kBtuh-94p0Et-CndStd | DEER2020 | D20v0 | 2019-11-06 16:07 | Any | MBT | Ex | CZ12 | cPVVG | Cap-kBTUh | 1990 | 200000 | None | 0.18 | 0 | 1.11 | 0.18 | 0 | 0.953 | [7 empty] | Annual | 20
NG-HVAC-Blr-HW-gt2500kBtuh-94p0Et-CndStd | DEER2020 | D20v0 | 2019-11-06 16:07 | Any | MBT | Ex | CZ12 | cWVVG | Cap-kBTUh | 1950 | 200000 | None | 0.186 | 0 | 1.09 | 0.186 | 0 | 0.949 | [7 empty] | Annual | 20
NG-HVAC-Blr-HW-gt2500kBtuh-94p0Et-CndStd | DEER2020 | D20v0 | 2019-11-06 16:07 | Any | Nrs | Ex | CZ12 | cAVVG | Cap-kBTUh | 944 | 60700 | None | 1.52 | 0.00078 | 2.44 | 1.52 | 0.00078 | 2.08 | [7 empty] | Annual | 20
NG-HVAC-Blr-HW-gt2500kBtuh-94p0Et-CndStd | DEER2020 | D20v0 | 2019-11-06 16:07 | Any | Nrs | Ex | CZ12 | cPVVG | Cap-kBTUh | 460 | 60700 | None | 3.16 | 0.00117 | 3.1 | 3.16 | 0.00117 | 2.67 | [7 empty] | Annual | 20
NG-HVAC-Blr-HW-gt2500kBtuh-94p0Et-CndStd | DEER2020 | D20v0 | 2019-11-06 16:07 | Any | Nrs | Ex | CZ12 | cWVVG | Cap-kBTUh | 944 | 60700 | None | 1.3 | 0.00039 | 2.44 | 1.3 | 0.00039 | 2.08 | [7 empty] | Annual | 20
NG-HVAC-Blr-HW-gt2500kBtuh-94p0Et-CndStd | DEER2020 | D20v0 | 2019-11-06 16:07 | Any | OfL | Ex | CZ12 | cAVVG | Cap-kBTUh | 1620 | 175000 | None | 0.558 | 0 | 0.548 | 0.558 | 0 | 0.483 | [7 empty] | Annual | 20
NG-HVAC-Blr-HW-gt2500kBtuh-94p0Et-CndStd | DEER2020 | D20v0 | 2019-11-06 16:07 | Any | OfL | Ex | CZ12 | cPVVG | Cap-kBTUh | 1600 | 175000 | None | 0.561 | 0 | 0.523 | 0.561 | 0 | 0.461 | [7 empty] | Annual | 20
NG-HVAC-Blr-HW-gt2500kBtuh-94p0Et-CndStd | DEER2020 | D20v0 | 2019-11-06 16:07 | Any | OfL | Ex | CZ12 | cWVVG | Cap-kBTUh | 1620 | 175000 | None | 0.457 | 0 | 0.546 | 0.457 | 0 | 0.483 | [7 empty] | Annual | 20
NG-HVAC-Blr-HW-gt2500kBtuh-94p0Et-CndStd | DEER2020 | D20v0 | 2019-11-06 16:07 | Any | OfS | Ex | CZ12 | cAVVG | Cap-kBTUh | 180 | 10000 | None | 0.421 | 0 | 0.866 | 0.421 | 0 | 0.748 | [7 empty] | Annual | 20
NG-HVAC-Blr-HW-gt2500kBtuh-94p0Et-CndStd | DEER2020 | D20v0 | 2019-11-06 16:07 | Any | OfS | Ex | CZ12 | cPVVG | Cap-kBTUh | 180 | 10000 | None | 0.284 | 0 | 0.852 | 0.284 | 0 | 0.738 | [7 empty] | Annual | 20
NG-HVAC-Blr-HW-gt2500kBtuh-94p0Et-CndStd | DEER2020 | D20v0 | 2019-11-06 16:07 | Any | OfS | Ex | CZ12 | cWVVG | Cap-kBTUh | 180 | 10000 | None | 0.397 | 0 | 0.866 | 0.397 | 0 | 0.748 | [7 empty] | Annual | 20
NG-HVAC-Blr-HW-gt2500kBtuh-94p0Et-CndStd | DEER2020 | D20v0 | 2019-11-06 16:07 | Any | Rt3 | Ex | CZ12 | cAVVG | Cap-kBTUh | 1290 | 120000 | None | 0.205 | 0 | 0.472 | 0.205 | 0 | 0.406 | [7 empty] | Annual | 20
NG-HVAC-Blr-HW-gt2500kBtuh-94p0Et-CndStd | DEER2020 | D20v0 | 2019-11-06 16:07 | Any | Rt3 | Ex | CZ12 | cPVVG | Cap-kBTUh | 1370 | 120000 | None | 0.0407 | 0 | 0.445 | 0.0407 | 0 | 0.381 | [7 empty] | Annual | 20
NG-HVAC-Blr-HW-gt2500kBtuh-94p0Et-CndStd | DEER2020 | D20v0 | 2019-11-06 16:07 | Any | Rt3 | Ex | CZ12 | cWVVG | Cap-kBTUh | 1290 | 120000 | None | 0.151 | 0 | 0.472 | 0.151 | 0 | 0.406 | [7 empty] | Annual | 20
NG-HVAC-Blr-HW-gt2500kBtuh-94p0Et-CndStd | DEER2020 | D20v0 | 2019-11-06 16:08 | Any | Com | New | CZ12 | cAVVG | Cap-kBTUh | 2210 | 172000 | None | 0 | 0 | 0.81 | 0 | 0 | 0.81 | [7 empty] | Annual | 20
NG-HVAC-Blr-HW-gt2500kBtuh-94p0Et-CndStd | DEER2020 | D20v0 | 2019-11-06 16:08 | Any | Com | New | CZ12 | cPVVG | Cap-kBTUh | 2190 | 172000 | None | 0 | 0 | 0.78 | 0 | 0 | 0.78 | [7 empty] | Annual | 20
NG-HVAC-Blr-HW-gt2500kBtuh-94p0Et-CndStd | DEER2020 | D20v0 | 2019-11-06 16:08 | Any | Com | New | CZ12 | cWVVG | Cap-kBTUh | 2210 | 172000 | None | 0 | 0 | 0.81 | 0 | 0 | 0.81 | [7 empty] | Annual | 20
NG-HVAC-Blr-HW-gt2500kBtuh-94p0Et-CndStd | DEER2020 | D20v0 | 2019-11-06 16:08 | Any | Com | Old | CZ12 | cAVVG | Cap-kBTUh | 2720 | 173000 | None | 1.2 | 0 | 1.31 | 1.2 | 0 | 1.13 | [7 empty] | Annual | 20
NG-HVAC-Blr-HW-gt2500kBtuh-94p0Et-CndStd | DEER2020 | D20v0 | 2019-11-06 16:08 | Any | Com | Old | CZ12 | cPVVG | Cap-kBTUh | 2700 | 173000 | None | 1.1 | 0 | 1.31 | 1.1 | 0 | 1.14 | [7 empty] | Annual | 20
NG-HVAC-Blr-HW-gt2500kBtuh-94p0Et-CndStd | DEER2020 | D20v0 | 2019-11-06 16:08 | Any | Com | Old | CZ12 | cWVVG | Cap-kBTUh | 2720 | 173000 | None | 1.1 | 0 | 1.31 | 1.1 | 0 | 1.13 | [7 empty] | Annual | 20
NG-HVAC-Blr-HW-gt2500kBtuh-94p0Et-CndStd | DEER2020 | D20v0 | 2019-11-06 16:08 | Any | ESe | Old | CZ12 | cAVVG | Cap-kBTUh | 3700 | 150000 | None | 0.759 | 0 | 0.976 | 0.759 | 0 | 0.838 | [7 empty] | Annual | 20
NG-HVAC-Blr-HW-gt2500kBtuh-94p0Et-CndStd | DEER2020 | D20v0 | 2019-11-06 16:08 | Any | ESe | Old | CZ12 | cPVVG | Cap-kBTUh | 3650 | 150000 | None | 0.596 | 0 | 0.994 | 0.596 | 0 | 0.857 | [7 empty] | Annual | 20
NG-HVAC-Blr-HW-gt2500kBtuh-94p0Et-CndStd | DEER2020 | D20v0 | 2019-11-06 16:08 | Any | ESe | Old | CZ12 | cWVVG | Cap-kBTUh | 3700 | 150000 | None | 0.665 | 0 | 0.975 | 0.665 | 0 | 0.838 | [7 empty] | Annual | 20
NG-HVAC-Blr-HW-gt2500kBtuh-94p0Et-CndStd | DEER2020 | D20v0 | 2019-11-06 16:08 | Any | EUn | Old | CZ12 | cAVVG | Cap-kBTUh | 20800 | 930000 | None | 0.96 | 0 | 1.07 | 0.96 | 0 | 0.897 | [7 empty] | Annual | 20
NG-HVAC-Blr-HW-gt2500kBtuh-94p0Et-CndStd | DEER2020 | D20v0 | 2019-11-06 16:08 | Any | EUn | Old | CZ12 | cPVVG | Cap-kBTUh | 21000 | 930000 | None | 2.03 | 0 | 1.2 | 2.03 | 0 | 1.03 | [7 empty] | Annual | 20
NG-HVAC-Blr-HW-gt2500kBtuh-94p0Et-CndStd | DEER2020 | D20v0 | 2019-11-06 16:08 | Any | EUn | Old | CZ12 | cWVVG | Cap-kBTUh | 20800 | 930000 | None | 0.789 | 0 | 1.06 | 0.789 | 0 | 0.897 | [7 empty] | Annual | 20
NG-HVAC-Blr-HW-gt2500kBtuh-94p0Et-CndStd | DEER2020 | D20v0 | 2019-11-06 16:08 | Any | Hsp | Old | CZ12 | cAVVG | Cap-kBTUh | 2360 | 236000 | None | 0.592 | 0 | 1.94 | 0.592 | 0 | 1.59 | [7 empty] | Annual | 20
NG-HVAC-Blr-HW-gt2500kBtuh-94p0Et-CndStd | DEER2020 | D20v0 | 2019-11-06 16:08 | Any | Hsp | Old | CZ12 | cPVVG | Cap-kBTUh | 2420 | 236000 | None | 0.786 | 0.001 | 2.05 | 0.786 | 0.001 | 1.69 | [7 empty] | Annual | 20
NG-HVAC-Blr-HW-gt2500kBtuh-94p0Et-CndStd | DEER2020 | D20v0 | 2019-11-06 16:08 | Any | Hsp | Old | CZ12 | cWVVG | Cap-kBTUh | 2360 | 236000 | None | 0.423 | 0 | 1.94 | 0.423 | 0 | 1.59 | [7 empty] | Annual | 20
NG-HVAC-Blr-HW-gt2500kBtuh-94p0Et-CndStd | DEER2020 | D20v0 | 2019-11-06 16:08 | Any | Htl | Old | CZ12 | cAVVG | Cap-kBTUh | 1760 | 140000 | None | 6.11 | 0.00274 | 3.64 | 6.11 | 0.00274 | 3.19 | [7 empty] | Annual | 20
NG-HVAC-Blr-HW-gt2500kBtuh-94p0Et-CndStd | DEER2020 | D20v0 | 2019-11-06 16:08 | Any | Htl | Old | CZ12 | cPVVG | Cap-kBTUh | 1870 | 140000 | None | 2.85 | 0.001 | 2.65 | 2.85 | 0.001 | 2.29 | [7 empty] | Annual | 20
NG-HVAC-Blr-HW-gt2500kBtuh-94p0Et-CndStd | DEER2020 | D20v0 | 2019-11-06 16:08 | Any | Htl | Old | CZ12 | cWVVG | Cap-kBTUh | 1760 | 140000 | None | 5.41 | 0.001 | 3.64 | 5.41 | 0.001 | 3.19 | [7 empty] | Annual | 20
NG-HVAC-Blr-HW-gt2500kBtuh-94p0Et-CndStd | DEER2020 | D20v0 | 2019-11-06 16:08 | Any | MBT | Old | CZ12 | cAVVG | Cap-kBTUh | 2180 | 200000 | None | 0.99 | 0.00135 | 1.49 | 0.99 | 0.00135 | 1.31 | [7 empty] | Annual | 20
NG-HVAC-Blr-HW-gt2500kBtuh-94p0Et-CndStd | DEER2020 | D20v0 | 2019-11-06 16:08 | Any | MBT | Old | CZ12 | cPVVG | Cap-kBTUh | 2170 | 200000 | None | 0.681 | 0 | 1.44 | 0.681 | 0 | 1.27 | [7 empty] | Annual | 20
NG-HVAC-Blr-HW-gt2500kBtuh-94p0Et-CndStd | DEER2020 | D20v0 | 2019-11-06 16:08 | Any | MBT | Old | CZ12 | cWVVG | Cap-kBTUh | 2180 | 200000 | None | 0.812 | 0 | 1.49 | 0.812 | 0 | 1.31 | [7 empty] | Annual | 20
NG-HVAC-Blr-HW-gt2500kBtuh-94p0Et-CndStd | DEER2020 | D20v0 | 2019-11-06 16:08 | Any | Nrs | Old | CZ12 | cPVVG | Cap-kBTUh | 613 | 60700 | None | 6.24 | 0.0024 | 3.81 | 6.24 | 0.0024 | 3.37 | [7 empty] | Annual | 20
NG-HVAC-Blr-HW-gt2500kBtuh-94p0Et-CndStd | DEER2020 | D20v0 | 2019-11-06 16:08 | Any | Nrs | Old | CZ12 | cWVVG | Cap-kBTUh | 1030 | 60700 | None | 3.61 | 0.001 | 3.35 | 3.61 | 0.001 | 2.89 | [7 empty] | Annual | 20
NG-HVAC-Blr-HW-gt2500kBtuh-94p0Et-CndStd | DEER2020 | D20v0 | 2019-11-06 16:08 | Any | OfL | Old | CZ12 | cAVVG | Cap-kBTUh | 2450 | 175000 | None | 1.05 | 0 | 0.786 | 1.05 | 0 | 0.688 | [7 empty] | Annual | 20
NG-HVAC-Blr-HW-gt2500kBtuh-94p0Et-CndStd | DEER2020 | D20v0 | 2019-11-06 16:08 | Any | OfL | Old | CZ12 | cPVVG | Cap-kBTUh | 2420 | 175000 | None | 0.664 | 0 | 0.78 | 0.664 | 0 | 0.682 | [7 empty] | Annual | 20
NG-HVAC-Blr-HW-gt2500kBtuh-94p0Et-CndStd | DEER2020 | D20v0 | 2019-11-06 16:08 | Any | OfL | Old | CZ12 | cWVVG | Cap-kBTUh | 2450 | 175000 | None | 0.959 | 0 | 0.786 | 0.959 | 0 | 0.688 | [7 empty] | Annual | 20
NG-HVAC-Blr-HW-gt2500kBtuh-94p0Et-CndStd | DEER2020 | D20v0 | 2019-11-06 16:08 | Any | OfS | Old | CZ12 | cAVVG | Cap-kBTUh | 214 | 10000 | None | 1.05 | 0 | 1.35 | 1.05 | 0 | 1.16 | [7 empty] | Annual | 20
NG-HVAC-Blr-HW-gt2500kBtuh-94p0Et-CndStd | DEER2020 | D20v0 | 2019-11-06 16:08 | Any | OfS | Old | CZ12 | cPVVG | Cap-kBTUh | 214 | 10000 | None | 0.743 | 0 | 1.33 | 0.743 | 0 | 1.14 | [7 empty] | Annual | 20
NG-HVAC-Blr-HW-gt2500kBtuh-94p0Et-CndStd | DEER2020 | D20v0 | 2019-11-06 16:08 | Any | OfS | Old | CZ12 | cWVVG | Cap-kBTUh | 214 | 10000 | None | 0.929 | 0 | 1.35 | 0.929 | 0 | 1.16 | [7 empty] | Annual | 20
NG-HVAC-Blr-HW-gt2500kBtuh-94p0Et-CndStd | DEER2020 | D20v0 | 2019-11-06 16:08 | Any | Rt3 | Old | CZ12 | cAVVG | Cap-kBTUh | 1280 | 120000 | None | 0.234 | 0 | 0.534 | 0.234 | 0 | 0.462 | [7 empty] | Annual | 20
NG-HVAC-Blr-HW-gt2500kBtuh-94p0Et-CndStd | DEER2020 | D20v0 | 2019-11-06 16:08 | Any | Rt3 | Old | CZ12 | cPVVG | Cap-kBTUh | 1300 | 120000 | None | 0.0802 | 0 | 0.565 | 0.0802 | 0 | 0.49 | [7 empty] | Annual | 20
NG-HVAC-Blr-HW-gt2500kBtuh-94p0Et-CndStd | DEER2020 | D20v0 | 2019-11-06 16:08 | Any | Rt3 | Old | CZ12 | cWVVG | Cap-kBTUh | 1280 | 120000 | None | 0.222 | 0 | 0.534 | 0.222 | 0 | 0.462 | [7 empty] | Annual | 20
NG-HVAC-Blr-HW-gt2500kBtuh-94p0Et-CndStd | DEER2020 | D20v0 | 2019-11-06 16:08 | Any | ECC | Old | CZ13 | cAVVG | Cap-kBTUh | 6060 | 300000 | None | 1.08 | 0 | 0.996 | 1.08 | 0 | 0.859 | [7 empty] | Annual | 20
NG-HVAC-Blr-HW-gt2500kBtuh-94p0Et-CndStd | DEER2020 | D20v0 | 2019-11-06 16:08 | Any | ECC | Old | CZ13 | cPVVG | Cap-kBTUh | 6040 | 300000 | None | 0.943 | 0 | 1.08 | 0.943 | 0 | 0.934 | [7 empty] | Annual | 20
NG-HVAC-Blr-HW-gt2500kBtuh-94p0Et-CndStd | DEER2020 | D20v0 | 2019-11-06 16:08 | Any | Nrs | Old | CZ13 | cAVVG | Cap-kBTUh | 965 | 60700 | None | 4.94 | 0.002 | 3.51 | 4.94 | 0.002 | 3.04 | [7 empty] | Annual | 20
NG-HVAC-Blr-HW-gt2500kBtuh-94p0Et-CndStd | DEER2020 | D20v0 | 2019-11-06 16:08 | Any | Nrs | Old | CZ13 | cPVVG | Cap-kBTUh | 572 | 60700 | None | 7.31 | 0.00236 | 3.95 | 7.31 | 0.00236 | 3.5 | [7 empty] | Annual | 20
NG-HVAC-Blr-HW-gt2500kBtuh-94p0Et-CndStd | DEER2020 | D20v0 | 2019-11-06 16:08 | Any | Nrs | Old | CZ13 | cWVVG | Cap-kBTUh | 965 | 60700 | None | 4.49 | 0.001 | 3.51 | 4.49 | 0.001 | 3.04 | [7 empty] | Annual | 20
NG-HVAC-Blr-HW-gt2500kBtuh-94p0Et-CndStd | DEER2020 | D20v0 | 2019-11-06 16:08 | Any | Com | Rec | CZ13 | cAVVG | Cap-kBTUh | 2410 | 185000 | None | 0 | 0 | 0.64 | 0 | 0 | 0.64 | [7 empty] | Annual | 20
NG-HVAC-Blr-HW-gt2500kBtuh-94p0Et-CndStd | DEER2020 | D20v0 | 2019-11-06 16:08 | Any | Com | Rec | CZ13 | cPVVG | Cap-kBTUh | 2390 | 185000 | None | 0 | 0 | 0.66 | 0 | 0 | 0.66 | [7 empty] | Annual | 20
NG-HVAC-Blr-HW-gt2500kBtuh-94p0Et-CndStd | DEER2020 | D20v0 | 2019-11-06 16:08 | Any | Com | Rec | CZ13 | cWVVG | Cap-kBTUh | 2410 | 185000 | None | 0 | 0 | 0.64 | 0 | 0 | 0.64 | [7 empty] | Annual | 20
NG-HVAC-Blr-HW-gt2500kBtuh-94p0Et-CndStd | DEER2020 | D20v0 | 2019-11-06 16:08 | Any | ECC | Rec | CZ13 | cAVVG | Cap-kBTUh | 5350 | 300000 | None | -0.00025 | 0 | 0.54 | -0.00025 | 0 | 0.54 | [7 empty] | Annual | 20
NG-HVAC-Blr-HW-gt2500kBtuh-94p0Et-CndStd | DEER2020 | D20v0 | 2019-11-06 16:08 | Any | ECC | Rec | CZ13 | cPVVG | Cap-kBTUh | 5300 | 300000 | None | -0.00225 | 0 | 0.549 | -0.00225 | 0 | 0.549 | [7 empty] | Annual | 20
NG-HVAC-Blr-HW-gt2500kBtuh-94p0Et-CndStd | DEER2020 | D20v0 | 2019-11-06 16:08 | Any | ECC | Rec | CZ13 | cWVVG | Cap-kBTUh | 5350 | 300000 | None | -0.001 | 0 | 0.54 | -0.001 | 0 | 0.54 | [7 empty] | Annual | 20
NG-HVAC-Blr-HW-gt2500kBtuh-94p0Et-CndStd | DEER2020 | D20v0 | 2019-11-06 16:08 | Any | ESe | Rec | CZ13 | cAVVG | Cap-kBTUh | 3210 | 150000 | None | -0.00025 | 0 | 0.511 | -0.00025 | 0 | 0.511 | [7 empty] | Annual | 20
NG-HVAC-Blr-HW-gt2500kBtuh-94p0Et-CndStd | DEER2020 | D20v0 | 2019-11-06 16:08 | Any | ESe | Rec | CZ13 | cPVVG | Cap-kBTUh | 3200 | 150000 | None | -0.00225 | 0 | 0.525 | -0.00225 | 0 | 0.525 | [7 empty] | Annual | 20
NG-HVAC-Blr-HW-gt2500kBtuh-94p0Et-CndStd | DEER2020 | D20v0 | 2019-11-06 16:08 | Any | ESe | Rec | CZ13 | cWVVG | Cap-kBTUh | 3210 | 150000 | None | -0.00025 | 0 | 0.511 | -0.00025 | 0 | 0.511 | [7 empty] | Annual | 20
NG-HVAC-Blr-HW-gt2500kBtuh-94p0Et-CndStd | DEER2020 | D20v0 | 2019-11-06 16:08 | Any | EUn | Rec | CZ13 | cAVVG | Cap-kBTUh | 16000 | 930000 | None | -0.00025 | 0 | 0.51 | -0.00025 | 0 | 0.51 | [7 empty] | Annual | 20
NG-HVAC-Blr-HW-gt2500kBtuh-94p0Et-CndStd | DEER2020 | D20v0 | 2019-11-06 16:08 | Any | EUn | Rec | CZ13 | cPVVG | Cap-kBTUh | 15900 | 930000 | None | -0.00475 | 0 | 0.474 | -0.00475 | 0 | 0.474 | [7 empty] | Annual | 20
NG-HVAC-Blr-HW-gt2500kBtuh-94p0Et-CndStd | DEER2020 | D20v0 | 2019-11-06 16:08 | Any | EUn | Rec | CZ13 | cWVVG | Cap-kBTUh | 16000 | 930000 | None | -0.0005 | 0 | 0.51 | -0.0005 | 0 | 0.51 | [7 empty] | Annual | 20
NG-HVAC-Blr-HW-gt2500kBtuh-94p0Et-CndStd | DEER2020 | D20v0 | 2019-11-06 16:08 | Any | Hsp | Rec | CZ13 | cAVVG | Cap-kBTUh | 2240 | 236000 | None | 0.00175 | 0 | 1.46 | 0.00175 | 0 | 1.46 | [7 empty] | Annual | 20
NG-HVAC-Blr-HW-gt2500kBtuh-94p0Et-CndStd | DEER2020 | D20v0 | 2019-11-06 16:08 | Any | Hsp | Rec | CZ13 | cPVVG | Cap-kBTUh | 2270 | 236000 | None | -0.013 | 0 | 1.48 | -0.013 | 0 | 1.48 | [7 empty] | Annual | 20
NG-HVAC-Blr-HW-gt2500kBtuh-94p0Et-CndStd | DEER2020 | D20v0 | 2019-11-06 16:08 | Any | Hsp | Rec | CZ13 | cWVVG | Cap-kBTUh | 2240 | 236000 | None | 0.0015 | 0 | 1.46 | 0.0015 | 0 | 1.46 | [7 empty] | Annual | 20
NG-HVAC-Blr-HW-gt2500kBtuh-94p0Et-CndStd | DEER2020 | D20v0 | 2019-11-06 16:08 | Any | Htl | Rec | CZ13 | cAVVG | Cap-kBTUh | 1060 | 140000 | None | -0.012 | 0 | 1.22 | -0.012 | 0 | 1.22 | [7 empty] | Annual | 20
NG-HVAC-Blr-HW-gt2500kBtuh-94p0Et-CndStd | DEER2020 | D20v0 | 2019-11-06 16:08 | Any | Htl | Rec | CZ13 | cPVVG | Cap-kBTUh | 1150 | 140000 | None | -0.02 | 0 | 1.29 | -0.02 | 0 | 1.29 | [7 empty] | Annual | 20
NG-HVAC-Blr-HW-gt2500kBtuh-94p0Et-CndStd | DEER2020 | D20v0 | 2019-11-06 16:08 | Any | Htl | Rec | CZ13 | cWVVG | Cap-kBTUh | 1060 | 140000 | None | -0.011 | 0 | 1.22 | -0.011 | 0 | 1.22 | [7 empty] | Annual | 20
NG-HVAC-Blr-HW-gt2500kBtuh-94p0Et-CndStd | DEER2020 | D20v0 | 2019-11-06 16:08 | Any | MBT | Rec | CZ13 | cAVVG | Cap-kBTUh | 1390 | 200000 | None | 0 | 0 | 0.738 | 0 | 0 | 0.738 | [7 empty] | Annual | 20
NG-HVAC-Blr-HW-gt2500kBtuh-94p0Et-CndStd | DEER2020 | D20v0 | 2019-11-06 16:08 | Any | MBT | Rec | CZ13 | cPVVG | Cap-kBTUh | 1480 | 200000 | None | -0.00425 | 0 | 0.738 | -0.00425 | 0 | 0.738 | [7 empty] | Annual | 20
NG-HVAC-Blr-HW-gt2500kBtuh-94p0Et-CndStd | DEER2020 | D20v0 | 2019-11-06 16:08 | Any | MBT | Rec | CZ13 | cWVVG | Cap-kBTUh | 1390 | 200000 | None | -0.00075 | 0 | 0.738 | -0.00075 | 0 | 0.738 | [7 empty] | Annual | 20
NG-HVAC-Blr-HW-gt2500kBtuh-94p0Et-CndStd | DEER2020 | D20v0 | 2019-11-06 16:08 | Any | Nrs | Rec | CZ13 | cAVVG | Cap-kBTUh | 826 | 60700 | None | 0.00525 | 0 | 1.55 | 0.00525 | 0 | 1.55 | [7 empty] | Annual | 20
NG-HVAC-Blr-HW-gt2500kBtuh-94p0Et-CndStd | DEER2020 | D20v0 | 2019-11-06 16:08 | Any | Nrs | Rec | CZ13 | cPVVG | Cap-kBTUh | 388 | 60700 | None | -0.035 | 0 | 1.9 | -0.035 | 0 | 1.9 | [7 empty] | Annual | 20
NG-HVAC-Blr-HW-gt2500kBtuh-94p0Et-CndStd | DEER2020 | D20v0 | 2019-11-06 16:08 | Any | Nrs | Rec | CZ13 | cWVVG | Cap-kBTUh | 826 | 60700 | None | 0.00525 | 0 | 1.55 | 0.00525 | 0 | 1.55 | [7 empty] | Annual | 20
NG-HVAC-Blr-HW-gt2500kBtuh-94p0Et-CndStd | DEER2020 | D20v0 | 2019-11-06 16:08 | Any | OfL | Rec | CZ13 | cAVVG | Cap-kBTUh | 1800 | 175000 | None | 0.00125 | 0 | 0.296 | 0.00125 | 0 | 0.296 | [7 empty] | Annual | 20
NG-HVAC-Blr-HW-gt2500kBtuh-94p0Et-CndStd | DEER2020 | D20v0 | 2019-11-06 16:08 | Any | OfL | Rec | CZ13 | cPVVG | Cap-kBTUh | 1780 | 175000 | None | 0.001 | 0 | 0.286 | 0.001 | 0 | 0.286 | [7 empty] | Annual | 20
NG-HVAC-Blr-HW-gt2500kBtuh-94p0Et-CndStd | DEER2020 | D20v0 | 2019-11-06 16:08 | Any | OfL | Rec | CZ13 | cWVVG | Cap-kBTUh | 1800 | 175000 | None | 0.0035 | 0 | 0.296 | 0.0035 | 0 | 0.296 | [7 empty] | Annual | 20
NG-HVAC-Blr-HW-gt2500kBtuh-94p0Et-CndStd | DEER2020 | D20v0 | 2019-11-06 16:08 | Any | OfS | Rec | CZ13 | cAVVG | Cap-kBTUh | 163 | 10000 | None | 0.003 | 0 | 0.536 | 0.003 | 0 | 0.536 | [7 empty] | Annual | 20
NG-HVAC-Blr-HW-gt2500kBtuh-94p0Et-CndStd | DEER2020 | D20v0 | 2019-11-06 16:08 | Any | OfS | Rec | CZ13 | cPVVG | Cap-kBTUh | 163 | 10000 | None | 0.00025 | 0 | 0.527 | 0.00025 | 0 | 0.527 | [7 empty] | Annual | 20
NG-HVAC-Blr-HW-gt2500kBtuh-94p0Et-CndStd | DEER2020 | D20v0 | 2019-11-06 16:08 | Any | OfS | Rec | CZ13 | cWVVG | Cap-kBTUh | 163 | 10000 | None | 0.003 | 0 | 0.536 | 0.003 | 0 | 0.536 | [7 empty] | Annual | 20
NG-HVAC-Blr-HW-gt2500kBtuh-94p0Et-CndStd | DEER2020 | D20v0 | 2019-11-06 16:08 | Any | Rt3 | Rec | CZ13 | cAVVG | Cap-kBTUh | 1230 | 120000 | None | 0.00925 | 0 | 0.304 | 0.00925 | 0 | 0.304 | [7 empty] | Annual | 20
NG-HVAC-Blr-HW-gt2500kBtuh-94p0Et-CndStd | DEER2020 | D20v0 | 2019-11-06 16:08 | Any | Rt3 | Rec | CZ13 | cPVVG | Cap-kBTUh | 1330 | 120000 | None | -0.00175 | 0 | 0.268 | -0.00175 | 0 | 0.268 | [7 empty] | Annual | 20
NG-HVAC-Blr-HW-gt2500kBtuh-94p0Et-CndStd | DEER2020 | D20v0 | 2019-11-06 16:08 | Any | Rt3 | Rec | CZ13 | cWVVG | Cap-kBTUh | 1230 | 120000 | None | 0.00425 | 0 | 0.304 | 0.00425 | 0 | 0.304 | [7 empty] | Annual | 20
NG-HVAC-Blr-HW-gt2500kBtuh-94p0Et-CndStd | DEER2020 | D20v0 | 2019-11-06 16:08 | Any | Com | Ex | CZ13 | cAVVG | Cap-kBTUh | 2700 | 189000 | None | 0.6 | 0 | 0.98 | 0.6 | 0 | 0.84 | [7 empty] | Annual | 20
NG-HVAC-Blr-HW-gt2500kBtuh-94p0Et-CndStd | DEER2020 | D20v0 | 2019-11-06 16:08 | Any | Com | Ex | CZ13 | cPVVG | Cap-kBTUh | 2710 | 189000 | None | 0.7 | 0 | 1.04 | 0.7 | 0 | 0.89 | [7 empty] | Annual | 20
NG-HVAC-Blr-HW-gt2500kBtuh-94p0Et-CndStd | DEER2020 | D20v0 | 2019-11-06 16:08 | Any | Com | Ex | CZ13 | cWVVG | Cap-kBTUh | 2700 | 189000 | None | 0.4 | 0 | 0.98 | 0.4 | 0 | 0.84 | [7 empty] | Annual | 20
NG-HVAC-Blr-HW-gt2500kBtuh-94p0Et-CndStd | DEER2020 | D20v0 | 2019-11-06 16:08 | Any | ECC | Ex | CZ13 | cAVVG | Cap-kBTUh | 5660 | 300000 | None | 0.503 | 0 | 0.819 | 0.503 | 0 | 0.7 | [7 empty] | Annual | 20
NG-HVAC-Blr-HW-gt2500kBtuh-94p0Et-CndStd | DEER2020 | D20v0 | 2019-11-06 16:08 | Any | ECC | Ex | CZ13 | cPVVG | Cap-kBTUh | 5630 | 300000 | None | 0.404 | 0 | 0.871 | 0.404 | 0 | 0.747 | [7 empty] | Annual | 20
NG-HVAC-Blr-HW-gt2500kBtuh-94p0Et-CndStd | DEER2020 | D20v0 | 2019-11-06 16:08 | Any | ECC | Ex | CZ13 | cWVVG | Cap-kBTUh | 5660 | 300000 | None | 0.395 | 0 | 0.819 | 0.395 | 0 | 0.7 | [7 empty] | Annual | 20
NG-HVAC-Blr-HW-gt2500kBtuh-94p0Et-CndStd | DEER2020 | D20v0 | 2019-11-06 16:08 | Any | ESe | Ex | CZ13 | cAVVG | Cap-kBTUh | 3440 | 150000 | None | 0.397 | 0 | 0.78 | 0.397 | 0 | 0.668 | [7 empty] | Annual | 20
NG-HVAC-Blr-HW-gt2500kBtuh-94p0Et-CndStd | DEER2020 | D20v0 | 2019-11-06 16:08 | Any | ESe | Ex | CZ13 | cPVVG | Cap-kBTUh | 3440 | 150000 | None | 0.313 | 0 | 0.804 | 0.313 | 0 | 0.688 | [7 empty] | Annual | 20
NG-HVAC-Blr-HW-gt2500kBtuh-94p0Et-CndStd | DEER2020 | D20v0 | 2019-11-06 16:08 | Any | ESe | Ex | CZ13 | cWVVG | Cap-kBTUh | 3440 | 150000 | None | 0.335 | 0 | 0.78 | 0.335 | 0 | 0.668 | [7 empty] | Annual | 20
NG-HVAC-Blr-HW-gt2500kBtuh-94p0Et-CndStd | DEER2020 | D20v0 | 2019-11-06 16:08 | Any | EUn | Ex | CZ13 | cAVVG | Cap-kBTUh | 17800 | 930000 | None | 0.297 | 0 | 0.758 | 0.297 | 0 | 0.634 | [7 empty] | Annual | 20
NG-HVAC-Blr-HW-gt2500kBtuh-94p0Et-CndStd | DEER2020 | D20v0 | 2019-11-06 16:08 | Any | EUn | Ex | CZ13 | cPVVG | Cap-kBTUh | 18300 | 930000 | None | 0.752 | 0 | 0.776 | 0.752 | 0 | 0.655 | [7 empty] | Annual | 20
NG-HVAC-Blr-HW-gt2500kBtuh-94p0Et-CndStd | DEER2020 | D20v0 | 2019-11-06 16:08 | Any | EUn | Ex | CZ13 | cWVVG | Cap-kBTUh | 17800 | 930000 | None | 0.202 | 0 | 0.758 | 0.202 | 0 | 0.634 | [7 empty] | Annual | 20
NG-HVAC-Blr-HW-gt2500kBtuh-94p0Et-CndStd | DEER2020 | D20v0 | 2019-11-06 16:08 | Any | Hsp | Ex | CZ13 | cAVVG | Cap-kBTUh | 2340 | 236000 | None | 0.466 | 0.00047 | 1.86 | 0.466 | 0.00047 | 1.54 | [7 empty] | Annual | 20
NG-HVAC-Blr-HW-gt2500kBtuh-94p0Et-CndStd | DEER2020 | D20v0 | 2019-11-06 16:08 | Any | Hsp | Ex | CZ13 | cPVVG | Cap-kBTUh | 2370 | 236000 | None | 0.58 | 0.00047 | 1.93 | 0.58 | 0.00047 | 1.6 | [7 empty] | Annual | 20
NG-HVAC-Blr-HW-gt2500kBtuh-94p0Et-CndStd | DEER2020 | D20v0 | 2019-11-06 16:08 | Any | Hsp | Ex | CZ13 | cWVVG | Cap-kBTUh | 2340 | 236000 | None | 0.236 | 0 | 1.86 | 0.236 | 0 | 1.54 | [7 empty] | Annual | 20
NG-HVAC-Blr-HW-gt2500kBtuh-94p0Et-CndStd | DEER2020 | D20v0 | 2019-11-06 16:08 | Any | Htl | Ex | CZ13 | cAVVG | Cap-kBTUh | 1200 | 140000 | None | 2.38 | 0.00079 | 2.26 | 2.38 | 0.00079 | 1.95 | [7 empty] | Annual | 20
NG-HVAC-Blr-HW-gt2500kBtuh-94p0Et-CndStd | DEER2020 | D20v0 | 2019-11-06 16:08 | Any | Htl | Ex | CZ13 | cPVVG | Cap-kBTUh | 1280 | 140000 | None | 1.12 | 0.0004 | 1.84 | 1.12 | 0.0004 | 1.55 | [7 empty] | Annual | 20
NG-HVAC-Blr-HW-gt2500kBtuh-94p0Et-CndStd | DEER2020 | D20v0 | 2019-11-06 16:08 | Any | Htl | Ex | CZ13 | cWVVG | Cap-kBTUh | 1200 | 140000 | None | 1.69 | 0.0004 | 2.26 | 1.69 | 0.0004 | 1.95 | [7 empty] | Annual | 20
NG-HVAC-Blr-HW-gt2500kBtuh-94p0Et-CndStd | DEER2020 | D20v0 | 2019-11-06 16:08 | Any | MBT | Ex | CZ13 | cAVVG | Cap-kBTUh | 1870 | 200000 | None | 0.286 | 0 | 1.05 | 0.286 | 0 | 0.916 | [7 empty] | Annual | 20
NG-HVAC-Blr-HW-gt2500kBtuh-94p0Et-CndStd | DEER2020 | D20v0 | 2019-11-06 16:08 | Any | MBT | Ex | CZ13 | cPVVG | Cap-kBTUh | 1930 | 200000 | None | 0.22 | 0 | 1.06 | 0.22 | 0 | 0.918 | [7 empty] | Annual | 20
NG-HVAC-Blr-HW-gt2500kBtuh-94p0Et-CndStd | DEER2020 | D20v0 | 2019-11-06 16:08 | Any | MBT | Ex | CZ13 | cWVVG | Cap-kBTUh | 1870 | 200000 | None | 0.195 | 0 | 1.05 | 0.195 | 0 | 0.916 | [7 empty] | Annual | 20
NG-HVAC-Blr-HW-gt2500kBtuh-94p0Et-CndStd | DEER2020 | D20v0 | 2019-11-06 16:08 | Any | Nrs | Ex | CZ13 | cAVVG | Cap-kBTUh | 884 | 60700 | None | 2.22 | 0.00093 | 2.61 | 2.22 | 0.00093 | 2.23 | [7 empty] | Annual | 20
NG-HVAC-Blr-HW-gt2500kBtuh-94p0Et-CndStd | DEER2020 | D20v0 | 2019-11-06 16:08 | Any | Nrs | Ex | CZ13 | cPVVG | Cap-kBTUh | 430 | 60700 | None | 4.3 | 0.0014 | 3.36 | 4.3 | 0.0014 | 2.91 | [7 empty] | Annual | 20
NG-HVAC-Blr-HW-gt2500kBtuh-94p0Et-CndStd | DEER2020 | D20v0 | 2019-11-06 16:08 | Any | Nrs | Ex | CZ13 | cWVVG | Cap-kBTUh | 884 | 60700 | None | 1.94 | 0.00093 | 2.61 | 1.94 | 0.00093 | 2.23 | [7 empty] | Annual | 20
NG-HVAC-Blr-HW-gt2500kBtuh-94p0Et-CndStd | DEER2020 | D20v0 | 2019-11-06 16:08 | Any | OfL | Ex | CZ13 | cAVVG | Cap-kBTUh | 1540 | 175000 | None | 0.335 | 0 | 0.435 | 0.335 | 0 | 0.381 | [7 empty] | Annual | 20
NG-HVAC-Blr-HW-gt2500kBtuh-94p0Et-CndStd | DEER2020 | D20v0 | 2019-11-06 16:08 | Any | OfL | Ex | CZ13 | cPVVG | Cap-kBTUh | 1510 | 175000 | None | 0.285 | 0 | 0.431 | 0.285 | 0 | 0.378 | [7 empty] | Annual | 20
NG-HVAC-Blr-HW-gt2500kBtuh-94p0Et-CndStd | DEER2020 | D20v0 | 2019-11-06 16:08 | Any | OfL | Ex | CZ13 | cWVVG | Cap-kBTUh | 1540 | 175000 | None | 0.281 | 0 | 0.435 | 0.281 | 0 | 0.381 | [7 empty] | Annual | 20
NG-HVAC-Blr-HW-gt2500kBtuh-94p0Et-CndStd | DEER2020 | D20v0 | 2019-11-06 16:08 | Any | OfS | Ex | CZ13 | cAVVG | Cap-kBTUh | 180 | 10000 | None | 0.387 | 0 | 0.797 | 0.387 | 0 | 0.69 | [7 empty] | Annual | 20
NG-HVAC-Blr-HW-gt2500kBtuh-94p0Et-CndStd | DEER2020 | D20v0 | 2019-11-06 16:08 | Any | OfS | Ex | CZ13 | cPVVG | Cap-kBTUh | 178 | 10000 | None | 0.288 | 0 | 0.792 | 0.288 | 0 | 0.686 | [7 empty] | Annual | 20
NG-HVAC-Blr-HW-gt2500kBtuh-94p0Et-CndStd | DEER2020 | D20v0 | 2019-11-06 16:08 | Any | OfS | Ex | CZ13 | cWVVG | Cap-kBTUh | 180 | 10000 | None | 0.358 | 0 | 0.797 | 0.358 | 0 | 0.69 | [7 empty] | Annual | 20
NG-HVAC-Blr-HW-gt2500kBtuh-94p0Et-CndStd | DEER2020 | D20v0 | 2019-11-06 16:08 | Any | Rt3 | Ex | CZ13 | cAVVG | Cap-kBTUh | 1320 | 120000 | None | 0.115 | 0 | 0.392 | 0.115 | 0 | 0.334 | [7 empty] | Annual | 20
NG-HVAC-Blr-HW-gt2500kBtuh-94p0Et-CndStd | DEER2020 | D20v0 | 2019-11-06 16:08 | Any | Rt3 | Ex | CZ13 | cPVVG | Cap-kBTUh | 1400 | 120000 | None | 0.0224 | 0 | 0.396 | 0.0224 | 0 | 0.338 | [7 empty] | Annual | 20
NG-HVAC-Blr-HW-gt2500kBtuh-94p0Et-CndStd | DEER2020 | D20v0 | 2019-11-06 16:08 | Any | Rt3 | Ex | CZ13 | cWVVG | Cap-kBTUh | 1320 | 120000 | None | 0.0669 | 0 | 0.392 | 0.0669 | 0 | 0.334 | [7 empty] | Annual | 20
NG-HVAC-Blr-HW-gt2500kBtuh-94p0Et-CndStd | DEER2020 | D20v0 | 2019-11-06 16:09 | Any | Com | New | CZ13 | cAVVG | Cap-kBTUh | 2460 | 185000 | None | 0 | 0 | 0.85 | 0 | 0 | 0.85 | [7 empty] | Annual | 20
NG-HVAC-Blr-HW-gt2500kBtuh-94p0Et-CndStd | DEER2020 | D20v0 | 2019-11-06 16:09 | Any | Com | New | CZ13 | cPVVG | Cap-kBTUh | 2440 | 185000 | None | 0 | 0 | 0.82 | 0 | 0 | 0.82 | [7 empty] | Annual | 20
NG-HVAC-Blr-HW-gt2500kBtuh-94p0Et-CndStd | DEER2020 | D20v0 | 2019-11-06 16:09 | Any | Com | New | CZ13 | cWVVG | Cap-kBTUh | 2460 | 185000 | None | 0 | 0 | 0.85 | 0 | 0 | 0.85 | [7 empty] | Annual | 20
NG-HVAC-Blr-HW-gt2500kBtuh-94p0Et-CndStd | DEER2020 | D20v0 | 2019-11-06 16:09 | Any | Com | Old | CZ13 | cAVVG | Cap-kBTUh | 3050 | 185000 | None | 1.4 | 0 | 1.37 | 1.4 | 0 | 1.18 | [7 empty] | Annual | 20
NG-HVAC-Blr-HW-gt2500kBtuh-94p0Et-CndStd | DEER2020 | D20v0 | 2019-11-06 16:09 | Any | Com | Old | CZ13 | cPVVG | Cap-kBTUh | 3040 | 185000 | None | 1.3 | 0 | 1.39 | 1.3 | 0 | 1.2 | [7 empty] | Annual | 20
NG-HVAC-Blr-HW-gt2500kBtuh-94p0Et-CndStd | DEER2020 | D20v0 | 2019-11-06 16:09 | Any | Com | Old | CZ13 | cWVVG | Cap-kBTUh | 3050 | 185000 | None | 1.2 | 0 | 1.37 | 1.2 | 0 | 1.18 | [7 empty] | Annual | 20
NG-HVAC-Blr-HW-gt2500kBtuh-94p0Et-CndStd | DEER2020 | D20v0 | 2019-11-06 16:09 | Any | ECC | Old | CZ13 | cWVVG | Cap-kBTUh | 6060 | 300000 | None | 0.942 | 0 | 0.996 | 0.942 | 0 | 0.859 | [7 empty] | Annual | 20
NG-HVAC-Blr-HW-gt2500kBtuh-94p0Et-CndStd | DEER2020 | D20v0 | 2019-11-06 16:09 | Any | ESe | Old | CZ13 | cAVVG | Cap-kBTUh | 3610 | 150000 | None | 0.888 | 0 | 0.967 | 0.888 | 0 | 0.835 | [7 empty] | Annual | 20
NG-HVAC-Blr-HW-gt2500kBtuh-94p0Et-CndStd | DEER2020 | D20v0 | 2019-11-06 16:09 | Any | ESe | Old | CZ13 | cPVVG | Cap-kBTUh | 3570 | 150000 | None | 0.743 | 0 | 0.997 | 0.743 | 0 | 0.862 | [7 empty] | Annual | 20
NG-HVAC-Blr-HW-gt2500kBtuh-94p0Et-CndStd | DEER2020 | D20v0 | 2019-11-06 16:09 | Any | ESe | Old | CZ13 | cWVVG | Cap-kBTUh | 3610 | 150000 | None | 0.779 | 0 | 0.967 | 0.779 | 0 | 0.835 | [7 empty] | Annual | 20
NG-HVAC-Blr-HW-gt2500kBtuh-94p0Et-CndStd | DEER2020 | D20v0 | 2019-11-06 16:09 | Any | EUn | Old | CZ13 | cAVVG | Cap-kBTUh | 20000 | 930000 | None | 0.982 | 0 | 1 | 0.982 | 0 | 0.844 | [7 empty] | Annual | 20
NG-HVAC-Blr-HW-gt2500kBtuh-94p0Et-CndStd | DEER2020 | D20v0 | 2019-11-06 16:09 | Any | EUn | Old | CZ13 | cPVVG | Cap-kBTUh | 20500 | 930000 | None | 2.03 | 0 | 1.13 | 2.03 | 0 | 0.966 | [7 empty] | Annual | 20
NG-HVAC-Blr-HW-gt2500kBtuh-94p0Et-CndStd | DEER2020 | D20v0 | 2019-11-06 16:09 | Any | EUn | Old | CZ13 | cWVVG | Cap-kBTUh | 20000 | 930000 | None | 0.76 | 0 | 1 | 0.76 | 0 | 0.844 | [7 empty] | Annual | 20
NG-HVAC-Blr-HW-gt2500kBtuh-94p0Et-CndStd | DEER2020 | D20v0 | 2019-11-06 16:09 | Any | Hsp | Old | CZ13 | cAVVG | Cap-kBTUh | 2250 | 236000 | None | 0.807 | 0 | 1.98 | 0.807 | 0 | 1.62 | [7 empty] | Annual | 20
NG-HVAC-Blr-HW-gt2500kBtuh-94p0Et-CndStd | DEER2020 | D20v0 | 2019-11-06 16:09 | Any | Hsp | Old | CZ13 | cPVVG | Cap-kBTUh | 2310 | 236000 | None | 1.02 | 0.001 | 2.1 | 1.02 | 0.001 | 1.73 | [7 empty] | Annual | 20
NG-HVAC-Blr-HW-gt2500kBtuh-94p0Et-CndStd | DEER2020 | D20v0 | 2019-11-06 16:09 | Any | Hsp | Old | CZ13 | cWVVG | Cap-kBTUh | 2250 | 236000 | None | 0.601 | 0.00128 | 1.98 | 0.601 | 0.00128 | 1.62 | [7 empty] | Annual | 20
NG-HVAC-Blr-HW-gt2500kBtuh-94p0Et-CndStd | DEER2020 | D20v0 | 2019-11-06 16:09 | Any | Htl | Old | CZ13 | cAVVG | Cap-kBTUh | 1750 | 140000 | None | 6.76 | 0.00275 | 3.7 | 6.76 | 0.00275 | 3.26 | [7 empty] | Annual | 20
NG-HVAC-Blr-HW-gt2500kBtuh-94p0Et-CndStd | DEER2020 | D20v0 | 2019-11-06 16:09 | Any | Htl | Old | CZ13 | cPVVG | Cap-kBTUh | 1730 | 140000 | None | 3.3 | 0.001 | 2.84 | 3.3 | 0.001 | 2.46 | [7 empty] | Annual | 20
NG-HVAC-Blr-HW-gt2500kBtuh-94p0Et-CndStd | DEER2020 | D20v0 | 2019-11-06 16:09 | Any | Htl | Old | CZ13 | cWVVG | Cap-kBTUh | 1750 | 140000 | None | 5.48 | 0.001 | 3.7 | 5.48 | 0.001 | 3.26 | [7 empty] | Annual | 20
NG-HVAC-Blr-HW-gt2500kBtuh-94p0Et-CndStd | DEER2020 | D20v0 | 2019-11-06 16:09 | Any | MBT | Old | CZ13 | cAVVG | Cap-kBTUh | 2140 | 200000 | None | 1.21 | 0.001 | 1.5 | 1.21 | 0.001 | 1.32 | [7 empty] | Annual | 20
NG-HVAC-Blr-HW-gt2500kBtuh-94p0Et-CndStd | DEER2020 | D20v0 | 2019-11-06 16:09 | Any | MBT | Old | CZ13 | cPVVG | Cap-kBTUh | 2150 | 200000 | None | 0.846 | 0 | 1.46 | 0.846 | 0 | 1.29 | [7 empty] | Annual | 20
NG-HVAC-Blr-HW-gt2500kBtuh-94p0Et-CndStd | DEER2020 | D20v0 | 2019-11-06 16:09 | Any | MBT | Old | CZ13 | cWVVG | Cap-kBTUh | 2140 | 200000 | None | 1.05 | 0.00039 | 1.5 | 1.05 | 0.00039 | 1.32 | [7 empty] | Annual | 20
NG-HVAC-Blr-HW-gt2500kBtuh-94p0Et-CndStd | DEER2020 | D20v0 | 2019-11-06 16:09 | Any | OfL | Old | CZ13 | cAVVG | Cap-kBTUh | 2480 | 175000 | None | 1.1 | 0 | 0.776 | 1.1 | 0 | 0.678 | [7 empty] | Annual | 20
NG-HVAC-Blr-HW-gt2500kBtuh-94p0Et-CndStd | DEER2020 | D20v0 | 2019-11-06 16:09 | Any | OfL | Old | CZ13 | cPVVG | Cap-kBTUh | 2430 | 175000 | None | 0.69 | 0 | 0.765 | 0.69 | 0 | 0.667 | [7 empty] | Annual | 20
NG-HVAC-Blr-HW-gt2500kBtuh-94p0Et-CndStd | DEER2020 | D20v0 | 2019-11-06 16:09 | Any | OfL | Old | CZ13 | cWVVG | Cap-kBTUh | 2480 | 175000 | None | 0.976 | 0 | 0.776 | 0.976 | 0 | 0.678 | [7 empty] | Annual | 20
NG-HVAC-Blr-HW-gt2500kBtuh-94p0Et-CndStd | DEER2020 | D20v0 | 2019-11-06 16:09 | Any | OfS | Old | CZ13 | cAVVG | Cap-kBTUh | 204 | 10000 | None | 1.13 | 0 | 1.31 | 1.13 | 0 | 1.13 | [7 empty] | Annual | 20
NG-HVAC-Blr-HW-gt2500kBtuh-94p0Et-CndStd | DEER2020 | D20v0 | 2019-11-06 16:09 | Any | OfS | Old | CZ13 | cPVVG | Cap-kBTUh | 202 | 10000 | None | 0.732 | 0 | 1.29 | 0.732 | 0 | 1.11 | [7 empty] | Annual | 20
NG-HVAC-Blr-HW-gt2500kBtuh-94p0Et-CndStd | DEER2020 | D20v0 | 2019-11-06 16:09 | Any | OfS | Old | CZ13 | cWVVG | Cap-kBTUh | 204 | 10000 | None | 0.989 | 0 | 1.31 | 0.989 | 0 | 1.13 | [7 empty] | Annual | 20
NG-HVAC-Blr-HW-gt2500kBtuh-94p0Et-CndStd | DEER2020 | D20v0 | 2019-11-06 16:09 | Any | Rt3 | Old | CZ13 | cAVVG | Cap-kBTUh | 1380 | 120000 | None | 0.166 | 0 | 0.468 | 0.166 | 0 | 0.403 | [7 empty] | Annual | 20
NG-HVAC-Blr-HW-gt2500kBtuh-94p0Et-CndStd | DEER2020 | D20v0 | 2019-11-06 16:09 | Any | Rt3 | Old | CZ13 | cPVVG | Cap-kBTUh | 1390 | 120000 | None | 0.0453 | 0 | 0.548 | 0.0453 | 0 | 0.474 | [7 empty] | Annual | 20
NG-HVAC-Blr-HW-gt2500kBtuh-94p0Et-CndStd | DEER2020 | D20v0 | 2019-11-06 16:09 | Any | Rt3 | Old | CZ13 | cWVVG | Cap-kBTUh | 1380 | 120000 | None | 0.156 | 0 | 0.468 | 0.156 | 0 | 0.403 | [7 empty] | Annual | 20
NG-HVAC-Blr-HW-gt2500kBtuh-94p0Et-CndStd | DEER2020 | D20v0 | 2019-11-06 16:09 | Any | Com | New | CZ14 | cAVVG | Cap-kBTUh | 2850 | 206000 | None | 0 | 0 | 0.79 | 0 | 0 | 0.79 | [7 empty] | Annual | 20
NG-HVAC-Blr-HW-gt2500kBtuh-94p0Et-CndStd | DEER2020 | D20v0 | 2019-11-06 16:09 | Any | Com | New | CZ14 | cPVVG | Cap-kBTUh | 2870 | 206000 | None | 0 | 0 | 0.75 | 0 | 0 | 0.75 | [7 empty] | Annual | 20
NG-HVAC-Blr-HW-gt2500kBtuh-94p0Et-CndStd | DEER2020 | D20v0 | 2019-11-06 16:09 | Any | Com | New | CZ14 | cWVVG | Cap-kBTUh | 2850 | 206000 | None | 0 | 0 | 0.79 | 0 | 0 | 0.79 | [7 empty] | Annual | 20
NG-HVAC-Blr-HW-gt2500kBtuh-94p0Et-CndStd | DEER2020 | D20v0 | 2019-11-06 16:09 | Any | ESe | Old | CZ14 | cAVVG | Cap-kBTUh | 3890 | 150000 | None | 0.827 | 0.0025 | 0.983 | 0.827 | 0.0025 | 0.846 | [7 empty] | Annual | 20
NG-HVAC-Blr-HW-gt2500kBtuh-94p0Et-CndStd | DEER2020 | D20v0 | 2019-11-06 16:09 | Any | ESe | Old | CZ14 | cPVVG | Cap-kBTUh | 3830 | 150000 | None | 0.663 | 0 | 1.02 | 0.663 | 0 | 0.882 | [7 empty] | Annual | 20
NG-HVAC-Blr-HW-gt2500kBtuh-94p0Et-CndStd | DEER2020 | D20v0 | 2019-11-06 16:09 | Any | ESe | Old | CZ14 | cWVVG | Cap-kBTUh | 3890 | 150000 | None | 0.762 | 0.00199 | 0.983 | 0.762 | 0.00199 | 0.846 | [7 empty] | Annual | 20
NG-HVAC-Blr-HW-gt2500kBtuh-94p0Et-CndStd | DEER2020 | D20v0 | 2019-11-06 16:09 | Any | Hsp | Rec | CZ14 | cPVVG | Cap-kBTUh | 2560 | 236000 | None | -0.0165 | 0 | 1.51 | -0.0165 | 0 | 1.51 | [7 empty] | Annual | 20
NG-HVAC-Blr-HW-gt2500kBtuh-94p0Et-CndStd | DEER2020 | D20v0 | 2019-11-06 16:09 | Any | OfL | Old | CZ14 | cAVVG | Cap-kBTUh | 2660 | 175000 | None | 1.25 | 0 | 0.82 | 1.25 | 0 | 0.717 | [7 empty] | Annual | 20
NG-HVAC-Blr-HW-gt2500kBtuh-94p0Et-CndStd | DEER2020 | D20v0 | 2019-11-06 16:09 | Any | Com | Rec | CZ14 | cAVVG | Cap-kBTUh | 2820 | 207000 | None | 0 | 0 | 0.59 | 0 | 0 | 0.59 | [7 empty] | Annual | 20
NG-HVAC-Blr-HW-gt2500kBtuh-94p0Et-CndStd | DEER2020 | D20v0 | 2019-11-06 16:09 | Any | Com | Rec | CZ14 | cPVVG | Cap-kBTUh | 2830 | 207000 | None | 0 | 0 | 0.6 | 0 | 0 | 0.6 | [7 empty] | Annual | 20
NG-HVAC-Blr-HW-gt2500kBtuh-94p0Et-CndStd | DEER2020 | D20v0 | 2019-11-06 16:09 | Any | Com | Rec | CZ14 | cWVVG | Cap-kBTUh | 2820 | 207000 | None | 0 | 0 | 0.59 | 0 | 0 | 0.59 | [7 empty] | Annual | 20
NG-HVAC-Blr-HW-gt2500kBtuh-94p0Et-CndStd | DEER2020 | D20v0 | 2019-11-06 16:09 | Any | ECC | Rec | CZ14 | cAVVG | Cap-kBTUh | 5520 | 300000 | None | -0.00075 | 0 | 0.558 | -0.00075 | 0 | 0.558 | [7 empty] | Annual | 20
NG-HVAC-Blr-HW-gt2500kBtuh-94p0Et-CndStd | DEER2020 | D20v0 | 2019-11-06 16:09 | Any | ECC | Rec | CZ14 | cPVVG | Cap-kBTUh | 5490 | 300000 | None | -0.00225 | 0 | 0.562 | -0.00225 | 0 | 0.562 | [7 empty] | Annual | 20
NG-HVAC-Blr-HW-gt2500kBtuh-94p0Et-CndStd | DEER2020 | D20v0 | 2019-11-06 16:09 | Any | ECC | Rec | CZ14 | cWVVG | Cap-kBTUh | 5520 | 300000 | None | -0.00074 | 0 | 0.558 | -0.00074 | 0 | 0.558 | [7 empty] | Annual | 20
NG-HVAC-Blr-HW-gt2500kBtuh-94p0Et-CndStd | DEER2020 | D20v0 | 2019-11-06 16:09 | Any | ESe | Rec | CZ14 | cAVVG | Cap-kBTUh | 3250 | 150000 | None | -0.001 | 0 | 0.527 | -0.001 | 0 | 0.527 | [7 empty] | Annual | 20
NG-HVAC-Blr-HW-gt2500kBtuh-94p0Et-CndStd | DEER2020 | D20v0 | 2019-11-06 16:09 | Any | ESe | Rec | CZ14 | cPVVG | Cap-kBTUh | 3240 | 150000 | None | -0.00375 | 0 | 0.536 | -0.00375 | 0 | 0.536 | [7 empty] | Annual | 20
NG-HVAC-Blr-HW-gt2500kBtuh-94p0Et-CndStd | DEER2020 | D20v0 | 2019-11-06 16:09 | Any | ESe | Rec | CZ14 | cWVVG | Cap-kBTUh | 3250 | 150000 | None | -0.00125 | 0 | 0.527 | -0.00125 | 0 | 0.527 | [7 empty] | Annual | 20
NG-HVAC-Blr-HW-gt2500kBtuh-94p0Et-CndStd | DEER2020 | D20v0 | 2019-11-06 16:09 | Any | EUn | Rec | CZ14 | cAVVG | Cap-kBTUh | 17200 | 930000 | None | -0.00076 | 0 | 0.525 | -0.00076 | 0 | 0.525 | [7 empty] | Annual | 20
NG-HVAC-Blr-HW-gt2500kBtuh-94p0Et-CndStd | DEER2020 | D20v0 | 2019-11-06 16:09 | Any | EUn | Rec | CZ14 | cPVVG | Cap-kBTUh | 17100 | 930000 | None | -0.006 | 0 | 0.489 | -0.006 | 0 | 0.489 | [7 empty] | Annual | 20
NG-HVAC-Blr-HW-gt2500kBtuh-94p0Et-CndStd | DEER2020 | D20v0 | 2019-11-06 16:09 | Any | EUn | Rec | CZ14 | cWVVG | Cap-kBTUh | 17200 | 930000 | None | -0.00151 | 0 | 0.525 | -0.00151 | 0 | 0.525 | [7 empty] | Annual | 20
NG-HVAC-Blr-HW-gt2500kBtuh-94p0Et-CndStd | DEER2020 | D20v0 | 2019-11-06 16:09 | Any | Hsp | Rec | CZ14 | cAVVG | Cap-kBTUh | 2540 | 236000 | None | 0.00025 | 0 | 1.5 | 0.00025 | 0 | 1.5 | [7 empty] | Annual | 20
NG-HVAC-Blr-HW-gt2500kBtuh-94p0Et-CndStd | DEER2020 | D20v0 | 2019-11-06 16:09 | Any | Hsp | Rec | CZ14 | cWVVG | Cap-kBTUh | 2540 | 236000 | None | -0.00051 | 0 | 1.5 | -0.00051 | 0 | 1.5 | [7 empty] | Annual | 20
NG-HVAC-Blr-HW-gt2500kBtuh-94p0Et-CndStd | DEER2020 | D20v0 | 2019-11-06 16:09 | Any | Htl | Rec | CZ14 | cAVVG | Cap-kBTUh | 1200 | 140000 | None | -0.0584 | 0 | 1.2 | -0.0584 | 0 | 1.2 | [7 empty] | Annual | 20
NG-HVAC-Blr-HW-gt2500kBtuh-94p0Et-CndStd | DEER2020 | D20v0 | 2019-11-06 16:09 | Any | Htl | Rec | CZ14 | cPVVG | Cap-kBTUh | 1340 | 140000 | None | -0.0195 | 0 | 1.23 | -0.0195 | 0 | 1.23 | [7 empty] | Annual | 20
NG-HVAC-Blr-HW-gt2500kBtuh-94p0Et-CndStd | DEER2020 | D20v0 | 2019-11-06 16:09 | Any | Htl | Rec | CZ14 | cWVVG | Cap-kBTUh | 1200 | 140000 | None | -0.014 | 0 | 1.2 | -0.014 | 0 | 1.2 | [7 empty] | Annual | 20
NG-HVAC-Blr-HW-gt2500kBtuh-94p0Et-CndStd | DEER2020 | D20v0 | 2019-11-06 16:09 | Any | MBT | Rec | CZ14 | cAVVG | Cap-kBTUh | 1610 | 200000 | None | 0 | 0 | 0.721 | 0 | 0 | 0.721 | [7 empty] | Annual | 20
NG-HVAC-Blr-HW-gt2500kBtuh-94p0Et-CndStd | DEER2020 | D20v0 | 2019-11-06 16:09 | Any | MBT | Rec | CZ14 | cPVVG | Cap-kBTUh | 1710 | 200000 | None | -0.003 | 0 | 0.725 | -0.003 | 0 | 0.725 | [7 empty] | Annual | 20
NG-HVAC-Blr-HW-gt2500kBtuh-94p0Et-CndStd | DEER2020 | D20v0 | 2019-11-06 16:09 | Any | MBT | Rec | CZ14 | cWVVG | Cap-kBTUh | 1610 | 200000 | None | 0.00075 | 0 | 0.721 | 0.00075 | 0 | 0.721 | [7 empty] | Annual | 20
NG-HVAC-Blr-HW-gt2500kBtuh-94p0Et-CndStd | DEER2020 | D20v0 | 2019-11-06 16:09 | Any | Nrs | Rec | CZ14 | cAVVG | Cap-kBTUh | 954 | 60700 | None | 0.005 | 0 | 1.55 | 0.005 | 0 | 1.55 | [7 empty] | Annual | 20
NG-HVAC-Blr-HW-gt2500kBtuh-94p0Et-CndStd | DEER2020 | D20v0 | 2019-11-06 16:09 | Any | Nrs | Rec | CZ14 | cPVVG | Cap-kBTUh | 445 | 60700 | None | -0.0485 | 0 | 1.9 | -0.0485 | 0 | 1.9 | [7 empty] | Annual | 20
NG-HVAC-Blr-HW-gt2500kBtuh-94p0Et-CndStd | DEER2020 | D20v0 | 2019-11-06 16:09 | Any | Nrs | Rec | CZ14 | cWVVG | Cap-kBTUh | 954 | 60700 | None | 0.005 | 0 | 1.55 | 0.005 | 0 | 1.55 | [7 empty] | Annual | 20
NG-HVAC-Blr-HW-gt2500kBtuh-94p0Et-CndStd | DEER2020 | D20v0 | 2019-11-06 16:09 | Any | OfL | Rec | CZ14 | cAVVG | Cap-kBTUh | 1970 | 175000 | None | 0.0015 | 0 | 0.312 | 0.0015 | 0 | 0.312 | [7 empty] | Annual | 20
NG-HVAC-Blr-HW-gt2500kBtuh-94p0Et-CndStd | DEER2020 | D20v0 | 2019-11-06 16:09 | Any | OfL | Rec | CZ14 | cPVVG | Cap-kBTUh | 1940 | 175000 | None | 0.00075 | 0 | 0.299 | 0.00075 | 0 | 0.299 | [7 empty] | Annual | 20
NG-HVAC-Blr-HW-gt2500kBtuh-94p0Et-CndStd | DEER2020 | D20v0 | 2019-11-06 16:09 | Any | OfL | Rec | CZ14 | cWVVG | Cap-kBTUh | 1970 | 175000 | None | 0.001 | 0 | 0.312 | 0.001 | 0 | 0.312 | [7 empty] | Annual | 20
NG-HVAC-Blr-HW-gt2500kBtuh-94p0Et-CndStd | DEER2020 | D20v0 | 2019-11-06 16:09 | Any | OfS | Rec | CZ14 | cAVVG | Cap-kBTUh | 169 | 10000 | None | 0.00175 | 0 | 0.548 | 0.00175 | 0 | 0.548 | [7 empty] | Annual | 20
NG-HVAC-Blr-HW-gt2500kBtuh-94p0Et-CndStd | DEER2020 | D20v0 | 2019-11-06 16:09 | Any | OfS | Rec | CZ14 | cPVVG | Cap-kBTUh | 167 | 10000 | None | 0.001 | 0 | 0.538 | 0.001 | 0 | 0.538 | [7 empty] | Annual | 20
NG-HVAC-Blr-HW-gt2500kBtuh-94p0Et-CndStd | DEER2020 | D20v0 | 2019-11-06 16:09 | Any | OfS | Rec | CZ14 | cWVVG | Cap-kBTUh | 169 | 10000 | None | 0.00175 | 0 | 0.548 | 0.00175 | 0 | 0.548 | [7 empty] | Annual | 20
NG-HVAC-Blr-HW-gt2500kBtuh-94p0Et-CndStd | DEER2020 | D20v0 | 2019-11-06 16:09 | Any | Rt3 | Rec | CZ14 | cAVVG | Cap-kBTUh | 1210 | 120000 | None | 0.003 | 0 | 0.302 | 0.003 | 0 | 0.302 | [7 empty] | Annual | 20
NG-HVAC-Blr-HW-gt2500kBtuh-94p0Et-CndStd | DEER2020 | D20v0 | 2019-11-06 16:09 | Any | Rt3 | Rec | CZ14 | cPVVG | Cap-kBTUh | 1300 | 120000 | None | -0.00125 | 0 | 0.273 | -0.00125 | 0 | 0.273 | [7 empty] | Annual | 20
NG-HVAC-Blr-HW-gt2500kBtuh-94p0Et-CndStd | DEER2020 | D20v0 | 2019-11-06 16:09 | Any | Rt3 | Rec | CZ14 | cWVVG | Cap-kBTUh | 1210 | 120000 | None | 0.00225 | 0 | 0.302 | 0.00225 | 0 | 0.302 | [7 empty] | Annual | 20
NG-HVAC-Blr-HW-gt2500kBtuh-94p0Et-CndStd | DEER2020 | D20v0 | 2019-11-06 16:09 | Any | Com | Ex | CZ14 | cAVVG | Cap-kBTUh | 3260 | 212000 | None | 0.4 | 0 | 0.87 | 0.4 | 0 | 0.74 | [7 empty] | Annual | 20
NG-HVAC-Blr-HW-gt2500kBtuh-94p0Et-CndStd | DEER2020 | D20v0 | 2019-11-06 16:09 | Any | Com | Ex | CZ14 | cPVVG | Cap-kBTUh | 3330 | 212000 | None | 0.4 | 0 | 0.88 | 0.4 | 0 | 0.75 | [7 empty] | Annual | 20
NG-HVAC-Blr-HW-gt2500kBtuh-94p0Et-CndStd | DEER2020 | D20v0 | 2019-11-06 16:09 | Any | Com | Ex | CZ14 | cWVVG | Cap-kBTUh | 3260 | 212000 | None | 0.3 | 0 | 0.87 | 0.3 | 0 | 0.74 | [7 empty] | Annual | 20
NG-HVAC-Blr-HW-gt2500kBtuh-94p0Et-CndStd | DEER2020 | D20v0 | 2019-11-06 16:09 | Any | ECC | Ex | CZ14 | cAVVG | Cap-kBTUh | 5890 | 300000 | None | 0.473 | 0.00046 | 0.847 | 0.473 | 0.00046 | 0.723 | [7 empty] | Annual | 20
NG-HVAC-Blr-HW-gt2500kBtuh-94p0Et-CndStd | DEER2020 | D20v0 | 2019-11-06 16:09 | Any | ECC | Ex | CZ14 | cPVVG | Cap-kBTUh | 5870 | 300000 | None | 0.449 | 0.00046 | 0.895 | 0.449 | 0.00046 | 0.765 | [7 empty] | Annual | 20
NG-HVAC-Blr-HW-gt2500kBtuh-94p0Et-CndStd | DEER2020 | D20v0 | 2019-11-06 16:09 | Any | ECC | Ex | CZ14 | cWVVG | Cap-kBTUh | 5890 | 300000 | None | 0.348 | 0 | 0.847 | 0.348 | 0 | 0.723 | [7 empty] | Annual | 20
NG-HVAC-Blr-HW-gt2500kBtuh-94p0Et-CndStd | DEER2020 | D20v0 | 2019-11-06 16:09 | Any | ESe | Ex | CZ14 | cAVVG | Cap-kBTUh | 3630 | 150000 | None | 0.458 | 0 | 0.848 | 0.458 | 0 | 0.723 | [7 empty] | Annual | 20
NG-HVAC-Blr-HW-gt2500kBtuh-94p0Et-CndStd | DEER2020 | D20v0 | 2019-11-06 16:09 | Any | ESe | Ex | CZ14 | cPVVG | Cap-kBTUh | 3630 | 150000 | None | 0.404 | 0.00116 | 0.87 | 0.404 | 0.00116 | 0.744 | [7 empty] | Annual | 20
NG-HVAC-Blr-HW-gt2500kBtuh-94p0Et-CndStd | DEER2020 | D20v0 | 2019-11-06 16:09 | Any | ESe | Ex | CZ14 | cWVVG | Cap-kBTUh | 3630 | 150000 | None | 0.376 | 0 | 0.848 | 0.376 | 0 | 0.723 | [7 empty] | Annual | 20
NG-HVAC-Blr-HW-gt2500kBtuh-94p0Et-CndStd | DEER2020 | D20v0 | 2019-11-06 16:09 | Any | EUn | Ex | CZ14 | cAVVG | Cap-kBTUh | 19000 | 930000 | None | 0.353 | 0 | 0.797 | 0.353 | 0 | 0.665 | [7 empty] | Annual | 20
NG-HVAC-Blr-HW-gt2500kBtuh-94p0Et-CndStd | DEER2020 | D20v0 | 2019-11-06 16:09 | Any | EUn | Ex | CZ14 | cPVVG | Cap-kBTUh | 19700 | 930000 | None | 0.738 | 0 | 0.822 | 0.738 | 0 | 0.693 | [7 empty] | Annual | 20
NG-HVAC-Blr-HW-gt2500kBtuh-94p0Et-CndStd | DEER2020 | D20v0 | 2019-11-06 16:09 | Any | EUn | Ex | CZ14 | cWVVG | Cap-kBTUh | 19000 | 930000 | None | 0.261 | 0 | 0.797 | 0.261 | 0 | 0.665 | [7 empty] | Annual | 20
NG-HVAC-Blr-HW-gt2500kBtuh-94p0Et-CndStd | DEER2020 | D20v0 | 2019-11-06 16:09 | Any | Hsp | Ex | CZ14 | cAVVG | Cap-kBTUh | 2660 | 236000 | None | 0.348 | 0.00071 | 1.88 | 0.348 | 0.00071 | 1.56 | [7 empty] | Annual | 20
NG-HVAC-Blr-HW-gt2500kBtuh-94p0Et-CndStd | DEER2020 | D20v0 | 2019-11-06 16:09 | Any | Hsp | Ex | CZ14 | cPVVG | Cap-kBTUh | 2680 | 236000 | None | 0.396 | 0.00036 | 1.93 | 0.396 | 0.00036 | 1.6 | [7 empty] | Annual | 20
NG-HVAC-Blr-HW-gt2500kBtuh-94p0Et-CndStd | DEER2020 | D20v0 | 2019-11-06 16:09 | Any | Hsp | Ex | CZ14 | cWVVG | Cap-kBTUh | 2660 | 236000 | None | 0.182 | 0 | 1.88 | 0.182 | 0 | 1.56 | [7 empty] | Annual | 20
NG-HVAC-Blr-HW-gt2500kBtuh-94p0Et-CndStd | DEER2020 | D20v0 | 2019-11-06 16:09 | Any | Htl | Ex | CZ14 | cAVVG | Cap-kBTUh | 1500 | 140000 | None | 1.61 | 0.00034 | 2.04 | 1.61 | 0.00034 | 1.74 | [7 empty] | Annual | 20
NG-HVAC-Blr-HW-gt2500kBtuh-94p0Et-CndStd | DEER2020 | D20v0 | 2019-11-06 16:09 | Any | Htl | Ex | CZ14 | cPVVG | Cap-kBTUh | 1670 | 140000 | None | 0.741 | 0.00034 | 1.68 | 0.741 | 0.00034 | 1.41 | [7 empty] | Annual | 20
NG-HVAC-Blr-HW-gt2500kBtuh-94p0Et-CndStd | DEER2020 | D20v0 | 2019-11-06 16:09 | Any | Htl | Ex | CZ14 | cWVVG | Cap-kBTUh | 1500 | 140000 | None | 1.12 | 0.00034 | 2.04 | 1.12 | 0.00034 | 1.74 | [7 empty] | Annual | 20
NG-HVAC-Blr-HW-gt2500kBtuh-94p0Et-CndStd | DEER2020 | D20v0 | 2019-11-06 16:09 | Any | MBT | Ex | CZ14 | cAVVG | Cap-kBTUh | 2100 | 200000 | None | 0.335 | 0 | 1.06 | 0.335 | 0 | 0.913 | [7 empty] | Annual | 20
NG-HVAC-Blr-HW-gt2500kBtuh-94p0Et-CndStd | DEER2020 | D20v0 | 2019-11-06 16:09 | Any | MBT | Ex | CZ14 | cPVVG | Cap-kBTUh | 2170 | 200000 | None | 0.238 | 0 | 1.06 | 0.238 | 0 | 0.917 | [7 empty] | Annual | 20
NG-HVAC-Blr-HW-gt2500kBtuh-94p0Et-CndStd | DEER2020 | D20v0 | 2019-11-06 16:09 | Any | MBT | Ex | CZ14 | cWVVG | Cap-kBTUh | 2100 | 200000 | None | 0.206 | 0 | 1.06 | 0.206 | 0 | 0.913 | [7 empty] | Annual | 20
NG-HVAC-Blr-HW-gt2500kBtuh-94p0Et-CndStd | DEER2020 | D20v0 | 2019-11-06 16:09 | Any | Nrs | Ex | CZ14 | cAVVG | Cap-kBTUh | 1010 | 60700 | None | 1.52 | 0.00071 | 2.36 | 1.52 | 0.00071 | 2 | [7 empty] | Annual | 20
NG-HVAC-Blr-HW-gt2500kBtuh-94p0Et-CndStd | DEER2020 | D20v0 | 2019-11-06 16:09 | Any | Nrs | Ex | CZ14 | cPVVG | Cap-kBTUh | 500 | 60700 | None | 2.78 | 0.00071 | 2.94 | 2.78 | 0.00071 | 2.52 | [7 empty] | Annual | 20
NG-HVAC-Blr-HW-gt2500kBtuh-94p0Et-CndStd | DEER2020 | D20v0 | 2019-11-06 16:09 | Any | Nrs | Ex | CZ14 | cWVVG | Cap-kBTUh | 1010 | 60700 | None | 1.26 | 0.00036 | 2.36 | 1.26 | 0.00036 | 2 | [7 empty] | Annual | 20
NG-HVAC-Blr-HW-gt2500kBtuh-94p0Et-CndStd | DEER2020 | D20v0 | 2019-11-06 16:09 | Any | OfL | Ex | CZ14 | cAVVG | Cap-kBTUh | 1660 | 175000 | None | 0.441 | 0 | 0.463 | 0.441 | 0 | 0.406 | [7 empty] | Annual | 20
NG-HVAC-Blr-HW-gt2500kBtuh-94p0Et-CndStd | DEER2020 | D20v0 | 2019-11-06 16:09 | Any | OfL | Ex | CZ14 | cPVVG | Cap-kBTUh | 1630 | 175000 | None | 0.283 | 0 | 0.455 | 0.283 | 0 | 0.398 | [7 empty] | Annual | 20
NG-HVAC-Blr-HW-gt2500kBtuh-94p0Et-CndStd | DEER2020 | D20v0 | 2019-11-06 16:09 | Any | OfL | Ex | CZ14 | cWVVG | Cap-kBTUh | 1660 | 175000 | None | 0.39 | 0 | 0.463 | 0.39 | 0 | 0.406 | [7 empty] | Annual | 20
NG-HVAC-Blr-HW-gt2500kBtuh-94p0Et-CndStd | DEER2020 | D20v0 | 2019-11-06 16:09 | Any | OfS | Ex | CZ14 | cAVVG | Cap-kBTUh | 184 | 10000 | None | 0.433 | 0 | 0.828 | 0.433 | 0 | 0.716 | [7 empty] | Annual | 20
NG-HVAC-Blr-HW-gt2500kBtuh-94p0Et-CndStd | DEER2020 | D20v0 | 2019-11-06 16:09 | Any | OfS | Ex | CZ14 | cPVVG | Cap-kBTUh | 183 | 10000 | None | 0.326 | 0 | 0.818 | 0.326 | 0 | 0.708 | [7 empty] | Annual | 20
NG-HVAC-Blr-HW-gt2500kBtuh-94p0Et-CndStd | DEER2020 | D20v0 | 2019-11-06 16:09 | Any | OfS | Ex | CZ14 | cWVVG | Cap-kBTUh | 184 | 10000 | None | 0.409 | 0 | 0.828 | 0.409 | 0 | 0.716 | [7 empty] | Annual | 20
NG-HVAC-Blr-HW-gt2500kBtuh-94p0Et-CndStd | DEER2020 | D20v0 | 2019-11-06 16:09 | Any | Rt3 | Ex | CZ14 | cAVVG | Cap-kBTUh | 1350 | 120000 | None | 0.218 | 0 | 0.436 | 0.218 | 0 | 0.372 | [7 empty] | Annual | 20
NG-HVAC-Blr-HW-gt2500kBtuh-94p0Et-CndStd | DEER2020 | D20v0 | 2019-11-06 16:09 | Any | Rt3 | Ex | CZ14 | cPVVG | Cap-kBTUh | 1430 | 120000 | None | 0.0344 | 0 | 0.439 | 0.0344 | 0 | 0.375 | [7 empty] | Annual | 20
NG-HVAC-Blr-HW-gt2500kBtuh-94p0Et-CndStd | DEER2020 | D20v0 | 2019-11-06 16:09 | Any | Rt3 | Ex | CZ14 | cWVVG | Cap-kBTUh | 1350 | 120000 | None | 0.161 | 0 | 0.436 | 0.161 | 0 | 0.372 | [7 empty] | Annual | 20
NG-HVAC-Blr-HW-gt2500kBtuh-94p0Et-CndStd | DEER2020 | D20v0 | 2019-11-06 16:10 | Any | Com | Old | CZ14 | cAVVG | Cap-kBTUh | 3480 | 197000 | None | 1.3 | 0 | 1.24 | 1.3 | 0 | 1.07 | [7 empty] | Annual | 20
NG-HVAC-Blr-HW-gt2500kBtuh-94p0Et-CndStd | DEER2020 | D20v0 | 2019-11-06 16:10 | Any | Com | Old | CZ14 | cPVVG | Cap-kBTUh | 3480 | 197000 | None | 1.1 | 0 | 1.24 | 1.1 | 0 | 1.07 | [7 empty] | Annual | 20
NG-HVAC-Blr-HW-gt2500kBtuh-94p0Et-CndStd | DEER2020 | D20v0 | 2019-11-06 16:10 | Any | Com | Old | CZ14 | cWVVG | Cap-kBTUh | 3480 | 197000 | None | 1.1 | 0 | 1.24 | 1.1 | 0 | 1.07 | [7 empty] | Annual | 20
NG-HVAC-Blr-HW-gt2500kBtuh-94p0Et-CndStd | DEER2020 | D20v0 | 2019-11-06 16:10 | Any | ECC | Old | CZ14 | cAVVG | Cap-kBTUh | 6540 | 300000 | None | 1.1 | 0.00041 | 1.03 | 1.1 | 0.00041 | 0.883 | [7 empty] | Annual | 20
NG-HVAC-Blr-HW-gt2500kBtuh-94p0Et-CndStd | DEER2020 | D20v0 | 2019-11-06 16:10 | Any | ECC | Old | CZ14 | cPVVG | Cap-kBTUh | 6480 | 300000 | None | 0.883 | 0.001 | 1.11 | 0.883 | 0.001 | 0.958 | [7 empty] | Annual | 20
NG-HVAC-Blr-HW-gt2500kBtuh-94p0Et-CndStd | DEER2020 | D20v0 | 2019-11-06 16:10 | Any | ECC | Old | CZ14 | cWVVG | Cap-kBTUh | 6540 | 300000 | None | 0.977 | 0 | 1.03 | 0.977 | 0 | 0.883 | [7 empty] | Annual | 20
NG-HVAC-Blr-HW-gt2500kBtuh-94p0Et-CndStd | DEER2020 | D20v0 | 2019-11-06 16:10 | Any | EUn | Old | CZ14 | cAVVG | Cap-kBTUh | 21900 | 930000 | None | 1.05 | 0 | 1.04 | 1.05 | 0 | 0.876 | [7 empty] | Annual | 20
NG-HVAC-Blr-HW-gt2500kBtuh-94p0Et-CndStd | DEER2020 | D20v0 | 2019-11-06 16:10 | Any | EUn | Old | CZ14 | cPVVG | Cap-kBTUh | 22500 | 930000 | None | 2.01 | 0 | 1.17 | 2.01 | 0 | 1.01 | [7 empty] | Annual | 20
NG-HVAC-Blr-HW-gt2500kBtuh-94p0Et-CndStd | DEER2020 | D20v0 | 2019-11-06 16:10 | Any | EUn | Old | CZ14 | cWVVG | Cap-kBTUh | 21900 | 930000 | None | 0.878 | 0 | 1.04 | 0.878 | 0 | 0.876 | [7 empty] | Annual | 20
NG-HVAC-Blr-HW-gt2500kBtuh-94p0Et-CndStd | DEER2020 | D20v0 | 2019-11-06 16:10 | Any | Hsp | Old | CZ14 | cAVVG | Cap-kBTUh | 2580 | 236000 | None | 0.772 | 0 | 2.05 | 0.772 | 0 | 1.68 | [7 empty] | Annual | 20
NG-HVAC-Blr-HW-gt2500kBtuh-94p0Et-CndStd | DEER2020 | D20v0 | 2019-11-06 16:10 | Any | Hsp | Old | CZ14 | cPVVG | Cap-kBTUh | 2640 | 236000 | None | 0.967 | 0.001 | 2.15 | 0.967 | 0.001 | 1.77 | [7 empty] | Annual | 20
NG-HVAC-Blr-HW-gt2500kBtuh-94p0Et-CndStd | DEER2020 | D20v0 | 2019-11-06 16:10 | Any | Hsp | Old | CZ14 | cWVVG | Cap-kBTUh | 2580 | 236000 | None | 0.498 | 0 | 2.05 | 0.498 | 0 | 1.68 | [7 empty] | Annual | 20
NG-HVAC-Blr-HW-gt2500kBtuh-94p0Et-CndStd | DEER2020 | D20v0 | 2019-11-06 16:10 | Any | Htl | Old | CZ14 | cAVVG | Cap-kBTUh | 1760 | 140000 | None | 6.35 | 0.002 | 3.56 | 6.35 | 0.002 | 3.12 | [7 empty] | Annual | 20
NG-HVAC-Blr-HW-gt2500kBtuh-94p0Et-CndStd | DEER2020 | D20v0 | 2019-11-06 16:10 | Any | Htl | Old | CZ14 | cPVVG | Cap-kBTUh | 1860 | 140000 | None | 3.48 | 0.001 | 2.68 | 3.48 | 0.001 | 2.32 | [7 empty] | Annual | 20
NG-HVAC-Blr-HW-gt2500kBtuh-94p0Et-CndStd | DEER2020 | D20v0 | 2019-11-06 16:10 | Any | Htl | Old | CZ14 | cWVVG | Cap-kBTUh | 1760 | 140000 | None | 5.11 | 0.002 | 3.56 | 5.11 | 0.002 | 3.12 | [7 empty] | Annual | 20
NG-HVAC-Blr-HW-gt2500kBtuh-94p0Et-CndStd | DEER2020 | D20v0 | 2019-11-06 16:10 | Any | MBT | Old | CZ14 | cAVVG | Cap-kBTUh | 2330 | 200000 | None | 1.1 | 0 | 1.46 | 1.1 | 0 | 1.28 | [7 empty] | Annual | 20
NG-HVAC-Blr-HW-gt2500kBtuh-94p0Et-CndStd | DEER2020 | D20v0 | 2019-11-06 16:10 | Any | MBT | Old | CZ14 | cPVVG | Cap-kBTUh | 2370 | 200000 | None | 0.849 | 0 | 1.42 | 0.849 | 0 | 1.25 | [7 empty] | Annual | 20
NG-HVAC-Blr-HW-gt2500kBtuh-94p0Et-CndStd | DEER2020 | D20v0 | 2019-11-06 16:10 | Any | MBT | Old | CZ14 | cWVVG | Cap-kBTUh | 2330 | 200000 | None | 0.935 | 0 | 1.46 | 0.935 | 0 | 1.28 | [7 empty] | Annual | 20
NG-HVAC-Blr-HW-gt2500kBtuh-94p0Et-CndStd | DEER2020 | D20v0 | 2019-11-06 16:10 | Any | Nrs | Old | CZ14 | cAVVG | Cap-kBTUh | 1120 | 60700 | None | 4.52 | 0.002 | 3.26 | 4.52 | 0.002 | 2.8 | [7 empty] | Annual | 20
NG-HVAC-Blr-HW-gt2500kBtuh-94p0Et-CndStd | DEER2020 | D20v0 | 2019-11-06 16:10 | Any | Nrs | Old | CZ14 | cPVVG | Cap-kBTUh | 696 | 60700 | None | 6.09 | 0.002 | 3.54 | 6.09 | 0.002 | 3.12 | [7 empty] | Annual | 20
NG-HVAC-Blr-HW-gt2500kBtuh-94p0Et-CndStd | DEER2020 | D20v0 | 2019-11-06 16:10 | Any | Nrs | Old | CZ14 | cWVVG | Cap-kBTUh | 1120 | 60700 | None | 4.04 | 0.001 | 3.26 | 4.04 | 0.001 | 2.8 | [7 empty] | Annual | 20
NG-HVAC-Blr-HW-gt2500kBtuh-94p0Et-CndStd | DEER2020 | D20v0 | 2019-11-06 16:10 | Any | OfL | Old | CZ14 | cPVVG | Cap-kBTUh | 2600 | 175000 | None | 0.772 | 0 | 0.792 | 0.772 | 0 | 0.692 | [7 empty] | Annual | 20
NG-HVAC-Blr-HW-gt2500kBtuh-94p0Et-CndStd | DEER2020 | D20v0 | 2019-11-06 16:10 | Any | OfL | Old | CZ14 | cWVVG | Cap-kBTUh | 2660 | 175000 | None | 1.04 | 0 | 0.82 | 1.04 | 0 | 0.717 | [7 empty] | Annual | 20
NG-HVAC-Blr-HW-gt2500kBtuh-94p0Et-CndStd | DEER2020 | D20v0 | 2019-11-06 16:10 | Any | OfS | Old | CZ14 | cAVVG | Cap-kBTUh | 215 | 10000 | None | 1.03 | 0 | 1.29 | 1.03 | 0 | 1.11 | [7 empty] | Annual | 20
NG-HVAC-Blr-HW-gt2500kBtuh-94p0Et-CndStd | DEER2020 | D20v0 | 2019-11-06 16:10 | Any | OfS | Old | CZ14 | cPVVG | Cap-kBTUh | 214 | 10000 | None | 0.949 | 0 | 1.28 | 0.949 | 0 | 1.11 | [7 empty] | Annual | 20
NG-HVAC-Blr-HW-gt2500kBtuh-94p0Et-CndStd | DEER2020 | D20v0 | 2019-11-06 16:10 | Any | OfS | Old | CZ14 | cWVVG | Cap-kBTUh | 215 | 10000 | None | 0.919 | 0 | 1.29 | 0.919 | 0 | 1.11 | [7 empty] | Annual | 20
NG-HVAC-Blr-HW-gt2500kBtuh-94p0Et-CndStd | DEER2020 | D20v0 | 2019-11-06 16:10 | Any | Rt3 | Old | CZ14 | cAVVG | Cap-kBTUh | 1420 | 120000 | None | 0.213 | 0 | 0.521 | 0.213 | 0 | 0.447 | [7 empty] | Annual | 20
NG-HVAC-Blr-HW-gt2500kBtuh-94p0Et-CndStd | DEER2020 | D20v0 | 2019-11-06 16:10 | Any | Rt3 | Old | CZ14 | cPVVG | Cap-kBTUh | 1430 | 120000 | None | 0.0887 | 0 | 0.628 | 0.0887 | 0 | 0.543 | [7 empty] | Annual | 20
NG-HVAC-Blr-HW-gt2500kBtuh-94p0Et-CndStd | DEER2020 | D20v0 | 2019-11-06 16:10 | Any | Rt3 | Old | CZ14 | cWVVG | Cap-kBTUh | 1420 | 120000 | None | 0.223 | 0 | 0.521 | 0.223 | 0 | 0.447 | [7 empty] | Annual | 20
NG-HVAC-Blr-HW-gt2500kBtuh-94p0Et-CndStd | DEER2020 | D20v0 | 2019-11-06 16:10 | Any | Com | Rec | CZ15 | cAVVG | Cap-kBTUh | 1370 | 180000 | None | 0 | 0 | 0.47 | 0 | 0 | 0.47 | [7 empty] | Annual | 20
NG-HVAC-Blr-HW-gt2500kBtuh-94p0Et-CndStd | DEER2020 | D20v0 | 2019-11-06 16:10 | Any | Com | Rec | CZ15 | cPVVG | Cap-kBTUh | 1380 | 180000 | None | 0 | 0 | 0.49 | 0 | 0 | 0.49 | [7 empty] | Annual | 20
NG-HVAC-Blr-HW-gt2500kBtuh-94p0Et-CndStd | DEER2020 | D20v0 | 2019-11-06 16:10 | Any | Com | Rec | CZ15 | cWVVG | Cap-kBTUh | 1370 | 180000 | None | 0 | 0 | 0.47 | 0 | 0 | 0.47 | [7 empty] | Annual | 20
NG-HVAC-Blr-HW-gt2500kBtuh-94p0Et-CndStd | DEER2020 | D20v0 | 2019-11-06 16:10 | Any | ECC | Rec | CZ15 | cAVVG | Cap-kBTUh | 3720 | 300000 | None | 0 | 0 | 0.318 | 0 | 0 | 0.318 | [7 empty] | Annual | 20
NG-HVAC-Blr-HW-gt2500kBtuh-94p0Et-CndStd | DEER2020 | D20v0 | 2019-11-06 16:10 | Any | ECC | Rec | CZ15 | cPVVG | Cap-kBTUh | 3660 | 300000 | None | 0 | 0 | 0.324 | 0 | 0 | 0.324 | [7 empty] | Annual | 20
NG-HVAC-Blr-HW-gt2500kBtuh-94p0Et-CndStd | DEER2020 | D20v0 | 2019-11-06 16:10 | Any | ECC | Rec | CZ15 | cWVVG | Cap-kBTUh | 3720 | 300000 | None | 0 | 0 | 0.318 | 0 | 0 | 0.318 | [7 empty] | Annual | 20
NG-HVAC-Blr-HW-gt2500kBtuh-94p0Et-CndStd | DEER2020 | D20v0 | 2019-11-06 16:10 | Any | ESe | Rec | CZ15 | cAVVG | Cap-kBTUh | 2420 | 150000 | None | 0.00178 | 0 | 0.265 | 0.00178 | 0 | 0.265 | [7 empty] | Annual | 20
NG-HVAC-Blr-HW-gt2500kBtuh-94p0Et-CndStd | DEER2020 | D20v0 | 2019-11-06 16:10 | Any | ESe | Rec | CZ15 | cPVVG | Cap-kBTUh | 2420 | 150000 | None | 0 | 0 | 0.279 | 0 | 0 | 0.279 | [7 empty] | Annual | 20
NG-HVAC-Blr-HW-gt2500kBtuh-94p0Et-CndStd | DEER2020 | D20v0 | 2019-11-06 16:10 | Any | ESe | Rec | CZ15 | cWVVG | Cap-kBTUh | 2420 | 150000 | None | 0 | 0 | 0.265 | 0 | 0 | 0.265 | [7 empty] | Annual | 20
NG-HVAC-Blr-HW-gt2500kBtuh-94p0Et-CndStd | DEER2020 | D20v0 | 2019-11-06 16:10 | Any | EUn | Rec | CZ15 | cAVVG | Cap-kBTUh | 12700 | 930000 | None | 0.00125 | 0 | 0.213 | 0.00125 | 0 | 0.213 | [7 empty] | Annual | 20
NG-HVAC-Blr-HW-gt2500kBtuh-94p0Et-CndStd | DEER2020 | D20v0 | 2019-11-06 16:10 | Any | EUn | Rec | CZ15 | cPVVG | Cap-kBTUh | 12900 | 930000 | None | -0.00076 | 0 | 0.241 | -0.00076 | 0 | 0.241 | [7 empty] | Annual | 20
NG-HVAC-Blr-HW-gt2500kBtuh-94p0Et-CndStd | DEER2020 | D20v0 | 2019-11-06 16:10 | Any | EUn | Rec | CZ15 | cWVVG | Cap-kBTUh | 12700 | 930000 | None | 0.0015 | 0 | 0.213 | 0.0015 | 0 | 0.213 | [7 empty] | Annual | 20
NG-HVAC-Blr-HW-gt2500kBtuh-94p0Et-CndStd | DEER2020 | D20v0 | 2019-11-06 16:10 | Any | Hsp | Rec | CZ15 | cAVVG | Cap-kBTUh | 1680 | 236000 | None | 0.002 | 0 | 1.16 | 0.002 | 0 | 1.16 | [7 empty] | Annual | 20
NG-HVAC-Blr-HW-gt2500kBtuh-94p0Et-CndStd | DEER2020 | D20v0 | 2019-11-06 16:10 | Any | Hsp | Rec | CZ15 | cPVVG | Cap-kBTUh | 1690 | 236000 | None | -0.0015 | 0 | 1.18 | -0.0015 | 0 | 1.18 | [7 empty] | Annual | 20
NG-HVAC-Blr-HW-gt2500kBtuh-94p0Et-CndStd | DEER2020 | D20v0 | 2019-11-06 16:10 | Any | Hsp | Rec | CZ15 | cWVVG | Cap-kBTUh | 1680 | 236000 | None | 0.002 | 0 | 1.16 | 0.002 | 0 | 1.16 | [7 empty] | Annual | 20
NG-HVAC-Blr-HW-gt2500kBtuh-94p0Et-CndStd | DEER2020 | D20v0 | 2019-11-06 16:10 | Any | Htl | Rec | CZ15 | cAVVG | Cap-kBTUh | 965 | 140000 | None | -0.011 | 0 | 0.687 | -0.011 | 0 | 0.687 | [7 empty] | Annual | 20
NG-HVAC-Blr-HW-gt2500kBtuh-94p0Et-CndStd | DEER2020 | D20v0 | 2019-11-06 16:10 | Any | Htl | Rec | CZ15 | cPVVG | Cap-kBTUh | 920 | 140000 | None | -0.00175 | 0 | 0.779 | -0.00175 | 0 | 0.779 | [7 empty] | Annual | 20
NG-HVAC-Blr-HW-gt2500kBtuh-94p0Et-CndStd | DEER2020 | D20v0 | 2019-11-06 16:10 | Any | Htl | Rec | CZ15 | cWVVG | Cap-kBTUh | 965 | 140000 | None | -0.00125 | 0 | 0.687 | -0.00125 | 0 | 0.687 | [7 empty] | Annual | 20
NG-HVAC-Blr-HW-gt2500kBtuh-94p0Et-CndStd | DEER2020 | D20v0 | 2019-11-06 16:10 | Any | MBT | Rec | CZ15 | cAVVG | Cap-kBTUh | 1080 | 200000 | None | -0.007 | 0 | 0.683 | -0.007 | 0 | 0.683 | [7 empty] | Annual | 20
NG-HVAC-Blr-HW-gt2500kBtuh-94p0Et-CndStd | DEER2020 | D20v0 | 2019-11-06 16:10 | Any | MBT | Rec | CZ15 | cPVVG | Cap-kBTUh | 1090 | 200000 | None | 0 | 0 | 0.643 | 0 | 0 | 0.643 | [7 empty] | Annual | 20
NG-HVAC-Blr-HW-gt2500kBtuh-94p0Et-CndStd | DEER2020 | D20v0 | 2019-11-06 16:10 | Any | MBT | Rec | CZ15 | cWVVG | Cap-kBTUh | 1080 | 200000 | None | -0.00875 | 0 | 0.683 | -0.00875 | 0 | 0.683 | [7 empty] | Annual | 20
NG-HVAC-Blr-HW-gt2500kBtuh-94p0Et-CndStd | DEER2020 | D20v0 | 2019-11-06 16:10 | Any | Nrs | Rec | CZ15 | cAVVG | Cap-kBTUh | 639 | 60700 | None | 0.00475 | 0 | 0.951 | 0.00475 | 0 | 0.951 | [7 empty] | Annual | 20
NG-HVAC-Blr-HW-gt2500kBtuh-94p0Et-CndStd | DEER2020 | D20v0 | 2019-11-06 16:10 | Any | Nrs | Rec | CZ15 | cPVVG | Cap-kBTUh | 334 | 60700 | None | -0.013 | 0 | 1.49 | -0.013 | 0 | 1.49 | [7 empty] | Annual | 20
NG-HVAC-Blr-HW-gt2500kBtuh-94p0Et-CndStd | DEER2020 | D20v0 | 2019-11-06 16:10 | Any | Nrs | Rec | CZ15 | cWVVG | Cap-kBTUh | 639 | 60700 | None | 0.00325 | 0 | 0.951 | 0.00325 | 0 | 0.951 | [7 empty] | Annual | 20
NG-HVAC-Blr-HW-gt2500kBtuh-94p0Et-CndStd | DEER2020 | D20v0 | 2019-11-06 16:10 | Any | OfL | Rec | CZ15 | cAVVG | Cap-kBTUh | 859 | 175000 | None | 0.001 | 0 | 0.17 | 0.001 | 0 | 0.17 | [7 empty] | Annual | 20
NG-HVAC-Blr-HW-gt2500kBtuh-94p0Et-CndStd | DEER2020 | D20v0 | 2019-11-06 16:10 | Any | OfL | Rec | CZ15 | cPVVG | Cap-kBTUh | 902 | 175000 | None | 0.00025 | 0 | 0.156 | 0.00025 | 0 | 0.156 | [7 empty] | Annual | 20
NG-HVAC-Blr-HW-gt2500kBtuh-94p0Et-CndStd | DEER2020 | D20v0 | 2019-11-06 16:10 | Any | OfL | Rec | CZ15 | cWVVG | Cap-kBTUh | 859 | 175000 | None | -0.00324 | 0 | 0.17 | -0.00324 | 0 | 0.17 | [7 empty] | Annual | 20
NG-HVAC-Blr-HW-gt2500kBtuh-94p0Et-CndStd | DEER2020 | D20v0 | 2019-11-06 16:10 | Any | OfS | Rec | CZ15 | cAVVG | Cap-kBTUh | 85 | 10000 | None | 0.00425 | 0 | 0.296 | 0.00425 | 0 | 0.296 | [7 empty] | Annual | 20
NG-HVAC-Blr-HW-gt2500kBtuh-94p0Et-CndStd | DEER2020 | D20v0 | 2019-11-06 16:10 | Any | OfS | Rec | CZ15 | cPVVG | Cap-kBTUh | 87.1 | 10000 | None | 0.00225 | 0 | 0.301 | 0.00225 | 0 | 0.301 | [7 empty] | Annual | 20
NG-HVAC-Blr-HW-gt2500kBtuh-94p0Et-CndStd | DEER2020 | D20v0 | 2019-11-06 16:10 | Any | OfS | Rec | CZ15 | cWVVG | Cap-kBTUh | 85 | 10000 | None | 0.00525 | 0 | 0.296 | 0.00525 | 0 | 0.296 | [7 empty] | Annual | 20
NG-HVAC-Blr-HW-gt2500kBtuh-94p0Et-CndStd | DEER2020 | D20v0 | 2019-11-06 16:10 | Any | Rt3 | Rec | CZ15 | cAVVG | Cap-kBTUh | 531 | 120000 | None | 0.00375 | 0 | 0.0529 | 0.00375 | 0 | 0.0529 | [7 empty] | Annual | 20
NG-HVAC-Blr-HW-gt2500kBtuh-94p0Et-CndStd | DEER2020 | D20v0 | 2019-11-06 16:10 | Any | Rt3 | Rec | CZ15 | cPVVG | Cap-kBTUh | 700 | 120000 | None | 0.00025 | 0 | 0.0857 | 0.00025 | 0 | 0.0857 | [7 empty] | Annual | 20
NG-HVAC-Blr-HW-gt2500kBtuh-94p0Et-CndStd | DEER2020 | D20v0 | 2019-11-06 16:10 | Any | Rt3 | Rec | CZ15 | cWVVG | Cap-kBTUh | 531 | 120000 | None | -0.011 | 0 | 0.0529 | -0.011 | 0 | 0.0529 | [7 empty] | Annual | 20
NG-HVAC-Blr-HW-gt2500kBtuh-94p0Et-CndStd | DEER2020 | D20v0 | 2019-11-06 16:10 | Any | Com | Ex | CZ15 | cAVVG | Cap-kBTUh | 1610 | 183000 | None | 1.4 | 0 | 0.97 | 1.4 | 0 | 0.86 | [7 empty] | Annual | 20
NG-HVAC-Blr-HW-gt2500kBtuh-94p0Et-CndStd | DEER2020 | D20v0 | 2019-11-06 16:10 | Any | Com | Ex | CZ15 | cPVVG | Cap-kBTUh | 1720 | 183000 | None | 1 | 0 | 0.92 | 1 | 0 | 0.82 | [7 empty] | Annual | 20
NG-HVAC-Blr-HW-gt2500kBtuh-94p0Et-CndStd | DEER2020 | D20v0 | 2019-11-06 16:10 | Any | Com | Ex | CZ15 | cWVVG | Cap-kBTUh | 1610 | 183000 | None | 0.9 | 0 | 0.97 | 0.9 | 0 | 0.86 | [7 empty] | Annual | 20
NG-HVAC-Blr-HW-gt2500kBtuh-94p0Et-CndStd | DEER2020 | D20v0 | 2019-11-06 16:10 | Any | ECC | Ex | CZ15 | cAVVG | Cap-kBTUh | 4380 | 300000 | None | 0.654 | 0 | 0.503 | 0.654 | 0 | 0.446 | [7 empty] | Annual | 20
NG-HVAC-Blr-HW-gt2500kBtuh-94p0Et-CndStd | DEER2020 | D20v0 | 2019-11-06 16:10 | Any | ECC | Ex | CZ15 | cPVVG | Cap-kBTUh | 4320 | 300000 | None | 0.632 | 0 | 0.578 | 0.632 | 0 | 0.513 | [7 empty] | Annual | 20
NG-HVAC-Blr-HW-gt2500kBtuh-94p0Et-CndStd | DEER2020 | D20v0 | 2019-11-06 16:10 | Any | ECC | Ex | CZ15 | cWVVG | Cap-kBTUh | 4380 | 300000 | None | 0.493 | 0 | 0.503 | 0.493 | 0 | 0.446 | [7 empty] | Annual | 20
NG-HVAC-Blr-HW-gt2500kBtuh-94p0Et-CndStd | DEER2020 | D20v0 | 2019-11-06 16:10 | Any | ESe | Ex | CZ15 | cAVVG | Cap-kBTUh | 2720 | 150000 | None | 1.05 | 0.00059 | 0.598 | 1.05 | 0.00059 | 0.536 | [7 empty] | Annual | 20
NG-HVAC-Blr-HW-gt2500kBtuh-94p0Et-CndStd | DEER2020 | D20v0 | 2019-11-06 16:10 | Any | ESe | Ex | CZ15 | cPVVG | Cap-kBTUh | 2640 | 150000 | None | 1.11 | 0.00059 | 0.705 | 1.11 | 0.00059 | 0.636 | [7 empty] | Annual | 20
NG-HVAC-Blr-HW-gt2500kBtuh-94p0Et-CndStd | DEER2020 | D20v0 | 2019-11-06 16:10 | Any | ESe | Ex | CZ15 | cWVVG | Cap-kBTUh | 2720 | 150000 | None | 0.806 | 0 | 0.598 | 0.806 | 0 | 0.536 | [7 empty] | Annual | 20
NG-HVAC-Blr-HW-gt2500kBtuh-94p0Et-CndStd | DEER2020 | D20v0 | 2019-11-06 16:10 | Any | EUn | Ex | CZ15 | cAVVG | Cap-kBTUh | 14600 | 930000 | None | 0.354 | 0 | 0.371 | 0.354 | 0 | 0.322 | [7 empty] | Annual | 20
NG-HVAC-Blr-HW-gt2500kBtuh-94p0Et-CndStd | DEER2020 | D20v0 | 2019-11-06 16:10 | Any | EUn | Ex | CZ15 | cPVVG | Cap-kBTUh | 16700 | 930000 | None | 1.15 | 0 | 0.529 | 1.15 | 0 | 0.47 | [7 empty] | Annual | 20
NG-HVAC-Blr-HW-gt2500kBtuh-94p0Et-CndStd | DEER2020 | D20v0 | 2019-11-06 16:10 | Any | EUn | Ex | CZ15 | cWVVG | Cap-kBTUh | 14600 | 930000 | None | 0.218 | 0 | 0.371 | 0.218 | 0 | 0.322 | [7 empty] | Annual | 20
NG-HVAC-Blr-HW-gt2500kBtuh-94p0Et-CndStd | DEER2020 | D20v0 | 2019-11-06 16:10 | Any | Hsp | Ex | CZ15 | cAVVG | Cap-kBTUh | 1740 | 236000 | None | 0.45 | -0.00063 | 1.44 | 0.45 | -0.00063 | 1.21 | [7 empty] | Annual | 20
NG-HVAC-Blr-HW-gt2500kBtuh-94p0Et-CndStd | DEER2020 | D20v0 | 2019-11-06 16:10 | Any | Hsp | Ex | CZ15 | cPVVG | Cap-kBTUh | 1760 | 236000 | None | 0.647 | 0.00032 | 1.5 | 0.647 | 0.00032 | 1.26 | [7 empty] | Annual | 20
NG-HVAC-Blr-HW-gt2500kBtuh-94p0Et-CndStd | DEER2020 | D20v0 | 2019-11-06 16:10 | Any | Hsp | Ex | CZ15 | cWVVG | Cap-kBTUh | 1740 | 236000 | None | 0.216 | 0 | 1.44 | 0.216 | 0 | 1.21 | [7 empty] | Annual | 20
NG-HVAC-Blr-HW-gt2500kBtuh-94p0Et-CndStd | DEER2020 | D20v0 | 2019-11-06 16:10 | Any | Htl | Ex | CZ15 | cAVVG | Cap-kBTUh | 1140 | 140000 | None | 4.44 | 0.0012 | 2.02 | 4.44 | 0.0012 | 1.82 | [7 empty] | Annual | 20
NG-HVAC-Blr-HW-gt2500kBtuh-94p0Et-CndStd | DEER2020 | D20v0 | 2019-11-06 16:10 | Any | Htl | Ex | CZ15 | cPVVG | Cap-kBTUh | 1100 | 140000 | None | 1.53 | 0 | 1.38 | 1.53 | 0 | 1.21 | [7 empty] | Annual | 20
NG-HVAC-Blr-HW-gt2500kBtuh-94p0Et-CndStd | DEER2020 | D20v0 | 2019-11-06 16:10 | Any | Htl | Ex | CZ15 | cWVVG | Cap-kBTUh | 1140 | 140000 | None | 2.86 | 0.0004 | 2.02 | 2.86 | 0.0004 | 1.82 | [7 empty] | Annual | 20
NG-HVAC-Blr-HW-gt2500kBtuh-94p0Et-CndStd | DEER2020 | D20v0 | 2019-11-06 16:10 | Any | MBT | Ex | CZ15 | cAVVG | Cap-kBTUh | 1280 | 200000 | None | 0.843 | 0.0004 | 1.24 | 0.843 | 0.0004 | 1.09 | [7 empty] | Annual | 20
NG-HVAC-Blr-HW-gt2500kBtuh-94p0Et-CndStd | DEER2020 | D20v0 | 2019-11-06 16:10 | Any | MBT | Ex | CZ15 | cPVVG | Cap-kBTUh | 1370 | 200000 | None | 0.846 | 0.0004 | 1.24 | 0.846 | 0.0004 | 1.1 | [7 empty] | Annual | 20
NG-HVAC-Blr-HW-gt2500kBtuh-94p0Et-CndStd | DEER2020 | D20v0 | 2019-11-06 16:10 | Any | MBT | Ex | CZ15 | cWVVG | Cap-kBTUh | 1280 | 200000 | None | 0.459 | 0 | 1.24 | 0.459 | 0 | 1.09 | [7 empty] | Annual | 20
NG-HVAC-Blr-HW-gt2500kBtuh-94p0Et-CndStd | DEER2020 | D20v0 | 2019-11-06 16:10 | Any | Nrs | Ex | CZ15 | cAVVG | Cap-kBTUh | 691 | 60700 | None | 2.73 | 0.00063 | 1.89 | 2.73 | 0.00063 | 1.69 | [7 empty] | Annual | 20
NG-HVAC-Blr-HW-gt2500kBtuh-94p0Et-CndStd | DEER2020 | D20v0 | 2019-11-06 16:10 | Any | Nrs | Ex | CZ15 | cPVVG | Cap-kBTUh | 341 | 60700 | None | 4.8 | 0.00126 | 2.91 | 4.8 | 0.00126 | 2.57 | [7 empty] | Annual | 20
NG-HVAC-Blr-HW-gt2500kBtuh-94p0Et-CndStd | DEER2020 | D20v0 | 2019-11-06 16:10 | Any | Nrs | Ex | CZ15 | cWVVG | Cap-kBTUh | 691 | 60700 | None | 2.24 | 0.00032 | 1.89 | 2.24 | 0.00032 | 1.69 | [7 empty] | Annual | 20
NG-HVAC-Blr-HW-gt2500kBtuh-94p0Et-CndStd | DEER2020 | D20v0 | 2019-11-06 16:10 | Any | OfL | Ex | CZ15 | cAVVG | Cap-kBTUh | 716 | 175000 | None | 1.14 | 0 | 0.517 | 1.14 | 0 | 0.47 | [7 empty] | Annual | 20
NG-HVAC-Blr-HW-gt2500kBtuh-94p0Et-CndStd | DEER2020 | D20v0 | 2019-11-06 16:10 | Any | OfL | Ex | CZ15 | cPVVG | Cap-kBTUh | 751 | 175000 | None | 1.08 | 0 | 0.517 | 1.08 | 0 | 0.471 | [7 empty] | Annual | 20
NG-HVAC-Blr-HW-gt2500kBtuh-94p0Et-CndStd | DEER2020 | D20v0 | 2019-11-06 16:10 | Any | OfL | Ex | CZ15 | cWVVG | Cap-kBTUh | 716 | 175000 | None | 0.872 | 0 | 0.516 | 0.872 | 0 | 0.47 | [7 empty] | Annual | 20
NG-HVAC-Blr-HW-gt2500kBtuh-94p0Et-CndStd | DEER2020 | D20v0 | 2019-11-06 16:10 | Any | OfS | Ex | CZ15 | cAVVG | Cap-kBTUh | 118 | 10000 | None | 0.602 | 0 | 0.554 | 0.602 | 0 | 0.492 | [7 empty] | Annual | 20
NG-HVAC-Blr-HW-gt2500kBtuh-94p0Et-CndStd | DEER2020 | D20v0 | 2019-11-06 16:10 | Any | OfS | Ex | CZ15 | cPVVG | Cap-kBTUh | 119 | 10000 | None | 0.498 | 0 | 0.561 | 0.498 | 0 | 0.498 | [7 empty] | Annual | 20
NG-HVAC-Blr-HW-gt2500kBtuh-94p0Et-CndStd | DEER2020 | D20v0 | 2019-11-06 16:10 | Any | OfS | Ex | CZ15 | cWVVG | Cap-kBTUh | 118 | 10000 | None | 0.546 | 0 | 0.554 | 0.546 | 0 | 0.492 | [7 empty] | Annual | 20
NG-HVAC-Blr-HW-gt2500kBtuh-94p0Et-CndStd | DEER2020 | D20v0 | 2019-11-06 16:10 | Any | Rt3 | Ex | CZ15 | cAVVG | Cap-kBTUh | 674 | 120000 | None | 0.11 | 0 | 0.101 | 0.11 | 0 | 0.0899 | [7 empty] | Annual | 20
NG-HVAC-Blr-HW-gt2500kBtuh-94p0Et-CndStd | DEER2020 | D20v0 | 2019-11-06 16:10 | Any | Rt3 | Ex | CZ15 | cPVVG | Cap-kBTUh | 799 | 120000 | None | 0.0414 | 0 | 0.213 | 0.0414 | 0 | 0.193 | [7 empty] | Annual | 20
NG-HVAC-Blr-HW-gt2500kBtuh-94p0Et-CndStd | DEER2020 | D20v0 | 2019-11-06 16:10 | Any | Rt3 | Ex | CZ15 | cWVVG | Cap-kBTUh | 674 | 120000 | None | 0.0455 | 0 | 0.101 | 0.0455 | 0 | 0.0899 | [7 empty] | Annual | 20
NG-HVAC-Blr-HW-gt2500kBtuh-94p0Et-CndStd | DEER2020 | D20v0 | 2019-11-06 16:10 | Any | Com | New | CZ15 | cAVVG | Cap-kBTUh | 1390 | 180000 | None | 0 | 0 | 0.6 | 0 | 0 | 0.6 | [7 empty] | Annual | 20
NG-HVAC-Blr-HW-gt2500kBtuh-94p0Et-CndStd | DEER2020 | D20v0 | 2019-11-06 16:10 | Any | Com | New | CZ15 | cPVVG | Cap-kBTUh | 1400 | 180000 | None | 0 | 0 | 0.64 | 0 | 0 | 0.64 | [7 empty] | Annual | 20
NG-HVAC-Blr-HW-gt2500kBtuh-94p0Et-CndStd | DEER2020 | D20v0 | 2019-11-06 16:10 | Any | Com | New | CZ15 | cWVVG | Cap-kBTUh | 1390 | 180000 | None | 0 | 0 | 0.6 | 0 | 0 | 0.6 | [7 empty] | Annual | 20
NG-HVAC-Blr-HW-gt2500kBtuh-94p0Et-CndStd | DEER2020 | D20v0 | 2019-11-06 16:10 | Any | Com | Old | CZ15 | cAVVG | Cap-kBTUh | 1880 | 173000 | None | 3.9 | 0.001 | 1.72 | 3.9 | 0.001 | 1.56 | [7 empty] | Annual | 20
NG-HVAC-Blr-HW-gt2500kBtuh-94p0Et-CndStd | DEER2020 | D20v0 | 2019-11-06 16:10 | Any | Com | Old | CZ15 | cPVVG | Cap-kBTUh | 1880 | 173000 | None | 3.6 | 0.001 | 1.83 | 3.6 | 0.001 | 1.66 | [7 empty] | Annual | 20
NG-HVAC-Blr-HW-gt2500kBtuh-94p0Et-CndStd | DEER2020 | D20v0 | 2019-11-06 16:10 | Any | Com | Old | CZ15 | cWVVG | Cap-kBTUh | 1880 | 173000 | None | 3 | 0 | 1.72 | 3 | 0 | 1.56 | [7 empty] | Annual | 20
NG-HVAC-Blr-HW-gt2500kBtuh-94p0Et-CndStd | DEER2020 | D20v0 | 2019-11-06 16:10 | Any | ECC | Old | CZ15 | cAVVG | Cap-kBTUh | 4700 | 300000 | None | 1.43 | 0.00041 | 0.697 | 1.43 | 0.00041 | 0.623 | [7 empty] | Annual | 20
NG-HVAC-Blr-HW-gt2500kBtuh-94p0Et-CndStd | DEER2020 | D20v0 | 2019-11-06 16:10 | Any | ECC | Old | CZ15 | cPVVG | Cap-kBTUh | 4590 | 300000 | None | 1.34 | 0 | 0.811 | 1.34 | 0 | 0.729 | [7 empty] | Annual | 20
NG-HVAC-Blr-HW-gt2500kBtuh-94p0Et-CndStd | DEER2020 | D20v0 | 2019-11-06 16:10 | Any | ECC | Old | CZ15 | cWVVG | Cap-kBTUh | 4700 | 300000 | None | 1.14 | 0.00118 | 0.697 | 1.14 | 0.00118 | 0.623 | [7 empty] | Annual | 20
NG-HVAC-Blr-HW-gt2500kBtuh-94p0Et-CndStd | DEER2020 | D20v0 | 2019-11-06 16:10 | Any | ESe | Old | CZ15 | cWVVG | Cap-kBTUh | 2780 | 150000 | None | 1.71 | 0.00101 | 0.837 | 1.71 | 0.00101 | 0.758 | [7 empty] | Annual | 20
NG-HVAC-Blr-HW-gt2500kBtuh-94p0Et-CndStd | DEER2020 | D20v0 | 2019-11-06 16:10 | Any | EUn | Old | CZ15 | cAVVG | Cap-kBTUh | 16100 | 930000 | None | 1.4 | 0 | 0.671 | 1.4 | 0 | 0.594 | [7 empty] | Annual | 20
NG-HVAC-Blr-HW-gt2500kBtuh-94p0Et-CndStd | DEER2020 | D20v0 | 2019-11-06 16:10 | Any | EUn | Old | CZ15 | cPVVG | Cap-kBTUh | 18300 | 930000 | None | 3.55 | 0 | 1.01 | 3.55 | 0 | 0.914 | [7 empty] | Annual | 20
NG-HVAC-Blr-HW-gt2500kBtuh-94p0Et-CndStd | DEER2020 | D20v0 | 2019-11-06 16:10 | Any | EUn | Old | CZ15 | cWVVG | Cap-kBTUh | 16100 | 930000 | None | 1.09 | 0 | 0.671 | 1.09 | 0 | 0.594 | [7 empty] | Annual | 20
NG-HVAC-Blr-HW-gt2500kBtuh-94p0Et-CndStd | DEER2020 | D20v0 | 2019-11-06 16:10 | Any | Hsp | Old | CZ15 | cAVVG | Cap-kBTUh | 1610 | 236000 | None | 1.4 | 0 | 1.82 | 1.4 | 0 | 1.5 | [7 empty] | Annual | 20
NG-HVAC-Blr-HW-gt2500kBtuh-94p0Et-CndStd | DEER2020 | D20v0 | 2019-11-06 16:10 | Any | Hsp | Old | CZ15 | cPVVG | Cap-kBTUh | 1660 | 236000 | None | 1.69 | 0.001 | 1.89 | 1.69 | 0.001 | 1.58 | [7 empty] | Annual | 20
NG-HVAC-Blr-HW-gt2500kBtuh-94p0Et-CndStd | DEER2020 | D20v0 | 2019-11-06 16:10 | Any | Hsp | Old | CZ15 | cWVVG | Cap-kBTUh | 1610 | 236000 | None | 0.954 | 0.00252 | 1.82 | 0.954 | 0.00252 | 1.5 | [7 empty] | Annual | 20
NG-HVAC-Blr-HW-gt2500kBtuh-94p0Et-CndStd | DEER2020 | D20v0 | 2019-11-06 16:10 | Any | Htl | Old | CZ15 | cAVVG | Cap-kBTUh | 1630 | 140000 | None | 10.7 | 0.00115 | 3.82 | 10.7 | 0.00115 | 3.49 | [7 empty] | Annual | 20
NG-HVAC-Blr-HW-gt2500kBtuh-94p0Et-CndStd | DEER2020 | D20v0 | 2019-11-06 16:10 | Any | Htl | Old | CZ15 | cPVVG | Cap-kBTUh | 1210 | 140000 | None | 9.21 | 0.002 | 3.68 | 9.21 | 0.002 | 3.35 | [7 empty] | Annual | 20
NG-HVAC-Blr-HW-gt2500kBtuh-94p0Et-CndStd | DEER2020 | D20v0 | 2019-11-06 16:10 | Any | Htl | Old | CZ15 | cWVVG | Cap-kBTUh | 1630 | 140000 | None | 8.29 | 0.001 | 3.82 | 8.29 | 0.001 | 3.49 | [7 empty] | Annual | 20
NG-HVAC-Blr-HW-gt2500kBtuh-94p0Et-CndStd | DEER2020 | D20v0 | 2019-11-06 16:10 | Any | MBT | Old | CZ15 | cAVVG | Cap-kBTUh | 1450 | 200000 | None | 3 | 0.001 | 1.99 | 3 | 0.001 | 1.79 | [7 empty] | Annual | 20
NG-HVAC-Blr-HW-gt2500kBtuh-94p0Et-CndStd | DEER2020 | D20v0 | 2019-11-06 16:10 | Any | MBT | Old | CZ15 | cPVVG | Cap-kBTUh | 1490 | 200000 | None | 2.49 | 0.001 | 2.1 | 2.49 | 0.001 | 1.89 | [7 empty] | Annual | 20
NG-HVAC-Blr-HW-gt2500kBtuh-94p0Et-CndStd | DEER2020 | D20v0 | 2019-11-06 16:10 | Any | MBT | Old | CZ15 | cWVVG | Cap-kBTUh | 1450 | 200000 | None | 1.94 | 0 | 1.99 | 1.94 | 0 | 1.79 | [7 empty] | Annual | 20
NG-HVAC-Blr-HW-gt2500kBtuh-94p0Et-CndStd | DEER2020 | D20v0 | 2019-11-06 16:10 | Any | Nrs | Old | CZ15 | cAVVG | Cap-kBTUh | 765 | 60700 | None | 9.62 | 0.00263 | 3.77 | 9.62 | 0.00263 | 3.42 | [7 empty] | Annual | 20
NG-HVAC-Blr-HW-gt2500kBtuh-94p0Et-CndStd | DEER2020 | D20v0 | 2019-11-06 16:10 | Any | Nrs | Old | CZ15 | cPVVG | Cap-kBTUh | 387 | 60700 | None | 14.6 | 0.00337 | 5.19 | 14.6 | 0.00337 | 4.74 | [7 empty] | Annual | 20
NG-HVAC-Blr-HW-gt2500kBtuh-94p0Et-CndStd | DEER2020 | D20v0 | 2019-11-06 16:10 | Any | Nrs | Old | CZ15 | cWVVG | Cap-kBTUh | 765 | 60700 | None | 8.23 | 0.001 | 3.77 | 8.23 | 0.001 | 3.42 | [7 empty] | Annual | 20
NG-HVAC-Blr-HW-gt2500kBtuh-94p0Et-CndStd | DEER2020 | D20v0 | 2019-11-06 16:10 | Any | OfS | Old | CZ15 | cAVVG | Cap-kBTUh | 159 | 10000 | None | 2.27 | 0 | 1.12 | 2.27 | 0 | 0.999 | [7 empty] | Annual | 20
NG-HVAC-Blr-HW-gt2500kBtuh-94p0Et-CndStd | DEER2020 | D20v0 | 2019-11-06 16:10 | Any | OfS | Old | CZ15 | cPVVG | Cap-kBTUh | 155 | 10000 | None | 1.61 | 0 | 1.09 | 1.61 | 0 | 0.971 | [7 empty] | Annual | 20
NG-HVAC-Blr-HW-gt2500kBtuh-94p0Et-CndStd | DEER2020 | D20v0 | 2019-11-06 16:10 | Any | OfS | Old | CZ15 | cWVVG | Cap-kBTUh | 159 | 10000 | None | 2.02 | 0 | 1.12 | 2.02 | 0 | 0.999 | [7 empty] | Annual | 20
NG-HVAC-Blr-HW-gt2500kBtuh-94p0Et-CndStd | DEER2020 | D20v0 | 2019-11-06 16:10 | Any | Rt3 | Old | CZ15 | cAVVG | Cap-kBTUh | 702 | 120000 | None | 0.12 | 0 | 0.142 | 0.12 | 0 | 0.127 | [7 empty] | Annual | 20
NG-HVAC-Blr-HW-gt2500kBtuh-94p0Et-CndStd | DEER2020 | D20v0 | 2019-11-06 16:10 | Any | Rt3 | Old | CZ15 | cPVVG | Cap-kBTUh | 755 | 120000 | None | 0.655 | 0 | 0.584 | 0.655 | 0 | 0.535 | [7 empty] | Annual | 20
NG-HVAC-Blr-HW-gt2500kBtuh-94p0Et-CndStd | DEER2020 | D20v0 | 2019-11-06 16:10 | Any | Rt3 | Old | CZ15 | cWVVG | Cap-kBTUh | 702 | 120000 | None | 0.126 | 0 | 0.142 | 0.126 | 0 | 0.127 | [7 empty] | Annual | 20
NG-HVAC-Blr-HW-gt2500kBtuh-94p0Et-CndStd | DEER2020 | D20v0 | 2019-11-06 16:10 | Any | ESe | Old | CZ15 | cAVVG | Cap-kBTUh | 2780 | 150000 | None | 1.99 | 0.00151 | 0.837 | 1.99 | 0.00151 | 0.758 | [7 empty] | Annual | 20
NG-HVAC-Blr-HW-gt2500kBtuh-94p0Et-CndStd | DEER2020 | D20v0 | 2019-11-06 16:10 | Any | ESe | Old | CZ15 | cPVVG | Cap-kBTUh | 2630 | 150000 | None | 1.93 | 0.001 | 1 | 1.93 | 0.001 | 0.917 | [7 empty] | Annual | 20
NG-HVAC-Blr-HW-gt2500kBtuh-94p0Et-CndStd | DEER2020 | D20v0 | 2019-11-06 16:10 | Any | OfL | Old | CZ15 | cAVVG | Cap-kBTUh | 1390 | 175000 | None | 2.8 | 0 | 1.07 | 2.8 | 0 | 0.976 | [7 empty] | Annual | 20
NG-HVAC-Blr-HW-gt2500kBtuh-94p0Et-CndStd | DEER2020 | D20v0 | 2019-11-06 16:10 | Any | OfL | Old | CZ15 | cPVVG | Cap-kBTUh | 1350 | 175000 | None | 2.17 | 0 | 1.02 | 2.17 | 0 | 0.933 | [7 empty] | Annual | 20
NG-HVAC-Blr-HW-gt2500kBtuh-94p0Et-CndStd | DEER2020 | D20v0 | 2019-11-06 16:10 | Any | OfL | Old | CZ15 | cWVVG | Cap-kBTUh | 1390 | 175000 | None | 2.38 | 0 | 1.07 | 2.38 | 0 | 0.976 | [7 empty] | Annual | 20
NG-HVAC-Blr-HW-gt2500kBtuh-94p0Et-CndStd | DEER2020 | D20v0 | 2019-11-06 16:11 | Any | Com | Rec | CZ16 | cAVVG | Cap-kBTUh | 5780 | 320000 | None | 0 | 0 | 1 | 0 | 0 | 1 | [7 empty] | Annual | 20
NG-HVAC-Blr-HW-gt2500kBtuh-94p0Et-CndStd | DEER2020 | D20v0 | 2019-11-06 16:11 | Any | Com | Rec | CZ16 | cPVVG | Cap-kBTUh | 5850 | 320000 | None | 0 | 0 | 0.97 | 0 | 0 | 0.97 | [7 empty] | Annual | 20
NG-HVAC-Blr-HW-gt2500kBtuh-94p0Et-CndStd | DEER2020 | D20v0 | 2019-11-06 16:11 | Any | Com | Rec | CZ16 | cWVVG | Cap-kBTUh | 5780 | 320000 | None | 0 | 0 | 1 | 0 | 0 | 1 | [7 empty] | Annual | 20
NG-HVAC-Blr-HW-gt2500kBtuh-94p0Et-CndStd | DEER2020 | D20v0 | 2019-11-06 16:11 | Any | ECC | Rec | CZ16 | cAVVG | Cap-kBTUh | 6070 | 300000 | None | -0.002 | 0 | 0.899 | -0.002 | 0 | 0.899 | [7 empty] | Annual | 20
NG-HVAC-Blr-HW-gt2500kBtuh-94p0Et-CndStd | DEER2020 | D20v0 | 2019-11-06 16:11 | Any | ECC | Rec | CZ16 | cPVVG | Cap-kBTUh | 6060 | 300000 | None | -0.00775 | 0 | 0.914 | -0.00775 | 0 | 0.914 | [7 empty] | Annual | 20
NG-HVAC-Blr-HW-gt2500kBtuh-94p0Et-CndStd | DEER2020 | D20v0 | 2019-11-06 16:11 | Any | ECC | Rec | CZ16 | cWVVG | Cap-kBTUh | 6070 | 300000 | None | -0.002 | 0 | 0.899 | -0.002 | 0 | 0.899 | [7 empty] | Annual | 20
NG-HVAC-Blr-HW-gt2500kBtuh-94p0Et-CndStd | DEER2020 | D20v0 | 2019-11-06 16:11 | Any | ESe | Rec | CZ16 | cAVVG | Cap-kBTUh | 3710 | 150000 | None | -0.00525 | 0 | 0.85 | -0.00525 | 0 | 0.85 | [7 empty] | Annual | 20
NG-HVAC-Blr-HW-gt2500kBtuh-94p0Et-CndStd | DEER2020 | D20v0 | 2019-11-06 16:11 | Any | ESe | Rec | CZ16 | cPVVG | Cap-kBTUh | 3710 | 150000 | None | -0.00801 | 0 | 0.853 | -0.00801 | 0 | 0.853 | [7 empty] | Annual | 20
NG-HVAC-Blr-HW-gt2500kBtuh-94p0Et-CndStd | DEER2020 | D20v0 | 2019-11-06 16:11 | Any | ESe | Rec | CZ16 | cWVVG | Cap-kBTUh | 3710 | 150000 | None | -0.00525 | 0 | 0.85 | -0.00525 | 0 | 0.85 | [7 empty] | Annual | 20
NG-HVAC-Blr-HW-gt2500kBtuh-94p0Et-CndStd | DEER2020 | D20v0 | 2019-11-06 16:11 | Any | EUn | Rec | CZ16 | cAVVG | Cap-kBTUh | 18400 | 930000 | None | -0.00575 | 0 | 0.982 | -0.00575 | 0 | 0.982 | [7 empty] | Annual | 20
NG-HVAC-Blr-HW-gt2500kBtuh-94p0Et-CndStd | DEER2020 | D20v0 | 2019-11-06 16:11 | Any | EUn | Rec | CZ16 | cPVVG | Cap-kBTUh | 18800 | 930000 | None | -0.017 | 0 | 0.918 | -0.017 | 0 | 0.918 | [7 empty] | Annual | 20
NG-HVAC-Blr-HW-gt2500kBtuh-94p0Et-CndStd | DEER2020 | D20v0 | 2019-11-06 16:11 | Any | EUn | Rec | CZ16 | cWVVG | Cap-kBTUh | 18400 | 930000 | None | -0.00575 | 0 | 0.982 | -0.00575 | 0 | 0.982 | [7 empty] | Annual | 20
NG-HVAC-Blr-HW-gt2500kBtuh-94p0Et-CndStd | DEER2020 | D20v0 | 2019-11-06 16:11 | Any | Hsp | Rec | CZ16 | cAVVG | Cap-kBTUh | 2950 | 236000 | None | -0.00049 | 0 | 2.01 | -0.00049 | 0 | 2.01 | [7 empty] | Annual | 20
NG-HVAC-Blr-HW-gt2500kBtuh-94p0Et-CndStd | DEER2020 | D20v0 | 2019-11-06 16:11 | Any | Hsp | Rec | CZ16 | cPVVG | Cap-kBTUh | 2970 | 236000 | None | -0.0295 | 0 | 2.04 | -0.0295 | 0 | 2.04 | [7 empty] | Annual | 20
NG-HVAC-Blr-HW-gt2500kBtuh-94p0Et-CndStd | DEER2020 | D20v0 | 2019-11-06 16:11 | Any | Hsp | Rec | CZ16 | cWVVG | Cap-kBTUh | 2950 | 236000 | None | -0.00125 | 0 | 2.01 | -0.00125 | 0 | 2.01 | [7 empty] | Annual | 20
NG-HVAC-Blr-HW-gt2500kBtuh-94p0Et-CndStd | DEER2020 | D20v0 | 2019-11-06 16:11 | Any | Htl | Rec | CZ16 | cAVVG | Cap-kBTUh | 1420 | 140000 | None | -0.026 | 0 | 1.73 | -0.026 | 0 | 1.73 | [7 empty] | Annual | 20
NG-HVAC-Blr-HW-gt2500kBtuh-94p0Et-CndStd | DEER2020 | D20v0 | 2019-11-06 16:11 | Any | Htl | Rec | CZ16 | cPVVG | Cap-kBTUh | 1650 | 140000 | None | -0.038 | 0 | 1.67 | -0.038 | 0 | 1.67 | [7 empty] | Annual | 20
NG-HVAC-Blr-HW-gt2500kBtuh-94p0Et-CndStd | DEER2020 | D20v0 | 2019-11-06 16:11 | Any | Htl | Rec | CZ16 | cWVVG | Cap-kBTUh | 1420 | 140000 | None | -0.026 | 0 | 1.73 | -0.026 | 0 | 1.73 | [7 empty] | Annual | 20
NG-HVAC-Blr-HW-gt2500kBtuh-94p0Et-CndStd | DEER2020 | D20v0 | 2019-11-06 16:11 | Any | MBT | Rec | CZ16 | cAVVG | Cap-kBTUh | 2220 | 200000 | None | -0.0005 | 0 | 0.844 | -0.0005 | 0 | 0.844 | [7 empty] | Annual | 20
NG-HVAC-Blr-HW-gt2500kBtuh-94p0Et-CndStd | DEER2020 | D20v0 | 2019-11-06 16:11 | Any | MBT | Rec | CZ16 | cPVVG | Cap-kBTUh | 2250 | 200000 | None | -0.00925 | 0 | 0.877 | -0.00925 | 0 | 0.877 | [7 empty] | Annual | 20
NG-HVAC-Blr-HW-gt2500kBtuh-94p0Et-CndStd | DEER2020 | D20v0 | 2019-11-06 16:11 | Any | MBT | Rec | CZ16 | cWVVG | Cap-kBTUh | 2220 | 200000 | None | -0.0015 | 0 | 0.844 | -0.0015 | 0 | 0.844 | [7 empty] | Annual | 20
NG-HVAC-Blr-HW-gt2500kBtuh-94p0Et-CndStd | DEER2020 | D20v0 | 2019-11-06 16:11 | Any | Nrs | Rec | CZ16 | cAVVG | Cap-kBTUh | 1090 | 60700 | None | 0.00975 | 0 | 2.23 | 0.00975 | 0 | 2.23 | [7 empty] | Annual | 20
NG-HVAC-Blr-HW-gt2500kBtuh-94p0Et-CndStd | DEER2020 | D20v0 | 2019-11-06 16:11 | Any | Nrs | Rec | CZ16 | cPVVG | Cap-kBTUh | 574 | 60700 | None | -0.779 | 0 | 1.7 | -0.779 | 0 | 1.7 | [7 empty] | Annual | 20
NG-HVAC-Blr-HW-gt2500kBtuh-94p0Et-CndStd | DEER2020 | D20v0 | 2019-11-06 16:11 | Any | Nrs | Rec | CZ16 | cWVVG | Cap-kBTUh | 1090 | 60700 | None | 0.00975 | 0 | 2.23 | 0.00975 | 0 | 2.23 | [7 empty] | Annual | 20
NG-HVAC-Blr-HW-gt2500kBtuh-94p0Et-CndStd | DEER2020 | D20v0 | 2019-11-06 16:11 | Any | OfL | Rec | CZ16 | cAVVG | Cap-kBTUh | 3190 | 175000 | None | -0.00025 | 0 | 0.466 | -0.00025 | 0 | 0.466 | [7 empty] | Annual | 20
NG-HVAC-Blr-HW-gt2500kBtuh-94p0Et-CndStd | DEER2020 | D20v0 | 2019-11-06 16:11 | Any | OfL | Rec | CZ16 | cPVVG | Cap-kBTUh | 3180 | 175000 | None | -0.001 | 0 | 0.467 | -0.001 | 0 | 0.467 | [7 empty] | Annual | 20
NG-HVAC-Blr-HW-gt2500kBtuh-94p0Et-CndStd | DEER2020 | D20v0 | 2019-11-06 16:11 | Any | OfL | Rec | CZ16 | cWVVG | Cap-kBTUh | 3190 | 175000 | None | -0.00025 | 0 | 0.466 | -0.00025 | 0 | 0.466 | [7 empty] | Annual | 20
NG-HVAC-Blr-HW-gt2500kBtuh-94p0Et-CndStd | DEER2020 | D20v0 | 2019-11-06 16:11 | Any | OfS | Rec | CZ16 | cAVVG | Cap-kBTUh | 214 | 10000 | None | 0.00623 | 0 | 0.872 | 0.00623 | 0 | 0.872 | [7 empty] | Annual | 20
NG-HVAC-Blr-HW-gt2500kBtuh-94p0Et-CndStd | DEER2020 | D20v0 | 2019-11-06 16:11 | Any | OfS | Rec | CZ16 | cPVVG | Cap-kBTUh | 215 | 10000 | None | 0.001 | 0 | 0.872 | 0.001 | 0 | 0.872 | [7 empty] | Annual | 20
NG-HVAC-Blr-HW-gt2500kBtuh-94p0Et-CndStd | DEER2020 | D20v0 | 2019-11-06 16:11 | Any | OfS | Rec | CZ16 | cWVVG | Cap-kBTUh | 214 | 10000 | None | 0.0025 | 0 | 0.872 | 0.0025 | 0 | 0.872 | [7 empty] | Annual | 20
NG-HVAC-Blr-HW-gt2500kBtuh-94p0Et-CndStd | DEER2020 | D20v0 | 2019-11-06 16:11 | Any | Rt3 | Rec | CZ16 | cAVVG | Cap-kBTUh | 1550 | 120000 | None | -0.00175 | 0 | 0.759 | -0.00175 | 0 | 0.759 | [7 empty] | Annual | 20
NG-HVAC-Blr-HW-gt2500kBtuh-94p0Et-CndStd | DEER2020 | D20v0 | 2019-11-06 16:11 | Any | Rt3 | Rec | CZ16 | cPVVG | Cap-kBTUh | 1540 | 120000 | None | -0.00749 | 0 | 0.758 | -0.00749 | 0 | 0.758 | [7 empty] | Annual | 20
NG-HVAC-Blr-HW-gt2500kBtuh-94p0Et-CndStd | DEER2020 | D20v0 | 2019-11-06 16:11 | Any | Rt3 | Rec | CZ16 | cWVVG | Cap-kBTUh | 1550 | 120000 | None | -0.001 | 0 | 0.759 | -0.001 | 0 | 0.759 | [7 empty] | Annual | 20
NG-HVAC-Blr-HW-gt2500kBtuh-94p0Et-CndStd | DEER2020 | D20v0 | 2019-11-06 16:11 | Any | Com | Ex | CZ16 | cAVVG | Cap-kBTUh | 6970 | 335000 | None | 0.2 | 0 | 1.33 | 0.2 | 0 | 1.1 | [7 empty] | Annual | 20
NG-HVAC-Blr-HW-gt2500kBtuh-94p0Et-CndStd | DEER2020 | D20v0 | 2019-11-06 16:11 | Any | Com | Ex | CZ16 | cPVVG | Cap-kBTUh | 6980 | 335000 | None | 0.2 | 0 | 1.32 | 0.2 | 0 | 1.09 | [7 empty] | Annual | 20
NG-HVAC-Blr-HW-gt2500kBtuh-94p0Et-CndStd | DEER2020 | D20v0 | 2019-11-06 16:11 | Any | Com | Ex | CZ16 | cWVVG | Cap-kBTUh | 6970 | 335000 | None | 0.2 | 0 | 1.33 | 0.2 | 0 | 1.1 | [7 empty] | Annual | 20
NG-HVAC-Blr-HW-gt2500kBtuh-94p0Et-CndStd | DEER2020 | D20v0 | 2019-11-06 16:11 | Any | ECC | Ex | CZ16 | cAVVG | Cap-kBTUh | 6620 | 300000 | None | 0.215 | 0 | 1.27 | 0.215 | 0 | 1.05 | [7 empty] | Annual | 20
NG-HVAC-Blr-HW-gt2500kBtuh-94p0Et-CndStd | DEER2020 | D20v0 | 2019-11-06 16:11 | Any | ECC | Ex | CZ16 | cPVVG | Cap-kBTUh | 6620 | 300000 | None | 0.188 | 0 | 1.31 | 0.188 | 0 | 1.07 | [7 empty] | Annual | 20
NG-HVAC-Blr-HW-gt2500kBtuh-94p0Et-CndStd | DEER2020 | D20v0 | 2019-11-06 16:11 | Any | ECC | Ex | CZ16 | cWVVG | Cap-kBTUh | 6620 | 300000 | None | 0.182 | 0.00046 | 1.27 | 0.182 | 0.00046 | 1.05 | [7 empty] | Annual | 20
NG-HVAC-Blr-HW-gt2500kBtuh-94p0Et-CndStd | DEER2020 | D20v0 | 2019-11-06 16:11 | Any | ESe | Ex | CZ16 | cAVVG | Cap-kBTUh | 4100 | 150000 | None | 0.183 | 0 | 1.22 | 0.183 | 0 | 1 | [7 empty] | Annual | 20
NG-HVAC-Blr-HW-gt2500kBtuh-94p0Et-CndStd | DEER2020 | D20v0 | 2019-11-06 16:11 | Any | ESe | Ex | CZ16 | cPVVG | Cap-kBTUh | 4090 | 150000 | None | 0.139 | 0 | 1.22 | 0.139 | 0 | 1.01 | [7 empty] | Annual | 20
NG-HVAC-Blr-HW-gt2500kBtuh-94p0Et-CndStd | DEER2020 | D20v0 | 2019-11-06 16:11 | Any | ESe | Ex | CZ16 | cWVVG | Cap-kBTUh | 4100 | 150000 | None | 0.159 | 0 | 1.22 | 0.159 | 0 | 1 | [7 empty] | Annual | 20
NG-HVAC-Blr-HW-gt2500kBtuh-94p0Et-CndStd | DEER2020 | D20v0 | 2019-11-06 16:11 | Any | EUn | Ex | CZ16 | cAVVG | Cap-kBTUh | 21400 | 930000 | None | 0.273 | 0 | 1.33 | 0.273 | 0 | 1.08 | [7 empty] | Annual | 20
NG-HVAC-Blr-HW-gt2500kBtuh-94p0Et-CndStd | DEER2020 | D20v0 | 2019-11-06 16:11 | Any | EUn | Ex | CZ16 | cPVVG | Cap-kBTUh | 21400 | 930000 | None | 0.503 | 0 | 1.31 | 0.503 | 0 | 1.06 | [7 empty] | Annual | 20
NG-HVAC-Blr-HW-gt2500kBtuh-94p0Et-CndStd | DEER2020 | D20v0 | 2019-11-06 16:11 | Any | EUn | Ex | CZ16 | cWVVG | Cap-kBTUh | 21400 | 930000 | None | 0.193 | 0 | 1.33 | 0.193 | 0 | 1.08 | [7 empty] | Annual | 20
NG-HVAC-Blr-HW-gt2500kBtuh-94p0Et-CndStd | DEER2020 | D20v0 | 2019-11-06 16:11 | Any | Hsp | Ex | CZ16 | cAVVG | Cap-kBTUh | 3140 | 236000 | None | 0.164 | 0 | 2.52 | 0.164 | 0 | 2.05 | [7 empty] | Annual | 20
NG-HVAC-Blr-HW-gt2500kBtuh-94p0Et-CndStd | DEER2020 | D20v0 | 2019-11-06 16:11 | Any | Hsp | Ex | CZ16 | cPVVG | Cap-kBTUh | 3170 | 236000 | None | 0.112 | 0 | 2.56 | 0.112 | 0 | 2.09 | [7 empty] | Annual | 20
NG-HVAC-Blr-HW-gt2500kBtuh-94p0Et-CndStd | DEER2020 | D20v0 | 2019-11-06 16:11 | Any | Hsp | Ex | CZ16 | cWVVG | Cap-kBTUh | 3140 | 236000 | None | 0.117 | 0 | 2.52 | 0.117 | 0 | 2.05 | [7 empty] | Annual | 20
NG-HVAC-Blr-HW-gt2500kBtuh-94p0Et-CndStd | DEER2020 | D20v0 | 2019-11-06 16:11 | Any | Htl | Ex | CZ16 | cAVVG | Cap-kBTUh | 1640 | 140000 | None | 0.662 | 0.00024 | 2.38 | 0.662 | 0.00024 | 1.97 | [7 empty] | Annual | 20
NG-HVAC-Blr-HW-gt2500kBtuh-94p0Et-CndStd | DEER2020 | D20v0 | 2019-11-06 16:11 | Any | Htl | Ex | CZ16 | cPVVG | Cap-kBTUh | 1900 | 140000 | None | 0.467 | 0.00024 | 2.15 | 0.467 | 0.00024 | 1.77 | [7 empty] | Annual | 20
NG-HVAC-Blr-HW-gt2500kBtuh-94p0Et-CndStd | DEER2020 | D20v0 | 2019-11-06 16:11 | Any | Htl | Ex | CZ16 | cWVVG | Cap-kBTUh | 1640 | 140000 | None | 0.477 | 0.00024 | 2.38 | 0.477 | 0.00024 | 1.97 | [7 empty] | Annual | 20
NG-HVAC-Blr-HW-gt2500kBtuh-94p0Et-CndStd | DEER2020 | D20v0 | 2019-11-06 16:11 | Any | MBT | Ex | CZ16 | cAVVG | Cap-kBTUh | 2710 | 200000 | None | 0.0859 | 0 | 1.19 | 0.0859 | 0 | 0.994 | [7 empty] | Annual | 20
NG-HVAC-Blr-HW-gt2500kBtuh-94p0Et-CndStd | DEER2020 | D20v0 | 2019-11-06 16:11 | Any | MBT | Ex | CZ16 | cPVVG | Cap-kBTUh | 2730 | 200000 | None | 0.06 | 0 | 1.21 | 0.06 | 0 | 1.01 | [7 empty] | Annual | 20
NG-HVAC-Blr-HW-gt2500kBtuh-94p0Et-CndStd | DEER2020 | D20v0 | 2019-11-06 16:11 | Any | MBT | Ex | CZ16 | cWVVG | Cap-kBTUh | 2710 | 200000 | None | 0.0677 | 0 | 1.19 | 0.0677 | 0 | 0.994 | [7 empty] | Annual | 20
NG-HVAC-Blr-HW-gt2500kBtuh-94p0Et-CndStd | DEER2020 | D20v0 | 2019-11-06 16:11 | Any | Nrs | Ex | CZ16 | cAVVG | Cap-kBTUh | 1160 | 60700 | None | 0.69 | 0.00032 | 2.96 | 0.69 | 0.00032 | 2.44 | [7 empty] | Annual | 20
NG-HVAC-Blr-HW-gt2500kBtuh-94p0Et-CndStd | DEER2020 | D20v0 | 2019-11-06 16:11 | Any | Nrs | Ex | CZ16 | cPVVG | Cap-kBTUh | 675 | 60700 | None | 0.898 | 0.00032 | 2.7 | 0.898 | 0.00032 | 2.22 | [7 empty] | Annual | 20
NG-HVAC-Blr-HW-gt2500kBtuh-94p0Et-CndStd | DEER2020 | D20v0 | 2019-11-06 16:11 | Any | Nrs | Ex | CZ16 | cWVVG | Cap-kBTUh | 1160 | 60700 | None | 0.655 | 0.00032 | 2.96 | 0.655 | 0.00032 | 2.44 | [7 empty] | Annual | 20
NG-HVAC-Blr-HW-gt2500kBtuh-94p0Et-CndStd | DEER2020 | D20v0 | 2019-11-06 16:11 | Any | OfL | Ex | CZ16 | cAVVG | Cap-kBTUh | 2930 | 175000 | None | 0.217 | 0 | 0.594 | 0.217 | 0 | 0.503 | [7 empty] | Annual | 20
NG-HVAC-Blr-HW-gt2500kBtuh-94p0Et-CndStd | DEER2020 | D20v0 | 2019-11-06 16:11 | Any | OfL | Ex | CZ16 | cPVVG | Cap-kBTUh | 2930 | 175000 | None | 0.164 | 0 | 0.6 | 0.164 | 0 | 0.508 | [7 empty] | Annual | 20
NG-HVAC-Blr-HW-gt2500kBtuh-94p0Et-CndStd | DEER2020 | D20v0 | 2019-11-06 16:11 | Any | OfL | Ex | CZ16 | cWVVG | Cap-kBTUh | 2930 | 175000 | None | 0.222 | 0 | 0.594 | 0.222 | 0 | 0.503 | [7 empty] | Annual | 20
NG-HVAC-Blr-HW-gt2500kBtuh-94p0Et-CndStd | DEER2020 | D20v0 | 2019-11-06 16:11 | Any | OfS | Ex | CZ16 | cAVVG | Cap-kBTUh | 232 | 10000 | None | 0.304 | 0 | 1.23 | 0.304 | 0 | 1.04 | [7 empty] | Annual | 20
NG-HVAC-Blr-HW-gt2500kBtuh-94p0Et-CndStd | DEER2020 | D20v0 | 2019-11-06 16:11 | Any | OfS | Ex | CZ16 | cPVVG | Cap-kBTUh | 232 | 10000 | None | 0.203 | 0 | 1.23 | 0.203 | 0 | 1.04 | [7 empty] | Annual | 20
NG-HVAC-Blr-HW-gt2500kBtuh-94p0Et-CndStd | DEER2020 | D20v0 | 2019-11-06 16:11 | Any | OfS | Ex | CZ16 | cWVVG | Cap-kBTUh | 232 | 10000 | None | 0.286 | 0 | 1.23 | 0.286 | 0 | 1.04 | [7 empty] | Annual | 20
NG-HVAC-Blr-HW-gt2500kBtuh-94p0Et-CndStd | DEER2020 | D20v0 | 2019-11-06 16:11 | Any | Rt3 | Ex | CZ16 | cAVVG | Cap-kBTUh | 1700 | 120000 | None | 0.0576 | 0 | 0.939 | 0.0576 | 0 | 0.76 | [7 empty] | Annual | 20
NG-HVAC-Blr-HW-gt2500kBtuh-94p0Et-CndStd | DEER2020 | D20v0 | 2019-11-06 16:11 | Any | Rt3 | Ex | CZ16 | cPVVG | Cap-kBTUh | 1700 | 120000 | None | 0.0316 | 0 | 0.939 | 0.0316 | 0 | 0.76 | [7 empty] | Annual | 20
NG-HVAC-Blr-HW-gt2500kBtuh-94p0Et-CndStd | DEER2020 | D20v0 | 2019-11-06 16:11 | Any | Rt3 | Ex | CZ16 | cWVVG | Cap-kBTUh | 1700 | 120000 | None | 0.0541 | 0 | 0.939 | 0.0541 | 0 | 0.76 | [7 empty] | Annual | 20
NG-HVAC-Blr-HW-gt2500kBtuh-94p0Et-CndStd | DEER2020 | D20v0 | 2019-11-06 16:11 | Any | Com | New | CZ16 | cAVVG | Cap-kBTUh | 5800 | 319000 | None | 0 | 0 | 1.24 | 0 | 0 | 1.24 | [7 empty] | Annual | 20
NG-HVAC-Blr-HW-gt2500kBtuh-94p0Et-CndStd | DEER2020 | D20v0 | 2019-11-06 16:11 | Any | Com | New | CZ16 | cPVVG | Cap-kBTUh | 5870 | 319000 | None | 0 | 0 | 1.17 | 0 | 0 | 1.17 | [7 empty] | Annual | 20
NG-HVAC-Blr-HW-gt2500kBtuh-94p0Et-CndStd | DEER2020 | D20v0 | 2019-11-06 16:11 | Any | Com | New | CZ16 | cWVVG | Cap-kBTUh | 5800 | 319000 | None | 0 | 0 | 1.24 | 0 | 0 | 1.24 | [7 empty] | Annual | 20
NG-HVAC-Blr-HW-gt2500kBtuh-94p0Et-CndStd | DEER2020 | D20v0 | 2019-11-06 16:11 | Any | Com | Old | CZ16 | cAVVG | Cap-kBTUh | 6770 | 288000 | None | 0.9 | 0 | 1.66 | 0.9 | 0 | 1.37 | [7 empty] | Annual | 20
NG-HVAC-Blr-HW-gt2500kBtuh-94p0Et-CndStd | DEER2020 | D20v0 | 2019-11-06 16:11 | Any | Com | Old | CZ16 | cPVVG | Cap-kBTUh | 6780 | 288000 | None | 0.8 | 0 | 1.6 | 0.8 | 0 | 1.32 | [7 empty] | Annual | 20
NG-HVAC-Blr-HW-gt2500kBtuh-94p0Et-CndStd | DEER2020 | D20v0 | 2019-11-06 16:11 | Any | Com | Old | CZ16 | cWVVG | Cap-kBTUh | 6770 | 288000 | None | 0.8 | 0 | 1.66 | 0.8 | 0 | 1.37 | [7 empty] | Annual | 20
NG-HVAC-Blr-HW-gt2500kBtuh-94p0Et-CndStd | DEER2020 | D20v0 | 2019-11-06 16:11 | Any | ECC | Old | CZ16 | cAVVG | Cap-kBTUh | 7300 | 300000 | None | 0.528 | 0 | 1.42 | 0.528 | 0 | 1.16 | [7 empty] | Annual | 20
NG-HVAC-Blr-HW-gt2500kBtuh-94p0Et-CndStd | DEER2020 | D20v0 | 2019-11-06 16:11 | Any | ECC | Old | CZ16 | cPVVG | Cap-kBTUh | 7290 | 300000 | None | 0.426 | 0 | 1.47 | 0.426 | 0 | 1.21 | [7 empty] | Annual | 20
NG-HVAC-Blr-HW-gt2500kBtuh-94p0Et-CndStd | DEER2020 | D20v0 | 2019-11-06 16:11 | Any | ECC | Old | CZ16 | cWVVG | Cap-kBTUh | 7300 | 300000 | None | 0.471 | 0 | 1.42 | 0.471 | 0 | 1.16 | [7 empty] | Annual | 20
NG-HVAC-Blr-HW-gt2500kBtuh-94p0Et-CndStd | DEER2020 | D20v0 | 2019-11-06 16:11 | Any | ESe | Old | CZ16 | cAVVG | Cap-kBTUh | 4450 | 150000 | None | 0.351 | 0 | 1.3 | 0.351 | 0 | 1.06 | [7 empty] | Annual | 20
NG-HVAC-Blr-HW-gt2500kBtuh-94p0Et-CndStd | DEER2020 | D20v0 | 2019-11-06 16:11 | Any | ESe | Old | CZ16 | cPVVG | Cap-kBTUh | 4450 | 150000 | None | 0.234 | 0 | 1.3 | 0.234 | 0 | 1.06 | [7 empty] | Annual | 20
NG-HVAC-Blr-HW-gt2500kBtuh-94p0Et-CndStd | DEER2020 | D20v0 | 2019-11-06 16:11 | Any | ESe | Old | CZ16 | cWVVG | Cap-kBTUh | 4450 | 150000 | None | 0.346 | 0 | 1.3 | 0.346 | 0 | 1.06 | [7 empty] | Annual | 20
NG-HVAC-Blr-HW-gt2500kBtuh-94p0Et-CndStd | DEER2020 | D20v0 | 2019-11-06 16:11 | Any | EUn | Old | CZ16 | cAVVG | Cap-kBTUh | 25200 | 930000 | None | 0.699 | 0 | 1.44 | 0.699 | 0 | 1.16 | [7 empty] | Annual | 20
NG-HVAC-Blr-HW-gt2500kBtuh-94p0Et-CndStd | DEER2020 | D20v0 | 2019-11-06 16:11 | Any | EUn | Old | CZ16 | cPVVG | Cap-kBTUh | 25200 | 930000 | None | 1.18 | 0 | 1.48 | 1.18 | 0 | 1.2 | [7 empty] | Annual | 20
NG-HVAC-Blr-HW-gt2500kBtuh-94p0Et-CndStd | DEER2020 | D20v0 | 2019-11-06 16:11 | Any | EUn | Old | CZ16 | cWVVG | Cap-kBTUh | 25200 | 930000 | None | 0.633 | 0 | 1.44 | 0.633 | 0 | 1.16 | [7 empty] | Annual | 20
NG-HVAC-Blr-HW-gt2500kBtuh-94p0Et-CndStd | DEER2020 | D20v0 | 2019-11-06 16:11 | Any | Hsp | Old | CZ16 | cAVVG | Cap-kBTUh | 3130 | 236000 | None | 0.509 | 0 | 2.63 | 0.509 | 0 | 2.09 | [7 empty] | Annual | 20
NG-HVAC-Blr-HW-gt2500kBtuh-94p0Et-CndStd | DEER2020 | D20v0 | 2019-11-06 16:11 | Any | Hsp | Old | CZ16 | cPVVG | Cap-kBTUh | 3190 | 236000 | None | 0.393 | 0 | 2.73 | 0.393 | 0 | 2.17 | [7 empty] | Annual | 20
NG-HVAC-Blr-HW-gt2500kBtuh-94p0Et-CndStd | DEER2020 | D20v0 | 2019-11-06 16:11 | Any | Hsp | Old | CZ16 | cWVVG | Cap-kBTUh | 3130 | 236000 | None | 0.432 | 0.00038 | 2.63 | 0.432 | 0.00038 | 2.09 | [7 empty] | Annual | 20
NG-HVAC-Blr-HW-gt2500kBtuh-94p0Et-CndStd | DEER2020 | D20v0 | 2019-11-06 16:11 | Any | Htl | Old | CZ16 | cAVVG | Cap-kBTUh | 2000 | 140000 | None | 3.22 | 0.002 | 3.36 | 3.22 | 0.002 | 2.81 | [7 empty] | Annual | 20
NG-HVAC-Blr-HW-gt2500kBtuh-94p0Et-CndStd | DEER2020 | D20v0 | 2019-11-06 16:11 | Any | Htl | Old | CZ16 | cPVVG | Cap-kBTUh | 2230 | 140000 | None | 2.23 | 0.001 | 2.68 | 2.23 | 0.001 | 2.2 | [7 empty] | Annual | 20
NG-HVAC-Blr-HW-gt2500kBtuh-94p0Et-CndStd | DEER2020 | D20v0 | 2019-11-06 16:11 | Any | Htl | Old | CZ16 | cWVVG | Cap-kBTUh | 2000 | 140000 | None | 2.67 | 0.001 | 3.36 | 2.67 | 0.001 | 2.81 | [7 empty] | Annual | 20
NG-HVAC-Blr-HW-gt2500kBtuh-94p0Et-CndStd | DEER2020 | D20v0 | 2019-11-06 16:11 | Any | MBT | Old | CZ16 | cAVVG | Cap-kBTUh | 2890 | 200000 | None | 0.366 | 0 | 1.51 | 0.366 | 0 | 1.26 | [7 empty] | Annual | 20
NG-HVAC-Blr-HW-gt2500kBtuh-94p0Et-CndStd | DEER2020 | D20v0 | 2019-11-06 16:11 | Any | MBT | Old | CZ16 | cPVVG | Cap-kBTUh | 2900 | 200000 | None | 0.247 | 0 | 1.48 | 0.247 | 0 | 1.24 | [7 empty] | Annual | 20
NG-HVAC-Blr-HW-gt2500kBtuh-94p0Et-CndStd | DEER2020 | D20v0 | 2019-11-06 16:11 | Any | MBT | Old | CZ16 | cWVVG | Cap-kBTUh | 2890 | 200000 | None | 0.331 | 0 | 1.51 | 0.331 | 0 | 1.26 | [7 empty] | Annual | 20
NG-HVAC-Blr-HW-gt2500kBtuh-94p0Et-CndStd | DEER2020 | D20v0 | 2019-11-06 16:11 | Any | Nrs | Old | CZ16 | cAVVG | Cap-kBTUh | 1300 | 60700 | None | 2.11 | 0.001 | 3.47 | 2.11 | 0.001 | 2.83 | [7 empty] | Annual | 20
NG-HVAC-Blr-HW-gt2500kBtuh-94p0Et-CndStd | DEER2020 | D20v0 | 2019-11-06 16:11 | Any | Nrs | Old | CZ16 | cPVVG | Cap-kBTUh | 953 | 60700 | None | 2.55 | 0.001 | 2.98 | 2.55 | 0.001 | 2.5 | [7 empty] | Annual | 20
NG-HVAC-Blr-HW-gt2500kBtuh-94p0Et-CndStd | DEER2020 | D20v0 | 2019-11-06 16:11 | Any | Nrs | Old | CZ16 | cWVVG | Cap-kBTUh | 1300 | 60700 | None | 2 | 0.001 | 3.47 | 2 | 0.001 | 2.83 | [7 empty] | Annual | 20
NG-HVAC-Blr-HW-gt2500kBtuh-94p0Et-CndStd | DEER2020 | D20v0 | 2019-11-06 16:11 | Any | OfL | Old | CZ16 | cPVVG | Cap-kBTUh | 3740 | 175000 | None | 0.569 | 0 | 0.893 | 0.569 | 0 | 0.752 | [7 empty] | Annual | 20
NG-HVAC-Blr-HW-gt2500kBtuh-94p0Et-CndStd | DEER2020 | D20v0 | 2019-11-06 16:11 | Any | OfL | Old | CZ16 | cWVVG | Cap-kBTUh | 3740 | 175000 | None | 0.71 | 0 | 0.887 | 0.71 | 0 | 0.749 | [7 empty] | Annual | 20
NG-HVAC-Blr-HW-gt2500kBtuh-94p0Et-CndStd | DEER2020 | D20v0 | 2019-11-06 16:11 | Any | OfS | Old | CZ16 | cAVVG | Cap-kBTUh | 267 | 10000 | None | 0.698 | 0 | 1.63 | 0.698 | 0 | 1.37 | [7 empty] | Annual | 20
NG-HVAC-Blr-HW-gt2500kBtuh-94p0Et-CndStd | DEER2020 | D20v0 | 2019-11-06 16:11 | Any | OfS | Old | CZ16 | cPVVG | Cap-kBTUh | 268 | 10000 | None | 0.436 | 0 | 1.63 | 0.436 | 0 | 1.37 | [7 empty] | Annual | 20
NG-HVAC-Blr-HW-gt2500kBtuh-94p0Et-CndStd | DEER2020 | D20v0 | 2019-11-06 16:11 | Any | OfS | Old | CZ16 | cWVVG | Cap-kBTUh | 267 | 10000 | None | 0.66 | 0 | 1.63 | 0.66 | 0 | 1.37 | [7 empty] | Annual | 20
NG-HVAC-Blr-HW-gt2500kBtuh-94p0Et-CndStd | DEER2020 | D20v0 | 2019-11-06 16:11 | Any | Rt3 | Old | CZ16 | cAVVG | Cap-kBTUh | 1780 | 120000 | None | 0.108 | 0 | 0.967 | 0.108 | 0 | 0.762 | [7 empty] | Annual | 20
NG-HVAC-Blr-HW-gt2500kBtuh-94p0Et-CndStd | DEER2020 | D20v0 | 2019-11-06 16:11 | Any | Rt3 | Old | CZ16 | cPVVG | Cap-kBTUh | 1780 | 120000 | None | 0.0638 | 0 | 0.967 | 0.0638 | 0 | 0.761 | [7 empty] | Annual | 20
NG-HVAC-Blr-HW-gt2500kBtuh-94p0Et-CndStd | DEER2020 | D20v0 | 2019-11-06 16:11 | Any | Rt3 | Old | CZ16 | cWVVG | Cap-kBTUh | 1780 | 120000 | None | 0.115 | 0 | 0.967 | 0.115 | 0 | 0.762 | [7 empty] | Annual | 20
NG-HVAC-Blr-HW-gt2500kBtuh-94p0Et-CndStd | DEER2020 | D20v0 | 2019-11-06 16:11 | Any | OfL | Old | CZ16 | cAVVG | Cap-kBTUh | 3740 | 175000 | None | 0.763 | 0 | 0.887 | 0.763 | 0 | 0.748 | [7 empty] | Annual | 20

## DEER2020_kBTUh (hidden)
EnergyImpactID | Version | VersionSource | LastMod | PA | BldgType | BldgVint | BldgLoc | BldgHVAC | NormUnit | NumUnit | MeasArea | ScaleBasis | APreWBkWh | APreWBkW | APreWBtherm | AStdWBkWh | AStdWBkW | AStdWBtherm | APreEUkWh | APreEUkW | APreEUtherm | AStdEUkWh | AStdEUkW | AStdEUtherm | ElecImpactProfileID | GasImpactProfileID | Flag | SourceDesc
NG-HVAC-Blr-HW-gt2500kBtuh-85p0Et-Drft | DEER2020 | D20v0 | 43775.6631 | Any | Htl | Old | CZ01 | cAVVG | Cap-kBTUh | 1530 | 140000 | None | 3.24 | 0.001 | 3.11 | 3.24 | 0.001 | 2.57 | [7 empty] | Annual | 20
NG-HVAC-Blr-HW-gt2500kBtuh-85p0Et-Drft | DEER2020 | D20v0 | 43775.6631 | Any | Htl | Old | CZ01 | cPVVG | Cap-kBTUh | 1560 | 140000 | None | 2.3 | 0.001 | 2.34 | 2.3 | 0.001 | 1.85 | [7 empty] | Annual | 20
NG-HVAC-Blr-HW-gt2500kBtuh-85p0Et-Drft | DEER2020 | D20v0 | 43775.6631 | Any | Htl | Old | CZ01 | cWVVG | Cap-kBTUh | 1530 | 140000 | None | 2.98 | 0.001 | 3.11 | 2.98 | 0.001 | 2.57 | [7 empty] | Annual | 20
NG-HVAC-Blr-HW-gt2500kBtuh-85p0Et-Drft | DEER2020 | D20v0 | 43775.6631 | Any | Com | New | CZ01 | cAVVG | Cap-kBTUh | 2810 | 208000 | None | 0 | 0 | 0.68 | 0 | 0 | 0.68 | [7 empty] | Annual | 20
NG-HVAC-Blr-HW-gt2500kBtuh-85p0Et-Drft | DEER2020 | D20v0 | 43775.6631 | Any | Com | New | CZ01 | cPVVG | Cap-kBTUh | 2800 | 208000 | None | 0 | 0 | 0.7 | 0 | 0 | 0.7 | [7 empty] | Annual | 20
NG-HVAC-Blr-HW-gt2500kBtuh-85p0Et-Drft | DEER2020 | D20v0 | 43775.6631 | Any | Com | New | CZ01 | cWVVG | Cap-kBTUh | 2810 | 208000 | None | 0 | 0 | 0.68 | 0 | 0 | 0.68 | [7 empty] | Annual | 20
NG-HVAC-Blr-HW-gt2500kBtuh-85p0Et-Drft | DEER2020 | D20v0 | 43775.6631 | Any | Com | Old | CZ01 | cAVVG | Cap-kBTUh | 4600 | 268000 | None | 0.6 | 0 | 1.31 | 0.6 | 0 | 1.04 | [7 empty] | Annual | 20
NG-HVAC-Blr-HW-gt2500kBtuh-85p0Et-Drft | DEER2020 | D20v0 | 43775.6631 | Any | Com | Old | CZ01 | cPVVG | Cap-kBTUh | 4580 | 268000 | None | 0.7 | 0 | 1.32 | 0.7 | 0 | 1.05 | [7 empty] | Annual | 20
NG-HVAC-Blr-HW-gt2500kBtuh-85p0Et-Drft | DEER2020 | D20v0 | 43775.6631 | Any | Com | Old | CZ01 | cWVVG | Cap-kBTUh | 4600 | 268000 | None | 0.6 | 0 | 1.31 | 0.6 | 0 | 1.04 | [7 empty] | Annual | 20
NG-HVAC-Blr-HW-gt2500kBtuh-85p0Et-Drft | DEER2020 | D20v0 | 43775.6631 | Any | ECC | Old | CZ01 | cAVVG | Cap-kBTUh | 5740 | 300000 | None | 0.212 | 0 | 0.941 | 0.212 | 0 | 0.727 | [7 empty] | Annual | 20
NG-HVAC-Blr-HW-gt2500kBtuh-85p0Et-Drft | DEER2020 | D20v0 | 43775.6631 | Any | ECC | Old | CZ01 | cPVVG | Cap-kBTUh | 5760 | 300000 | None | 0.159 | 0 | 1 | 0.159 | 0 | 0.781 | [7 empty] | Annual | 20
NG-HVAC-Blr-HW-gt2500kBtuh-85p0Et-Drft | DEER2020 | D20v0 | 43775.6631 | Any | ECC | Old | CZ01 | cWVVG | Cap-kBTUh | 5740 | 300000 | None | 0.207 | 0 | 0.941 | 0.207 | 0 | 0.727 | [7 empty] | Annual | 20
NG-HVAC-Blr-HW-gt2500kBtuh-85p0Et-Drft | DEER2020 | D20v0 | 43775.6631 | Any | ESe | Old | CZ01 | cAVVG | Cap-kBTUh | 3450 | 150000 | None | 0.122 | 0 | 0.938 | 0.122 | 0 | 0.729 | [7 empty] | Annual | 20
NG-HVAC-Blr-HW-gt2500kBtuh-85p0Et-Drft | DEER2020 | D20v0 | 43775.6631 | Any | ESe | Old | CZ01 | cPVVG | Cap-kBTUh | 3460 | 150000 | None | 0.0802 | 0 | 0.939 | 0.0802 | 0 | 0.73 | [7 empty] | Annual | 20
NG-HVAC-Blr-HW-gt2500kBtuh-85p0Et-Drft | DEER2020 | D20v0 | 43775.6631 | Any | ESe | Old | CZ01 | cWVVG | Cap-kBTUh | 3450 | 150000 | None | 0.125 | 0 | 0.938 | 0.125 | 0 | 0.729 | [7 empty] | Annual | 20
NG-HVAC-Blr-HW-gt2500kBtuh-85p0Et-Drft | DEER2020 | D20v0 | 43775.6631 | Any | EUn | Old | CZ01 | cAVVG | Cap-kBTUh | 18500 | 930000 | None | 0.3 | 0.00066 | 1.13 | 0.3 | 0.00066 | 0.861 | [7 empty] | Annual | 20
NG-HVAC-Blr-HW-gt2500kBtuh-85p0Et-Drft | DEER2020 | D20v0 | 43775.6631 | Any | EUn | Old | CZ01 | cPVVG | Cap-kBTUh | 18400 | 930000 | None | 1.26 | 0.001 | 1.25 | 1.26 | 0.001 | 0.977 | [7 empty] | Annual | 20
NG-HVAC-Blr-HW-gt2500kBtuh-85p0Et-Drft | DEER2020 | D20v0 | 43775.6631 | Any | EUn | Old | CZ01 | cWVVG | Cap-kBTUh | 18500 | 930000 | None | 0.289 | 0.00066 | 1.13 | 0.289 | 0.00066 | 0.861 | [7 empty] | Annual | 20
NG-HVAC-Blr-HW-gt2500kBtuh-85p0Et-Drft | DEER2020 | D20v0 | 43775.6631 | Any | Hsp | Old | CZ01 | cAVVG | Cap-kBTUh | 2020 | 236000 | None | 0.0546 | 0 | 1.8 | 0.0546 | 0 | 1.3 | [7 empty] | Annual | 20
NG-HVAC-Blr-HW-gt2500kBtuh-85p0Et-Drft | DEER2020 | D20v0 | 43775.6631 | Any | Hsp | Old | CZ01 | cPVVG | Cap-kBTUh | 2080 | 236000 | None | 0.0353 | 0 | 1.92 | 0.0353 | 0 | 1.39 | [7 empty] | Annual | 20
NG-HVAC-Blr-HW-gt2500kBtuh-85p0Et-Drft | DEER2020 | D20v0 | 43775.6631 | Any | Hsp | Old | CZ01 | cWVVG | Cap-kBTUh | 2020 | 236000 | None | 0.0501 | 0.00045 | 1.8 | 0.0501 | 0.00045 | 1.3 | [7 empty] | Annual | 20
NG-HVAC-Blr-HW-gt2500kBtuh-85p0Et-Drft | DEER2020 | D20v0 | 43775.6631 | Any | MBT | Old | CZ01 | cAVVG | Cap-kBTUh | 1950 | 200000 | None | 0.35 | 0 | 1.3 | 0.35 | 0 | 1.08 | [7 empty] | Annual | 20
NG-HVAC-Blr-HW-gt2500kBtuh-85p0Et-Drft | DEER2020 | D20v0 | 43775.6631 | Any | MBT | Old | CZ01 | cPVVG | Cap-kBTUh | 1950 | 200000 | None | 0.196 | 0 | 1.27 | 0.196 | 0 | 1.05 | [7 empty] | Annual | 20
NG-HVAC-Blr-HW-gt2500kBtuh-85p0Et-Drft | DEER2020 | D20v0 | 43775.6631 | Any | MBT | Old | CZ01 | cWVVG | Cap-kBTUh | 1950 | 200000 | None | 0.348 | 0 | 1.3 | 0.348 | 0 | 1.08 | [7 empty] | Annual | 20
NG-HVAC-Blr-HW-gt2500kBtuh-85p0Et-Drft | DEER2020 | D20v0 | 43775.6631 | Any | Nrs | Old | CZ01 | cAVVG | Cap-kBTUh | 923 | 60700 | None | 1.22 | 0.001 | 3.17 | 1.22 | 0.001 | 2.47 | [7 empty] | Annual | 20
NG-HVAC-Blr-HW-gt2500kBtuh-85p0Et-Drft | DEER2020 | D20v0 | 43775.6631 | Any | Nrs | Old | CZ01 | cPVVG | Cap-kBTUh | 520 | 60700 | None | 3.85 | 0.001 | 3.66 | 3.85 | 0.001 | 3.02 | [7 empty] | Annual | 20
NG-HVAC-Blr-HW-gt2500kBtuh-85p0Et-Drft | DEER2020 | D20v0 | 43775.6631 | Any | Nrs | Old | CZ01 | cWVVG | Cap-kBTUh | 923 | 60700 | None | 1.19 | 0.001 | 3.17 | 1.19 | 0.001 | 2.47 | [7 empty] | Annual | 20
NG-HVAC-Blr-HW-gt2500kBtuh-85p0Et-Drft | DEER2020 | D20v0 | 43775.6631 | Any | OfL | Old | CZ01 | cAVVG | Cap-kBTUh | 2080 | 175000 | None | 0.612 | 0 | 0.749 | 0.612 | 0 | 0.624 | [7 empty] | Annual | 20
NG-HVAC-Blr-HW-gt2500kBtuh-85p0Et-Drft | DEER2020 | D20v0 | 43775.6631 | Any | OfL | Old | CZ01 | cPVVG | Cap-kBTUh | 2060 | 175000 | None | 0.345 | 0 | 0.752 | 0.345 | 0 | 0.624 | [7 empty] | Annual | 20
NG-HVAC-Blr-HW-gt2500kBtuh-85p0Et-Drft | DEER2020 | D20v0 | 43775.6631 | Any | OfL | Old | CZ01 | cWVVG | Cap-kBTUh | 2080 | 175000 | None | 0.62 | 0 | 0.749 | 0.62 | 0 | 0.624 | [7 empty] | Annual | 20
NG-HVAC-Blr-HW-gt2500kBtuh-85p0Et-Drft | DEER2020 | D20v0 | 43775.6631 | Any | OfS | Old | CZ01 | cAVVG | Cap-kBTUh | 197 | 10000 | None | 0.359 | 0 | 1.14 | 0.359 | 0 | 0.892 | [7 empty] | Annual | 20
NG-HVAC-Blr-HW-gt2500kBtuh-85p0Et-Drft | DEER2020 | D20v0 | 43775.6631 | Any | OfS | Old | CZ01 | cPVVG | Cap-kBTUh | 198 | 10000 | None | 0.226 | 0 | 1.13 | 0.226 | 0 | 0.888 | [7 empty] | Annual | 20
NG-HVAC-Blr-HW-gt2500kBtuh-85p0Et-Drft | DEER2020 | D20v0 | 43775.6631 | Any | OfS | Old | CZ01 | cWVVG | Cap-kBTUh | 197 | 10000 | None | 0.37 | 0 | 1.14 | 0.37 | 0 | 0.892 | [7 empty] | Annual | 20
NG-HVAC-Blr-HW-gt2500kBtuh-85p0Et-Drft | DEER2020 | D20v0 | 43775.6631 | Any | Rt3 | Old | CZ01 | cAVVG | Cap-kBTUh | 990 | 120000 | None | 0.749 | 0 | 0.89 | 0.749 | 0 | 0.745 | [7 empty] | Annual | 20
NG-HVAC-Blr-HW-gt2500kBtuh-85p0Et-Drft | DEER2020 | D20v0 | 43775.6631 | Any | Rt3 | Old | CZ01 | cPVVG | Cap-kBTUh | 981 | 120000 | None | 0.47 | 0 | 0.891 | 0.47 | 0 | 0.745 | [7 empty] | Annual | 20
NG-HVAC-Blr-HW-gt2500kBtuh-85p0Et-Drft | DEER2020 | D20v0 | 43775.6631 | Any | Rt3 | Old | CZ01 | cWVVG | Cap-kBTUh | 990 | 120000 | None | 0.753 | 0 | 0.89 | 0.753 | 0 | 0.745 | [7 empty] | Annual | 20
NG-HVAC-Blr-HW-gt2500kBtuh-85p0Et-Drft | DEER2020 | D20v0 | 43775.6631 | Any | Com | Rec | CZ01 | cAVVG | Cap-kBTUh | 2780 | 209000 | None | 0 | 0 | 0.65 | 0 | 0 | 0.65 | [7 empty] | Annual | 20
NG-HVAC-Blr-HW-gt2500kBtuh-85p0Et-Drft | DEER2020 | D20v0 | 43775.6631 | Any | Com | Rec | CZ01 | cPVVG | Cap-kBTUh | 2780 | 209000 | None | 0 | 0 | 0.67 | 0 | 0 | 0.67 | [7 empty] | Annual | 20
NG-HVAC-Blr-HW-gt2500kBtuh-85p0Et-Drft | DEER2020 | D20v0 | 43775.6631 | Any | Com | Rec | CZ01 | cWVVG | Cap-kBTUh | 2780 | 209000 | None | 0 | 0 | 0.65 | 0 | 0 | 0.65 | [7 empty] | Annual | 20
NG-HVAC-Blr-HW-gt2500kBtuh-85p0Et-Drft | DEER2020 | D20v0 | 43775.6631 | Any | ECC | Rec | CZ01 | cAVVG | Cap-kBTUh | 5220 | 300000 | None | 0 | 0 | 0.521 | 0 | 0 | 0.521 | [7 empty] | Annual | 20
NG-HVAC-Blr-HW-gt2500kBtuh-85p0Et-Drft | DEER2020 | D20v0 | 43775.6631 | Any | ECC | Rec | CZ01 | cPVVG | Cap-kBTUh | 5220 | 300000 | None | 0 | 0 | 0.535 | 0 | 0 | 0.535 | [7 empty] | Annual | 20
NG-HVAC-Blr-HW-gt2500kBtuh-85p0Et-Drft | DEER2020 | D20v0 | 43775.6631 | Any | ECC | Rec | CZ01 | cWVVG | Cap-kBTUh | 5220 | 300000 | None | 0 | 0 | 0.521 | 0 | 0 | 0.521 | [7 empty] | Annual | 20
NG-HVAC-Blr-HW-gt2500kBtuh-85p0Et-Drft | DEER2020 | D20v0 | 43775.6631 | Any | ESe | Rec | CZ01 | cAVVG | Cap-kBTUh | 3210 | 150000 | None | 0 | 0 | 0.482 | 0 | 0 | 0.482 | [7 empty] | Annual | 20
NG-HVAC-Blr-HW-gt2500kBtuh-85p0Et-Drft | DEER2020 | D20v0 | 43775.6631 | Any | ESe | Rec | CZ01 | cPVVG | Cap-kBTUh | 3220 | 150000 | None | 0 | 0 | 0.495 | 0 | 0 | 0.495 | [7 empty] | Annual | 20
NG-HVAC-Blr-HW-gt2500kBtuh-85p0Et-Drft | DEER2020 | D20v0 | 43775.6631 | Any | ESe | Rec | CZ01 | cWVVG | Cap-kBTUh | 3210 | 150000 | None | 0 | 0 | 0.482 | 0 | 0 | 0.482 | [7 empty] | Annual | 20
NG-HVAC-Blr-HW-gt2500kBtuh-85p0Et-Drft | DEER2020 | D20v0 | 43775.6631 | Any | EUn | Rec | CZ01 | cAVVG | Cap-kBTUh | 15500 | 930000 | None | 0 | 0 | 0.617 | 0 | 0 | 0.617 | [7 empty] | Annual | 20
NG-HVAC-Blr-HW-gt2500kBtuh-85p0Et-Drft | DEER2020 | D20v0 | 43775.6631 | Any | EUn | Rec | CZ01 | cPVVG | Cap-kBTUh | 15600 | 930000 | None | 0 | 0 | 0.617 | 0 | 0 | 0.617 | [7 empty] | Annual | 20
NG-HVAC-Blr-HW-gt2500kBtuh-85p0Et-Drft | DEER2020 | D20v0 | 43775.6631 | Any | EUn | Rec | CZ01 | cWVVG | Cap-kBTUh | 15500 | 930000 | None | 0 | 0 | 0.617 | 0 | 0 | 0.617 | [7 empty] | Annual | 20
NG-HVAC-Blr-HW-gt2500kBtuh-85p0Et-Drft | DEER2020 | D20v0 | 43775.6631 | Any | Hsp | Rec | CZ01 | cAVVG | Cap-kBTUh | 2130 | 236000 | None | 0 | 0 | 1.32 | 0 | 0 | 1.32 | [7 empty] | Annual | 20
NG-HVAC-Blr-HW-gt2500kBtuh-85p0Et-Drft | DEER2020 | D20v0 | 43775.6631 | Any | Hsp | Rec | CZ01 | cPVVG | Cap-kBTUh | 2160 | 236000 | None | 0 | 0 | 1.36 | 0 | 0 | 1.36 | [7 empty] | Annual | 20
NG-HVAC-Blr-HW-gt2500kBtuh-85p0Et-Drft | DEER2020 | D20v0 | 43775.6631 | Any | Hsp | Rec | CZ01 | cWVVG | Cap-kBTUh | 2130 | 236000 | None | 0 | 0 | 1.32 | 0 | 0 | 1.32 | [7 empty] | Annual | 20
NG-HVAC-Blr-HW-gt2500kBtuh-85p0Et-Drft | DEER2020 | D20v0 | 43775.6631 | Any | Htl | Rec | CZ01 | cAVVG | Cap-kBTUh | 980 | 140000 | None | 0 | 0 | 1.15 | 0 | 0 | 1.15 | [7 empty] | Annual | 20
NG-HVAC-Blr-HW-gt2500kBtuh-85p0Et-Drft | DEER2020 | D20v0 | 43775.6631 | Any | Htl | Rec | CZ01 | cPVVG | Cap-kBTUh | 1120 | 140000 | None | 0 | 0 | 1.18 | 0 | 0 | 1.18 | [7 empty] | Annual | 20
NG-HVAC-Blr-HW-gt2500kBtuh-85p0Et-Drft | DEER2020 | D20v0 | 43775.6631 | Any | Htl | Rec | CZ01 | cWVVG | Cap-kBTUh | 980 | 140000 | None | 0 | 0 | 1.15 | 0 | 0 | 1.15 | [7 empty] | Annual | 20
NG-HVAC-Blr-HW-gt2500kBtuh-85p0Et-Drft | DEER2020 | D20v0 | 43775.6631 | Any | MBT | Rec | CZ01 | cAVVG | Cap-kBTUh | 1330 | 200000 | None | 0 | 0 | 0.605 | 0 | 0 | 0.605 | [7 empty] | Annual | 20
NG-HVAC-Blr-HW-gt2500kBtuh-85p0Et-Drft | DEER2020 | D20v0 | 43775.6631 | Any | MBT | Rec | CZ01 | cPVVG | Cap-kBTUh | 1350 | 200000 | None | 0 | 0 | 0.659 | 0 | 0 | 0.659 | [7 empty] | Annual | 20
NG-HVAC-Blr-HW-gt2500kBtuh-85p0Et-Drft | DEER2020 | D20v0 | 43775.6631 | Any | MBT | Rec | CZ01 | cWVVG | Cap-kBTUh | 1330 | 200000 | None | 0 | 0 | 0.605 | 0 | 0 | 0.605 | [7 empty] | Annual | 20
NG-HVAC-Blr-HW-gt2500kBtuh-85p0Et-Drft | DEER2020 | D20v0 | 43775.6631 | Any | Nrs | Rec | CZ01 | cAVVG | Cap-kBTUh | 824 | 60700 | None | 0 | 0 | 1.63 | 0 | 0 | 1.63 | [7 empty] | Annual | 20
NG-HVAC-Blr-HW-gt2500kBtuh-85p0Et-Drft | DEER2020 | D20v0 | 43775.6631 | Any | Nrs | Rec | CZ01 | cPVVG | Cap-kBTUh | 399 | 60700 | None | 0 | 0 | 1.81 | 0 | 0 | 1.81 | [7 empty] | Annual | 20
NG-HVAC-Blr-HW-gt2500kBtuh-85p0Et-Drft | DEER2020 | D20v0 | 43775.6631 | Any | Nrs | Rec | CZ01 | cWVVG | Cap-kBTUh | 824 | 60700 | None | 0 | 0 | 1.63 | 0 | 0 | 1.63 | [7 empty] | Annual | 20
NG-HVAC-Blr-HW-gt2500kBtuh-85p0Et-Drft | DEER2020 | D20v0 | 43775.6631 | Any | OfL | Rec | CZ01 | cAVVG | Cap-kBTUh | 1560 | 175000 | None | 0 | 0 | 0.214 | 0 | 0 | 0.214 | [7 empty] | Annual | 20
NG-HVAC-Blr-HW-gt2500kBtuh-85p0Et-Drft | DEER2020 | D20v0 | 43775.6631 | Any | OfL | Rec | CZ01 | cPVVG | Cap-kBTUh | 1550 | 175000 | None | 0 | 0 | 0.214 | 0 | 0 | 0.214 | [7 empty] | Annual | 20
NG-HVAC-Blr-HW-gt2500kBtuh-85p0Et-Drft | DEER2020 | D20v0 | 43775.6631 | Any | OfL | Rec | CZ01 | cWVVG | Cap-kBTUh | 1560 | 175000 | None | 0 | 0 | 0.214 | 0 | 0 | 0.214 | [7 empty] | Annual | 20
NG-HVAC-Blr-HW-gt2500kBtuh-85p0Et-Drft | DEER2020 | D20v0 | 43775.6631 | Any | OfS | Rec | CZ01 | cAVVG | Cap-kBTUh | 159 | 10000 | None | 0 | 0 | 0.426 | 0 | 0 | 0.426 | [7 empty] | Annual | 20
NG-HVAC-Blr-HW-gt2500kBtuh-85p0Et-Drft | DEER2020 | D20v0 | 43775.6631 | Any | OfS | Rec | CZ01 | cPVVG | Cap-kBTUh | 159 | 10000 | None | 0 | 0 | 0.425 | 0 | 0 | 0.425 | [7 empty] | Annual | 20
NG-HVAC-Blr-HW-gt2500kBtuh-85p0Et-Drft | DEER2020 | D20v0 | 43775.6631 | Any | OfS | Rec | CZ01 | cWVVG | Cap-kBTUh | 159 | 10000 | None | 0 | 0 | 0.426 | 0 | 0 | 0.426 | [7 empty] | Annual | 20
NG-HVAC-Blr-HW-gt2500kBtuh-85p0Et-Drft | DEER2020 | D20v0 | 43775.6631 | Any | Rt3 | Rec | CZ01 | cAVVG | Cap-kBTUh | 1060 | 120000 | None | 0 | 0 | 0.363 | 0 | 0 | 0.363 | [7 empty] | Annual | 20
NG-HVAC-Blr-HW-gt2500kBtuh-85p0Et-Drft | DEER2020 | D20v0 | 43775.6631 | Any | Rt3 | Rec | CZ01 | cPVVG | Cap-kBTUh | 1060 | 120000 | None | 0 | 0 | 0.372 | 0 | 0 | 0.372 | [7 empty] | Annual | 20
NG-HVAC-Blr-HW-gt2500kBtuh-85p0Et-Drft | DEER2020 | D20v0 | 43775.6631 | Any | Rt3 | Rec | CZ01 | cWVVG | Cap-kBTUh | 1060 | 120000 | None | 0 | 0 | 0.363 | 0 | 0 | 0.363 | [7 empty] | Annual | 20
NG-HVAC-Blr-HW-gt2500kBtuh-85p0Et-Drft | DEER2020 | D20v0 | 43775.6635 | Any | Com | Ex | CZ01 | cAVVG | Cap-kBTUh | 2640 | 195000 | None | 0.4 | 0 | 1.19 | 0.4 | 0 | 0.93 | [7 empty] | Annual | 20
NG-HVAC-Blr-HW-gt2500kBtuh-85p0Et-Drft | DEER2020 | D20v0 | 43775.6635 | Any | Com | Ex | CZ01 | cPVVG | Cap-kBTUh | 2620 | 195000 | None | 0.6 | 0 | 1.19 | 0.6 | 0 | 0.93 | [7 empty] | Annual | 20
NG-HVAC-Blr-HW-gt2500kBtuh-85p0Et-Drft | DEER2020 | D20v0 | 43775.6635 | Any | Com | Ex | CZ01 | cWVVG | Cap-kBTUh | 2640 | 195000 | None | 0.4 | 0 | 1.19 | 0.4 | 0 | 0.93 | [7 empty] | Annual | 20
NG-HVAC-Blr-HW-gt2500kBtuh-85p0Et-Drft | DEER2020 | D20v0 | 43775.6635 | Any | ECC | Ex | CZ01 | cAVVG | Cap-kBTUh | 5370 | 300000 | None | 0.0519 | 0 | 0.789 | 0.0519 | 0 | 0.599 | [7 empty] | Annual | 20
NG-HVAC-Blr-HW-gt2500kBtuh-85p0Et-Drft | DEER2020 | D20v0 | 43775.6635 | Any | ECC | Ex | CZ01 | cPVVG | Cap-kBTUh | 5380 | 300000 | None | 0.105 | 0 | 0.823 | 0.105 | 0 | 0.629 | [7 empty] | Annual | 20
NG-HVAC-Blr-HW-gt2500kBtuh-85p0Et-Drft | DEER2020 | D20v0 | 43775.6635 | Any | ECC | Ex | CZ01 | cWVVG | Cap-kBTUh | 5370 | 300000 | None | 0.0492 | 0 | 0.789 | 0.0492 | 0 | 0.599 | [7 empty] | Annual | 20
NG-HVAC-Blr-HW-gt2500kBtuh-85p0Et-Drft | DEER2020 | D20v0 | 43775.6635 | Any | ESe | Ex | CZ01 | cAVVG | Cap-kBTUh | 3290 | 150000 | None | 0.0196 | 0 | 0.809 | 0.0196 | 0 | 0.617 | [7 empty] | Annual | 20
NG-HVAC-Blr-HW-gt2500kBtuh-85p0Et-Drft | DEER2020 | D20v0 | 43775.6635 | Any | ESe | Ex | CZ01 | cPVVG | Cap-kBTUh | 3310 | 150000 | None | 0.0641 | 0 | 0.811 | 0.0641 | 0 | 0.619 | [7 empty] | Annual | 20
NG-HVAC-Blr-HW-gt2500kBtuh-85p0Et-Drft | DEER2020 | D20v0 | 43775.6635 | Any | ESe | Ex | CZ01 | cWVVG | Cap-kBTUh | 3290 | 150000 | None | 0.0211 | 0 | 0.809 | 0.0211 | 0 | 0.617 | [7 empty] | Annual | 20
NG-HVAC-Blr-HW-gt2500kBtuh-85p0Et-Drft | DEER2020 | D20v0 | 43775.6635 | Any | EUn | Ex | CZ01 | cAVVG | Cap-kBTUh | 16700 | 930000 | None | 0.0942 | 0.00033 | 0.93 | 0.0942 | 0.00033 | 0.703 | [7 empty] | Annual | 20
NG-HVAC-Blr-HW-gt2500kBtuh-85p0Et-Drft | DEER2020 | D20v0 | 43775.6635 | Any | EUn | Ex | CZ01 | cPVVG | Cap-kBTUh | 16700 | 930000 | None | 0.456 | 0.00033 | 0.962 | 0.456 | 0.00033 | 0.736 | [7 empty] | Annual | 20
NG-HVAC-Blr-HW-gt2500kBtuh-85p0Et-Drft | DEER2020 | D20v0 | 43775.6635 | Any | EUn | Ex | CZ01 | cWVVG | Cap-kBTUh | 16700 | 930000 | None | 0.0683 | 0 | 0.93 | 0.0683 | 0 | 0.703 | [7 empty] | Annual | 20
NG-HVAC-Blr-HW-gt2500kBtuh-85p0Et-Drft | DEER2020 | D20v0 | 43775.6635 | Any | Hsp | Ex | CZ01 | cAVVG | Cap-kBTUh | 2180 | 236000 | None | 0.0165 | 0 | 1.85 | 0.0165 | 0 | 1.35 | [7 empty] | Annual | 20
NG-HVAC-Blr-HW-gt2500kBtuh-85p0Et-Drft | DEER2020 | D20v0 | 43775.6635 | Any | Hsp | Ex | CZ01 | cPVVG | Cap-kBTUh | 2210 | 236000 | None | 0.00681 | 0 | 1.92 | 0.00681 | 0 | 1.41 | [7 empty] | Annual | 20
NG-HVAC-Blr-HW-gt2500kBtuh-85p0Et-Drft | DEER2020 | D20v0 | 43775.6635 | Any | Hsp | Ex | CZ01 | cWVVG | Cap-kBTUh | 2180 | 236000 | None | 0.0034 | 0 | 1.85 | 0.0034 | 0 | 1.35 | [7 empty] | Annual | 20
NG-HVAC-Blr-HW-gt2500kBtuh-85p0Et-Drft | DEER2020 | D20v0 | 43775.6635 | Any | Htl | Ex | CZ01 | cAVVG | Cap-kBTUh | 1170 | 140000 | None | 1.23 | 0.00053 | 2.36 | 1.23 | 0.00053 | 1.88 | [7 empty] | Annual | 20
NG-HVAC-Blr-HW-gt2500kBtuh-85p0Et-Drft | DEER2020 | D20v0 | 43775.6635 | Any | Htl | Ex | CZ01 | cPVVG | Cap-kBTUh | 1340 | 140000 | None | 0.967 | 0.00053 | 1.87 | 0.967 | 0.00053 | 1.44 | [7 empty] | Annual | 20
NG-HVAC-Blr-HW-gt2500kBtuh-85p0Et-Drft | DEER2020 | D20v0 | 43775.6635 | Any | Htl | Ex | CZ01 | cWVVG | Cap-kBTUh | 1170 | 140000 | None | 0.924 | 0.00053 | 2.36 | 0.924 | 0.00053 | 1.88 | [7 empty] | Annual | 20
NG-HVAC-Blr-HW-gt2500kBtuh-85p0Et-Drft | DEER2020 | D20v0 | 43775.6635 | Any | MBT | Ex | CZ01 | cAVVG | Cap-kBTUh | 1790 | 200000 | None | 0.0302 | 0 | 0.995 | 0.0302 | 0 | 0.791 | [7 empty] | Annual | 20
NG-HVAC-Blr-HW-gt2500kBtuh-85p0Et-Drft | DEER2020 | D20v0 | 43775.6635 | Any | MBT | Ex | CZ01 | cPVVG | Cap-kBTUh | 1810 | 200000 | None | 0.0315 | 0 | 1.02 | 0.0315 | 0 | 0.811 | [7 empty] | Annual | 20
NG-HVAC-Blr-HW-gt2500kBtuh-85p0Et-Drft | DEER2020 | D20v0 | 43775.6635 | Any | MBT | Ex | CZ01 | cWVVG | Cap-kBTUh | 1790 | 200000 | None | 0.0213 | 0 | 0.995 | 0.0213 | 0 | 0.791 | [7 empty] | Annual | 20
NG-HVAC-Blr-HW-gt2500kBtuh-85p0Et-Drft | DEER2020 | D20v0 | 43775.6635 | Any | Nrs | Ex | CZ01 | cAVVG | Cap-kBTUh | 866 | 60700 | None | 0.607 | 0.00057 | 2.76 | 0.607 | 0.00057 | 2.13 | [7 empty] | Annual | 20
NG-HVAC-Blr-HW-gt2500kBtuh-85p0Et-Drft | DEER2020 | D20v0 | 43775.6635 | Any | Nrs | Ex | CZ01 | cPVVG | Cap-kBTUh | 428 | 60700 | None | 2.87 | 0.00057 | 3.44 | 2.87 | 0.00057 | 2.78 | [7 empty] | Annual | 20
NG-HVAC-Blr-HW-gt2500kBtuh-85p0Et-Drft | DEER2020 | D20v0 | 43775.6635 | Any | Nrs | Ex | CZ01 | cWVVG | Cap-kBTUh | 866 | 60700 | None | 0.584 | 0.00057 | 2.76 | 0.584 | 0.00057 | 2.13 | [7 empty] | Annual | 20
NG-HVAC-Blr-HW-gt2500kBtuh-85p0Et-Drft | DEER2020 | D20v0 | 43775.6635 | Any | OfL | Ex | CZ01 | cAVVG | Cap-kBTUh | 1490 | 175000 | None | 0.62 | 0.00063 | 0.639 | 0.62 | 0.00063 | 0.539 | [7 empty] | Annual | 20
NG-HVAC-Blr-HW-gt2500kBtuh-85p0Et-Drft | DEER2020 | D20v0 | 43775.6635 | Any | OfL | Ex | CZ01 | cPVVG | Cap-kBTUh | 1470 | 175000 | None | 0.594 | 0 | 0.645 | 0.594 | 0 | 0.544 | [7 empty] | Annual | 20
NG-HVAC-Blr-HW-gt2500kBtuh-85p0Et-Drft | DEER2020 | D20v0 | 43775.6635 | Any | OfL | Ex | CZ01 | cWVVG | Cap-kBTUh | 1490 | 175000 | None | 0.609 | 0 | 0.639 | 0.609 | 0 | 0.539 | [7 empty] | Annual | 20
NG-HVAC-Blr-HW-gt2500kBtuh-85p0Et-Drft | DEER2020 | D20v0 | 43775.6635 | Any | OfS | Ex | CZ01 | cAVVG | Cap-kBTUh | 174 | 10000 | None | 0.231 | 0 | 0.743 | 0.231 | 0 | 0.574 | [7 empty] | Annual | 20
NG-HVAC-Blr-HW-gt2500kBtuh-85p0Et-Drft | DEER2020 | D20v0 | 43775.6635 | Any | OfS | Ex | CZ01 | cPVVG | Cap-kBTUh | 174 | 10000 | None | 0.22 | 0 | 0.738 | 0.22 | 0 | 0.57 | [7 empty] | Annual | 20
NG-HVAC-Blr-HW-gt2500kBtuh-85p0Et-Drft | DEER2020 | D20v0 | 43775.6635 | Any | OfS | Ex | CZ01 | cWVVG | Cap-kBTUh | 174 | 10000 | None | 0.254 | 0 | 0.743 | 0.254 | 0 | 0.574 | [7 empty] | Annual | 20
NG-HVAC-Blr-HW-gt2500kBtuh-85p0Et-Drft | DEER2020 | D20v0 | 43775.6635 | Any | Rt3 | Ex | CZ01 | cAVVG | Cap-kBTUh | 1030 | 120000 | None | 0.439 | 0.00038 | 0.677 | 0.439 | 0.00038 | 0.548 | [7 empty] | Annual | 20
NG-HVAC-Blr-HW-gt2500kBtuh-85p0Et-Drft | DEER2020 | D20v0 | 43775.6635 | Any | Rt3 | Ex | CZ01 | cPVVG | Cap-kBTUh | 1030 | 120000 | None | 0.416 | 0.00038 | 0.684 | 0.416 | 0.00038 | 0.554 | [7 empty] | Annual | 20
NG-HVAC-Blr-HW-gt2500kBtuh-85p0Et-Drft | DEER2020 | D20v0 | 43775.6635 | Any | Rt3 | Ex | CZ01 | cWVVG | Cap-kBTUh | 1030 | 120000 | None | 0.379 | 0 | 0.677 | 0.379 | 0 | 0.548 | [7 empty] | Annual | 20
NG-HVAC-Blr-HW-gt2500kBtuh-85p0Et-Drft | DEER2020 | D20v0 | 43775.6639 | Any | Htl | Old | CZ02 | cAVVG | Cap-kBTUh | 1800 | 140000 | None | 5.22 | 0.00263 | 2.96 | 5.22 | 0.00263 | 2.49 | [7 empty] | Annual | 20
NG-HVAC-Blr-HW-gt2500kBtuh-85p0Et-Drft | DEER2020 | D20v0 | 43775.6639 | Any | Htl | Old | CZ02 | cPVVG | Cap-kBTUh | 1960 | 140000 | None | 2.75 | 0.001 | 2 | 2.75 | 0.001 | 1.63 | [7 empty] | Annual | 20
NG-HVAC-Blr-HW-gt2500kBtuh-85p0Et-Drft | DEER2020 | D20v0 | 43775.6639 | Any | Htl | Old | CZ02 | cWVVG | Cap-kBTUh | 1800 | 140000 | None | 4.68 | 0.001 | 2.96 | 4.68 | 0.001 | 2.49 | [7 empty] | Annual | 20
NG-HVAC-Blr-HW-gt2500kBtuh-85p0Et-Drft | DEER2020 | D20v0 | 43775.6639 | Any | MBT | Old | CZ02 | cPVVG | Cap-kBTUh | 2160 | 200000 | None | 0.49 | 0 | 1.14 | 0.49 | 0 | 0.964 | [7 empty] | Annual | 20
NG-HVAC-Blr-HW-gt2500kBtuh-85p0Et-Drft | DEER2020 | D20v0 | 43775.6639 | Any | MBT | Old | CZ02 | cWVVG | Cap-kBTUh | 2190 | 200000 | None | 0.554 | 0 | 1.17 | 0.554 | 0 | 0.993 | [7 empty] | Annual | 20
NG-HVAC-Blr-HW-gt2500kBtuh-85p0Et-Drft | DEER2020 | D20v0 | 43775.6639 | Any | Com | New | CZ02 | cAVVG | Cap-kBTUh | 2790 | 204000 | None | 0 | 0 | 0.45 | 0 | 0 | 0.45 | [7 empty] | Annual | 20
NG-HVAC-Blr-HW-gt2500kBtuh-85p0Et-Drft | DEER2020 | D20v0 | 43775.6639 | Any | Com | New | CZ02 | cPVVG | Cap-kBTUh | 2750 | 204000 | None | 0 | 0 | 0.49 | 0 | 0 | 0.49 | [7 empty] | Annual | 20
NG-HVAC-Blr-HW-gt2500kBtuh-85p0Et-Drft | DEER2020 | D20v0 | 43775.6639 | Any | Com | New | CZ02 | cWVVG | Cap-kBTUh | 2790 | 204000 | None | 0 | 0 | 0.45 | 0 | 0 | 0.45 | [7 empty] | Annual | 20
NG-HVAC-Blr-HW-gt2500kBtuh-85p0Et-Drft | DEER2020 | D20v0 | 43775.6639 | Any | Com | Old | CZ02 | cAVVG | Cap-kBTUh | 3480 | 207000 | None | 1.1 | 0.001 | 1.12 | 1.1 | 0.001 | 0.91 | [7 empty] | Annual | 20
NG-HVAC-Blr-HW-gt2500kBtuh-85p0Et-Drft | DEER2020 | D20v0 | 43775.6639 | Any | Com | Old | CZ02 | cPVVG | Cap-kBTUh | 3450 | 207000 | None | 1.1 | 0 | 1.11 | 1.1 | 0 | 0.91 | [7 empty] | Annual | 20
NG-HVAC-Blr-HW-gt2500kBtuh-85p0Et-Drft | DEER2020 | D20v0 | 43775.6639 | Any | Com | Old | CZ02 | cWVVG | Cap-kBTUh | 3480 | 207000 | None | 1 | 0 | 1.12 | 1 | 0 | 0.91 | [7 empty] | Annual | 20
NG-HVAC-Blr-HW-gt2500kBtuh-85p0Et-Drft | DEER2020 | D20v0 | 43775.6639 | Any | ECC | Old | CZ02 | cAVVG | Cap-kBTUh | 6300 | 300000 | None | 0.754 | 0.00127 | 0.785 | 0.754 | 0.00127 | 0.631 | [7 empty] | Annual | 20
NG-HVAC-Blr-HW-gt2500kBtuh-85p0Et-Drft | DEER2020 | D20v0 | 43775.6639 | Any | ECC | Old | CZ02 | cPVVG | Cap-kBTUh | 6310 | 300000 | None | 0.612 | 0 | 0.858 | 0.612 | 0 | 0.696 | [7 empty] | Annual | 20
NG-HVAC-Blr-HW-gt2500kBtuh-85p0Et-Drft | DEER2020 | D20v0 | 43775.6639 | Any | ECC | Old | CZ02 | cWVVG | Cap-kBTUh | 6300 | 300000 | None | 0.651 | 0.00127 | 0.785 | 0.651 | 0.00127 | 0.631 | [7 empty] | Annual | 20
NG-HVAC-Blr-HW-gt2500kBtuh-85p0Et-Drft | DEER2020 | D20v0 | 43775.6639 | Any | ESe | Old | CZ02 | cAVVG | Cap-kBTUh | 3760 | 150000 | None | 0.55 | 0 | 0.755 | 0.55 | 0 | 0.608 | [7 empty] | Annual | 20
NG-HVAC-Blr-HW-gt2500kBtuh-85p0Et-Drft | DEER2020 | D20v0 | 43775.6639 | Any | ESe | Old | CZ02 | cPVVG | Cap-kBTUh | 3720 | 150000 | None | 0.46 | 0 | 0.777 | 0.46 | 0 | 0.627 | [7 empty] | Annual | 20
NG-HVAC-Blr-HW-gt2500kBtuh-85p0Et-Drft | DEER2020 | D20v0 | 43775.6639 | Any | ESe | Old | CZ02 | cWVVG | Cap-kBTUh | 3760 | 150000 | None | 0.543 | 0 | 0.755 | 0.543 | 0 | 0.608 | [7 empty] | Annual | 20
NG-HVAC-Blr-HW-gt2500kBtuh-85p0Et-Drft | DEER2020 | D20v0 | 43775.6639 | Any | EUn | Old | CZ02 | cAVVG | Cap-kBTUh | 21200 | 930000 | None | 0.869 | 0.001 | 0.886 | 0.869 | 0.001 | 0.698 | [7 empty] | Annual | 20
NG-HVAC-Blr-HW-gt2500kBtuh-85p0Et-Drft | DEER2020 | D20v0 | 43775.6639 | Any | EUn | Old | CZ02 | cPVVG | Cap-kBTUh | 21200 | 930000 | None | 1.9 | 0 | 1.05 | 1.9 | 0 | 0.856 | [7 empty] | Annual | 20
NG-HVAC-Blr-HW-gt2500kBtuh-85p0Et-Drft | DEER2020 | D20v0 | 43775.6639 | Any | EUn | Old | CZ02 | cWVVG | Cap-kBTUh | 21200 | 930000 | None | 0.715 | 0 | 0.885 | 0.715 | 0 | 0.698 | [7 empty] | Annual | 20
NG-HVAC-Blr-HW-gt2500kBtuh-85p0Et-Drft | DEER2020 | D20v0 | 43775.6639 | Any | Hsp | Old | CZ02 | cAVVG | Cap-kBTUh | 2340 | 236000 | None | 0.429 | 0 | 1.44 | 0.429 | 0 | 1.07 | [7 empty] | Annual | 20
NG-HVAC-Blr-HW-gt2500kBtuh-85p0Et-Drft | DEER2020 | D20v0 | 43775.6639 | Any | Hsp | Old | CZ02 | cPVVG | Cap-kBTUh | 2400 | 236000 | None | 0.551 | 0.001 | 1.55 | 0.551 | 0.001 | 1.16 | [7 empty] | Annual | 20
NG-HVAC-Blr-HW-gt2500kBtuh-85p0Et-Drft | DEER2020 | D20v0 | 43775.6639 | Any | Hsp | Old | CZ02 | cWVVG | Cap-kBTUh | 2340 | 236000 | None | 0.299 | 0.00037 | 1.44 | 0.299 | 0.00037 | 1.07 | [7 empty] | Annual | 20
NG-HVAC-Blr-HW-gt2500kBtuh-85p0Et-Drft | DEER2020 | D20v0 | 43775.6639 | Any | MBT | Old | CZ02 | cAVVG | Cap-kBTUh | 2190 | 200000 | None | 0.709 | 0.00066 | 1.17 | 0.709 | 0.00066 | 0.993 | [7 empty] | Annual | 20
NG-HVAC-Blr-HW-gt2500kBtuh-85p0Et-Drft | DEER2020 | D20v0 | 43775.6639 | Any | Nrs | Old | CZ02 | cAVVG | Cap-kBTUh | 1060 | 60700 | None | 2.96 | 0.002 | 2.7 | 2.96 | 0.002 | 2.19 | [7 empty] | Annual | 20
NG-HVAC-Blr-HW-gt2500kBtuh-85p0Et-Drft | DEER2020 | D20v0 | 43775.6639 | Any | Nrs | Old | CZ02 | cPVVG | Cap-kBTUh | 662 | 60700 | None | 4.68 | 0.002 | 2.93 | 4.68 | 0.002 | 2.49 | [7 empty] | Annual | 20
NG-HVAC-Blr-HW-gt2500kBtuh-85p0Et-Drft | DEER2020 | D20v0 | 43775.6639 | Any | Nrs | Old | CZ02 | cWVVG | Cap-kBTUh | 1060 | 60700 | None | 2.84 | 0.00137 | 2.7 | 2.84 | 0.00137 | 2.19 | [7 empty] | Annual | 20
NG-HVAC-Blr-HW-gt2500kBtuh-85p0Et-Drft | DEER2020 | D20v0 | 43775.6639 | Any | OfL | Old | CZ02 | cAVVG | Cap-kBTUh | 2610 | 175000 | None | 0.774 | 0 | 0.629 | 0.774 | 0 | 0.525 | [7 empty] | Annual | 20
NG-HVAC-Blr-HW-gt2500kBtuh-85p0Et-Drft | DEER2020 | D20v0 | 43775.6639 | Any | OfL | Old | CZ02 | cPVVG | Cap-kBTUh | 2580 | 175000 | None | 0.699 | 0 | 0.644 | 0.699 | 0 | 0.538 | [7 empty] | Annual | 20
NG-HVAC-Blr-HW-gt2500kBtuh-85p0Et-Drft | DEER2020 | D20v0 | 43775.6639 | Any | OfL | Old | CZ02 | cWVVG | Cap-kBTUh | 2610 | 175000 | None | 0.732 | 0 | 0.629 | 0.732 | 0 | 0.525 | [7 empty] | Annual | 20
NG-HVAC-Blr-HW-gt2500kBtuh-85p0Et-Drft | DEER2020 | D20v0 | 43775.6639 | Any | OfS | Old | CZ02 | cAVVG | Cap-kBTUh | 221 | 10000 | None | 0.998 | 0.00068 | 1.04 | 0.998 | 0.00068 | 0.828 | [7 empty] | Annual | 20
NG-HVAC-Blr-HW-gt2500kBtuh-85p0Et-Drft | DEER2020 | D20v0 | 43775.6639 | Any | OfS | Old | CZ02 | cPVVG | Cap-kBTUh | 221 | 10000 | None | 0.779 | 0 | 1.04 | 0.779 | 0 | 0.833 | [7 empty] | Annual | 20
NG-HVAC-Blr-HW-gt2500kBtuh-85p0Et-Drft | DEER2020 | D20v0 | 43775.6639 | Any | OfS | Old | CZ02 | cWVVG | Cap-kBTUh | 221 | 10000 | None | 0.892 | 0 | 1.04 | 0.892 | 0 | 0.828 | [7 empty] | Annual | 20
NG-HVAC-Blr-HW-gt2500kBtuh-85p0Et-Drft | DEER2020 | D20v0 | 43775.6639 | Any | Rt3 | Old | CZ02 | cAVVG | Cap-kBTUh | 1170 | 120000 | None | 0.368 | 0 | 0.469 | 0.368 | 0 | 0.393 | [7 empty] | Annual | 20
NG-HVAC-Blr-HW-gt2500kBtuh-85p0Et-Drft | DEER2020 | D20v0 | 43775.6639 | Any | Rt3 | Old | CZ02 | cPVVG | Cap-kBTUh | 1200 | 120000 | None | 0.148 | 0 | 0.455 | 0.148 | 0 | 0.384 | [7 empty] | Annual | 20
NG-HVAC-Blr-HW-gt2500kBtuh-85p0Et-Drft | DEER2020 | D20v0 | 43775.6639 | Any | Rt3 | Old | CZ02 | cWVVG | Cap-kBTUh | 1170 | 120000 | None | 0.386 | 0 | 0.469 | 0.386 | 0 | 0.393 | [7 empty] | Annual | 20
NG-HVAC-Blr-HW-gt2500kBtuh-85p0Et-Drft | DEER2020 | D20v0 | 43775.6639 | Any | Com | Rec | CZ02 | cAVVG | Cap-kBTUh | 2720 | 204000 | None | 0 | 0 | 0.43 | 0 | 0 | 0.43 | [7 empty] | Annual | 20
NG-HVAC-Blr-HW-gt2500kBtuh-85p0Et-Drft | DEER2020 | D20v0 | 43775.6639 | Any | Com | Rec | CZ02 | cPVVG | Cap-kBTUh | 2680 | 204000 | None | 0 | 0 | 0.47 | 0 | 0 | 0.47 | [7 empty] | Annual | 20
NG-HVAC-Blr-HW-gt2500kBtuh-85p0Et-Drft | DEER2020 | D20v0 | 43775.6639 | Any | Com | Rec | CZ02 | cWVVG | Cap-kBTUh | 2720 | 204000 | None | 0 | 0 | 0.43 | 0 | 0 | 0.43 | [7 empty] | Annual | 20
NG-HVAC-Blr-HW-gt2500kBtuh-85p0Et-Drft | DEER2020 | D20v0 | 43775.6639 | Any | ECC | Rec | CZ02 | cAVVG | Cap-kBTUh | 5590 | 300000 | None | 0 | 0 | 0.352 | 0 | 0 | 0.352 | [7 empty] | Annual | 20
NG-HVAC-Blr-HW-gt2500kBtuh-85p0Et-Drft | DEER2020 | D20v0 | 43775.6639 | Any | ECC | Rec | CZ02 | cPVVG | Cap-kBTUh | 5550 | 300000 | None | 0 | 0 | 0.362 | 0 | 0 | 0.362 | [7 empty] | Annual | 20
NG-HVAC-Blr-HW-gt2500kBtuh-85p0Et-Drft | DEER2020 | D20v0 | 43775.6639 | Any | ECC | Rec | CZ02 | cWVVG | Cap-kBTUh | 5590 | 300000 | None | 0 | 0 | 0.352 | 0 | 0 | 0.352 | [7 empty] | Annual | 20
NG-HVAC-Blr-HW-gt2500kBtuh-85p0Et-Drft | DEER2020 | D20v0 | 43775.6639 | Any | ESe | Rec | CZ02 | cAVVG | Cap-kBTUh | 3380 | 150000 | None | 0 | 0 | 0.335 | 0 | 0 | 0.335 | [7 empty] | Annual | 20
NG-HVAC-Blr-HW-gt2500kBtuh-85p0Et-Drft | DEER2020 | D20v0 | 43775.6639 | Any | ESe | Rec | CZ02 | cPVVG | Cap-kBTUh | 3290 | 150000 | None | 0 | 0 | 0.344 | 0 | 0 | 0.344 | [7 empty] | Annual | 20
NG-HVAC-Blr-HW-gt2500kBtuh-85p0Et-Drft | DEER2020 | D20v0 | 43775.6639 | Any | ESe | Rec | CZ02 | cWVVG | Cap-kBTUh | 3380 | 150000 | None | 0 | 0 | 0.335 | 0 | 0 | 0.335 | [7 empty] | Annual | 20
NG-HVAC-Blr-HW-gt2500kBtuh-85p0Et-Drft | DEER2020 | D20v0 | 43775.6639 | Any | EUn | Rec | CZ02 | cAVVG | Cap-kBTUh | 17000 | 930000 | None | 0 | 0 | 0.394 | 0 | 0 | 0.394 | [7 empty] | Annual | 20
NG-HVAC-Blr-HW-gt2500kBtuh-85p0Et-Drft | DEER2020 | D20v0 | 43775.6639 | Any | EUn | Rec | CZ02 | cPVVG | Cap-kBTUh | 16900 | 930000 | None | 0 | 0 | 0.39 | 0 | 0 | 0.39 | [7 empty] | Annual | 20
NG-HVAC-Blr-HW-gt2500kBtuh-85p0Et-Drft | DEER2020 | D20v0 | 43775.6639 | Any | EUn | Rec | CZ02 | cWVVG | Cap-kBTUh | 17000 | 930000 | None | 0 | 0 | 0.394 | 0 | 0 | 0.394 | [7 empty] | Annual | 20
NG-HVAC-Blr-HW-gt2500kBtuh-85p0Et-Drft | DEER2020 | D20v0 | 43775.6639 | Any | Hsp | Rec | CZ02 | cAVVG | Cap-kBTUh | 2460 | 236000 | None | 0 | 0 | 0.955 | 0 | 0 | 0.955 | [7 empty] | Annual | 20
NG-HVAC-Blr-HW-gt2500kBtuh-85p0Et-Drft | DEER2020 | D20v0 | 43775.6639 | Any | Hsp | Rec | CZ02 | cPVVG | Cap-kBTUh | 2480 | 236000 | None | 0 | 0 | 0.978 | 0 | 0 | 0.978 | [7 empty] | Annual | 20
NG-HVAC-Blr-HW-gt2500kBtuh-85p0Et-Drft | DEER2020 | D20v0 | 43775.6639 | Any | Hsp | Rec | CZ02 | cWVVG | Cap-kBTUh | 2460 | 236000 | None | 0 | 0 | 0.955 | 0 | 0 | 0.955 | [7 empty] | Annual | 20
NG-HVAC-Blr-HW-gt2500kBtuh-85p0Et-Drft | DEER2020 | D20v0 | 43775.6639 | Any | Htl | Rec | CZ02 | cAVVG | Cap-kBTUh | 1120 | 140000 | None | 0 | 0 | 0.781 | 0 | 0 | 0.781 | [7 empty] | Annual | 20
NG-HVAC-Blr-HW-gt2500kBtuh-85p0Et-Drft | DEER2020 | D20v0 | 43775.6639 | Any | Htl | Rec | CZ02 | cPVVG | Cap-kBTUh | 1260 | 140000 | None | 0 | 0 | 0.803 | 0 | 0 | 0.803 | [7 empty] | Annual | 20
NG-HVAC-Blr-HW-gt2500kBtuh-85p0Et-Drft | DEER2020 | D20v0 | 43775.6639 | Any | Htl | Rec | CZ02 | cWVVG | Cap-kBTUh | 1120 | 140000 | None | 0 | 0 | 0.781 | 0 | 0 | 0.781 | [7 empty] | Annual | 20
NG-HVAC-Blr-HW-gt2500kBtuh-85p0Et-Drft | DEER2020 | D20v0 | 43775.6639 | Any | MBT | Rec | CZ02 | cAVVG | Cap-kBTUh | 1460 | 200000 | None | 0 | 0 | 0.447 | 0 | 0 | 0.447 | [7 empty] | Annual | 20
NG-HVAC-Blr-HW-gt2500kBtuh-85p0Et-Drft | DEER2020 | D20v0 | 43775.6639 | Any | MBT | Rec | CZ02 | cPVVG | Cap-kBTUh | 1470 | 200000 | None | 0 | 0 | 0.492 | 0 | 0 | 0.492 | [7 empty] | Annual | 20
NG-HVAC-Blr-HW-gt2500kBtuh-85p0Et-Drft | DEER2020 | D20v0 | 43775.6639 | Any | MBT | Rec | CZ02 | cWVVG | Cap-kBTUh | 1460 | 200000 | None | 0 | 0 | 0.447 | 0 | 0 | 0.447 | [7 empty] | Annual | 20
NG-HVAC-Blr-HW-gt2500kBtuh-85p0Et-Drft | DEER2020 | D20v0 | 43775.6639 | Any | Nrs | Rec | CZ02 | cAVVG | Cap-kBTUh | 887 | 60700 | None | 0 | 0 | 1.07 | 0 | 0 | 1.07 | [7 empty] | Annual | 20
NG-HVAC-Blr-HW-gt2500kBtuh-85p0Et-Drft | DEER2020 | D20v0 | 43775.6639 | Any | Nrs | Rec | CZ02 | cPVVG | Cap-kBTUh | 414 | 60700 | None | 0 | 0 | 1.43 | 0 | 0 | 1.43 | [7 empty] | Annual | 20
NG-HVAC-Blr-HW-gt2500kBtuh-85p0Et-Drft | DEER2020 | D20v0 | 43775.6639 | Any | Nrs | Rec | CZ02 | cWVVG | Cap-kBTUh | 887 | 60700 | None | 0 | 0 | 1.07 | 0 | 0 | 1.07 | [7 empty] | Annual | 20
NG-HVAC-Blr-HW-gt2500kBtuh-85p0Et-Drft | DEER2020 | D20v0 | 43775.6639 | Any | OfL | Rec | CZ02 | cAVVG | Cap-kBTUh | 1760 | 175000 | None | 0 | 0 | 0.157 | 0 | 0 | 0.157 | [7 empty] | Annual | 20
NG-HVAC-Blr-HW-gt2500kBtuh-85p0Et-Drft | DEER2020 | D20v0 | 43775.6639 | Any | OfL | Rec | CZ02 | cPVVG | Cap-kBTUh | 1740 | 175000 | None | 0 | 0 | 0.155 | 0 | 0 | 0.155 | [7 empty] | Annual | 20
NG-HVAC-Blr-HW-gt2500kBtuh-85p0Et-Drft | DEER2020 | D20v0 | 43775.6639 | Any | OfL | Rec | CZ02 | cWVVG | Cap-kBTUh | 1760 | 175000 | None | 0 | 0 | 0.157 | 0 | 0 | 0.157 | [7 empty] | Annual | 20
NG-HVAC-Blr-HW-gt2500kBtuh-85p0Et-Drft | DEER2020 | D20v0 | 43775.6639 | Any | OfS | Rec | CZ02 | cAVVG | Cap-kBTUh | 163 | 10000 | None | 0 | 0 | 0.304 | 0 | 0 | 0.304 | [7 empty] | Annual | 20
NG-HVAC-Blr-HW-gt2500kBtuh-85p0Et-Drft | DEER2020 | D20v0 | 43775.6639 | Any | OfS | Rec | CZ02 | cPVVG | Cap-kBTUh | 162 | 10000 | None | 0 | 0 | 0.302 | 0 | 0 | 0.302 | [7 empty] | Annual | 20
NG-HVAC-Blr-HW-gt2500kBtuh-85p0Et-Drft | DEER2020 | D20v0 | 43775.6639 | Any | OfS | Rec | CZ02 | cWVVG | Cap-kBTUh | 163 | 10000 | None | 0 | 0 | 0.304 | 0 | 0 | 0.304 | [7 empty] | Annual | 20
NG-HVAC-Blr-HW-gt2500kBtuh-85p0Et-Drft | DEER2020 | D20v0 | 43775.6639 | Any | Rt3 | Rec | CZ02 | cAVVG | Cap-kBTUh | 1320 | 120000 | None | 0 | 0 | 0.224 | 0 | 0 | 0.224 | [7 empty] | Annual | 20
NG-HVAC-Blr-HW-gt2500kBtuh-85p0Et-Drft | DEER2020 | D20v0 | 43775.6639 | Any | Rt3 | Rec | CZ02 | cPVVG | Cap-kBTUh | 1330 | 120000 | None | 0 | 0 | 0.203 | 0 | 0 | 0.203 | [7 empty] | Annual | 20
NG-HVAC-Blr-HW-gt2500kBtuh-85p0Et-Drft | DEER2020 | D20v0 | 43775.6639 | Any | Rt3 | Rec | CZ02 | cWVVG | Cap-kBTUh | 1320 | 120000 | None | 0 | 0 | 0.224 | 0 | 0 | 0.224 | [7 empty] | Annual | 20
NG-HVAC-Blr-HW-gt2500kBtuh-85p0Et-Drft | DEER2020 | D20v0 | 43775.6643 | Any | Com | Ex | CZ02 | cAVVG | Cap-kBTUh | 2930 | 210000 | None | 0.6 | 0 | 0.81 | 0.6 | 0 | 0.65 | [7 empty] | Annual | 20
NG-HVAC-Blr-HW-gt2500kBtuh-85p0Et-Drft | DEER2020 | D20v0 | 43775.6643 | Any | Com | Ex | CZ02 | cPVVG | Cap-kBTUh | 2900 | 210000 | None | 0.7 | 0 | 0.85 | 0.7 | 0 | 0.68 | [7 empty] | Annual | 20
NG-HVAC-Blr-HW-gt2500kBtuh-85p0Et-Drft | DEER2020 | D20v0 | 43775.6643 | Any | Com | Ex | CZ02 | cWVVG | Cap-kBTUh | 2930 | 210000 | None | 0.5 | 0 | 0.81 | 0.5 | 0 | 0.65 | [7 empty] | Annual | 20
NG-HVAC-Blr-HW-gt2500kBtuh-85p0Et-Drft | DEER2020 | D20v0 | 43775.6643 | Any | ECC | Ex | CZ02 | cAVVG | Cap-kBTUh | 5800 | 300000 | None | 0.33 | 0 | 0.619 | 0.33 | 0 | 0.485 | [7 empty] | Annual | 20
NG-HVAC-Blr-HW-gt2500kBtuh-85p0Et-Drft | DEER2020 | D20v0 | 43775.6643 | Any | ECC | Ex | CZ02 | cPVVG | Cap-kBTUh | 5770 | 300000 | None | 0.301 | 0 | 0.661 | 0.301 | 0 | 0.521 | [7 empty] | Annual | 20
NG-HVAC-Blr-HW-gt2500kBtuh-85p0Et-Drft | DEER2020 | D20v0 | 43775.6643 | Any | ECC | Ex | CZ02 | cWVVG | Cap-kBTUh | 5800 | 300000 | None | 0.237 | 0 | 0.619 | 0.237 | 0 | 0.485 | [7 empty] | Annual | 20
NG-HVAC-Blr-HW-gt2500kBtuh-85p0Et-Drft | DEER2020 | D20v0 | 43775.6643 | Any | ESe | Ex | CZ02 | cAVVG | Cap-kBTUh | 3510 | 150000 | None | 0.261 | 0 | 0.608 | 0.261 | 0 | 0.477 | [7 empty] | Annual | 20
NG-HVAC-Blr-HW-gt2500kBtuh-85p0Et-Drft | DEER2020 | D20v0 | 43775.6643 | Any | ESe | Ex | CZ02 | cPVVG | Cap-kBTUh | 3480 | 150000 | None | 0.21 | 0 | 0.626 | 0.21 | 0 | 0.492 | [7 empty] | Annual | 20
NG-HVAC-Blr-HW-gt2500kBtuh-85p0Et-Drft | DEER2020 | D20v0 | 43775.6643 | Any | ESe | Ex | CZ02 | cWVVG | Cap-kBTUh | 3510 | 150000 | None | 0.218 | 0 | 0.608 | 0.218 | 0 | 0.477 | [7 empty] | Annual | 20
NG-HVAC-Blr-HW-gt2500kBtuh-85p0Et-Drft | DEER2020 | D20v0 | 43775.6643 | Any | EUn | Ex | CZ02 | cAVVG | Cap-kBTUh | 18300 | 930000 | None | 0.413 | 0 | 0.675 | 0.413 | 0 | 0.522 | [7 empty] | Annual | 20
NG-HVAC-Blr-HW-gt2500kBtuh-85p0Et-Drft | DEER2020 | D20v0 | 43775.6643 | Any | EUn | Ex | CZ02 | cPVVG | Cap-kBTUh | 18200 | 930000 | None | 0.83 | 0 | 0.742 | 0.83 | 0 | 0.585 | [7 empty] | Annual | 20
NG-HVAC-Blr-HW-gt2500kBtuh-85p0Et-Drft | DEER2020 | D20v0 | 43775.6643 | Any | EUn | Ex | CZ02 | cWVVG | Cap-kBTUh | 18300 | 930000 | None | 0.274 | 0 | 0.675 | 0.274 | 0 | 0.521 | [7 empty] | Annual | 20
NG-HVAC-Blr-HW-gt2500kBtuh-85p0Et-Drft | DEER2020 | D20v0 | 43775.6643 | Any | Hsp | Ex | CZ02 | cAVVG | Cap-kBTUh | 2470 | 236000 | None | 0.197 | 0 | 1.33 | 0.197 | 0 | 0.999 | [7 empty] | Annual | 20
NG-HVAC-Blr-HW-gt2500kBtuh-85p0Et-Drft | DEER2020 | D20v0 | 43775.6643 | Any | Hsp | Ex | CZ02 | cPVVG | Cap-kBTUh | 2500 | 236000 | None | 0.247 | 0.00042 | 1.39 | 0.247 | 0.00042 | 1.04 | [7 empty] | Annual | 20
NG-HVAC-Blr-HW-gt2500kBtuh-85p0Et-Drft | DEER2020 | D20v0 | 43775.6643 | Any | Hsp | Ex | CZ02 | cWVVG | Cap-kBTUh | 2470 | 236000 | None | 0.123 | 0.00042 | 1.33 | 0.123 | 0.00042 | 0.999 | [7 empty] | Annual | 20
NG-HVAC-Blr-HW-gt2500kBtuh-85p0Et-Drft | DEER2020 | D20v0 | 43775.6643 | Any | Htl | Ex | CZ02 | cAVVG | Cap-kBTUh | 1250 | 140000 | None | 2.14 | 0.00088 | 1.88 | 2.14 | 0.00088 | 1.54 | [7 empty] | Annual | 20
NG-HVAC-Blr-HW-gt2500kBtuh-85p0Et-Drft | DEER2020 | D20v0 | 43775.6643 | Any | Htl | Ex | CZ02 | cPVVG | Cap-kBTUh | 1400 | 140000 | None | 1.5 | 0.00044 | 1.49 | 1.5 | 0.00044 | 1.18 | [7 empty] | Annual | 20
NG-HVAC-Blr-HW-gt2500kBtuh-85p0Et-Drft | DEER2020 | D20v0 | 43775.6643 | Any | Htl | Ex | CZ02 | cWVVG | Cap-kBTUh | 1250 | 140000 | None | 1.58 | 0.00044 | 1.88 | 1.58 | 0.00044 | 1.54 | [7 empty] | Annual | 20
NG-HVAC-Blr-HW-gt2500kBtuh-85p0Et-Drft | DEER2020 | D20v0 | 43775.6643 | Any | MBT | Ex | CZ02 | cAVVG | Cap-kBTUh | 1950 | 200000 | None | 0.257 | 0 | 0.835 | 0.257 | 0 | 0.679 | [7 empty] | Annual | 20
NG-HVAC-Blr-HW-gt2500kBtuh-85p0Et-Drft | DEER2020 | D20v0 | 43775.6643 | Any | MBT | Ex | CZ02 | cPVVG | Cap-kBTUh | 1950 | 200000 | None | 0.132 | 0 | 0.856 | 0.132 | 0 | 0.692 | [7 empty] | Annual | 20
NG-HVAC-Blr-HW-gt2500kBtuh-85p0Et-Drft | DEER2020 | D20v0 | 43775.6643 | Any | MBT | Ex | CZ02 | cWVVG | Cap-kBTUh | 1950 | 200000 | None | 0.201 | 0 | 0.835 | 0.201 | 0 | 0.679 | [7 empty] | Annual | 20
NG-HVAC-Blr-HW-gt2500kBtuh-85p0Et-Drft | DEER2020 | D20v0 | 43775.6643 | Any | Nrs | Ex | CZ02 | cAVVG | Cap-kBTUh | 943 | 60700 | None | 1.27 | 0.00085 | 1.98 | 1.27 | 0.00085 | 1.57 | [7 empty] | Annual | 20
NG-HVAC-Blr-HW-gt2500kBtuh-85p0Et-Drft | DEER2020 | D20v0 | 43775.6643 | Any | Nrs | Ex | CZ02 | cPVVG | Cap-kBTUh | 461 | 60700 | None | 2.95 | 0.00085 | 2.68 | 2.95 | 0.00085 | 2.19 | [7 empty] | Annual | 20
NG-HVAC-Blr-HW-gt2500kBtuh-85p0Et-Drft | DEER2020 | D20v0 | 43775.6643 | Any | Nrs | Ex | CZ02 | cWVVG | Cap-kBTUh | 943 | 60700 | None | 1.19 | 0.00042 | 1.98 | 1.19 | 0.00042 | 1.57 | [7 empty] | Annual | 20
NG-HVAC-Blr-HW-gt2500kBtuh-85p0Et-Drft | DEER2020 | D20v0 | 43775.6643 | Any | OfL | Ex | CZ02 | cAVVG | Cap-kBTUh | 1570 | 175000 | None | 0.569 | 0 | 0.419 | 0.569 | 0 | 0.354 | [7 empty] | Annual | 20
NG-HVAC-Blr-HW-gt2500kBtuh-85p0Et-Drft | DEER2020 | D20v0 | 43775.6643 | Any | OfL | Ex | CZ02 | cPVVG | Cap-kBTUh | 1540 | 175000 | None | 0.5 | 0 | 0.417 | 0.5 | 0 | 0.352 | [7 empty] | Annual | 20
NG-HVAC-Blr-HW-gt2500kBtuh-85p0Et-Drft | DEER2020 | D20v0 | 43775.6643 | Any | OfL | Ex | CZ02 | cWVVG | Cap-kBTUh | 1570 | 175000 | None | 0.515 | 0 | 0.419 | 0.515 | 0 | 0.353 | [7 empty] | Annual | 20
NG-HVAC-Blr-HW-gt2500kBtuh-85p0Et-Drft | DEER2020 | D20v0 | 43775.6643 | Any | OfS | Ex | CZ02 | cAVVG | Cap-kBTUh | 179 | 10000 | None | 0.411 | 0 | 0.558 | 0.411 | 0 | 0.437 | [7 empty] | Annual | 20
NG-HVAC-Blr-HW-gt2500kBtuh-85p0Et-Drft | DEER2020 | D20v0 | 43775.6643 | Any | OfS | Ex | CZ02 | cPVVG | Cap-kBTUh | 179 | 10000 | None | 0.29 | 0 | 0.557 | 0.29 | 0 | 0.436 | [7 empty] | Annual | 20
NG-HVAC-Blr-HW-gt2500kBtuh-85p0Et-Drft | DEER2020 | D20v0 | 43775.6643 | Any | OfS | Ex | CZ02 | cWVVG | Cap-kBTUh | 179 | 10000 | None | 0.386 | 0 | 0.558 | 0.386 | 0 | 0.437 | [7 empty] | Annual | 20
NG-HVAC-Blr-HW-gt2500kBtuh-85p0Et-Drft | DEER2020 | D20v0 | 43775.6643 | Any | Rt3 | Ex | CZ02 | cAVVG | Cap-kBTUh | 1240 | 120000 | None | 0.282 | 0 | 0.361 | 0.282 | 0 | 0.293 | [7 empty] | Annual | 20
NG-HVAC-Blr-HW-gt2500kBtuh-85p0Et-Drft | DEER2020 | D20v0 | 43775.6643 | Any | Rt3 | Ex | CZ02 | cPVVG | Cap-kBTUh | 1270 | 120000 | None | 0.149 | 0 | 0.337 | 0.149 | 0 | 0.272 | [7 empty] | Annual | 20
NG-HVAC-Blr-HW-gt2500kBtuh-85p0Et-Drft | DEER2020 | D20v0 | 43775.6643 | Any | Rt3 | Ex | CZ02 | cWVVG | Cap-kBTUh | 1240 | 120000 | None | 0.237 | 0 | 0.361 | 0.237 | 0 | 0.293 | [7 empty] | Annual | 20
NG-HVAC-Blr-HW-gt2500kBtuh-85p0Et-Drft | DEER2020 | D20v0 | 43775.6648 | Any | Com | Old | CZ03 | cWVVG | Cap-kBTUh | 2950 | 201000 | None | 0.9 | 0 | 1.02 | 0.9 | 0 | 0.85 | [7 empty] | Annual | 20
NG-HVAC-Blr-HW-gt2500kBtuh-85p0Et-Drft | DEER2020 | D20v0 | 43775.6648 | Any | Hsp | Old | CZ03 | cPVVG | Cap-kBTUh | 2080 | 236000 | None | 0.297 | 0 | 1.47 | 0.297 | 0 | 1.12 | [7 empty] | Annual | 20
NG-HVAC-Blr-HW-gt2500kBtuh-85p0Et-Drft | DEER2020 | D20v0 | 43775.6648 | Any | Hsp | Old | CZ03 | cWVVG | Cap-kBTUh | 2020 | 236000 | None | 0.228 | 0 | 1.37 | 0.228 | 0 | 1.02 | [7 empty] | Annual | 20
NG-HVAC-Blr-HW-gt2500kBtuh-85p0Et-Drft | DEER2020 | D20v0 | 43775.6648 | Any | Htl | Old | CZ03 | cAVVG | Cap-kBTUh | 1630 | 140000 | None | 4.44 | 0.002 | 3.05 | 4.44 | 0.002 | 2.61 | [7 empty] | Annual | 20
NG-HVAC-Blr-HW-gt2500kBtuh-85p0Et-Drft | DEER2020 | D20v0 | 43775.6648 | Any | Htl | Old | CZ03 | cPVVG | Cap-kBTUh | 1770 | 140000 | None | 2.84 | 0.001 | 2.08 | 2.84 | 0.001 | 1.72 | [7 empty] | Annual | 20
NG-HVAC-Blr-HW-gt2500kBtuh-85p0Et-Drft | DEER2020 | D20v0 | 43775.6648 | Any | Htl | Old | CZ03 | cWVVG | Cap-kBTUh | 1630 | 140000 | None | 3.94 | 0.001 | 3.05 | 3.94 | 0.001 | 2.61 | [7 empty] | Annual | 20
NG-HVAC-Blr-HW-gt2500kBtuh-85p0Et-Drft | DEER2020 | D20v0 | 43775.6648 | Any | MBT | Old | CZ03 | cAVVG | Cap-kBTUh | 1910 | 200000 | None | 0.512 | 0 | 1.27 | 0.512 | 0 | 1.09 | [7 empty] | Annual | 20
NG-HVAC-Blr-HW-gt2500kBtuh-85p0Et-Drft | DEER2020 | D20v0 | 43775.6648 | Any | MBT | Old | CZ03 | cPVVG | Cap-kBTUh | 1910 | 200000 | None | 0.328 | 0 | 1.23 | 0.328 | 0 | 1.06 | [7 empty] | Annual | 20
NG-HVAC-Blr-HW-gt2500kBtuh-85p0Et-Drft | DEER2020 | D20v0 | 43775.6648 | Any | MBT | Old | CZ03 | cWVVG | Cap-kBTUh | 1910 | 200000 | None | 0.515 | 0.00039 | 1.27 | 0.515 | 0.00039 | 1.09 | [7 empty] | Annual | 20
NG-HVAC-Blr-HW-gt2500kBtuh-85p0Et-Drft | DEER2020 | D20v0 | 43775.6648 | Any | Rt3 | Old | CZ03 | cWVVG | Cap-kBTUh | 1020 | 120000 | None | 0.501 | 0 | 0.482 | 0.501 | 0 | 0.418 | [7 empty] | Annual | 20
NG-HVAC-Blr-HW-gt2500kBtuh-85p0Et-Drft | DEER2020 | D20v0 | 43775.6648 | Any | Com | New | CZ03 | cAVVG | Cap-kBTUh | 2210 | 191000 | None | 0 | 0 | 0.32 | 0 | 0 | 0.32 | [7 empty] | Annual | 20
NG-HVAC-Blr-HW-gt2500kBtuh-85p0Et-Drft | DEER2020 | D20v0 | 43775.6648 | Any | Com | New | CZ03 | cPVVG | Cap-kBTUh | 2190 | 191000 | None | 0 | 0 | 0.34 | 0 | 0 | 0.34 | [7 empty] | Annual | 20
NG-HVAC-Blr-HW-gt2500kBtuh-85p0Et-Drft | DEER2020 | D20v0 | 43775.6648 | Any | Com | New | CZ03 | cWVVG | Cap-kBTUh | 2210 | 191000 | None | 0 | 0 | 0.32 | 0 | 0 | 0.32 | [7 empty] | Annual | 20
NG-HVAC-Blr-HW-gt2500kBtuh-85p0Et-Drft | DEER2020 | D20v0 | 43775.6648 | Any | Com | Old | CZ03 | cAVVG | Cap-kBTUh | 2950 | 201000 | None | 0.9 | 0 | 1.02 | 0.9 | 0 | 0.85 | [7 empty] | Annual | 20
NG-HVAC-Blr-HW-gt2500kBtuh-85p0Et-Drft | DEER2020 | D20v0 | 43775.6648 | Any | Com | Old | CZ03 | cPVVG | Cap-kBTUh | 2930 | 201000 | None | 0.8 | 0 | 0.99 | 0.8 | 0 | 0.83 | [7 empty] | Annual | 20
NG-HVAC-Blr-HW-gt2500kBtuh-85p0Et-Drft | DEER2020 | D20v0 | 43775.6648 | Any | ECC | Old | CZ03 | cAVVG | Cap-kBTUh | 5840 | 300000 | None | 0.573 | 0 | 0.763 | 0.573 | 0 | 0.622 | [7 empty] | Annual | 20
NG-HVAC-Blr-HW-gt2500kBtuh-85p0Et-Drft | DEER2020 | D20v0 | 43775.6648 | Any | ECC | Old | CZ03 | cPVVG | Cap-kBTUh | 5840 | 300000 | None | 0.449 | 0 | 0.824 | 0.449 | 0 | 0.676 | [7 empty] | Annual | 20
NG-HVAC-Blr-HW-gt2500kBtuh-85p0Et-Drft | DEER2020 | D20v0 | 43775.6648 | Any | ECC | Old | CZ03 | cWVVG | Cap-kBTUh | 5840 | 300000 | None | 0.568 | 0 | 0.763 | 0.568 | 0 | 0.622 | [7 empty] | Annual | 20
NG-HVAC-Blr-HW-gt2500kBtuh-85p0Et-Drft | DEER2020 | D20v0 | 43775.6648 | Any | ESe | Old | CZ03 | cAVVG | Cap-kBTUh | 3500 | 150000 | None | 0.348 | 0 | 0.746 | 0.348 | 0 | 0.61 | [7 empty] | Annual | 20
NG-HVAC-Blr-HW-gt2500kBtuh-85p0Et-Drft | DEER2020 | D20v0 | 43775.6648 | Any | ESe | Old | CZ03 | cPVVG | Cap-kBTUh | 3470 | 150000 | None | 0.27 | 0 | 0.748 | 0.27 | 0 | 0.612 | [7 empty] | Annual | 20
NG-HVAC-Blr-HW-gt2500kBtuh-85p0Et-Drft | DEER2020 | D20v0 | 43775.6648 | Any | ESe | Old | CZ03 | cWVVG | Cap-kBTUh | 3500 | 150000 | None | 0.34 | 0 | 0.746 | 0.34 | 0 | 0.61 | [7 empty] | Annual | 20
NG-HVAC-Blr-HW-gt2500kBtuh-85p0Et-Drft | DEER2020 | D20v0 | 43775.6648 | Any | EUn | Old | CZ03 | cAVVG | Cap-kBTUh | 19300 | 930000 | None | 0.747 | 0.00044 | 0.88 | 0.747 | 0.00044 | 0.704 | [7 empty] | Annual | 20
NG-HVAC-Blr-HW-gt2500kBtuh-85p0Et-Drft | DEER2020 | D20v0 | 43775.6648 | Any | EUn | Old | CZ03 | cPVVG | Cap-kBTUh | 19200 | 930000 | None | 1.9 | 0.001 | 1.06 | 1.9 | 0.001 | 0.873 | [7 empty] | Annual | 20
NG-HVAC-Blr-HW-gt2500kBtuh-85p0Et-Drft | DEER2020 | D20v0 | 43775.6648 | Any | EUn | Old | CZ03 | cWVVG | Cap-kBTUh | 19300 | 930000 | None | 0.687 | 0.00056 | 0.88 | 0.687 | 0.00056 | 0.704 | [7 empty] | Annual | 20
NG-HVAC-Blr-HW-gt2500kBtuh-85p0Et-Drft | DEER2020 | D20v0 | 43775.6648 | Any | Hsp | Old | CZ03 | cAVVG | Cap-kBTUh | 2020 | 236000 | None | 0.288 | 0 | 1.37 | 0.288 | 0 | 1.02 | [7 empty] | Annual | 20
NG-HVAC-Blr-HW-gt2500kBtuh-85p0Et-Drft | DEER2020 | D20v0 | 43775.6648 | Any | Nrs | Old | CZ03 | cAVVG | Cap-kBTUh | 929 | 60700 | None | 2.43 | 0.001 | 2.8 | 2.43 | 0.001 | 2.31 | [7 empty] | Annual | 20
NG-HVAC-Blr-HW-gt2500kBtuh-85p0Et-Drft | DEER2020 | D20v0 | 43775.6648 | Any | Nrs | Old | CZ03 | cPVVG | Cap-kBTUh | 554 | 60700 | None | 4.93 | 0.002 | 3.31 | 4.93 | 0.002 | 2.85 | [7 empty] | Annual | 20
NG-HVAC-Blr-HW-gt2500kBtuh-85p0Et-Drft | DEER2020 | D20v0 | 43775.6648 | Any | Nrs | Old | CZ03 | cWVVG | Cap-kBTUh | 929 | 60700 | None | 2.55 | 0.002 | 2.8 | 2.55 | 0.002 | 2.31 | [7 empty] | Annual | 20
NG-HVAC-Blr-HW-gt2500kBtuh-85p0Et-Drft | DEER2020 | D20v0 | 43775.6648 | Any | OfL | Old | CZ03 | cAVVG | Cap-kBTUh | 2190 | 175000 | None | 0.748 | 0 | 0.661 | 0.748 | 0 | 0.565 | [7 empty] | Annual | 20
NG-HVAC-Blr-HW-gt2500kBtuh-85p0Et-Drft | DEER2020 | D20v0 | 43775.6648 | Any | OfL | Old | CZ03 | cPVVG | Cap-kBTUh | 2170 | 175000 | None | 0.522 | 0 | 0.66 | 0.522 | 0 | 0.564 | [7 empty] | Annual | 20
NG-HVAC-Blr-HW-gt2500kBtuh-85p0Et-Drft | DEER2020 | D20v0 | 43775.6648 | Any | OfL | Old | CZ03 | cWVVG | Cap-kBTUh | 2190 | 175000 | None | 0.772 | 0 | 0.661 | 0.772 | 0 | 0.565 | [7 empty] | Annual | 20
NG-HVAC-Blr-HW-gt2500kBtuh-85p0Et-Drft | DEER2020 | D20v0 | 43775.6648 | Any | OfS | Old | CZ03 | cAVVG | Cap-kBTUh | 199 | 10000 | None | 0.817 | 0 | 1.03 | 0.817 | 0 | 0.839 | [7 empty] | Annual | 20
NG-HVAC-Blr-HW-gt2500kBtuh-85p0Et-Drft | DEER2020 | D20v0 | 43775.6648 | Any | OfS | Old | CZ03 | cPVVG | Cap-kBTUh | 200 | 10000 | None | 0.51 | 0 | 1.02 | 0.51 | 0 | 0.824 | [7 empty] | Annual | 20
NG-HVAC-Blr-HW-gt2500kBtuh-85p0Et-Drft | DEER2020 | D20v0 | 43775.6648 | Any | OfS | Old | CZ03 | cWVVG | Cap-kBTUh | 199 | 10000 | None | 0.817 | 0 | 1.03 | 0.817 | 0 | 0.839 | [7 empty] | Annual | 20
NG-HVAC-Blr-HW-gt2500kBtuh-85p0Et-Drft | DEER2020 | D20v0 | 43775.6648 | Any | Rt3 | Old | CZ03 | cAVVG | Cap-kBTUh | 1020 | 120000 | None | 0.497 | 0 | 0.482 | 0.497 | 0 | 0.418 | [7 empty] | Annual | 20
NG-HVAC-Blr-HW-gt2500kBtuh-85p0Et-Drft | DEER2020 | D20v0 | 43775.6648 | Any | Rt3 | Old | CZ03 | cPVVG | Cap-kBTUh | 1010 | 120000 | None | 0.314 | 0 | 0.483 | 0.314 | 0 | 0.419 | [7 empty] | Annual | 20
NG-HVAC-Blr-HW-gt2500kBtuh-85p0Et-Drft | DEER2020 | D20v0 | 43775.6648 | Any | Com | Rec | CZ03 | cAVVG | Cap-kBTUh | 2150 | 191000 | None | 0 | 0 | 0.3 | 0 | 0 | 0.3 | [7 empty] | Annual | 20
NG-HVAC-Blr-HW-gt2500kBtuh-85p0Et-Drft | DEER2020 | D20v0 | 43775.6648 | Any | Com | Rec | CZ03 | cPVVG | Cap-kBTUh | 2140 | 191000 | None | 0 | 0 | 0.33 | 0 | 0 | 0.33 | [7 empty] | Annual | 20
NG-HVAC-Blr-HW-gt2500kBtuh-85p0Et-Drft | DEER2020 | D20v0 | 43775.6648 | Any | Com | Rec | CZ03 | cWVVG | Cap-kBTUh | 2150 | 191000 | None | 0 | 0 | 0.3 | 0 | 0 | 0.3 | [7 empty] | Annual | 20
NG-HVAC-Blr-HW-gt2500kBtuh-85p0Et-Drft | DEER2020 | D20v0 | 43775.6648 | Any | ECC | Rec | CZ03 | cAVVG | Cap-kBTUh | 5260 | 300000 | None | 0 | 0 | 0.327 | 0 | 0 | 0.327 | [7 empty] | Annual | 20
NG-HVAC-Blr-HW-gt2500kBtuh-85p0Et-Drft | DEER2020 | D20v0 | 43775.6648 | Any | ECC | Rec | CZ03 | cPVVG | Cap-kBTUh | 5250 | 300000 | None | 0 | 0 | 0.338 | 0 | 0 | 0.338 | [7 empty] | Annual | 20
NG-HVAC-Blr-HW-gt2500kBtuh-85p0Et-Drft | DEER2020 | D20v0 | 43775.6648 | Any | ECC | Rec | CZ03 | cWVVG | Cap-kBTUh | 5260 | 300000 | None | 0 | 0 | 0.327 | 0 | 0 | 0.327 | [7 empty] | Annual | 20
NG-HVAC-Blr-HW-gt2500kBtuh-85p0Et-Drft | DEER2020 | D20v0 | 43775.6648 | Any | ESe | Rec | CZ03 | cAVVG | Cap-kBTUh | 3230 | 150000 | None | 0 | 0 | 0.307 | 0 | 0 | 0.307 | [7 empty] | Annual | 20
NG-HVAC-Blr-HW-gt2500kBtuh-85p0Et-Drft | DEER2020 | D20v0 | 43775.6648 | Any | ESe | Rec | CZ03 | cPVVG | Cap-kBTUh | 3240 | 150000 | None | 0 | 0 | 0.317 | 0 | 0 | 0.317 | [7 empty] | Annual | 20
NG-HVAC-Blr-HW-gt2500kBtuh-85p0Et-Drft | DEER2020 | D20v0 | 43775.6648 | Any | ESe | Rec | CZ03 | cWVVG | Cap-kBTUh | 3230 | 150000 | None | 0 | 0 | 0.307 | 0 | 0 | 0.307 | [7 empty] | Annual | 20
NG-HVAC-Blr-HW-gt2500kBtuh-85p0Et-Drft | DEER2020 | D20v0 | 43775.6648 | Any | EUn | Rec | CZ03 | cAVVG | Cap-kBTUh | 15600 | 930000 | None | 0 | 0 | 0.374 | 0 | 0 | 0.374 | [7 empty] | Annual | 20
NG-HVAC-Blr-HW-gt2500kBtuh-85p0Et-Drft | DEER2020 | D20v0 | 43775.6648 | Any | EUn | Rec | CZ03 | cPVVG | Cap-kBTUh | 15700 | 930000 | None | 0 | 0 | 0.382 | 0 | 0 | 0.382 | [7 empty] | Annual | 20
NG-HVAC-Blr-HW-gt2500kBtuh-85p0Et-Drft | DEER2020 | D20v0 | 43775.6648 | Any | EUn | Rec | CZ03 | cWVVG | Cap-kBTUh | 15600 | 930000 | None | 0 | 0 | 0.374 | 0 | 0 | 0.374 | [7 empty] | Annual | 20
NG-HVAC-Blr-HW-gt2500kBtuh-85p0Et-Drft | DEER2020 | D20v0 | 43775.6648 | Any | Hsp | Rec | CZ03 | cAVVG | Cap-kBTUh | 2140 | 236000 | None | 0 | 0 | 0.908 | 0 | 0 | 0.908 | [7 empty] | Annual | 20
NG-HVAC-Blr-HW-gt2500kBtuh-85p0Et-Drft | DEER2020 | D20v0 | 43775.6648 | Any | Hsp | Rec | CZ03 | cPVVG | Cap-kBTUh | 2170 | 236000 | None | 0 | 0 | 0.934 | 0 | 0 | 0.934 | [7 empty] | Annual | 20
NG-HVAC-Blr-HW-gt2500kBtuh-85p0Et-Drft | DEER2020 | D20v0 | 43775.6648 | Any | Hsp | Rec | CZ03 | cWVVG | Cap-kBTUh | 2140 | 236000 | None | 0 | 0 | 0.908 | 0 | 0 | 0.908 | [7 empty] | Annual | 20
NG-HVAC-Blr-HW-gt2500kBtuh-85p0Et-Drft | DEER2020 | D20v0 | 43775.6648 | Any | Htl | Rec | CZ03 | cAVVG | Cap-kBTUh | 971 | 140000 | None | 0 | 0 | 0.714 | 0 | 0 | 0.714 | [7 empty] | Annual | 20
NG-HVAC-Blr-HW-gt2500kBtuh-85p0Et-Drft | DEER2020 | D20v0 | 43775.6648 | Any | Htl | Rec | CZ03 | cPVVG | Cap-kBTUh | 1090 | 140000 | None | 0 | 0 | 0.806 | 0 | 0 | 0.806 | [7 empty] | Annual | 20
NG-HVAC-Blr-HW-gt2500kBtuh-85p0Et-Drft | DEER2020 | D20v0 | 43775.6648 | Any | Htl | Rec | CZ03 | cWVVG | Cap-kBTUh | 971 | 140000 | None | 0 | 0 | 0.714 | 0 | 0 | 0.714 | [7 empty] | Annual | 20
NG-HVAC-Blr-HW-gt2500kBtuh-85p0Et-Drft | DEER2020 | D20v0 | 43775.6648 | Any | MBT | Rec | CZ03 | cAVVG | Cap-kBTUh | 1260 | 200000 | None | 0 | 0 | 0.473 | 0 | 0 | 0.473 | [7 empty] | Annual | 20
NG-HVAC-Blr-HW-gt2500kBtuh-85p0Et-Drft | DEER2020 | D20v0 | 43775.6648 | Any | MBT | Rec | CZ03 | cPVVG | Cap-kBTUh | 1290 | 200000 | None | 0 | 0 | 0.53 | 0 | 0 | 0.53 | [7 empty] | Annual | 20
NG-HVAC-Blr-HW-gt2500kBtuh-85p0Et-Drft | DEER2020 | D20v0 | 43775.6648 | Any | MBT | Rec | CZ03 | cWVVG | Cap-kBTUh | 1260 | 200000 | None | 0 | 0 | 0.473 | 0 | 0 | 0.473 | [7 empty] | Annual | 20
NG-HVAC-Blr-HW-gt2500kBtuh-85p0Et-Drft | DEER2020 | D20v0 | 43775.6648 | Any | Nrs | Rec | CZ03 | cAVVG | Cap-kBTUh | 807 | 60700 | None | 0 | 0 | 1.04 | 0 | 0 | 1.04 | [7 empty] | Annual | 20
NG-HVAC-Blr-HW-gt2500kBtuh-85p0Et-Drft | DEER2020 | D20v0 | 43775.6648 | Any | Nrs | Rec | CZ03 | cPVVG | Cap-kBTUh | 385 | 60700 | None | 0 | 0 | 1.39 | 0 | 0 | 1.39 | [7 empty] | Annual | 20
NG-HVAC-Blr-HW-gt2500kBtuh-85p0Et-Drft | DEER2020 | D20v0 | 43775.6648 | Any | Nrs | Rec | CZ03 | cWVVG | Cap-kBTUh | 807 | 60700 | None | 0 | 0 | 1.04 | 0 | 0 | 1.04 | [7 empty] | Annual | 20
NG-HVAC-Blr-HW-gt2500kBtuh-85p0Et-Drft | DEER2020 | D20v0 | 43775.6648 | Any | OfL | Rec | CZ03 | cAVVG | Cap-kBTUh | 1550 | 175000 | None | 0 | 0 | 0.134 | 0 | 0 | 0.134 | [7 empty] | Annual | 20
NG-HVAC-Blr-HW-gt2500kBtuh-85p0Et-Drft | DEER2020 | D20v0 | 43775.6648 | Any | OfL | Rec | CZ03 | cPVVG | Cap-kBTUh | 1530 | 175000 | None | 0 | 0 | 0.133 | 0 | 0 | 0.133 | [7 empty] | Annual | 20
NG-HVAC-Blr-HW-gt2500kBtuh-85p0Et-Drft | DEER2020 | D20v0 | 43775.6648 | Any | OfL | Rec | CZ03 | cWVVG | Cap-kBTUh | 1550 | 175000 | None | 0 | 0 | 0.134 | 0 | 0 | 0.134 | [7 empty] | Annual | 20
NG-HVAC-Blr-HW-gt2500kBtuh-85p0Et-Drft | DEER2020 | D20v0 | 43775.6648 | Any | OfS | Rec | CZ03 | cAVVG | Cap-kBTUh | 153 | 10000 | None | 0 | 0 | 0.291 | 0 | 0 | 0.291 | [7 empty] | Annual | 20
NG-HVAC-Blr-HW-gt2500kBtuh-85p0Et-Drft | DEER2020 | D20v0 | 43775.6648 | Any | OfS | Rec | CZ03 | cPVVG | Cap-kBTUh | 153 | 10000 | None | 0 | 0 | 0.288 | 0 | 0 | 0.288 | [7 empty] | Annual | 20
NG-HVAC-Blr-HW-gt2500kBtuh-85p0Et-Drft | DEER2020 | D20v0 | 43775.6648 | Any | OfS | Rec | CZ03 | cWVVG | Cap-kBTUh | 153 | 10000 | None | 0 | 0 | 0.291 | 0 | 0 | 0.291 | [7 empty] | Annual | 20
NG-HVAC-Blr-HW-gt2500kBtuh-85p0Et-Drft | DEER2020 | D20v0 | 43775.6648 | Any | Rt3 | Rec | CZ03 | cAVVG | Cap-kBTUh | 1180 | 120000 | None | 0 | 0 | 0.182 | 0 | 0 | 0.182 | [7 empty] | Annual | 20
NG-HVAC-Blr-HW-gt2500kBtuh-85p0Et-Drft | DEER2020 | D20v0 | 43775.6648 | Any | Rt3 | Rec | CZ03 | cPVVG | Cap-kBTUh | 1180 | 120000 | None | 0 | 0 | 0.187 | 0 | 0 | 0.187 | [7 empty] | Annual | 20
NG-HVAC-Blr-HW-gt2500kBtuh-85p0Et-Drft | DEER2020 | D20v0 | 43775.6648 | Any | Rt3 | Rec | CZ03 | cWVVG | Cap-kBTUh | 1180 | 120000 | None | 0 | 0 | 0.182 | 0 | 0 | 0.182 | [7 empty] | Annual | 20
NG-HVAC-Blr-HW-gt2500kBtuh-85p0Et-Drft | DEER2020 | D20v0 | 43775.6651 | Any | Com | Ex | CZ03 | cAVVG | Cap-kBTUh | 2520 | 199000 | None | 0.6 | 0 | 0.68 | 0.6 | 0 | 0.56 | [7 empty] | Annual | 20
NG-HVAC-Blr-HW-gt2500kBtuh-85p0Et-Drft | DEER2020 | D20v0 | 43775.6651 | Any | Com | Ex | CZ03 | cPVVG | Cap-kBTUh | 2510 | 199000 | None | 0.6 | 0 | 0.67 | 0.6 | 0 | 0.55 | [7 empty] | Annual | 20
NG-HVAC-Blr-HW-gt2500kBtuh-85p0Et-Drft | DEER2020 | D20v0 | 43775.6651 | Any | Com | Ex | CZ03 | cWVVG | Cap-kBTUh | 2520 | 199000 | None | 0.5 | 0 | 0.68 | 0.5 | 0 | 0.56 | [7 empty] | Annual | 20
NG-HVAC-Blr-HW-gt2500kBtuh-85p0Et-Drft | DEER2020 | D20v0 | 43775.6651 | Any | ECC | Ex | CZ03 | cAVVG | Cap-kBTUh | 5620 | 300000 | None | 0.254 | 0 | 0.615 | 0.254 | 0 | 0.485 | [7 empty] | Annual | 20
NG-HVAC-Blr-HW-gt2500kBtuh-85p0Et-Drft | DEER2020 | D20v0 | 43775.6651 | Any | ECC | Ex | CZ03 | cPVVG | Cap-kBTUh | 5610 | 300000 | None | 0.268 | 0 | 0.652 | 0.268 | 0 | 0.517 | [7 empty] | Annual | 20
NG-HVAC-Blr-HW-gt2500kBtuh-85p0Et-Drft | DEER2020 | D20v0 | 43775.6651 | Any | ECC | Ex | CZ03 | cWVVG | Cap-kBTUh | 5620 | 300000 | None | 0.231 | 0 | 0.615 | 0.231 | 0 | 0.485 | [7 empty] | Annual | 20
NG-HVAC-Blr-HW-gt2500kBtuh-85p0Et-Drft | DEER2020 | D20v0 | 43775.6651 | Any | ESe | Ex | CZ03 | cAVVG | Cap-kBTUh | 3370 | 150000 | None | 0.242 | 0 | 0.577 | 0.242 | 0 | 0.46 | [7 empty] | Annual | 20
NG-HVAC-Blr-HW-gt2500kBtuh-85p0Et-Drft | DEER2020 | D20v0 | 43775.6651 | Any | ESe | Ex | CZ03 | cPVVG | Cap-kBTUh | 3360 | 150000 | None | 0.227 | 0 | 0.585 | 0.227 | 0 | 0.467 | [7 empty] | Annual | 20
NG-HVAC-Blr-HW-gt2500kBtuh-85p0Et-Drft | DEER2020 | D20v0 | 43775.6651 | Any | ESe | Ex | CZ03 | cWVVG | Cap-kBTUh | 3370 | 150000 | None | 0.218 | 0 | 0.577 | 0.218 | 0 | 0.46 | [7 empty] | Annual | 20
NG-HVAC-Blr-HW-gt2500kBtuh-85p0Et-Drft | DEER2020 | D20v0 | 43775.6651 | Any | EUn | Ex | CZ03 | cAVVG | Cap-kBTUh | 17500 | 930000 | None | 0.416 | 0.00051 | 0.71 | 0.416 | 0.00051 | 0.556 | [7 empty] | Annual | 20
NG-HVAC-Blr-HW-gt2500kBtuh-85p0Et-Drft | DEER2020 | D20v0 | 43775.6651 | Any | EUn | Ex | CZ03 | cPVVG | Cap-kBTUh | 17500 | 930000 | None | 1 | 0.00051 | 0.789 | 1 | 0.00051 | 0.63 | [7 empty] | Annual | 20
NG-HVAC-Blr-HW-gt2500kBtuh-85p0Et-Drft | DEER2020 | D20v0 | 43775.6651 | Any | EUn | Ex | CZ03 | cWVVG | Cap-kBTUh | 17500 | 930000 | None | 0.312 | 0.00051 | 0.71 | 0.312 | 0.00051 | 0.556 | [7 empty] | Annual | 20
NG-HVAC-Blr-HW-gt2500kBtuh-85p0Et-Drft | DEER2020 | D20v0 | 43775.6651 | Any | Hsp | Ex | CZ03 | cAVVG | Cap-kBTUh | 2160 | 236000 | None | 0.0846 | 0.00027 | 1.21 | 0.0846 | 0.00027 | 0.909 | [7 empty] | Annual | 20
NG-HVAC-Blr-HW-gt2500kBtuh-85p0Et-Drft | DEER2020 | D20v0 | 43775.6651 | Any | Hsp | Ex | CZ03 | cPVVG | Cap-kBTUh | 2190 | 236000 | None | 0.0936 | 0 | 1.26 | 0.0936 | 0 | 0.953 | [7 empty] | Annual | 20
NG-HVAC-Blr-HW-gt2500kBtuh-85p0Et-Drft | DEER2020 | D20v0 | 43775.6651 | Any | Hsp | Ex | CZ03 | cWVVG | Cap-kBTUh | 2160 | 236000 | None | 0.0544 | 0 | 1.21 | 0.0544 | 0 | 0.909 | [7 empty] | Annual | 20
NG-HVAC-Blr-HW-gt2500kBtuh-85p0Et-Drft | DEER2020 | D20v0 | 43775.6651 | Any | Htl | Ex | CZ03 | cAVVG | Cap-kBTUh | 1150 | 140000 | None | 3.01 | 0.00118 | 2.26 | 3.01 | 0.00118 | 1.91 | [7 empty] | Annual | 20
NG-HVAC-Blr-HW-gt2500kBtuh-85p0Et-Drft | DEER2020 | D20v0 | 43775.6651 | Any | Htl | Ex | CZ03 | cPVVG | Cap-kBTUh | 1290 | 140000 | None | 2.29 | 0.00059 | 1.71 | 2.29 | 0.00059 | 1.41 | [7 empty] | Annual | 20
NG-HVAC-Blr-HW-gt2500kBtuh-85p0Et-Drft | DEER2020 | D20v0 | 43775.6651 | Any | Htl | Ex | CZ03 | cWVVG | Cap-kBTUh | 1150 | 140000 | None | 2.48 | 0.00059 | 2.26 | 2.48 | 0.00059 | 1.91 | [7 empty] | Annual | 20
NG-HVAC-Blr-HW-gt2500kBtuh-85p0Et-Drft | DEER2020 | D20v0 | 43775.6651 | Any | MBT | Ex | CZ03 | cAVVG | Cap-kBTUh | 1770 | 200000 | None | 0.132 | 0 | 0.944 | 0.132 | 0 | 0.778 | [7 empty] | Annual | 20
NG-HVAC-Blr-HW-gt2500kBtuh-85p0Et-Drft | DEER2020 | D20v0 | 43775.6651 | Any | MBT | Ex | CZ03 | cPVVG | Cap-kBTUh | 1780 | 200000 | None | 0.0985 | 0 | 0.959 | 0.0985 | 0 | 0.789 | [7 empty] | Annual | 20
NG-HVAC-Blr-HW-gt2500kBtuh-85p0Et-Drft | DEER2020 | D20v0 | 43775.6651 | Any | MBT | Ex | CZ03 | cWVVG | Cap-kBTUh | 1770 | 200000 | None | 0.0944 | 0 | 0.944 | 0.0944 | 0 | 0.778 | [7 empty] | Annual | 20
NG-HVAC-Blr-HW-gt2500kBtuh-85p0Et-Drft | DEER2020 | D20v0 | 43775.6651 | Any | Nrs | Ex | CZ03 | cAVVG | Cap-kBTUh | 853 | 60700 | None | 0.732 | 0.00027 | 1.7 | 0.732 | 0.00027 | 1.35 | [7 empty] | Annual | 20
NG-HVAC-Blr-HW-gt2500kBtuh-85p0Et-Drft | DEER2020 | D20v0 | 43775.6651 | Any | Nrs | Ex | CZ03 | cPVVG | Cap-kBTUh | 431 | 60700 | None | 1.78 | 0.00053 | 2.28 | 1.78 | 0.00053 | 1.85 | [7 empty] | Annual | 20
NG-HVAC-Blr-HW-gt2500kBtuh-85p0Et-Drft | DEER2020 | D20v0 | 43775.6651 | Any | Nrs | Ex | CZ03 | cWVVG | Cap-kBTUh | 853 | 60700 | None | 0.698 | 0.00027 | 1.7 | 0.698 | 0.00027 | 1.35 | [7 empty] | Annual | 20
NG-HVAC-Blr-HW-gt2500kBtuh-85p0Et-Drft | DEER2020 | D20v0 | 43775.6651 | Any | OfL | Ex | CZ03 | cAVVG | Cap-kBTUh | 1720 | 175000 | None | 0.585 | 0 | 0.449 | 0.585 | 0 | 0.381 | [7 empty] | Annual | 20
NG-HVAC-Blr-HW-gt2500kBtuh-85p0Et-Drft | DEER2020 | D20v0 | 43775.6651 | Any | OfL | Ex | CZ03 | cPVVG | Cap-kBTUh | 1710 | 175000 | None | 0.585 | 0 | 0.447 | 0.585 | 0 | 0.378 | [7 empty] | Annual | 20
NG-HVAC-Blr-HW-gt2500kBtuh-85p0Et-Drft | DEER2020 | D20v0 | 43775.6651 | Any | OfL | Ex | CZ03 | cWVVG | Cap-kBTUh | 1720 | 175000 | None | 0.507 | 0 | 0.449 | 0.507 | 0 | 0.38 | [7 empty] | Annual | 20
NG-HVAC-Blr-HW-gt2500kBtuh-85p0Et-Drft | DEER2020 | D20v0 | 43775.6651 | Any | OfS | Ex | CZ03 | cAVVG | Cap-kBTUh | 190 | 10000 | None | 0.331 | 0 | 0.578 | 0.331 | 0 | 0.452 | [7 empty] | Annual | 20
NG-HVAC-Blr-HW-gt2500kBtuh-85p0Et-Drft | DEER2020 | D20v0 | 43775.6651 | Any | OfS | Ex | CZ03 | cPVVG | Cap-kBTUh | 189 | 10000 | None | 0.249 | 0 | 0.574 | 0.249 | 0 | 0.449 | [7 empty] | Annual | 20
NG-HVAC-Blr-HW-gt2500kBtuh-85p0Et-Drft | DEER2020 | D20v0 | 43775.6651 | Any | OfS | Ex | CZ03 | cWVVG | Cap-kBTUh | 190 | 10000 | None | 0.309 | 0 | 0.578 | 0.309 | 0 | 0.452 | [7 empty] | Annual | 20
NG-HVAC-Blr-HW-gt2500kBtuh-85p0Et-Drft | DEER2020 | D20v0 | 43775.6651 | Any | Rt3 | Ex | CZ03 | cAVVG | Cap-kBTUh | 1090 | 120000 | None | 0.307 | 0 | 0.345 | 0.307 | 0 | 0.288 | [7 empty] | Annual | 20
NG-HVAC-Blr-HW-gt2500kBtuh-85p0Et-Drft | DEER2020 | D20v0 | 43775.6651 | Any | Rt3 | Ex | CZ03 | cPVVG | Cap-kBTUh | 1090 | 120000 | None | 0.279 | 0 | 0.349 | 0.279 | 0 | 0.291 | [7 empty] | Annual | 20
NG-HVAC-Blr-HW-gt2500kBtuh-85p0Et-Drft | DEER2020 | D20v0 | 43775.6651 | Any | Rt3 | Ex | CZ03 | cWVVG | Cap-kBTUh | 1090 | 120000 | None | 0.28 | 0 | 0.345 | 0.28 | 0 | 0.288 | [7 empty] | Annual | 20
NG-HVAC-Blr-HW-gt2500kBtuh-85p0Et-Drft | DEER2020 | D20v0 | 43775.6655 | Any | Com | New | CZ04 | cAVVG | Cap-kBTUh | 1990 | 171000 | None | 0 | 0 | 0.28 | 0 | 0 | 0.28 | [7 empty] | Annual | 20
NG-HVAC-Blr-HW-gt2500kBtuh-85p0Et-Drft | DEER2020 | D20v0 | 43775.6655 | Any | Com | New | CZ04 | cPVVG | Cap-kBTUh | 1960 | 171000 | None | 0 | 0 | 0.3 | 0 | 0 | 0.3 | [7 empty] | Annual | 20
NG-HVAC-Blr-HW-gt2500kBtuh-85p0Et-Drft | DEER2020 | D20v0 | 43775.6655 | Any | Com | New | CZ04 | cWVVG | Cap-kBTUh | 1990 | 171000 | None | 0 | 0 | 0.28 | 0 | 0 | 0.28 | [7 empty] | Annual | 20
NG-HVAC-Blr-HW-gt2500kBtuh-85p0Et-Drft | DEER2020 | D20v0 | 43775.6655 | Any | ECC | Old | CZ04 | cAVVG | Cap-kBTUh | 6260 | 300000 | None | 0.903 | 0.00036 | 0.715 | 0.903 | 0.00036 | 0.588 | [7 empty] | Annual | 20
NG-HVAC-Blr-HW-gt2500kBtuh-85p0Et-Drft | DEER2020 | D20v0 | 43775.6655 | Any | ECC | Old | CZ04 | cPVVG | Cap-kBTUh | 6280 | 300000 | None | 0.729 | 0 | 0.788 | 0.729 | 0 | 0.655 | [7 empty] | Annual | 20
NG-HVAC-Blr-HW-gt2500kBtuh-85p0Et-Drft | DEER2020 | D20v0 | 43775.6655 | Any | ECC | Old | CZ04 | cWVVG | Cap-kBTUh | 6260 | 300000 | None | 0.841 | 0 | 0.715 | 0.841 | 0 | 0.588 | [7 empty] | Annual | 20
NG-HVAC-Blr-HW-gt2500kBtuh-85p0Et-Drft | DEER2020 | D20v0 | 43775.6655 | Any | ESe | Old | CZ04 | cAVVG | Cap-kBTUh | 3700 | 150000 | None | 0.656 | 0.00042 | 0.706 | 0.656 | 0.00042 | 0.585 | [7 empty] | Annual | 20
NG-HVAC-Blr-HW-gt2500kBtuh-85p0Et-Drft | DEER2020 | D20v0 | 43775.6655 | Any | ESe | Old | CZ04 | cPVVG | Cap-kBTUh | 3640 | 150000 | None | 0.541 | 0 | 0.728 | 0.541 | 0 | 0.604 | [7 empty] | Annual | 20
NG-HVAC-Blr-HW-gt2500kBtuh-85p0Et-Drft | DEER2020 | D20v0 | 43775.6655 | Any | ESe | Old | CZ04 | cWVVG | Cap-kBTUh | 3700 | 150000 | None | 0.612 | 0 | 0.706 | 0.612 | 0 | 0.585 | [7 empty] | Annual | 20
NG-HVAC-Blr-HW-gt2500kBtuh-85p0Et-Drft | DEER2020 | D20v0 | 43775.6655 | Any | EUn | Old | CZ04 | cAVVG | Cap-kBTUh | 21300 | 930000 | None | 0.99 | 0 | 0.792 | 0.99 | 0 | 0.641 | [7 empty] | Annual | 20
NG-HVAC-Blr-HW-gt2500kBtuh-85p0Et-Drft | DEER2020 | D20v0 | 43775.6655 | Any | EUn | Old | CZ04 | cPVVG | Cap-kBTUh | 21200 | 930000 | None | 2.12 | 0 | 0.986 | 2.12 | 0 | 0.826 | [7 empty] | Annual | 20
NG-HVAC-Blr-HW-gt2500kBtuh-85p0Et-Drft | DEER2020 | D20v0 | 43775.6655 | Any | EUn | Old | CZ04 | cWVVG | Cap-kBTUh | 21300 | 930000 | None | 0.864 | 0 | 0.792 | 0.864 | 0 | 0.641 | [7 empty] | Annual | 20
NG-HVAC-Blr-HW-gt2500kBtuh-85p0Et-Drft | DEER2020 | D20v0 | 43775.6655 | Any | Nrs | Old | CZ04 | cAVVG | Cap-kBTUh | 1070 | 60700 | None | 3.14 | 0.002 | 2.57 | 3.14 | 0.002 | 2.14 | [7 empty] | Annual | 20
NG-HVAC-Blr-HW-gt2500kBtuh-85p0Et-Drft | DEER2020 | D20v0 | 43775.6655 | Any | Nrs | Old | CZ04 | cPVVG | Cap-kBTUh | 665 | 60700 | None | 5.23 | 0.002 | 2.93 | 5.23 | 0.002 | 2.53 | [7 empty] | Annual | 20
NG-HVAC-Blr-HW-gt2500kBtuh-85p0Et-Drft | DEER2020 | D20v0 | 43775.6655 | Any | OfL | Old | CZ04 | cAVVG | Cap-kBTUh | 2490 | 175000 | None | 1.04 | 0 | 0.632 | 1.04 | 0 | 0.54 | [7 empty] | Annual | 20
NG-HVAC-Blr-HW-gt2500kBtuh-85p0Et-Drft | DEER2020 | D20v0 | 43775.6655 | Any | OfL | Old | CZ04 | cPVVG | Cap-kBTUh | 2470 | 175000 | None | 0.581 | 0 | 0.623 | 0.581 | 0 | 0.532 | [7 empty] | Annual | 20
NG-HVAC-Blr-HW-gt2500kBtuh-85p0Et-Drft | DEER2020 | D20v0 | 43775.6655 | Any | OfL | Old | CZ04 | cWVVG | Cap-kBTUh | 2490 | 175000 | None | 0.995 | 0 | 0.632 | 0.995 | 0 | 0.54 | [7 empty] | Annual | 20
NG-HVAC-Blr-HW-gt2500kBtuh-85p0Et-Drft | DEER2020 | D20v0 | 43775.6655 | Any | OfS | Old | CZ04 | cAVVG | Cap-kBTUh | 215 | 10000 | None | 0.989 | 0 | 0.975 | 0.989 | 0 | 0.792 | [7 empty] | Annual | 20
NG-HVAC-Blr-HW-gt2500kBtuh-85p0Et-Drft | DEER2020 | D20v0 | 43775.6655 | Any | OfS | Old | CZ04 | cPVVG | Cap-kBTUh | 215 | 10000 | None | 0.776 | 0 | 0.973 | 0.776 | 0 | 0.791 | [7 empty] | Annual | 20
NG-HVAC-Blr-HW-gt2500kBtuh-85p0Et-Drft | DEER2020 | D20v0 | 43775.6655 | Any | OfS | Old | CZ04 | cWVVG | Cap-kBTUh | 215 | 10000 | None | 0.932 | 0 | 0.975 | 0.932 | 0 | 0.792 | [7 empty] | Annual | 20
NG-HVAC-Blr-HW-gt2500kBtuh-85p0Et-Drft | DEER2020 | D20v0 | 43775.6655 | Any | Com | Rec | CZ04 | cAVVG | Cap-kBTUh | 1930 | 171000 | None | 0 | 0 | 0.27 | 0 | 0 | 0.27 | [7 empty] | Annual | 20
NG-HVAC-Blr-HW-gt2500kBtuh-85p0Et-Drft | DEER2020 | D20v0 | 43775.6655 | Any | Com | Rec | CZ04 | cPVVG | Cap-kBTUh | 1910 | 171000 | None | 0 | 0 | 0.29 | 0 | 0 | 0.29 | [7 empty] | Annual | 20
NG-HVAC-Blr-HW-gt2500kBtuh-85p0Et-Drft | DEER2020 | D20v0 | 43775.6655 | Any | Com | Rec | CZ04 | cWVVG | Cap-kBTUh | 1930 | 171000 | None | 0 | 0 | 0.27 | 0 | 0 | 0.27 | [7 empty] | Annual | 20
NG-HVAC-Blr-HW-gt2500kBtuh-85p0Et-Drft | DEER2020 | D20v0 | 43775.6655 | Any | ECC | Rec | CZ04 | cAVVG | Cap-kBTUh | 5530 | 300000 | None | 0 | 0 | 0.279 | 0 | 0 | 0.279 | [7 empty] | Annual | 20
NG-HVAC-Blr-HW-gt2500kBtuh-85p0Et-Drft | DEER2020 | D20v0 | 43775.6655 | Any | ECC | Rec | CZ04 | cPVVG | Cap-kBTUh | 5500 | 300000 | None | 0 | 0 | 0.288 | 0 | 0 | 0.288 | [7 empty] | Annual | 20
NG-HVAC-Blr-HW-gt2500kBtuh-85p0Et-Drft | DEER2020 | D20v0 | 43775.6655 | Any | ECC | Rec | CZ04 | cWVVG | Cap-kBTUh | 5530 | 300000 | None | 0 | 0 | 0.279 | 0 | 0 | 0.279 | [7 empty] | Annual | 20
NG-HVAC-Blr-HW-gt2500kBtuh-85p0Et-Drft | DEER2020 | D20v0 | 43775.6655 | Any | ESe | Rec | CZ04 | cAVVG | Cap-kBTUh | 3340 | 150000 | None | 0 | 0 | 0.263 | 0 | 0 | 0.263 | [7 empty] | Annual | 20
NG-HVAC-Blr-HW-gt2500kBtuh-85p0Et-Drft | DEER2020 | D20v0 | 43775.6655 | Any | ESe | Rec | CZ04 | cPVVG | Cap-kBTUh | 3260 | 150000 | None | 0 | 0 | 0.274 | 0 | 0 | 0.274 | [7 empty] | Annual | 20
NG-HVAC-Blr-HW-gt2500kBtuh-85p0Et-Drft | DEER2020 | D20v0 | 43775.6655 | Any | ESe | Rec | CZ04 | cWVVG | Cap-kBTUh | 3340 | 150000 | None | 0 | 0 | 0.263 | 0 | 0 | 0.263 | [7 empty] | Annual | 20
NG-HVAC-Blr-HW-gt2500kBtuh-85p0Et-Drft | DEER2020 | D20v0 | 43775.6655 | Any | EUn | Rec | CZ04 | cAVVG | Cap-kBTUh | 16900 | 930000 | None | 0 | 0 | 0.303 | 0 | 0 | 0.303 | [7 empty] | Annual | 20
NG-HVAC-Blr-HW-gt2500kBtuh-85p0Et-Drft | DEER2020 | D20v0 | 43775.6655 | Any | EUn | Rec | CZ04 | cPVVG | Cap-kBTUh | 16800 | 930000 | None | 0 | 0 | 0.307 | 0 | 0 | 0.307 | [7 empty] | Annual | 20
NG-HVAC-Blr-HW-gt2500kBtuh-85p0Et-Drft | DEER2020 | D20v0 | 43775.6655 | Any | EUn | Rec | CZ04 | cWVVG | Cap-kBTUh | 16900 | 930000 | None | 0 | 0 | 0.303 | 0 | 0 | 0.303 | [7 empty] | Annual | 20
NG-HVAC-Blr-HW-gt2500kBtuh-85p0Et-Drft | DEER2020 | D20v0 | 43775.6655 | Any | Hsp | Rec | CZ04 | cAVVG | Cap-kBTUh | 2480 | 236000 | None | 0 | 0 | 0.819 | 0 | 0 | 0.819 | [7 empty] | Annual | 20
NG-HVAC-Blr-HW-gt2500kBtuh-85p0Et-Drft | DEER2020 | D20v0 | 43775.6655 | Any | Hsp | Rec | CZ04 | cPVVG | Cap-kBTUh | 2490 | 236000 | None | 0 | 0 | 0.838 | 0 | 0 | 0.838 | [7 empty] | Annual | 20
NG-HVAC-Blr-HW-gt2500kBtuh-85p0Et-Drft | DEER2020 | D20v0 | 43775.6655 | Any | Hsp | Rec | CZ04 | cWVVG | Cap-kBTUh | 2480 | 236000 | None | 0 | 0 | 0.819 | 0 | 0 | 0.819 | [7 empty] | Annual | 20
NG-HVAC-Blr-HW-gt2500kBtuh-85p0Et-Drft | DEER2020 | D20v0 | 43775.6655 | Any | Htl | Rec | CZ04 | cAVVG | Cap-kBTUh | 1120 | 140000 | None | 0 | 0 | 0.63 | 0 | 0 | 0.63 | [7 empty] | Annual | 20
NG-HVAC-Blr-HW-gt2500kBtuh-85p0Et-Drft | DEER2020 | D20v0 | 43775.6655 | Any | Htl | Rec | CZ04 | cPVVG | Cap-kBTUh | 1260 | 140000 | None | 0 | 0 | 0.673 | 0 | 0 | 0.673 | [7 empty] | Annual | 20
NG-HVAC-Blr-HW-gt2500kBtuh-85p0Et-Drft | DEER2020 | D20v0 | 43775.6655 | Any | Htl | Rec | CZ04 | cWVVG | Cap-kBTUh | 1120 | 140000 | None | 0 | 0 | 0.63 | 0 | 0 | 0.63 | [7 empty] | Annual | 20
NG-HVAC-Blr-HW-gt2500kBtuh-85p0Et-Drft | DEER2020 | D20v0 | 43775.6655 | Any | MBT | Rec | CZ04 | cAVVG | Cap-kBTUh | 1400 | 200000 | None | 0 | 0 | 0.397 | 0 | 0 | 0.397 | [7 empty] | Annual | 20
NG-HVAC-Blr-HW-gt2500kBtuh-85p0Et-Drft | DEER2020 | D20v0 | 43775.6655 | Any | MBT | Rec | CZ04 | cPVVG | Cap-kBTUh | 1410 | 200000 | None | 0 | 0 | 0.445 | 0 | 0 | 0.445 | [7 empty] | Annual | 20
NG-HVAC-Blr-HW-gt2500kBtuh-85p0Et-Drft | DEER2020 | D20v0 | 43775.6655 | Any | MBT | Rec | CZ04 | cWVVG | Cap-kBTUh | 1400 | 200000 | None | 0 | 0 | 0.397 | 0 | 0 | 0.397 | [7 empty] | Annual | 20
NG-HVAC-Blr-HW-gt2500kBtuh-85p0Et-Drft | DEER2020 | D20v0 | 43775.6655 | Any | Nrs | Rec | CZ04 | cAVVG | Cap-kBTUh | 895 | 60700 | None | 0 | 0 | 0.859 | 0 | 0 | 0.859 | [7 empty] | Annual | 20
NG-HVAC-Blr-HW-gt2500kBtuh-85p0Et-Drft | DEER2020 | D20v0 | 43775.6655 | Any | Nrs | Rec | CZ04 | cPVVG | Cap-kBTUh | 415 | 60700 | None | 0 | 0 | 1.26 | 0 | 0 | 1.26 | [7 empty] | Annual | 20
NG-HVAC-Blr-HW-gt2500kBtuh-85p0Et-Drft | DEER2020 | D20v0 | 43775.6655 | Any | Nrs | Rec | CZ04 | cWVVG | Cap-kBTUh | 895 | 60700 | None | 0 | 0 | 0.859 | 0 | 0 | 0.859 | [7 empty] | Annual | 20
NG-HVAC-Blr-HW-gt2500kBtuh-85p0Et-Drft | DEER2020 | D20v0 | 43775.6655 | Any | OfL | Rec | CZ04 | cAVVG | Cap-kBTUh | 1650 | 175000 | None | 0 | 0 | 0.127 | 0 | 0 | 0.127 | [7 empty] | Annual | 20
NG-HVAC-Blr-HW-gt2500kBtuh-85p0Et-Drft | DEER2020 | D20v0 | 43775.6655 | Any | OfL | Rec | CZ04 | cPVVG | Cap-kBTUh | 1630 | 175000 | None | 0 | 0 | 0.126 | 0 | 0 | 0.126 | [7 empty] | Annual | 20
NG-HVAC-Blr-HW-gt2500kBtuh-85p0Et-Drft | DEER2020 | D20v0 | 43775.6655 | Any | OfL | Rec | CZ04 | cWVVG | Cap-kBTUh | 1650 | 175000 | None | 0 | 0 | 0.127 | 0 | 0 | 0.127 | [7 empty] | Annual | 20
NG-HVAC-Blr-HW-gt2500kBtuh-85p0Et-Drft | DEER2020 | D20v0 | 43775.6655 | Any | OfS | Rec | CZ04 | cAVVG | Cap-kBTUh | 150 | 10000 | None | 0 | 0 | 0.261 | 0 | 0 | 0.261 | [7 empty] | Annual | 20
NG-HVAC-Blr-HW-gt2500kBtuh-85p0Et-Drft | DEER2020 | D20v0 | 43775.6655 | Any | OfS | Rec | CZ04 | cPVVG | Cap-kBTUh | 150 | 10000 | None | 0 | 0 | 0.257 | 0 | 0 | 0.257 | [7 empty] | Annual | 20
NG-HVAC-Blr-HW-gt2500kBtuh-85p0Et-Drft | DEER2020 | D20v0 | 43775.6655 | Any | OfS | Rec | CZ04 | cWVVG | Cap-kBTUh | 150 | 10000 | None | 0 | 0 | 0.261 | 0 | 0 | 0.261 | [7 empty] | Annual | 20
NG-HVAC-Blr-HW-gt2500kBtuh-85p0Et-Drft | DEER2020 | D20v0 | 43775.6655 | Any | Rt3 | Rec | CZ04 | cAVVG | Cap-kBTUh | 1230 | 120000 | None | 0 | 0 | 0.147 | 0 | 0 | 0.147 | [7 empty] | Annual | 20
NG-HVAC-Blr-HW-gt2500kBtuh-85p0Et-Drft | DEER2020 | D20v0 | 43775.6655 | Any | Rt3 | Rec | CZ04 | cPVVG | Cap-kBTUh | 1250 | 120000 | None | 0 | 0 | 0.133 | 0 | 0 | 0.133 | [7 empty] | Annual | 20
NG-HVAC-Blr-HW-gt2500kBtuh-85p0Et-Drft | DEER2020 | D20v0 | 43775.6655 | Any | Rt3 | Rec | CZ04 | cWVVG | Cap-kBTUh | 1230 | 120000 | None | 0 | 0 | 0.147 | 0 | 0 | 0.147 | [7 empty] | Annual | 20
NG-HVAC-Blr-HW-gt2500kBtuh-85p0Et-Drft | DEER2020 | D20v0 | 43775.6655 | Any | Com | Ex | CZ04 | cAVVG | Cap-kBTUh | 2310 | 176000 | None | 0.6 | 0 | 0.6 | 0.6 | 0 | 0.49 | [7 empty] | Annual | 20
NG-HVAC-Blr-HW-gt2500kBtuh-85p0Et-Drft | DEER2020 | D20v0 | 43775.6655 | Any | Com | Ex | CZ04 | cPVVG | Cap-kBTUh | 2280 | 176000 | None | 0.5 | 0 | 0.61 | 0.5 | 0 | 0.5 | [7 empty] | Annual | 20
NG-HVAC-Blr-HW-gt2500kBtuh-85p0Et-Drft | DEER2020 | D20v0 | 43775.6655 | Any | Com | Ex | CZ04 | cWVVG | Cap-kBTUh | 2310 | 176000 | None | 0.5 | 0 | 0.6 | 0.5 | 0 | 0.49 | [7 empty] | Annual | 20
NG-HVAC-Blr-HW-gt2500kBtuh-85p0Et-Drft | DEER2020 | D20v0 | 43775.6655 | Any | ECC | Ex | CZ04 | cAVVG | Cap-kBTUh | 5920 | 300000 | None | 0.437 | 0 | 0.553 | 0.437 | 0 | 0.44 | [7 empty] | Annual | 20
NG-HVAC-Blr-HW-gt2500kBtuh-85p0Et-Drft | DEER2020 | D20v0 | 43775.6655 | Any | ECC | Ex | CZ04 | cPVVG | Cap-kBTUh | 5900 | 300000 | None | 0.337 | 0 | 0.597 | 0.337 | 0 | 0.478 | [7 empty] | Annual | 20
NG-HVAC-Blr-HW-gt2500kBtuh-85p0Et-Drft | DEER2020 | D20v0 | 43775.6655 | Any | ECC | Ex | CZ04 | cWVVG | Cap-kBTUh | 5920 | 300000 | None | 0.37 | 0 | 0.553 | 0.37 | 0 | 0.44 | [7 empty] | Annual | 20
NG-HVAC-Blr-HW-gt2500kBtuh-85p0Et-Drft | DEER2020 | D20v0 | 43775.6655 | Any | ESe | Ex | CZ04 | cAVVG | Cap-kBTUh | 3560 | 150000 | None | 0.382 | 0.00055 | 0.54 | 0.382 | 0.00055 | 0.436 | [7 empty] | Annual | 20
NG-HVAC-Blr-HW-gt2500kBtuh-85p0Et-Drft | DEER2020 | D20v0 | 43775.6655 | Any | ESe | Ex | CZ04 | cPVVG | Cap-kBTUh | 3510 | 150000 | None | 0.351 | 0 | 0.558 | 0.351 | 0 | 0.45 | [7 empty] | Annual | 20
NG-HVAC-Blr-HW-gt2500kBtuh-85p0Et-Drft | DEER2020 | D20v0 | 43775.6655 | Any | ESe | Ex | CZ04 | cWVVG | Cap-kBTUh | 3560 | 150000 | None | 0.343 | 0 | 0.54 | 0.343 | 0 | 0.436 | [7 empty] | Annual | 20
NG-HVAC-Blr-HW-gt2500kBtuh-85p0Et-Drft | DEER2020 | D20v0 | 43775.6655 | Any | EUn | Ex | CZ04 | cAVVG | Cap-kBTUh | 19100 | 930000 | None | 0.464 | 0 | 0.596 | 0.464 | 0 | 0.469 | [7 empty] | Annual | 20
NG-HVAC-Blr-HW-gt2500kBtuh-85p0Et-Drft | DEER2020 | D20v0 | 43775.6655 | Any | EUn | Ex | CZ04 | cPVVG | Cap-kBTUh | 19000 | 930000 | None | 1.01 | 0 | 0.678 | 1.01 | 0 | 0.547 | [7 empty] | Annual | 20
NG-HVAC-Blr-HW-gt2500kBtuh-85p0Et-Drft | DEER2020 | D20v0 | 43775.6655 | Any | EUn | Ex | CZ04 | cWVVG | Cap-kBTUh | 19100 | 930000 | None | 0.318 | 0 | 0.596 | 0.318 | 0 | 0.469 | [7 empty] | Annual | 20
NG-HVAC-Blr-HW-gt2500kBtuh-85p0Et-Drft | DEER2020 | D20v0 | 43775.6655 | Any | Hsp | Ex | CZ04 | cAVVG | Cap-kBTUh | 2500 | 236000 | None | 0.272 | 0 | 1.18 | 0.272 | 0 | 0.888 | [7 empty] | Annual | 20
NG-HVAC-Blr-HW-gt2500kBtuh-85p0Et-Drft | DEER2020 | D20v0 | 43775.6655 | Any | Hsp | Ex | CZ04 | cPVVG | Cap-kBTUh | 2530 | 236000 | None | 0.331 | 0.00043 | 1.24 | 0.331 | 0.00043 | 0.94 | [7 empty] | Annual | 20
NG-HVAC-Blr-HW-gt2500kBtuh-85p0Et-Drft | DEER2020 | D20v0 | 43775.6655 | Any | Hsp | Ex | CZ04 | cWVVG | Cap-kBTUh | 2500 | 236000 | None | 0.169 | 0 | 1.18 | 0.169 | 0 | 0.888 | [7 empty] | Annual | 20
NG-HVAC-Blr-HW-gt2500kBtuh-85p0Et-Drft | DEER2020 | D20v0 | 43775.6655 | Any | Htl | Ex | CZ04 | cAVVG | Cap-kBTUh | 1300 | 140000 | None | 2.17 | 0.00081 | 1.64 | 2.17 | 0.00081 | 1.36 | [7 empty] | Annual | 20
NG-HVAC-Blr-HW-gt2500kBtuh-85p0Et-Drft | DEER2020 | D20v0 | 43775.6655 | Any | Htl | Ex | CZ04 | cPVVG | Cap-kBTUh | 1460 | 140000 | None | 1.53 | 0.00041 | 1.31 | 1.53 | 0.00041 | 1.06 | [7 empty] | Annual | 20
NG-HVAC-Blr-HW-gt2500kBtuh-85p0Et-Drft | DEER2020 | D20v0 | 43775.6655 | Any | Htl | Ex | CZ04 | cWVVG | Cap-kBTUh | 1300 | 140000 | None | 1.66 | 0.00041 | 1.64 | 1.66 | 0.00041 | 1.36 | [7 empty] | Annual | 20
NG-HVAC-Blr-HW-gt2500kBtuh-85p0Et-Drft | DEER2020 | D20v0 | 43775.6655 | Any | MBT | Ex | CZ04 | cAVVG | Cap-kBTUh | 1960 | 200000 | None | 0.256 | 0 | 0.775 | 0.256 | 0 | 0.636 | [7 empty] | Annual | 20
NG-HVAC-Blr-HW-gt2500kBtuh-85p0Et-Drft | DEER2020 | D20v0 | 43775.6655 | Any | MBT | Ex | CZ04 | cPVVG | Cap-kBTUh | 1950 | 200000 | None | 0.142 | 0 | 0.792 | 0.142 | 0 | 0.647 | [7 empty] | Annual | 20
NG-HVAC-Blr-HW-gt2500kBtuh-85p0Et-Drft | DEER2020 | D20v0 | 43775.6655 | Any | MBT | Ex | CZ04 | cWVVG | Cap-kBTUh | 1960 | 200000 | None | 0.196 | 0 | 0.775 | 0.196 | 0 | 0.636 | [7 empty] | Annual | 20
NG-HVAC-Blr-HW-gt2500kBtuh-85p0Et-Drft | DEER2020 | D20v0 | 43775.6655 | Any | Nrs | Ex | CZ04 | cAVVG | Cap-kBTUh | 980 | 60700 | None | 1.46 | 0.00087 | 1.76 | 1.46 | 0.00087 | 1.42 | [7 empty] | Annual | 20
NG-HVAC-Blr-HW-gt2500kBtuh-85p0Et-Drft | DEER2020 | D20v0 | 43775.6655 | Any | Nrs | Ex | CZ04 | cPVVG | Cap-kBTUh | 502 | 60700 | None | 2.92 | 0.00087 | 2.4 | 2.92 | 0.00087 | 1.99 | [7 empty] | Annual | 20
NG-HVAC-Blr-HW-gt2500kBtuh-85p0Et-Drft | DEER2020 | D20v0 | 43775.6655 | Any | Nrs | Ex | CZ04 | cWVVG | Cap-kBTUh | 980 | 60700 | None | 1.4 | 0.00043 | 1.76 | 1.4 | 0.00043 | 1.42 | [7 empty] | Annual | 20
NG-HVAC-Blr-HW-gt2500kBtuh-85p0Et-Drft | DEER2020 | D20v0 | 43775.6655 | Any | OfL | Ex | CZ04 | cAVVG | Cap-kBTUh | 1930 | 175000 | None | 0.513 | 0 | 0.404 | 0.513 | 0 | 0.34 | [7 empty] | Annual | 20
NG-HVAC-Blr-HW-gt2500kBtuh-85p0Et-Drft | DEER2020 | D20v0 | 43775.6655 | Any | OfL | Ex | CZ04 | cPVVG | Cap-kBTUh | 1910 | 175000 | None | 0.441 | 0 | 0.398 | 0.441 | 0 | 0.335 | [7 empty] | Annual | 20
NG-HVAC-Blr-HW-gt2500kBtuh-85p0Et-Drft | DEER2020 | D20v0 | 43775.6655 | Any | OfL | Ex | CZ04 | cWVVG | Cap-kBTUh | 1930 | 175000 | None | 0.473 | 0 | 0.404 | 0.473 | 0 | 0.34 | [7 empty] | Annual | 20
NG-HVAC-Blr-HW-gt2500kBtuh-85p0Et-Drft | DEER2020 | D20v0 | 43775.6655 | Any | OfS | Ex | CZ04 | cAVVG | Cap-kBTUh | 196 | 10000 | None | 0.464 | 0 | 0.56 | 0.464 | 0 | 0.438 | [7 empty] | Annual | 20
NG-HVAC-Blr-HW-gt2500kBtuh-85p0Et-Drft | DEER2020 | D20v0 | 43775.6655 | Any | OfS | Ex | CZ04 | cPVVG | Cap-kBTUh | 195 | 10000 | None | 0.344 | 0 | 0.559 | 0.344 | 0 | 0.438 | [7 empty] | Annual | 20
NG-HVAC-Blr-HW-gt2500kBtuh-85p0Et-Drft | DEER2020 | D20v0 | 43775.6655 | Any | OfS | Ex | CZ04 | cWVVG | Cap-kBTUh | 196 | 10000 | None | 0.421 | 0 | 0.56 | 0.421 | 0 | 0.438 | [7 empty] | Annual | 20
NG-HVAC-Blr-HW-gt2500kBtuh-85p0Et-Drft | DEER2020 | D20v0 | 43775.6655 | Any | Rt3 | Ex | CZ04 | cAVVG | Cap-kBTUh | 1150 | 120000 | None | 0.29 | 0 | 0.288 | 0.29 | 0 | 0.241 | [7 empty] | Annual | 20
NG-HVAC-Blr-HW-gt2500kBtuh-85p0Et-Drft | DEER2020 | D20v0 | 43775.6655 | Any | Rt3 | Ex | CZ04 | cPVVG | Cap-kBTUh | 1190 | 120000 | None | 0.169 | 0 | 0.265 | 0.169 | 0 | 0.221 | [7 empty] | Annual | 20
NG-HVAC-Blr-HW-gt2500kBtuh-85p0Et-Drft | DEER2020 | D20v0 | 43775.6655 | Any | Rt3 | Ex | CZ04 | cWVVG | Cap-kBTUh | 1150 | 120000 | None | 0.247 | 0 | 0.288 | 0.247 | 0 | 0.241 | [7 empty] | Annual | 20
NG-HVAC-Blr-HW-gt2500kBtuh-85p0Et-Drft | DEER2020 | D20v0 | 43468.3971 | Any | ECC | New | CZ01 | cAVVG | Cap-kBTUh | 5280 | 300000 | None | 0 | 0 | 0.568 | 0 | 0 | 0.568 | [7 empty] | Annual | 20
NG-HVAC-Blr-HW-gt2500kBtuh-85p0Et-Drft | DEER2020 | D20v0 | 43468.3971 | Any | ECC | New | CZ01 | cPVVG | Cap-kBTUh | 5290 | 300000 | None | 0 | 0 | 0.581 | 0 | 0 | 0.581 | [7 empty] | Annual | 20
NG-HVAC-Blr-HW-gt2500kBtuh-85p0Et-Drft | DEER2020 | D20v0 | 43468.3971 | Any | ECC | New | CZ01 | cWVVG | Cap-kBTUh | 5280 | 300000 | None | 0 | 0 | 0.568 | 0 | 0 | 0.568 | [7 empty] | Annual | 20
NG-HVAC-Blr-HW-gt2500kBtuh-85p0Et-Drft | DEER2020 | D20v0 | 43468.3971 | Any | ECC | New | CZ02 | cAVVG | Cap-kBTUh | 5700 | 300000 | None | 0 | 0 | 0.383 | 0 | 0 | 0.383 | [7 empty] | Annual | 20
NG-HVAC-Blr-HW-gt2500kBtuh-85p0Et-Drft | DEER2020 | D20v0 | 43468.3971 | Any | ECC | New | CZ02 | cPVVG | Cap-kBTUh | 5640 | 300000 | None | 0 | 0 | 0.392 | 0 | 0 | 0.392 | [7 empty] | Annual | 20
NG-HVAC-Blr-HW-gt2500kBtuh-85p0Et-Drft | DEER2020 | D20v0 | 43468.3971 | Any | ECC | New | CZ02 | cWVVG | Cap-kBTUh | 5700 | 300000 | None | 0 | 0 | 0.383 | 0 | 0 | 0.383 | [7 empty] | Annual | 20
NG-HVAC-Blr-HW-gt2500kBtuh-85p0Et-Drft | DEER2020 | D20v0 | 43468.3971 | Any | ECC | New | CZ03 | cAVVG | Cap-kBTUh | 5300 | 300000 | None | 0 | 0 | 0.363 | 0 | 0 | 0.363 | [7 empty] | Annual | 20
NG-HVAC-Blr-HW-gt2500kBtuh-85p0Et-Drft | DEER2020 | D20v0 | 43468.3971 | Any | ECC | New | CZ03 | cPVVG | Cap-kBTUh | 5290 | 300000 | None | 0 | 0 | 0.373 | 0 | 0 | 0.373 | [7 empty] | Annual | 20
NG-HVAC-Blr-HW-gt2500kBtuh-85p0Et-Drft | DEER2020 | D20v0 | 43468.3971 | Any | ECC | New | CZ03 | cWVVG | Cap-kBTUh | 5300 | 300000 | None | 0 | 0 | 0.363 | 0 | 0 | 0.363 | [7 empty] | Annual | 20
NG-HVAC-Blr-HW-gt2500kBtuh-85p0Et-Drft | DEER2020 | D20v0 | 43468.3971 | Any | ECC | New | CZ04 | cAVVG | Cap-kBTUh | 5570 | 300000 | None | 0 | 0 | 0.307 | 0 | 0 | 0.307 | [7 empty] | Annual | 20
NG-HVAC-Blr-HW-gt2500kBtuh-85p0Et-Drft | DEER2020 | D20v0 | 43468.3971 | Any | ECC | New | CZ04 | cPVVG | Cap-kBTUh | 5520 | 300000 | None | 0 | 0 | 0.316 | 0 | 0 | 0.316 | [7 empty] | Annual | 20
NG-HVAC-Blr-HW-gt2500kBtuh-85p0Et-Drft | DEER2020 | D20v0 | 43468.3971 | Any | ECC | New | CZ04 | cWVVG | Cap-kBTUh | 5570 | 300000 | None | 0 | 0 | 0.307 | 0 | 0 | 0.307 | [7 empty] | Annual | 20
NG-HVAC-Blr-HW-gt2500kBtuh-85p0Et-Drft | DEER2020 | D20v0 | 43468.3971 | Any | ECC | New | CZ05 | cAVVG | Cap-kBTUh | 5250 | 300000 | None | 0 | 0 | 0.379 | 0 | 0 | 0.379 | [7 empty] | Annual | 20
NG-HVAC-Blr-HW-gt2500kBtuh-85p0Et-Drft | DEER2020 | D20v0 | 43468.3971 | Any | ECC | New | CZ05 | cPVVG | Cap-kBTUh | 5240 | 300000 | None | 0 | 0 | 0.392 | 0 | 0 | 0.392 | [7 empty] | Annual | 20
NG-HVAC-Blr-HW-gt2500kBtuh-85p0Et-Drft | DEER2020 | D20v0 | 43468.3971 | Any | ECC | New | CZ05 | cWVVG | Cap-kBTUh | 5250 | 300000 | None | 0 | 0 | 0.379 | 0 | 0 | 0.379 | [7 empty] | Annual | 20
NG-HVAC-Blr-HW-gt2500kBtuh-85p0Et-Drft | DEER2020 | D20v0 | 43468.3971 | Any | ECC | New | CZ06 | cAVVG | Cap-kBTUh | 4390 | 300000 | None | 0 | 0 | 0.245 | 0 | 0 | 0.245 | [7 empty] | Annual | 20
NG-HVAC-Blr-HW-gt2500kBtuh-85p0Et-Drft | DEER2020 | D20v0 | 43468.3971 | Any | ECC | New | CZ06 | cPVVG | Cap-kBTUh | 4380 | 300000 | None | 0 | 0 | 0.256 | 0 | 0 | 0.256 | [7 empty] | Annual | 20
NG-HVAC-Blr-HW-gt2500kBtuh-85p0Et-Drft | DEER2020 | D20v0 | 43468.3971 | Any | ECC | New | CZ06 | cWVVG | Cap-kBTUh | 4390 | 300000 | None | 0 | 0 | 0.245 | 0 | 0 | 0.245 | [7 empty] | Annual | 20
NG-HVAC-Blr-HW-gt2500kBtuh-85p0Et-Drft | DEER2020 | D20v0 | 43468.3971 | Any | ECC | New | CZ07 | cAVVG | Cap-kBTUh | 3360 | 300000 | None | 0 | 0 | 0.252 | 0 | 0 | 0.252 | [7 empty] | Annual | 20
NG-HVAC-Blr-HW-gt2500kBtuh-85p0Et-Drft | DEER2020 | D20v0 | 43468.3971 | Any | ECC | New | CZ07 | cPVVG | Cap-kBTUh | 3350 | 300000 | None | 0 | 0 | 0.265 | 0 | 0 | 0.265 | [7 empty] | Annual | 20
NG-HVAC-Blr-HW-gt2500kBtuh-85p0Et-Drft | DEER2020 | D20v0 | 43468.3971 | Any | ECC | New | CZ07 | cWVVG | Cap-kBTUh | 3360 | 300000 | None | 0 | 0 | 0.252 | 0 | 0 | 0.252 | [7 empty] | Annual | 20
NG-HVAC-Blr-HW-gt2500kBtuh-85p0Et-Drft | DEER2020 | D20v0 | 43468.3971 | Any | ECC | New | CZ08 | cAVVG | Cap-kBTUh | 4590 | 300000 | None | 0 | 0 | 0.216 | 0 | 0 | 0.216 | [7 empty] | Annual | 20
NG-HVAC-Blr-HW-gt2500kBtuh-85p0Et-Drft | DEER2020 | D20v0 | 43468.3971 | Any | ECC | New | CZ08 | cPVVG | Cap-kBTUh | 4550 | 300000 | None | 0 | 0 | 0.225 | 0 | 0 | 0.225 | [7 empty] | Annual | 20
NG-HVAC-Blr-HW-gt2500kBtuh-85p0Et-Drft | DEER2020 | D20v0 | 43468.3971 | Any | ECC | New | CZ08 | cWVVG | Cap-kBTUh | 4590 | 300000 | None | 0 | 0 | 0.216 | 0 | 0 | 0.216 | [7 empty] | Annual | 20
NG-HVAC-Blr-HW-gt2500kBtuh-85p0Et-Drft | DEER2020 | D20v0 | 43468.3971 | Any | ECC | New | CZ09 | cAVVG | Cap-kBTUh | 4600 | 300000 | None | 0 | 0 | 0.244 | 0 | 0 | 0.244 | [7 empty] | Annual | 20
NG-HVAC-Blr-HW-gt2500kBtuh-85p0Et-Drft | DEER2020 | D20v0 | 43468.3971 | Any | ECC | New | CZ09 | cPVVG | Cap-kBTUh | 4580 | 300000 | None | 0 | 0 | 0.248 | 0 | 0 | 0.248 | [7 empty] | Annual | 20
NG-HVAC-Blr-HW-gt2500kBtuh-85p0Et-Drft | DEER2020 | D20v0 | 43468.3971 | Any | ECC | New | CZ09 | cWVVG | Cap-kBTUh | 4600 | 300000 | None | 0 | 0 | 0.244 | 0 | 0 | 0.244 | [7 empty] | Annual | 20
NG-HVAC-Blr-HW-gt2500kBtuh-85p0Et-Drft | DEER2020 | D20v0 | 43468.3971 | Any | ECC | New | CZ10 | cAVVG | Cap-kBTUh | 4980 | 300000 | None | 0 | 0 | 0.245 | 0 | 0 | 0.245 | [7 empty] | Annual | 20
NG-HVAC-Blr-HW-gt2500kBtuh-85p0Et-Drft | DEER2020 | D20v0 | 43468.3971 | Any | ECC | New | CZ10 | cPVVG | Cap-kBTUh | 4920 | 300000 | None | 0 | 0 | 0.252 | 0 | 0 | 0.252 | [7 empty] | Annual | 20
NG-HVAC-Blr-HW-gt2500kBtuh-85p0Et-Drft | DEER2020 | D20v0 | 43468.3971 | Any | ECC | New | CZ10 | cWVVG | Cap-kBTUh | 4980 | 300000 | None | 0 | 0 | 0.245 | 0 | 0 | 0.245 | [7 empty] | Annual | 20
NG-HVAC-Blr-HW-gt2500kBtuh-85p0Et-Drft | DEER2020 | D20v0 | 43468.3971 | Any | ECC | New | CZ11 | cAVVG | Cap-kBTUh | 5320 | 300000 | None | 0 | 0 | 0.335 | 0 | 0 | 0.335 | [7 empty] | Annual | 20
NG-HVAC-Blr-HW-gt2500kBtuh-85p0Et-Drft | DEER2020 | D20v0 | 43468.3971 | Any | ECC | New | CZ11 | cPVVG | Cap-kBTUh | 5290 | 300000 | None | 0 | 0 | 0.345 | 0 | 0 | 0.345 | [7 empty] | Annual | 20
NG-HVAC-Blr-HW-gt2500kBtuh-85p0Et-Drft | DEER2020 | D20v0 | 43468.3971 | Any | ECC | New | CZ11 | cWVVG | Cap-kBTUh | 5320 | 300000 | None | 0 | 0 | 0.335 | 0 | 0 | 0.335 | [7 empty] | Annual | 20
NG-HVAC-Blr-HW-gt2500kBtuh-85p0Et-Drft | DEER2020 | D20v0 | 43468.3971 | Any | ECC | New | CZ12 | cAVVG | Cap-kBTUh | 5610 | 300000 | None | 0 | 0 | 0.341 | 0 | 0 | 0.341 | [7 empty] | Annual | 20
NG-HVAC-Blr-HW-gt2500kBtuh-85p0Et-Drft | DEER2020 | D20v0 | 43468.3971 | Any | ECC | New | CZ12 | cPVVG | Cap-kBTUh | 5590 | 300000 | None | 0 | 0 | 0.351 | 0 | 0 | 0.351 | [7 empty] | Annual | 20
NG-HVAC-Blr-HW-gt2500kBtuh-85p0Et-Drft | DEER2020 | D20v0 | 43468.3971 | Any | ECC | New | CZ12 | cWVVG | Cap-kBTUh | 5610 | 300000 | None | 0 | 0 | 0.341 | 0 | 0 | 0.341 | [7 empty] | Annual | 20
NG-HVAC-Blr-HW-gt2500kBtuh-85p0Et-Drft | DEER2020 | D20v0 | 43468.3971 | Any | ECC | New | CZ13 | cAVVG | Cap-kBTUh | 5360 | 300000 | None | 0 | 0 | 0.317 | 0 | 0 | 0.317 | [7 empty] | Annual | 20
NG-HVAC-Blr-HW-gt2500kBtuh-85p0Et-Drft | DEER2020 | D20v0 | 43468.3971 | Any | ECC | New | CZ13 | cPVVG | Cap-kBTUh | 5340 | 300000 | None | 0 | 0 | 0.325 | 0 | 0 | 0.325 | [7 empty] | Annual | 20
NG-HVAC-Blr-HW-gt2500kBtuh-85p0Et-Drft | DEER2020 | D20v0 | 43468.3971 | Any | ECC | New | CZ13 | cWVVG | Cap-kBTUh | 5360 | 300000 | None | 0 | 0 | 0.317 | 0 | 0 | 0.317 | [7 empty] | Annual | 20
NG-HVAC-Blr-HW-gt2500kBtuh-85p0Et-Drft | DEER2020 | D20v0 | 43468.3971 | Any | ECC | New | CZ14 | cAVVG | Cap-kBTUh | 5510 | 300000 | None | 0 | 0 | 0.333 | 0 | 0 | 0.333 | [7 empty] | Annual | 20
NG-HVAC-Blr-HW-gt2500kBtuh-85p0Et-Drft | DEER2020 | D20v0 | 43468.3971 | Any | ECC | New | CZ14 | cPVVG | Cap-kBTUh | 5480 | 300000 | None | 0 | 0 | 0.34 | 0 | 0 | 0.34 | [7 empty] | Annual | 20
NG-HVAC-Blr-HW-gt2500kBtuh-85p0Et-Drft | DEER2020 | D20v0 | 43468.3971 | Any | ECC | New | CZ14 | cWVVG | Cap-kBTUh | 5510 | 300000 | None | 0 | 0 | 0.333 | 0 | 0 | 0.333 | [7 empty] | Annual | 20
NG-HVAC-Blr-HW-gt2500kBtuh-85p0Et-Drft | DEER2020 | D20v0 | 43468.3971 | Any | ECC | New | CZ15 | cAVVG | Cap-kBTUh | 3840 | 300000 | None | 0 | 0 | 0.157 | 0 | 0 | 0.157 | [7 empty] | Annual | 20
NG-HVAC-Blr-HW-gt2500kBtuh-85p0Et-Drft | DEER2020 | D20v0 | 43468.3971 | Any | ECC | New | CZ15 | cPVVG | Cap-kBTUh | 3780 | 300000 | None | 0 | 0 | 0.161 | 0 | 0 | 0.161 | [7 empty] | Annual | 20
NG-HVAC-Blr-HW-gt2500kBtuh-85p0Et-Drft | DEER2020 | D20v0 | 43468.3971 | Any | ECC | New | CZ15 | cWVVG | Cap-kBTUh | 3840 | 300000 | None | 0 | 0 | 0.157 | 0 | 0 | 0.157 | [7 empty] | Annual | 20
NG-HVAC-Blr-HW-gt2500kBtuh-85p0Et-Drft | DEER2020 | D20v0 | 43468.3971 | Any | ECC | New | CZ16 | cAVVG | Cap-kBTUh | 6160 | 300000 | None | 0 | 0 | 0.607 | 0 | 0 | 0.607 | [7 empty] | Annual | 20
NG-HVAC-Blr-HW-gt2500kBtuh-85p0Et-Drft | DEER2020 | D20v0 | 43468.3971 | Any | ECC | New | CZ16 | cPVVG | Cap-kBTUh | 6150 | 300000 | None | 0 | 0 | 0.62 | 0 | 0 | 0.62 | [7 empty] | Annual | 20
NG-HVAC-Blr-HW-gt2500kBtuh-85p0Et-Drft | DEER2020 | D20v0 | 43468.3971 | Any | ECC | New | CZ16 | cWVVG | Cap-kBTUh | 6160 | 300000 | None | 0 | 0 | 0.607 | 0 | 0 | 0.607 | [7 empty] | Annual | 20
NG-HVAC-Blr-HW-gt2500kBtuh-85p0Et-Drft | DEER2020 | D20v0 | 43468.3971 | Any | ESe | New | CZ01 | cAVVG | Cap-kBTUh | 3310 | 150000 | None | 0 | 0 | 0.504 | 0 | 0 | 0.504 | [7 empty] | Annual | 20
NG-HVAC-Blr-HW-gt2500kBtuh-85p0Et-Drft | DEER2020 | D20v0 | 43468.3971 | Any | ESe | New | CZ01 | cPVVG | Cap-kBTUh | 3330 | 150000 | None | 0 | 0 | 0.515 | 0 | 0 | 0.515 | [7 empty] | Annual | 20
NG-HVAC-Blr-HW-gt2500kBtuh-85p0Et-Drft | DEER2020 | D20v0 | 43468.3971 | Any | ESe | New | CZ01 | cWVVG | Cap-kBTUh | 3310 | 150000 | None | 0 | 0 | 0.504 | 0 | 0 | 0.504 | [7 empty] | Annual | 20
NG-HVAC-Blr-HW-gt2500kBtuh-85p0Et-Drft | DEER2020 | D20v0 | 43468.3971 | Any | ESe | New | CZ02 | cAVVG | Cap-kBTUh | 3460 | 150000 | None | 0 | 0 | 0.356 | 0 | 0 | 0.356 | [7 empty] | Annual | 20
NG-HVAC-Blr-HW-gt2500kBtuh-85p0Et-Drft | DEER2020 | D20v0 | 43468.3971 | Any | ESe | New | CZ02 | cPVVG | Cap-kBTUh | 3370 | 150000 | None | 0 | 0 | 0.358 | 0 | 0 | 0.358 | [7 empty] | Annual | 20
NG-HVAC-Blr-HW-gt2500kBtuh-85p0Et-Drft | DEER2020 | D20v0 | 43468.3971 | Any | ESe | New | CZ02 | cWVVG | Cap-kBTUh | 3460 | 150000 | None | 0 | 0 | 0.356 | 0 | 0 | 0.356 | [7 empty] | Annual | 20
NG-HVAC-Blr-HW-gt2500kBtuh-85p0Et-Drft | DEER2020 | D20v0 | 43468.3971 | Any | ESe | New | CZ03 | cAVVG | Cap-kBTUh | 3320 | 150000 | None | 0 | 0 | 0.324 | 0 | 0 | 0.324 | [7 empty] | Annual | 20
NG-HVAC-Blr-HW-gt2500kBtuh-85p0Et-Drft | DEER2020 | D20v0 | 43468.3971 | Any | ESe | New | CZ03 | cPVVG | Cap-kBTUh | 3330 | 150000 | None | 0 | 0 | 0.334 | 0 | 0 | 0.334 | [7 empty] | Annual | 20
NG-HVAC-Blr-HW-gt2500kBtuh-85p0Et-Drft | DEER2020 | D20v0 | 43468.3971 | Any | ESe | New | CZ03 | cWVVG | Cap-kBTUh | 3320 | 150000 | None | 0 | 0 | 0.324 | 0 | 0 | 0.324 | [7 empty] | Annual | 20
NG-HVAC-Blr-HW-gt2500kBtuh-85p0Et-Drft | DEER2020 | D20v0 | 43468.3971 | Any | ESe | New | CZ04 | cAVVG | Cap-kBTUh | 3400 | 150000 | None | 0 | 0 | 0.281 | 0 | 0 | 0.281 | [7 empty] | Annual | 20
NG-HVAC-Blr-HW-gt2500kBtuh-85p0Et-Drft | DEER2020 | D20v0 | 43468.3971 | Any | ESe | New | CZ04 | cPVVG | Cap-kBTUh | 3300 | 150000 | None | 0 | 0 | 0.287 | 0 | 0 | 0.287 | [7 empty] | Annual | 20
NG-HVAC-Blr-HW-gt2500kBtuh-85p0Et-Drft | DEER2020 | D20v0 | 43468.3971 | Any | ESe | New | CZ04 | cWVVG | Cap-kBTUh | 3400 | 150000 | None | 0 | 0 | 0.281 | 0 | 0 | 0.281 | [7 empty] | Annual | 20
NG-HVAC-Blr-HW-gt2500kBtuh-85p0Et-Drft | DEER2020 | D20v0 | 43468.3971 | Any | ESe | New | CZ05 | cAVVG | Cap-kBTUh | 3200 | 150000 | None | 0 | 0 | 0.338 | 0 | 0 | 0.338 | [7 empty] | Annual | 20
NG-HVAC-Blr-HW-gt2500kBtuh-85p0Et-Drft | DEER2020 | D20v0 | 43468.3971 | Any | ESe | New | CZ05 | cPVVG | Cap-kBTUh | 3200 | 150000 | None | 0 | 0 | 0.351 | 0 | 0 | 0.351 | [7 empty] | Annual | 20
NG-HVAC-Blr-HW-gt2500kBtuh-85p0Et-Drft | DEER2020 | D20v0 | 43468.3971 | Any | ESe | New | CZ05 | cWVVG | Cap-kBTUh | 3200 | 150000 | None | 0 | 0 | 0.338 | 0 | 0 | 0.338 | [7 empty] | Annual | 20
NG-HVAC-Blr-HW-gt2500kBtuh-85p0Et-Drft | DEER2020 | D20v0 | 43468.3971 | Any | ESe | New | CZ06 | cAVVG | Cap-kBTUh | 2860 | 150000 | None | 0 | 0 | 0.208 | 0 | 0 | 0.208 | [7 empty] | Annual | 20
NG-HVAC-Blr-HW-gt2500kBtuh-85p0Et-Drft | DEER2020 | D20v0 | 43468.3971 | Any | ESe | New | CZ06 | cPVVG | Cap-kBTUh | 2850 | 150000 | None | 0 | 0 | 0.22 | 0 | 0 | 0.22 | [7 empty] | Annual | 20
NG-HVAC-Blr-HW-gt2500kBtuh-85p0Et-Drft | DEER2020 | D20v0 | 43468.3971 | Any | ESe | New | CZ06 | cWVVG | Cap-kBTUh | 2860 | 150000 | None | 0 | 0 | 0.208 | 0 | 0 | 0.208 | [7 empty] | Annual | 20
NG-HVAC-Blr-HW-gt2500kBtuh-85p0Et-Drft | DEER2020 | D20v0 | 43468.3971 | Any | ESe | New | CZ07 | cAVVG | Cap-kBTUh | 2440 | 150000 | None | 0 | 0 | 0.188 | 0 | 0 | 0.188 | [7 empty] | Annual | 20
NG-HVAC-Blr-HW-gt2500kBtuh-85p0Et-Drft | DEER2020 | D20v0 | 43468.3971 | Any | ESe | New | CZ07 | cPVVG | Cap-kBTUh | 2430 | 150000 | None | 0 | 0 | 0.202 | 0 | 0 | 0.202 | [7 empty] | Annual | 20
NG-HVAC-Blr-HW-gt2500kBtuh-85p0Et-Drft | DEER2020 | D20v0 | 43468.3971 | Any | ESe | New | CZ07 | cWVVG | Cap-kBTUh | 2440 | 150000 | None | 0 | 0 | 0.188 | 0 | 0 | 0.188 | [7 empty] | Annual | 20
NG-HVAC-Blr-HW-gt2500kBtuh-85p0Et-Drft | DEER2020 | D20v0 | 43468.3971 | Any | ESe | New | CZ08 | cAVVG | Cap-kBTUh | 2900 | 150000 | None | 0 | 0 | 0.185 | 0 | 0 | 0.185 | [7 empty] | Annual | 20
NG-HVAC-Blr-HW-gt2500kBtuh-85p0Et-Drft | DEER2020 | D20v0 | 43468.3971 | Any | ESe | New | CZ08 | cPVVG | Cap-kBTUh | 2850 | 150000 | None | 0 | 0 | 0.193 | 0 | 0 | 0.193 | [7 empty] | Annual | 20
NG-HVAC-Blr-HW-gt2500kBtuh-85p0Et-Drft | DEER2020 | D20v0 | 43468.3971 | Any | ESe | New | CZ08 | cWVVG | Cap-kBTUh | 2900 | 150000 | None | 0 | 0 | 0.185 | 0 | 0 | 0.185 | [7 empty] | Annual | 20
NG-HVAC-Blr-HW-gt2500kBtuh-85p0Et-Drft | DEER2020 | D20v0 | 43468.3971 | Any | ESe | New | CZ09 | cAVVG | Cap-kBTUh | 2890 | 150000 | None | 0 | 0 | 0.217 | 0 | 0 | 0.217 | [7 empty] | Annual | 20
NG-HVAC-Blr-HW-gt2500kBtuh-85p0Et-Drft | DEER2020 | D20v0 | 43468.3971 | Any | ESe | New | CZ09 | cPVVG | Cap-kBTUh | 2860 | 150000 | None | 0 | 0 | 0.222 | 0 | 0 | 0.222 | [7 empty] | Annual | 20
NG-HVAC-Blr-HW-gt2500kBtuh-85p0Et-Drft | DEER2020 | D20v0 | 43468.3971 | Any | ESe | New | CZ09 | cWVVG | Cap-kBTUh | 2890 | 150000 | None | 0 | 0 | 0.217 | 0 | 0 | 0.217 | [7 empty] | Annual | 20
NG-HVAC-Blr-HW-gt2500kBtuh-85p0Et-Drft | DEER2020 | D20v0 | 43468.3971 | Any | ESe | New | CZ10 | cAVVG | Cap-kBTUh | 3060 | 150000 | None | 0 | 0 | 0.22 | 0 | 0 | 0.22 | [7 empty] | Annual | 20
NG-HVAC-Blr-HW-gt2500kBtuh-85p0Et-Drft | DEER2020 | D20v0 | 43468.3971 | Any | ESe | New | CZ10 | cPVVG | Cap-kBTUh | 3000 | 150000 | None | 0 | 0 | 0.228 | 0 | 0 | 0.228 | [7 empty] | Annual | 20
NG-HVAC-Blr-HW-gt2500kBtuh-85p0Et-Drft | DEER2020 | D20v0 | 43468.3971 | Any | ESe | New | CZ10 | cWVVG | Cap-kBTUh | 3060 | 150000 | None | 0 | 0 | 0.22 | 0 | 0 | 0.22 | [7 empty] | Annual | 20
NG-HVAC-Blr-HW-gt2500kBtuh-85p0Et-Drft | DEER2020 | D20v0 | 43468.3971 | Any | ESe | New | CZ11 | cAVVG | Cap-kBTUh | 3190 | 150000 | None | 0 | 0 | 0.312 | 0 | 0 | 0.312 | [7 empty] | Annual | 20
NG-HVAC-Blr-HW-gt2500kBtuh-85p0Et-Drft | DEER2020 | D20v0 | 43468.3971 | Any | ESe | New | CZ11 | cPVVG | Cap-kBTUh | 3170 | 150000 | None | 0 | 0 | 0.319 | 0 | 0 | 0.319 | [7 empty] | Annual | 20
NG-HVAC-Blr-HW-gt2500kBtuh-85p0Et-Drft | DEER2020 | D20v0 | 43468.3971 | Any | ESe | New | CZ11 | cWVVG | Cap-kBTUh | 3190 | 150000 | None | 0 | 0 | 0.312 | 0 | 0 | 0.312 | [7 empty] | Annual | 20
NG-HVAC-Blr-HW-gt2500kBtuh-85p0Et-Drft | DEER2020 | D20v0 | 43468.3971 | Any | ESe | New | CZ12 | cAVVG | Cap-kBTUh | 3370 | 150000 | None | 0 | 0 | 0.319 | 0 | 0 | 0.319 | [7 empty] | Annual | 20
NG-HVAC-Blr-HW-gt2500kBtuh-85p0Et-Drft | DEER2020 | D20v0 | 43468.3971 | Any | ESe | New | CZ12 | cPVVG | Cap-kBTUh | 3330 | 150000 | None | 0 | 0 | 0.328 | 0 | 0 | 0.328 | [7 empty] | Annual | 20
NG-HVAC-Blr-HW-gt2500kBtuh-85p0Et-Drft | DEER2020 | D20v0 | 43468.3971 | Any | ESe | New | CZ12 | cWVVG | Cap-kBTUh | 3370 | 150000 | None | 0 | 0 | 0.319 | 0 | 0 | 0.319 | [7 empty] | Annual | 20
NG-HVAC-Blr-HW-gt2500kBtuh-85p0Et-Drft | DEER2020 | D20v0 | 43468.3971 | Any | ESe | New | CZ13 | cAVVG | Cap-kBTUh | 3270 | 150000 | None | 0 | 0 | 0.291 | 0 | 0 | 0.291 | [7 empty] | Annual | 20
NG-HVAC-Blr-HW-gt2500kBtuh-85p0Et-Drft | DEER2020 | D20v0 | 43468.3971 | Any | ESe | New | CZ13 | cPVVG | Cap-kBTUh | 3250 | 150000 | None | 0 | 0 | 0.298 | 0 | 0 | 0.298 | [7 empty] | Annual | 20
NG-HVAC-Blr-HW-gt2500kBtuh-85p0Et-Drft | DEER2020 | D20v0 | 43468.3971 | Any | ESe | New | CZ13 | cWVVG | Cap-kBTUh | 3270 | 150000 | None | 0 | 0 | 0.291 | 0 | 0 | 0.291 | [7 empty] | Annual | 20
NG-HVAC-Blr-HW-gt2500kBtuh-85p0Et-Drft | DEER2020 | D20v0 | 43468.3971 | Any | ESe | New | CZ14 | cAVVG | Cap-kBTUh | 3320 | 150000 | None | 0 | 0 | 0.305 | 0 | 0 | 0.305 | [7 empty] | Annual | 20
NG-HVAC-Blr-HW-gt2500kBtuh-85p0Et-Drft | DEER2020 | D20v0 | 43468.3971 | Any | ESe | New | CZ14 | cPVVG | Cap-kBTUh | 3280 | 150000 | None | 0 | 0 | 0.312 | 0 | 0 | 0.312 | [7 empty] | Annual | 20
NG-HVAC-Blr-HW-gt2500kBtuh-85p0Et-Drft | DEER2020 | D20v0 | 43468.3971 | Any | ESe | New | CZ14 | cWVVG | Cap-kBTUh | 3320 | 150000 | None | 0 | 0 | 0.305 | 0 | 0 | 0.305 | [7 empty] | Annual | 20
NG-HVAC-Blr-HW-gt2500kBtuh-85p0Et-Drft | DEER2020 | D20v0 | 43468.3971 | Any | ESe | New | CZ15 | cAVVG | Cap-kBTUh | 2520 | 150000 | None | 0 | 0 | 0.132 | 0 | 0 | 0.132 | [7 empty] | Annual | 20
NG-HVAC-Blr-HW-gt2500kBtuh-85p0Et-Drft | DEER2020 | D20v0 | 43468.3971 | Any | ESe | New | CZ15 | cPVVG | Cap-kBTUh | 2530 | 150000 | None | 0 | 0 | 0.137 | 0 | 0 | 0.137 | [7 empty] | Annual | 20
NG-HVAC-Blr-HW-gt2500kBtuh-85p0Et-Drft | DEER2020 | D20v0 | 43468.3971 | Any | ESe | New | CZ15 | cWVVG | Cap-kBTUh | 2520 | 150000 | None | 0 | 0 | 0.132 | 0 | 0 | 0.132 | [7 empty] | Annual | 20
NG-HVAC-Blr-HW-gt2500kBtuh-85p0Et-Drft | DEER2020 | D20v0 | 43468.3971 | Any | ESe | New | CZ16 | cAVVG | Cap-kBTUh | 3770 | 150000 | None | 0 | 0 | 0.549 | 0 | 0 | 0.549 | [7 empty] | Annual | 20
NG-HVAC-Blr-HW-gt2500kBtuh-85p0Et-Drft | DEER2020 | D20v0 | 43468.3971 | Any | ESe | New | CZ16 | cPVVG | Cap-kBTUh | 3770 | 150000 | None | 0 | 0 | 0.554 | 0 | 0 | 0.554 | [7 empty] | Annual | 20
NG-HVAC-Blr-HW-gt2500kBtuh-85p0Et-Drft | DEER2020 | D20v0 | 43468.3971 | Any | ESe | New | CZ16 | cWVVG | Cap-kBTUh | 3770 | 150000 | None | 0 | 0 | 0.549 | 0 | 0 | 0.549 | [7 empty] | Annual | 20
NG-HVAC-Blr-HW-gt2500kBtuh-85p0Et-Drft | DEER2020 | D20v0 | 43468.3971 | Any | EUn | New | CZ01 | cAVVG | Cap-kBTUh | 15700 | 930000 | None | 0 | 0 | 0.654 | 0 | 0 | 0.654 | [7 empty] | Annual | 20
NG-HVAC-Blr-HW-gt2500kBtuh-85p0Et-Drft | DEER2020 | D20v0 | 43468.3971 | Any | EUn | New | CZ01 | cPVVG | Cap-kBTUh | 15700 | 930000 | None | 0 | 0 | 0.65 | 0 | 0 | 0.65 | [7 empty] | Annual | 20
NG-HVAC-Blr-HW-gt2500kBtuh-85p0Et-Drft | DEER2020 | D20v0 | 43468.3971 | Any | EUn | New | CZ01 | cWVVG | Cap-kBTUh | 15700 | 930000 | None | 0 | 0 | 0.654 | 0 | 0 | 0.654 | [7 empty] | Annual | 20
NG-HVAC-Blr-HW-gt2500kBtuh-85p0Et-Drft | DEER2020 | D20v0 | 43468.3971 | Any | EUn | New | CZ02 | cAVVG | Cap-kBTUh | 17100 | 930000 | None | 0 | 0 | 0.422 | 0 | 0 | 0.422 | [7 empty] | Annual | 20
NG-HVAC-Blr-HW-gt2500kBtuh-85p0Et-Drft | DEER2020 | D20v0 | 43468.3971 | Any | EUn | New | CZ02 | cPVVG | Cap-kBTUh | 17100 | 930000 | None | 0 | 0 | 0.415 | 0 | 0 | 0.415 | [7 empty] | Annual | 20
NG-HVAC-Blr-HW-gt2500kBtuh-85p0Et-Drft | DEER2020 | D20v0 | 43468.3971 | Any | EUn | New | CZ02 | cWVVG | Cap-kBTUh | 17100 | 930000 | None | 0 | 0 | 0.422 | 0 | 0 | 0.422 | [7 empty] | Annual | 20
NG-HVAC-Blr-HW-gt2500kBtuh-85p0Et-Drft | DEER2020 | D20v0 | 43468.3971 | Any | EUn | New | CZ03 | cAVVG | Cap-kBTUh | 15700 | 930000 | None | 0 | 0 | 0.4 | 0 | 0 | 0.4 | [7 empty] | Annual | 20
NG-HVAC-Blr-HW-gt2500kBtuh-85p0Et-Drft | DEER2020 | D20v0 | 43468.3971 | Any | EUn | New | CZ03 | cPVVG | Cap-kBTUh | 15800 | 930000 | None | 0 | 0 | 0.404 | 0 | 0 | 0.404 | [7 empty] | Annual | 20
NG-HVAC-Blr-HW-gt2500kBtuh-85p0Et-Drft | DEER2020 | D20v0 | 43468.3971 | Any | EUn | New | CZ03 | cWVVG | Cap-kBTUh | 15700 | 930000 | None | 0 | 0 | 0.4 | 0 | 0 | 0.4 | [7 empty] | Annual | 20
NG-HVAC-Blr-HW-gt2500kBtuh-85p0Et-Drft | DEER2020 | D20v0 | 43468.3971 | Any | EUn | New | CZ04 | cAVVG | Cap-kBTUh | 17000 | 930000 | None | 0 | 0 | 0.327 | 0 | 0 | 0.327 | [7 empty] | Annual | 20
NG-HVAC-Blr-HW-gt2500kBtuh-85p0Et-Drft | DEER2020 | D20v0 | 43468.3971 | Any | EUn | New | CZ04 | cPVVG | Cap-kBTUh | 16800 | 930000 | None | 0 | 0 | 0.328 | 0 | 0 | 0.328 | [7 empty] | Annual | 20
NG-HVAC-Blr-HW-gt2500kBtuh-85p0Et-Drft | DEER2020 | D20v0 | 43468.3971 | Any | EUn | New | CZ04 | cWVVG | Cap-kBTUh | 17000 | 930000 | None | 0 | 0 | 0.327 | 0 | 0 | 0.327 | [7 empty] | Annual | 20
NG-HVAC-Blr-HW-gt2500kBtuh-85p0Et-Drft | DEER2020 | D20v0 | 43468.3971 | Any | EUn | New | CZ05 | cAVVG | Cap-kBTUh | 15700 | 930000 | None | 0 | 0 | 0.417 | 0 | 0 | 0.417 | [7 empty] | Annual | 20
NG-HVAC-Blr-HW-gt2500kBtuh-85p0Et-Drft | DEER2020 | D20v0 | 43468.3971 | Any | EUn | New | CZ05 | cPVVG | Cap-kBTUh | 15800 | 930000 | None | 0 | 0 | 0.424 | 0 | 0 | 0.424 | [7 empty] | Annual | 20
NG-HVAC-Blr-HW-gt2500kBtuh-85p0Et-Drft | DEER2020 | D20v0 | 43468.3971 | Any | EUn | New | CZ05 | cWVVG | Cap-kBTUh | 15700 | 930000 | None | 0 | 0 | 0.417 | 0 | 0 | 0.417 | [7 empty] | Annual | 20
NG-HVAC-Blr-HW-gt2500kBtuh-85p0Et-Drft | DEER2020 | D20v0 | 43468.3971 | Any | EUn | New | CZ06 | cAVVG | Cap-kBTUh | 14000 | 930000 | None | 0 | 0 | 0.246 | 0 | 0 | 0.246 | [7 empty] | Annual | 20
NG-HVAC-Blr-HW-gt2500kBtuh-85p0Et-Drft | DEER2020 | D20v0 | 43468.3971 | Any | EUn | New | CZ06 | cPVVG | Cap-kBTUh | 14000 | 930000 | None | 0 | 0 | 0.259 | 0 | 0 | 0.259 | [7 empty] | Annual | 20
NG-HVAC-Blr-HW-gt2500kBtuh-85p0Et-Drft | DEER2020 | D20v0 | 43468.3971 | Any | EUn | New | CZ06 | cWVVG | Cap-kBTUh | 14000 | 930000 | None | 0 | 0 | 0.246 | 0 | 0 | 0.246 | [7 empty] | Annual | 20
NG-HVAC-Blr-HW-gt2500kBtuh-85p0Et-Drft | DEER2020 | D20v0 | 43468.3971 | Any | EUn | New | CZ07 | cAVVG | Cap-kBTUh | 11500 | 930000 | None | 0 | 0 | 0.225 | 0 | 0 | 0.225 | [7 empty] | Annual | 20
NG-HVAC-Blr-HW-gt2500kBtuh-85p0Et-Drft | DEER2020 | D20v0 | 43468.3971 | Any | EUn | New | CZ07 | cPVVG | Cap-kBTUh | 11500 | 930000 | None | 0 | 0 | 0.24 | 0 | 0 | 0.24 | [7 empty] | Annual | 20
NG-HVAC-Blr-HW-gt2500kBtuh-85p0Et-Drft | DEER2020 | D20v0 | 43468.3971 | Any | EUn | New | CZ07 | cWVVG | Cap-kBTUh | 11500 | 930000 | None | 0 | 0 | 0.225 | 0 | 0 | 0.225 | [7 empty] | Annual | 20
NG-HVAC-Blr-HW-gt2500kBtuh-85p0Et-Drft | DEER2020 | D20v0 | 43468.3971 | Any | EUn | New | CZ08 | cAVVG | Cap-kBTUh | 14200 | 930000 | None | 0 | 0 | 0.215 | 0 | 0 | 0.215 | [7 empty] | Annual | 20
NG-HVAC-Blr-HW-gt2500kBtuh-85p0Et-Drft | DEER2020 | D20v0 | 43468.3971 | Any | EUn | New | CZ08 | cPVVG | Cap-kBTUh | 13900 | 930000 | None | 0 | 0 | 0.223 | 0 | 0 | 0.223 | [7 empty] | Annual | 20
NG-HVAC-Blr-HW-gt2500kBtuh-85p0Et-Drft | DEER2020 | D20v0 | 43468.3971 | Any | EUn | New | CZ08 | cWVVG | Cap-kBTUh | 14200 | 930000 | None | 0 | 0 | 0.215 | 0 | 0 | 0.215 | [7 empty] | Annual | 20
NG-HVAC-Blr-HW-gt2500kBtuh-85p0Et-Drft | DEER2020 | D20v0 | 43468.3971 | Any | EUn | New | CZ09 | cAVVG | Cap-kBTUh | 14000 | 930000 | None | 0 | 0 | 0.245 | 0 | 0 | 0.245 | [7 empty] | Annual | 20
NG-HVAC-Blr-HW-gt2500kBtuh-85p0Et-Drft | DEER2020 | D20v0 | 43468.3971 | Any | EUn | New | CZ09 | cPVVG | Cap-kBTUh | 13900 | 930000 | None | 0 | 0 | 0.248 | 0 | 0 | 0.248 | [7 empty] | Annual | 20
NG-HVAC-Blr-HW-gt2500kBtuh-85p0Et-Drft | DEER2020 | D20v0 | 43468.3971 | Any | EUn | New | CZ09 | cWVVG | Cap-kBTUh | 14000 | 930000 | None | 0 | 0 | 0.245 | 0 | 0 | 0.245 | [7 empty] | Annual | 20
NG-HVAC-Blr-HW-gt2500kBtuh-85p0Et-Drft | DEER2020 | D20v0 | 43468.3971 | Any | EUn | New | CZ10 | cAVVG | Cap-kBTUh | 14700 | 930000 | None | 0 | 0 | 0.254 | 0 | 0 | 0.254 | [7 empty] | Annual | 20
NG-HVAC-Blr-HW-gt2500kBtuh-85p0Et-Drft | DEER2020 | D20v0 | 43468.3971 | Any | EUn | New | CZ10 | cPVVG | Cap-kBTUh | 14500 | 930000 | None | 0 | 0 | 0.257 | 0 | 0 | 0.257 | [7 empty] | Annual | 20
NG-HVAC-Blr-HW-gt2500kBtuh-85p0Et-Drft | DEER2020 | D20v0 | 43468.3971 | Any | EUn | New | CZ10 | cWVVG | Cap-kBTUh | 14700 | 930000 | None | 0 | 0 | 0.254 | 0 | 0 | 0.254 | [7 empty] | Annual | 20
NG-HVAC-Blr-HW-gt2500kBtuh-85p0Et-Drft | DEER2020 | D20v0 | 43468.3971 | Any | EUn | New | CZ11 | cAVVG | Cap-kBTUh | 15900 | 930000 | None | 0 | 0 | 0.355 | 0 | 0 | 0.355 | [7 empty] | Annual | 20
NG-HVAC-Blr-HW-gt2500kBtuh-85p0Et-Drft | DEER2020 | D20v0 | 43468.3971 | Any | EUn | New | CZ11 | cPVVG | Cap-kBTUh | 15600 | 930000 | None | 0 | 0 | 0.348 | 0 | 0 | 0.348 | [7 empty] | Annual | 20
NG-HVAC-Blr-HW-gt2500kBtuh-85p0Et-Drft | DEER2020 | D20v0 | 43468.3971 | Any | EUn | New | CZ11 | cWVVG | Cap-kBTUh | 15900 | 930000 | None | 0 | 0 | 0.355 | 0 | 0 | 0.355 | [7 empty] | Annual | 20
NG-HVAC-Blr-HW-gt2500kBtuh-85p0Et-Drft | DEER2020 | D20v0 | 43468.3971 | Any | EUn | New | CZ12 | cAVVG | Cap-kBTUh | 16900 | 930000 | None | 0 | 0 | 0.362 | 0 | 0 | 0.362 | [7 empty] | Annual | 20
NG-HVAC-Blr-HW-gt2500kBtuh-85p0Et-Drft | DEER2020 | D20v0 | 43468.3971 | Any | EUn | New | CZ12 | cPVVG | Cap-kBTUh | 16700 | 930000 | None | 0 | 0 | 0.359 | 0 | 0 | 0.359 | [7 empty] | Annual | 20
NG-HVAC-Blr-HW-gt2500kBtuh-85p0Et-Drft | DEER2020 | D20v0 | 43468.3971 | Any | EUn | New | CZ12 | cWVVG | Cap-kBTUh | 16900 | 930000 | None | 0 | 0 | 0.362 | 0 | 0 | 0.362 | [7 empty] | Annual | 20
NG-HVAC-Blr-HW-gt2500kBtuh-85p0Et-Drft | DEER2020 | D20v0 | 43468.3971 | Any | EUn | New | CZ13 | cAVVG | Cap-kBTUh | 16200 | 930000 | None | 0 | 0 | 0.326 | 0 | 0 | 0.326 | [7 empty] | Annual | 20
NG-HVAC-Blr-HW-gt2500kBtuh-85p0Et-Drft | DEER2020 | D20v0 | 43468.3971 | Any | EUn | New | CZ13 | cPVVG | Cap-kBTUh | 16000 | 930000 | None | 0 | 0 | 0.315 | 0 | 0 | 0.315 | [7 empty] | Annual | 20
NG-HVAC-Blr-HW-gt2500kBtuh-85p0Et-Drft | DEER2020 | D20v0 | 43468.3971 | Any | EUn | New | CZ13 | cWVVG | Cap-kBTUh | 16200 | 930000 | None | 0 | 0 | 0.326 | 0 | 0 | 0.326 | [7 empty] | Annual | 20
NG-HVAC-Blr-HW-gt2500kBtuh-85p0Et-Drft | DEER2020 | D20v0 | 43468.3971 | Any | EUn | New | CZ14 | cAVVG | Cap-kBTUh | 17300 | 930000 | None | 0 | 0 | 0.335 | 0 | 0 | 0.335 | [7 empty] | Annual | 20
NG-HVAC-Blr-HW-gt2500kBtuh-85p0Et-Drft | DEER2020 | D20v0 | 43468.3971 | Any | EUn | New | CZ14 | cPVVG | Cap-kBTUh | 17100 | 930000 | None | 0 | 0 | 0.322 | 0 | 0 | 0.322 | [7 empty] | Annual | 20
NG-HVAC-Blr-HW-gt2500kBtuh-85p0Et-Drft | DEER2020 | D20v0 | 43468.3971 | Any | EUn | New | CZ14 | cWVVG | Cap-kBTUh | 17300 | 930000 | None | 0 | 0 | 0.335 | 0 | 0 | 0.335 | [7 empty] | Annual | 20
NG-HVAC-Blr-HW-gt2500kBtuh-85p0Et-Drft | DEER2020 | D20v0 | 43468.3971 | Any | EUn | New | CZ15 | cAVVG | Cap-kBTUh | 12900 | 930000 | None | 0 | 0 | 0.12 | 0 | 0 | 0.12 | [7 empty] | Annual | 20
NG-HVAC-Blr-HW-gt2500kBtuh-85p0Et-Drft | DEER2020 | D20v0 | 43468.3971 | Any | EUn | New | CZ15 | cPVVG | Cap-kBTUh | 12900 | 930000 | None | 0 | 0 | 0.136 | 0 | 0 | 0.136 | [7 empty] | Annual | 20
NG-HVAC-Blr-HW-gt2500kBtuh-85p0Et-Drft | DEER2020 | D20v0 | 43468.3971 | Any | EUn | New | CZ15 | cWVVG | Cap-kBTUh | 12900 | 930000 | None | 0 | 0 | 0.12 | 0 | 0 | 0.12 | [7 empty] | Annual | 20
NG-HVAC-Blr-HW-gt2500kBtuh-85p0Et-Drft | DEER2020 | D20v0 | 43468.3971 | Any | EUn | New | CZ16 | cAVVG | Cap-kBTUh | 18400 | 930000 | None | 0 | 0 | 0.683 | 0 | 0 | 0.683 | [7 empty] | Annual | 20
NG-HVAC-Blr-HW-gt2500kBtuh-85p0Et-Drft | DEER2020 | D20v0 | 43468.3971 | Any | EUn | New | CZ16 | cPVVG | Cap-kBTUh | 18700 | 930000 | None | 0 | 0 | 0.672 | 0 | 0 | 0.672 | [7 empty] | Annual | 20
NG-HVAC-Blr-HW-gt2500kBtuh-85p0Et-Drft | DEER2020 | D20v0 | 43468.3971 | Any | EUn | New | CZ16 | cWVVG | Cap-kBTUh | 18400 | 930000 | None | 0 | 0 | 0.683 | 0 | 0 | 0.683 | [7 empty] | Annual | 20
NG-HVAC-Blr-HW-gt2500kBtuh-85p0Et-Drft | DEER2020 | D20v0 | 43468.3971 | Any | Hsp | New | CZ01 | cAVVG | Cap-kBTUh | 2220 | 236000 | None | 0 | 0 | 1.42 | 0 | 0 | 1.42 | [7 empty] | Annual | 20
NG-HVAC-Blr-HW-gt2500kBtuh-85p0Et-Drft | DEER2020 | D20v0 | 43468.3971 | Any | Hsp | New | CZ01 | cPVVG | Cap-kBTUh | 2240 | 236000 | None | 0 | 0 | 1.45 | 0 | 0 | 1.45 | [7 empty] | Annual | 20
NG-HVAC-Blr-HW-gt2500kBtuh-85p0Et-Drft | DEER2020 | D20v0 | 43468.3971 | Any | Hsp | New | CZ01 | cWVVG | Cap-kBTUh | 2220 | 236000 | None | 0 | 0 | 1.42 | 0 | 0 | 1.42 | [7 empty] | Annual | 20
NG-HVAC-Blr-HW-gt2500kBtuh-85p0Et-Drft | DEER2020 | D20v0 | 43468.3971 | Any | Hsp | New | CZ02 | cAVVG | Cap-kBTUh | 2540 | 236000 | None | 0 | 0 | 1.02 | 0 | 0 | 1.02 | [7 empty] | Annual | 20
NG-HVAC-Blr-HW-gt2500kBtuh-85p0Et-Drft | DEER2020 | D20v0 | 43468.3971 | Any | Hsp | New | CZ02 | cPVVG | Cap-kBTUh | 2560 | 236000 | None | 0 | 0 | 1.04 | 0 | 0 | 1.04 | [7 empty] | Annual | 20
NG-HVAC-Blr-HW-gt2500kBtuh-85p0Et-Drft | DEER2020 | D20v0 | 43468.3971 | Any | Hsp | New | CZ02 | cWVVG | Cap-kBTUh | 2540 | 236000 | None | 0 | 0 | 1.02 | 0 | 0 | 1.02 | [7 empty] | Annual | 20
NG-HVAC-Blr-HW-gt2500kBtuh-85p0Et-Drft | DEER2020 | D20v0 | 43468.3971 | Any | Hsp | New | CZ03 | cAVVG | Cap-kBTUh | 2230 | 236000 | None | 0 | 0 | 0.978 | 0 | 0 | 0.978 | [7 empty] | Annual | 20
NG-HVAC-Blr-HW-gt2500kBtuh-85p0Et-Drft | DEER2020 | D20v0 | 43468.3971 | Any | Hsp | New | CZ03 | cPVVG | Cap-kBTUh | 2250 | 236000 | None | 0 | 0 | 0.996 | 0 | 0 | 0.996 | [7 empty] | Annual | 20
NG-HVAC-Blr-HW-gt2500kBtuh-85p0Et-Drft | DEER2020 | D20v0 | 43468.3971 | Any | Hsp | New | CZ03 | cWVVG | Cap-kBTUh | 2230 | 236000 | None | 0 | 0 | 0.978 | 0 | 0 | 0.978 | [7 empty] | Annual | 20
NG-HVAC-Blr-HW-gt2500kBtuh-85p0Et-Drft | DEER2020 | D20v0 | 43468.3971 | Any | Hsp | New | CZ04 | cAVVG | Cap-kBTUh | 2560 | 236000 | None | 0 | 0 | 0.877 | 0 | 0 | 0.877 | [7 empty] | Annual | 20
NG-HVAC-Blr-HW-gt2500kBtuh-85p0Et-Drft | DEER2020 | D20v0 | 43468.3971 | Any | Hsp | New | CZ04 | cPVVG | Cap-kBTUh | 2580 | 236000 | None | 0 | 0 | 0.891 | 0 | 0 | 0.891 | [7 empty] | Annual | 20
NG-HVAC-Blr-HW-gt2500kBtuh-85p0Et-Drft | DEER2020 | D20v0 | 43468.3971 | Any | Hsp | New | CZ04 | cWVVG | Cap-kBTUh | 2560 | 236000 | None | 0 | 0 | 0.877 | 0 | 0 | 0.877 | [7 empty] | Annual | 20
NG-HVAC-Blr-HW-gt2500kBtuh-85p0Et-Drft | DEER2020 | D20v0 | 43468.3971 | Any | Hsp | New | CZ05 | cAVVG | Cap-kBTUh | 2260 | 236000 | None | 0 | 0 | 1.06 | 0 | 0 | 1.06 | [7 empty] | Annual | 20
NG-HVAC-Blr-HW-gt2500kBtuh-85p0Et-Drft | DEER2020 | D20v0 | 43468.3971 | Any | Hsp | New | CZ05 | cPVVG | Cap-kBTUh | 2280 | 236000 | None | 0 | 0 | 1.08 | 0 | 0 | 1.08 | [7 empty] | Annual | 20
NG-HVAC-Blr-HW-gt2500kBtuh-85p0Et-Drft | DEER2020 | D20v0 | 43468.3971 | Any | Hsp | New | CZ05 | cWVVG | Cap-kBTUh | 2260 | 236000 | None | 0 | 0 | 1.06 | 0 | 0 | 1.06 | [7 empty] | Annual | 20
NG-HVAC-Blr-HW-gt2500kBtuh-85p0Et-Drft | DEER2020 | D20v0 | 43468.3971 | Any | Hsp | New | CZ06 | cAVVG | Cap-kBTUh | 1900 | 236000 | None | 0 | 0 | 0.877 | 0 | 0 | 0.877 | [7 empty] | Annual | 20
NG-HVAC-Blr-HW-gt2500kBtuh-85p0Et-Drft | DEER2020 | D20v0 | 43468.3971 | Any | Hsp | New | CZ06 | cPVVG | Cap-kBTUh | 1920 | 236000 | None | 0 | 0 | 0.884 | 0 | 0 | 0.884 | [7 empty] | Annual | 20
NG-HVAC-Blr-HW-gt2500kBtuh-85p0Et-Drft | DEER2020 | D20v0 | 43468.3971 | Any | Hsp | New | CZ06 | cWVVG | Cap-kBTUh | 1900 | 236000 | None | 0 | 0 | 0.877 | 0 | 0 | 0.877 | [7 empty] | Annual | 20
NG-HVAC-Blr-HW-gt2500kBtuh-85p0Et-Drft | DEER2020 | D20v0 | 43468.3971 | Any | Hsp | New | CZ07 | cAVVG | Cap-kBTUh | 1430 | 236000 | None | 0 | 0 | 0.946 | 0 | 0 | 0.946 | [7 empty] | Annual | 20
NG-HVAC-Blr-HW-gt2500kBtuh-85p0Et-Drft | DEER2020 | D20v0 | 43468.3971 | Any | Hsp | New | CZ07 | cPVVG | Cap-kBTUh | 1440 | 236000 | None | 0 | 0 | 0.944 | 0 | 0 | 0.944 | [7 empty] | Annual | 20
NG-HVAC-Blr-HW-gt2500kBtuh-85p0Et-Drft | DEER2020 | D20v0 | 43468.3971 | Any | Hsp | New | CZ07 | cWVVG | Cap-kBTUh | 1430 | 236000 | None | 0 | 0 | 0.946 | 0 | 0 | 0.946 | [7 empty] | Annual | 20
NG-HVAC-Blr-HW-gt2500kBtuh-85p0Et-Drft | DEER2020 | D20v0 | 43468.3971 | Any | Hsp | New | CZ08 | cAVVG | Cap-kBTUh | 1930 | 236000 | None | 0 | 0 | 0.773 | 0 | 0 | 0.773 | [7 empty] | Annual | 20
NG-HVAC-Blr-HW-gt2500kBtuh-85p0Et-Drft | DEER2020 | D20v0 | 43468.3971 | Any | Hsp | New | CZ08 | cPVVG | Cap-kBTUh | 1940 | 236000 | None | 0 | 0 | 0.78 | 0 | 0 | 0.78 | [7 empty] | Annual | 20
NG-HVAC-Blr-HW-gt2500kBtuh-85p0Et-Drft | DEER2020 | D20v0 | 43468.3971 | Any | Hsp | New | CZ08 | cWVVG | Cap-kBTUh | 1930 | 236000 | None | 0 | 0 | 0.773 | 0 | 0 | 0.773 | [7 empty] | Annual | 20
NG-HVAC-Blr-HW-gt2500kBtuh-85p0Et-Drft | DEER2020 | D20v0 | 43468.3971 | Any | Hsp | New | CZ09 | cAVVG | Cap-kBTUh | 1930 | 236000 | None | 0 | 0 | 0.848 | 0 | 0 | 0.848 | [7 empty] | Annual | 20
NG-HVAC-Blr-HW-gt2500kBtuh-85p0Et-Drft | DEER2020 | D20v0 | 43468.3971 | Any | Hsp | New | CZ09 | cPVVG | Cap-kBTUh | 1940 | 236000 | None | 0 | 0 | 0.857 | 0 | 0 | 0.857 | [7 empty] | Annual | 20
NG-HVAC-Blr-HW-gt2500kBtuh-85p0Et-Drft | DEER2020 | D20v0 | 43468.3971 | Any | Hsp | New | CZ09 | cWVVG | Cap-kBTUh | 1930 | 236000 | None | 0 | 0 | 0.848 | 0 | 0 | 0.848 | [7 empty] | Annual | 20
NG-HVAC-Blr-HW-gt2500kBtuh-85p0Et-Drft | DEER2020 | D20v0 | 43468.3971 | Any | Hsp | New | CZ10 | cAVVG | Cap-kBTUh | 2050 | 236000 | None | 0 | 0 | 0.861 | 0 | 0 | 0.861 | [7 empty] | Annual | 20
NG-HVAC-Blr-HW-gt2500kBtuh-85p0Et-Drft | DEER2020 | D20v0 | 43468.3971 | Any | Hsp | New | CZ10 | cPVVG | Cap-kBTUh | 2060 | 236000 | None | 0 | 0 | 0.873 | 0 | 0 | 0.873 | [7 empty] | Annual | 20
NG-HVAC-Blr-HW-gt2500kBtuh-85p0Et-Drft | DEER2020 | D20v0 | 43468.3971 | Any | Hsp | New | CZ10 | cWVVG | Cap-kBTUh | 2050 | 236000 | None | 0 | 0 | 0.861 | 0 | 0 | 0.861 | [7 empty] | Annual | 20
NG-HVAC-Blr-HW-gt2500kBtuh-85p0Et-Drft | DEER2020 | D20v0 | 43468.3971 | Any | Hsp | New | CZ11 | cAVVG | Cap-kBTUh | 2280 | 236000 | None | 0 | 0 | 1.01 | 0 | 0 | 1.01 | [7 empty] | Annual | 20
NG-HVAC-Blr-HW-gt2500kBtuh-85p0Et-Drft | DEER2020 | D20v0 | 43468.3971 | Any | Hsp | New | CZ11 | cPVVG | Cap-kBTUh | 2300 | 236000 | None | 0 | 0 | 1.03 | 0 | 0 | 1.03 | [7 empty] | Annual | 20
NG-HVAC-Blr-HW-gt2500kBtuh-85p0Et-Drft | DEER2020 | D20v0 | 43468.3971 | Any | Hsp | New | CZ11 | cWVVG | Cap-kBTUh | 2280 | 236000 | None | 0 | 0 | 1.01 | 0 | 0 | 1.01 | [7 empty] | Annual | 20
NG-HVAC-Blr-HW-gt2500kBtuh-85p0Et-Drft | DEER2020 | D20v0 | 43468.3971 | Any | Hsp | New | CZ12 | cAVVG | Cap-kBTUh | 2520 | 236000 | None | 0 | 0 | 0.926 | 0 | 0 | 0.926 | [7 empty] | Annual | 20
NG-HVAC-Blr-HW-gt2500kBtuh-85p0Et-Drft | DEER2020 | D20v0 | 43468.3971 | Any | Hsp | New | CZ12 | cPVVG | Cap-kBTUh | 2540 | 236000 | None | 0 | 0 | 0.944 | 0 | 0 | 0.944 | [7 empty] | Annual | 20
NG-HVAC-Blr-HW-gt2500kBtuh-85p0Et-Drft | DEER2020 | D20v0 | 43468.3971 | Any | Hsp | New | CZ12 | cWVVG | Cap-kBTUh | 2520 | 236000 | None | 0 | 0 | 0.926 | 0 | 0 | 0.926 | [7 empty] | Annual | 20
NG-HVAC-Blr-HW-gt2500kBtuh-85p0Et-Drft | DEER2020 | D20v0 | 43468.3971 | Any | Hsp | New | CZ13 | cAVVG | Cap-kBTUh | 2320 | 236000 | None | 0 | 0 | 0.938 | 0 | 0 | 0.938 | [7 empty] | Annual | 20
NG-HVAC-Blr-HW-gt2500kBtuh-85p0Et-Drft | DEER2020 | D20v0 | 43468.3971 | Any | Hsp | New | CZ13 | cPVVG | Cap-kBTUh | 2340 | 236000 | None | 0 | 0 | 0.956 | 0 | 0 | 0.956 | [7 empty] | Annual | 20
NG-HVAC-Blr-HW-gt2500kBtuh-85p0Et-Drft | DEER2020 | D20v0 | 43468.3971 | Any | Hsp | New | CZ13 | cWVVG | Cap-kBTUh | 2320 | 236000 | None | 0 | 0 | 0.938 | 0 | 0 | 0.938 | [7 empty] | Annual | 20
NG-HVAC-Blr-HW-gt2500kBtuh-85p0Et-Drft | DEER2020 | D20v0 | 43468.3971 | Any | Hsp | New | CZ14 | cAVVG | Cap-kBTUh | 2620 | 236000 | None | 0 | 0 | 0.974 | 0 | 0 | 0.974 | [7 empty] | Annual | 20
NG-HVAC-Blr-HW-gt2500kBtuh-85p0Et-Drft | DEER2020 | D20v0 | 43468.3971 | Any | Hsp | New | CZ14 | cPVVG | Cap-kBTUh | 2640 | 236000 | None | 0 | 0 | 0.988 | 0 | 0 | 0.988 | [7 empty] | Annual | 20
NG-HVAC-Blr-HW-gt2500kBtuh-85p0Et-Drft | DEER2020 | D20v0 | 43468.3971 | Any | Hsp | New | CZ14 | cWVVG | Cap-kBTUh | 2620 | 236000 | None | 0 | 0 | 0.974 | 0 | 0 | 0.974 | [7 empty] | Annual | 20
NG-HVAC-Blr-HW-gt2500kBtuh-85p0Et-Drft | DEER2020 | D20v0 | 43468.3971 | Any | Hsp | New | CZ15 | cAVVG | Cap-kBTUh | 1770 | 236000 | None | 0 | 0 | 0.698 | 0 | 0 | 0.698 | [7 empty] | Annual | 20
NG-HVAC-Blr-HW-gt2500kBtuh-85p0Et-Drft | DEER2020 | D20v0 | 43468.3971 | Any | Hsp | New | CZ15 | cPVVG | Cap-kBTUh | 1780 | 236000 | None | 0 | 0 | 0.709 | 0 | 0 | 0.709 | [7 empty] | Annual | 20
NG-HVAC-Blr-HW-gt2500kBtuh-85p0Et-Drft | DEER2020 | D20v0 | 43468.3971 | Any | Hsp | New | CZ15 | cWVVG | Cap-kBTUh | 1770 | 236000 | None | 0 | 0 | 0.698 | 0 | 0 | 0.698 | [7 empty] | Annual | 20
NG-HVAC-Blr-HW-gt2500kBtuh-85p0Et-Drft | DEER2020 | D20v0 | 43468.3971 | Any | Hsp | New | CZ16 | cAVVG | Cap-kBTUh | 3020 | 236000 | None | 0 | 0 | 1.4 | 0 | 0 | 1.4 | [7 empty] | Annual | 20
NG-HVAC-Blr-HW-gt2500kBtuh-85p0Et-Drft | DEER2020 | D20v0 | 43468.3971 | Any | Hsp | New | CZ16 | cPVVG | Cap-kBTUh | 3050 | 236000 | None | 0 | 0 | 1.43 | 0 | 0 | 1.43 | [7 empty] | Annual | 20
NG-HVAC-Blr-HW-gt2500kBtuh-85p0Et-Drft | DEER2020 | D20v0 | 43468.3971 | Any | Hsp | New | CZ16 | cWVVG | Cap-kBTUh | 3020 | 236000 | None | 0 | 0 | 1.4 | 0 | 0 | 1.4 | [7 empty] | Annual | 20
NG-HVAC-Blr-HW-gt2500kBtuh-85p0Et-Drft | DEER2020 | D20v0 | 43468.3971 | Any | Htl | New | CZ01 | cAVVG | Cap-kBTUh | 986 | 140000 | None | 0 | 0 | 1.16 | 0 | 0 | 1.16 | [7 empty] | Annual | 20
NG-HVAC-Blr-HW-gt2500kBtuh-85p0Et-Drft | DEER2020 | D20v0 | 43468.3971 | Any | Htl | New | CZ01 | cPVVG | Cap-kBTUh | 1130 | 140000 | None | 0 | 0 | 1.18 | 0 | 0 | 1.18 | [7 empty] | Annual | 20
NG-HVAC-Blr-HW-gt2500kBtuh-85p0Et-Drft | DEER2020 | D20v0 | 43468.3971 | Any | Htl | New | CZ01 | cWVVG | Cap-kBTUh | 986 | 140000 | None | 0 | 0 | 1.16 | 0 | 0 | 1.16 | [7 empty] | Annual | 20
NG-HVAC-Blr-HW-gt2500kBtuh-85p0Et-Drft | DEER2020 | D20v0 | 43468.3971 | Any | Htl | New | CZ02 | cAVVG | Cap-kBTUh | 1120 | 140000 | None | 0 | 0 | 0.792 | 0 | 0 | 0.792 | [7 empty] | Annual | 20
NG-HVAC-Blr-HW-gt2500kBtuh-85p0Et-Drft | DEER2020 | D20v0 | 43468.3971 | Any | Htl | New | CZ02 | cPVVG | Cap-kBTUh | 1260 | 140000 | None | 0 | 0 | 0.805 | 0 | 0 | 0.805 | [7 empty] | Annual | 20
NG-HVAC-Blr-HW-gt2500kBtuh-85p0Et-Drft | DEER2020 | D20v0 | 43468.3971 | Any | Htl | New | CZ02 | cWVVG | Cap-kBTUh | 1120 | 140000 | None | 0 | 0 | 0.792 | 0 | 0 | 0.792 | [7 empty] | Annual | 20
NG-HVAC-Blr-HW-gt2500kBtuh-85p0Et-Drft | DEER2020 | D20v0 | 43468.3971 | Any | Htl | New | CZ03 | cAVVG | Cap-kBTUh | 974 | 140000 | None | 0 | 0 | 0.728 | 0 | 0 | 0.728 | [7 empty] | Annual | 20
NG-HVAC-Blr-HW-gt2500kBtuh-85p0Et-Drft | DEER2020 | D20v0 | 43468.3971 | Any | Htl | New | CZ03 | cPVVG | Cap-kBTUh | 1090 | 140000 | None | 0 | 0 | 0.808 | 0 | 0 | 0.808 | [7 empty] | Annual | 20
NG-HVAC-Blr-HW-gt2500kBtuh-85p0Et-Drft | DEER2020 | D20v0 | 43468.3971 | Any | Htl | New | CZ03 | cWVVG | Cap-kBTUh | 974 | 140000 | None | 0 | 0 | 0.728 | 0 | 0 | 0.728 | [7 empty] | Annual | 20
NG-HVAC-Blr-HW-gt2500kBtuh-85p0Et-Drft | DEER2020 | D20v0 | 43468.3971 | Any | Htl | New | CZ04 | cAVVG | Cap-kBTUh | 1130 | 140000 | None | 0 | 0 | 0.641 | 0 | 0 | 0.641 | [7 empty] | Annual | 20
NG-HVAC-Blr-HW-gt2500kBtuh-85p0Et-Drft | DEER2020 | D20v0 | 43468.3971 | Any | Htl | New | CZ04 | cPVVG | Cap-kBTUh | 1270 | 140000 | None | 0 | 0 | 0.674 | 0 | 0 | 0.674 | [7 empty] | Annual | 20
NG-HVAC-Blr-HW-gt2500kBtuh-85p0Et-Drft | DEER2020 | D20v0 | 43468.3971 | Any | Htl | New | CZ04 | cWVVG | Cap-kBTUh | 1130 | 140000 | None | 0 | 0 | 0.641 | 0 | 0 | 0.641 | [7 empty] | Annual | 20
NG-HVAC-Blr-HW-gt2500kBtuh-85p0Et-Drft | DEER2020 | D20v0 | 43468.3971 | Any | Htl | New | CZ05 | cAVVG | Cap-kBTUh | 977 | 140000 | None | 0 | 0 | 0.778 | 0 | 0 | 0.778 | [7 empty] | Annual | 20
NG-HVAC-Blr-HW-gt2500kBtuh-85p0Et-Drft | DEER2020 | D20v0 | 43468.3971 | Any | Htl | New | CZ05 | cPVVG | Cap-kBTUh | 1100 | 140000 | None | 0 | 0 | 0.857 | 0 | 0 | 0.857 | [7 empty] | Annual | 20
NG-HVAC-Blr-HW-gt2500kBtuh-85p0Et-Drft | DEER2020 | D20v0 | 43468.3971 | Any | Htl | New | CZ05 | cWVVG | Cap-kBTUh | 977 | 140000 | None | 0 | 0 | 0.778 | 0 | 0 | 0.778 | [7 empty] | Annual | 20
NG-HVAC-Blr-HW-gt2500kBtuh-85p0Et-Drft | DEER2020 | D20v0 | 43468.3971 | Any | Htl | New | CZ06 | cAVVG | Cap-kBTUh | 908 | 140000 | None | 0 | 0 | 0.493 | 0 | 0 | 0.493 | [7 empty] | Annual | 20
NG-HVAC-Blr-HW-gt2500kBtuh-85p0Et-Drft | DEER2020 | D20v0 | 43468.3971 | Any | Htl | New | CZ06 | cPVVG | Cap-kBTUh | 887 | 140000 | None | 0 | 0 | 0.691 | 0 | 0 | 0.691 | [7 empty] | Annual | 20
NG-HVAC-Blr-HW-gt2500kBtuh-85p0Et-Drft | DEER2020 | D20v0 | 43468.3971 | Any | Htl | New | CZ06 | cWVVG | Cap-kBTUh | 908 | 140000 | None | 0 | 0 | 0.493 | 0 | 0 | 0.493 | [7 empty] | Annual | 20
NG-HVAC-Blr-HW-gt2500kBtuh-85p0Et-Drft | DEER2020 | D20v0 | 43468.3971 | Any | Htl | New | CZ07 | cAVVG | Cap-kBTUh | 803 | 140000 | None | 0 | 0 | 0.409 | 0 | 0 | 0.409 | [7 empty] | Annual | 20
NG-HVAC-Blr-HW-gt2500kBtuh-85p0Et-Drft | DEER2020 | D20v0 | 43468.3971 | Any | Htl | New | CZ07 | cPVVG | Cap-kBTUh | 640 | 140000 | None | 0 | 0 | 0.726 | 0 | 0 | 0.726 | [7 empty] | Annual | 20
NG-HVAC-Blr-HW-gt2500kBtuh-85p0Et-Drft | DEER2020 | D20v0 | 43468.3971 | Any | Htl | New | CZ07 | cWVVG | Cap-kBTUh | 803 | 140000 | None | 0 | 0 | 0.409 | 0 | 0 | 0.409 | [7 empty] | Annual | 20
NG-HVAC-Blr-HW-gt2500kBtuh-85p0Et-Drft | DEER2020 | D20v0 | 43468.3971 | Any | Htl | New | CZ08 | cAVVG | Cap-kBTUh | 927 | 140000 | None | 0 | 0 | 0.441 | 0 | 0 | 0.441 | [7 empty] | Annual | 20
NG-HVAC-Blr-HW-gt2500kBtuh-85p0Et-Drft | DEER2020 | D20v0 | 43468.3971 | Any | Htl | New | CZ08 | cPVVG | Cap-kBTUh | 880 | 140000 | None | 0 | 0 | 0.604 | 0 | 0 | 0.604 | [7 empty] | Annual | 20
NG-HVAC-Blr-HW-gt2500kBtuh-85p0Et-Drft | DEER2020 | D20v0 | 43468.3971 | Any | Htl | New | CZ08 | cWVVG | Cap-kBTUh | 927 | 140000 | None | 0 | 0 | 0.441 | 0 | 0 | 0.441 | [7 empty] | Annual | 20
NG-HVAC-Blr-HW-gt2500kBtuh-85p0Et-Drft | DEER2020 | D20v0 | 43468.3971 | Any | Htl | New | CZ09 | cAVVG | Cap-kBTUh | 948 | 140000 | None | 0 | 0 | 0.495 | 0 | 0 | 0.495 | [7 empty] | Annual | 20
NG-HVAC-Blr-HW-gt2500kBtuh-85p0Et-Drft | DEER2020 | D20v0 | 43468.3971 | Any | Htl | New | CZ09 | cPVVG | Cap-kBTUh | 891 | 140000 | None | 0 | 0 | 0.68 | 0 | 0 | 0.68 | [7 empty] | Annual | 20
NG-HVAC-Blr-HW-gt2500kBtuh-85p0Et-Drft | DEER2020 | D20v0 | 43468.3971 | Any | Htl | New | CZ09 | cWVVG | Cap-kBTUh | 948 | 140000 | None | 0 | 0 | 0.495 | 0 | 0 | 0.495 | [7 empty] | Annual | 20
NG-HVAC-Blr-HW-gt2500kBtuh-85p0Et-Drft | DEER2020 | D20v0 | 43468.3971 | Any | Htl | New | CZ10 | cAVVG | Cap-kBTUh | 979 | 140000 | None | 0 | 0 | 0.526 | 0 | 0 | 0.526 | [7 empty] | Annual | 20
NG-HVAC-Blr-HW-gt2500kBtuh-85p0Et-Drft | DEER2020 | D20v0 | 43468.3971 | Any | Htl | New | CZ10 | cPVVG | Cap-kBTUh | 952 | 140000 | None | 0 | 0 | 0.686 | 0 | 0 | 0.686 | [7 empty] | Annual | 20
NG-HVAC-Blr-HW-gt2500kBtuh-85p0Et-Drft | DEER2020 | D20v0 | 43468.3971 | Any | Htl | New | CZ10 | cWVVG | Cap-kBTUh | 979 | 140000 | None | 0 | 0 | 0.526 | 0 | 0 | 0.526 | [7 empty] | Annual | 20
NG-HVAC-Blr-HW-gt2500kBtuh-85p0Et-Drft | DEER2020 | D20v0 | 43468.3971 | Any | Htl | New | CZ11 | cAVVG | Cap-kBTUh | 1070 | 140000 | None | 0 | 0 | 0.763 | 0 | 0 | 0.763 | [7 empty] | Annual | 20
NG-HVAC-Blr-HW-gt2500kBtuh-85p0Et-Drft | DEER2020 | D20v0 | 43468.3971 | Any | Htl | New | CZ11 | cPVVG | Cap-kBTUh | 1150 | 140000 | None | 0 | 0 | 0.851 | 0 | 0 | 0.851 | [7 empty] | Annual | 20
NG-HVAC-Blr-HW-gt2500kBtuh-85p0Et-Drft | DEER2020 | D20v0 | 43468.3971 | Any | Htl | New | CZ11 | cWVVG | Cap-kBTUh | 1070 | 140000 | None | 0 | 0 | 0.763 | 0 | 0 | 0.763 | [7 empty] | Annual | 20
NG-HVAC-Blr-HW-gt2500kBtuh-85p0Et-Drft | DEER2020 | D20v0 | 43468.3971 | Any | Htl | New | CZ12 | cAVVG | Cap-kBTUh | 1120 | 140000 | None | 0 | 0 | 0.732 | 0 | 0 | 0.732 | [7 empty] | Annual | 20
NG-HVAC-Blr-HW-gt2500kBtuh-85p0Et-Drft | DEER2020 | D20v0 | 43468.3971 | Any | Htl | New | CZ12 | cPVVG | Cap-kBTUh | 1260 | 140000 | None | 0 | 0 | 0.768 | 0 | 0 | 0.768 | [7 empty] | Annual | 20
NG-HVAC-Blr-HW-gt2500kBtuh-85p0Et-Drft | DEER2020 | D20v0 | 43468.3971 | Any | Htl | New | CZ12 | cWVVG | Cap-kBTUh | 1120 | 140000 | None | 0 | 0 | 0.732 | 0 | 0 | 0.732 | [7 empty] | Annual | 20
NG-HVAC-Blr-HW-gt2500kBtuh-85p0Et-Drft | DEER2020 | D20v0 | 43468.3971 | Any | Htl | New | CZ13 | cAVVG | Cap-kBTUh | 1060 | 140000 | None | 0 | 0 | 0.71 | 0 | 0 | 0.71 | [7 empty] | Annual | 20
NG-HVAC-Blr-HW-gt2500kBtuh-85p0Et-Drft | DEER2020 | D20v0 | 43468.3971 | Any | Htl | New | CZ13 | cPVVG | Cap-kBTUh | 1150 | 140000 | None | 0 | 0 | 0.79 | 0 | 0 | 0.79 | [7 empty] | Annual | 20
NG-HVAC-Blr-HW-gt2500kBtuh-85p0Et-Drft | DEER2020 | D20v0 | 43468.3971 | Any | Htl | New | CZ13 | cWVVG | Cap-kBTUh | 1060 | 140000 | None | 0 | 0 | 0.71 | 0 | 0 | 0.71 | [7 empty] | Annual | 20
NG-HVAC-Blr-HW-gt2500kBtuh-85p0Et-Drft | DEER2020 | D20v0 | 43468.3971 | Any | Htl | New | CZ14 | cAVVG | Cap-kBTUh | 1200 | 140000 | None | 0 | 0 | 0.702 | 0 | 0 | 0.702 | [7 empty] | Annual | 20
NG-HVAC-Blr-HW-gt2500kBtuh-85p0Et-Drft | DEER2020 | D20v0 | 43468.3971 | Any | Htl | New | CZ14 | cPVVG | Cap-kBTUh | 1340 | 140000 | None | 0 | 0 | 0.757 | 0 | 0 | 0.757 | [7 empty] | Annual | 20
NG-HVAC-Blr-HW-gt2500kBtuh-85p0Et-Drft | DEER2020 | D20v0 | 43468.3971 | Any | Htl | New | CZ14 | cWVVG | Cap-kBTUh | 1200 | 140000 | None | 0 | 0 | 0.702 | 0 | 0 | 0.702 | [7 empty] | Annual | 20
NG-HVAC-Blr-HW-gt2500kBtuh-85p0Et-Drft | DEER2020 | D20v0 | 43468.3971 | Any | Htl | New | CZ15 | cAVVG | Cap-kBTUh | 969 | 140000 | None | 0 | 0 | 0.321 | 0 | 0 | 0.321 | [7 empty] | Annual | 20
NG-HVAC-Blr-HW-gt2500kBtuh-85p0Et-Drft | DEER2020 | D20v0 | 43468.3971 | Any | Htl | New | CZ15 | cPVVG | Cap-kBTUh | 925 | 140000 | None | 0 | 0 | 0.457 | 0 | 0 | 0.457 | [7 empty] | Annual | 20
NG-HVAC-Blr-HW-gt2500kBtuh-85p0Et-Drft | DEER2020 | D20v0 | 43468.3971 | Any | Htl | New | CZ15 | cWVVG | Cap-kBTUh | 969 | 140000 | None | 0 | 0 | 0.321 | 0 | 0 | 0.321 | [7 empty] | Annual | 20
NG-HVAC-Blr-HW-gt2500kBtuh-85p0Et-Drft | DEER2020 | D20v0 | 43468.3971 | Any | Htl | New | CZ16 | cAVVG | Cap-kBTUh | 1430 | 140000 | None | 0 | 0 | 1.12 | 0 | 0 | 1.12 | [7 empty] | Annual | 20
NG-HVAC-Blr-HW-gt2500kBtuh-85p0Et-Drft | DEER2020 | D20v0 | 43468.3971 | Any | Htl | New | CZ16 | cPVVG | Cap-kBTUh | 1660 | 140000 | None | 0 | 0 | 1.1 | 0 | 0 | 1.1 | [7 empty] | Annual | 20
NG-HVAC-Blr-HW-gt2500kBtuh-85p0Et-Drft | DEER2020 | D20v0 | 43468.3971 | Any | Htl | New | CZ16 | cWVVG | Cap-kBTUh | 1430 | 140000 | None | 0 | 0 | 1.12 | 0 | 0 | 1.12 | [7 empty] | Annual | 20
NG-HVAC-Blr-HW-gt2500kBtuh-85p0Et-Drft | DEER2020 | D20v0 | 43468.3971 | Any | MBT | New | CZ01 | cAVVG | Cap-kBTUh | 1380 | 200000 | None | 0 | 0 | 0.616 | 0 | 0 | 0.616 | [7 empty] | Annual | 20
NG-HVAC-Blr-HW-gt2500kBtuh-85p0Et-Drft | DEER2020 | D20v0 | 43468.3971 | Any | MBT | New | CZ01 | cPVVG | Cap-kBTUh | 1400 | 200000 | None | 0 | 0 | 0.667 | 0 | 0 | 0.667 | [7 empty] | Annual | 20
NG-HVAC-Blr-HW-gt2500kBtuh-85p0Et-Drft | DEER2020 | D20v0 | 43468.3971 | Any | MBT | New | CZ01 | cWVVG | Cap-kBTUh | 1380 | 200000 | None | 0 | 0 | 0.616 | 0 | 0 | 0.616 | [7 empty] | Annual | 20
NG-HVAC-Blr-HW-gt2500kBtuh-85p0Et-Drft | DEER2020 | D20v0 | 43468.3971 | Any | MBT | New | CZ02 | cAVVG | Cap-kBTUh | 1520 | 200000 | None | 0 | 0 | 0.453 | 0 | 0 | 0.453 | [7 empty] | Annual | 20
NG-HVAC-Blr-HW-gt2500kBtuh-85p0Et-Drft | DEER2020 | D20v0 | 43468.3971 | Any | MBT | New | CZ02 | cPVVG | Cap-kBTUh | 1530 | 200000 | None | 0 | 0 | 0.497 | 0 | 0 | 0.497 | [7 empty] | Annual | 20
NG-HVAC-Blr-HW-gt2500kBtuh-85p0Et-Drft | DEER2020 | D20v0 | 43468.3971 | Any | MBT | New | CZ02 | cWVVG | Cap-kBTUh | 1520 | 200000 | None | 0 | 0 | 0.453 | 0 | 0 | 0.453 | [7 empty] | Annual | 20
NG-HVAC-Blr-HW-gt2500kBtuh-85p0Et-Drft | DEER2020 | D20v0 | 43468.3971 | Any | MBT | New | CZ03 | cAVVG | Cap-kBTUh | 1330 | 200000 | None | 0 | 0 | 0.474 | 0 | 0 | 0.474 | [7 empty] | Annual | 20
NG-HVAC-Blr-HW-gt2500kBtuh-85p0Et-Drft | DEER2020 | D20v0 | 43468.3971 | Any | MBT | New | CZ03 | cPVVG | Cap-kBTUh | 1360 | 200000 | None | 0 | 0 | 0.525 | 0 | 0 | 0.525 | [7 empty] | Annual | 20
NG-HVAC-Blr-HW-gt2500kBtuh-85p0Et-Drft | DEER2020 | D20v0 | 43468.3971 | Any | MBT | New | CZ03 | cWVVG | Cap-kBTUh | 1330 | 200000 | None | 0 | 0 | 0.474 | 0 | 0 | 0.474 | [7 empty] | Annual | 20
NG-HVAC-Blr-HW-gt2500kBtuh-85p0Et-Drft | DEER2020 | D20v0 | 43468.3971 | Any | MBT | New | CZ04 | cAVVG | Cap-kBTUh | 1460 | 200000 | None | 0 | 0 | 0.402 | 0 | 0 | 0.402 | [7 empty] | Annual | 20
NG-HVAC-Blr-HW-gt2500kBtuh-85p0Et-Drft | DEER2020 | D20v0 | 43468.3971 | Any | MBT | New | CZ04 | cPVVG | Cap-kBTUh | 1470 | 200000 | None | 0 | 0 | 0.447 | 0 | 0 | 0.447 | [7 empty] | Annual | 20
NG-HVAC-Blr-HW-gt2500kBtuh-85p0Et-Drft | DEER2020 | D20v0 | 43468.3971 | Any | MBT | New | CZ04 | cWVVG | Cap-kBTUh | 1460 | 200000 | None | 0 | 0 | 0.402 | 0 | 0 | 0.402 | [7 empty] | Annual | 20
NG-HVAC-Blr-HW-gt2500kBtuh-85p0Et-Drft | DEER2020 | D20v0 | 43468.3971 | Any | MBT | New | CZ05 | cAVVG | Cap-kBTUh | 1270 | 200000 | None | 0 | 0 | 0.515 | 0 | 0 | 0.515 | [7 empty] | Annual | 20
NG-HVAC-Blr-HW-gt2500kBtuh-85p0Et-Drft | DEER2020 | D20v0 | 43468.3971 | Any | MBT | New | CZ05 | cPVVG | Cap-kBTUh | 1290 | 200000 | None | 0 | 0 | 0.567 | 0 | 0 | 0.567 | [7 empty] | Annual | 20
NG-HVAC-Blr-HW-gt2500kBtuh-85p0Et-Drft | DEER2020 | D20v0 | 43468.3971 | Any | MBT | New | CZ05 | cWVVG | Cap-kBTUh | 1270 | 200000 | None | 0 | 0 | 0.515 | 0 | 0 | 0.515 | [7 empty] | Annual | 20
NG-HVAC-Blr-HW-gt2500kBtuh-85p0Et-Drft | DEER2020 | D20v0 | 43468.3971 | Any | MBT | New | CZ06 | cAVVG | Cap-kBTUh | 1140 | 200000 | None | 0 | 0 | 0.443 | 0 | 0 | 0.443 | [7 empty] | Annual | 20
NG-HVAC-Blr-HW-gt2500kBtuh-85p0Et-Drft | DEER2020 | D20v0 | 43468.3971 | Any | MBT | New | CZ06 | cPVVG | Cap-kBTUh | 1160 | 200000 | None | 0 | 0 | 0.496 | 0 | 0 | 0.496 | [7 empty] | Annual | 20
NG-HVAC-Blr-HW-gt2500kBtuh-85p0Et-Drft | DEER2020 | D20v0 | 43468.3971 | Any | MBT | New | CZ06 | cWVVG | Cap-kBTUh | 1140 | 200000 | None | 0 | 0 | 0.443 | 0 | 0 | 0.443 | [7 empty] | Annual | 20
NG-HVAC-Blr-HW-gt2500kBtuh-85p0Et-Drft | DEER2020 | D20v0 | 43468.3971 | Any | MBT | New | CZ07 | cAVVG | Cap-kBTUh | 839 | 200000 | None | 0 | 0 | 0.541 | 0 | 0 | 0.541 | [7 empty] | Annual | 20
NG-HVAC-Blr-HW-gt2500kBtuh-85p0Et-Drft | DEER2020 | D20v0 | 43468.3971 | Any | MBT | New | CZ07 | cPVVG | Cap-kBTUh | 854 | 200000 | None | 0 | 0 | 0.596 | 0 | 0 | 0.596 | [7 empty] | Annual | 20
NG-HVAC-Blr-HW-gt2500kBtuh-85p0Et-Drft | DEER2020 | D20v0 | 43468.3971 | Any | MBT | New | CZ07 | cWVVG | Cap-kBTUh | 839 | 200000 | None | 0 | 0 | 0.541 | 0 | 0 | 0.541 | [7 empty] | Annual | 20
NG-HVAC-Blr-HW-gt2500kBtuh-85p0Et-Drft | DEER2020 | D20v0 | 43468.3971 | Any | MBT | New | CZ08 | cAVVG | Cap-kBTUh | 1140 | 200000 | None | 0 | 0 | 0.418 | 0 | 0 | 0.418 | [7 empty] | Annual | 20
NG-HVAC-Blr-HW-gt2500kBtuh-85p0Et-Drft | DEER2020 | D20v0 | 43468.3971 | Any | MBT | New | CZ08 | cPVVG | Cap-kBTUh | 1170 | 200000 | None | 0 | 0 | 0.455 | 0 | 0 | 0.455 | [7 empty] | Annual | 20
NG-HVAC-Blr-HW-gt2500kBtuh-85p0Et-Drft | DEER2020 | D20v0 | 43468.3971 | Any | MBT | New | CZ08 | cWVVG | Cap-kBTUh | 1140 | 200000 | None | 0 | 0 | 0.418 | 0 | 0 | 0.418 | [7 empty] | Annual | 20
NG-HVAC-Blr-HW-gt2500kBtuh-85p0Et-Drft | DEER2020 | D20v0 | 43468.3971 | Any | MBT | New | CZ09 | cAVVG | Cap-kBTUh | 1050 | 200000 | None | 0 | 0 | 0.462 | 0 | 0 | 0.462 | [7 empty] | Annual | 20
NG-HVAC-Blr-HW-gt2500kBtuh-85p0Et-Drft | DEER2020 | D20v0 | 43468.3971 | Any | MBT | New | CZ09 | cPVVG | Cap-kBTUh | 1130 | 200000 | None | 0 | 0 | 0.469 | 0 | 0 | 0.469 | [7 empty] | Annual | 20
NG-HVAC-Blr-HW-gt2500kBtuh-85p0Et-Drft | DEER2020 | D20v0 | 43468.3971 | Any | MBT | New | CZ09 | cWVVG | Cap-kBTUh | 1050 | 200000 | None | 0 | 0 | 0.462 | 0 | 0 | 0.462 | [7 empty] | Annual | 20
NG-HVAC-Blr-HW-gt2500kBtuh-85p0Et-Drft | DEER2020 | D20v0 | 43468.3971 | Any | MBT | New | CZ10 | cAVVG | Cap-kBTUh | 1120 | 200000 | None | 0 | 0 | 0.446 | 0 | 0 | 0.446 | [7 empty] | Annual | 20
NG-HVAC-Blr-HW-gt2500kBtuh-85p0Et-Drft | DEER2020 | D20v0 | 43468.3971 | Any | MBT | New | CZ10 | cPVVG | Cap-kBTUh | 1170 | 200000 | None | 0 | 0 | 0.474 | 0 | 0 | 0.474 | [7 empty] | Annual | 20
NG-HVAC-Blr-HW-gt2500kBtuh-85p0Et-Drft | DEER2020 | D20v0 | 43468.3971 | Any | MBT | New | CZ10 | cWVVG | Cap-kBTUh | 1120 | 200000 | None | 0 | 0 | 0.446 | 0 | 0 | 0.446 | [7 empty] | Annual | 20
NG-HVAC-Blr-HW-gt2500kBtuh-85p0Et-Drft | DEER2020 | D20v0 | 43468.3971 | Any | MBT | New | CZ11 | cAVVG | Cap-kBTUh | 1460 | 200000 | None | 0 | 0 | 0.441 | 0 | 0 | 0.441 | [7 empty] | Annual | 20
NG-HVAC-Blr-HW-gt2500kBtuh-85p0Et-Drft | DEER2020 | D20v0 | 43468.3971 | Any | MBT | New | CZ11 | cPVVG | Cap-kBTUh | 1530 | 200000 | None | 0 | 0 | 0.464 | 0 | 0 | 0.464 | [7 empty] | Annual | 20
NG-HVAC-Blr-HW-gt2500kBtuh-85p0Et-Drft | DEER2020 | D20v0 | 43468.3971 | Any | MBT | New | CZ11 | cWVVG | Cap-kBTUh | 1460 | 200000 | None | 0 | 0 | 0.441 | 0 | 0 | 0.441 | [7 empty] | Annual | 20
NG-HVAC-Blr-HW-gt2500kBtuh-85p0Et-Drft | DEER2020 | D20v0 | 43468.3971 | Any | MBT | New | CZ12 | cAVVG | Cap-kBTUh | 1540 | 200000 | None | 0 | 0 | 0.416 | 0 | 0 | 0.416 | [7 empty] | Annual | 20
NG-HVAC-Blr-HW-gt2500kBtuh-85p0Et-Drft | DEER2020 | D20v0 | 43468.3971 | Any | MBT | New | CZ12 | cPVVG | Cap-kBTUh | 1580 | 200000 | None | 0 | 0 | 0.451 | 0 | 0 | 0.451 | [7 empty] | Annual | 20
NG-HVAC-Blr-HW-gt2500kBtuh-85p0Et-Drft | DEER2020 | D20v0 | 43468.3971 | Any | MBT | New | CZ12 | cWVVG | Cap-kBTUh | 1540 | 200000 | None | 0 | 0 | 0.416 | 0 | 0 | 0.416 | [7 empty] | Annual | 20
NG-HVAC-Blr-HW-gt2500kBtuh-85p0Et-Drft | DEER2020 | D20v0 | 43468.3971 | Any | MBT | New | CZ13 | cAVVG | Cap-kBTUh | 1450 | 200000 | None | 0 | 0 | 0.421 | 0 | 0 | 0.421 | [7 empty] | Annual | 20
NG-HVAC-Blr-HW-gt2500kBtuh-85p0Et-Drft | DEER2020 | D20v0 | 43468.3971 | Any | MBT | New | CZ13 | cPVVG | Cap-kBTUh | 1530 | 200000 | None | 0 | 0 | 0.442 | 0 | 0 | 0.442 | [7 empty] | Annual | 20
NG-HVAC-Blr-HW-gt2500kBtuh-85p0Et-Drft | DEER2020 | D20v0 | 43468.3971 | Any | MBT | New | CZ13 | cWVVG | Cap-kBTUh | 1450 | 200000 | None | 0 | 0 | 0.421 | 0 | 0 | 0.421 | [7 empty] | Annual | 20
NG-HVAC-Blr-HW-gt2500kBtuh-85p0Et-Drft | DEER2020 | D20v0 | 43468.3971 | Any | MBT | New | CZ14 | cAVVG | Cap-kBTUh | 1660 | 200000 | None | 0 | 0 | 0.408 | 0 | 0 | 0.408 | [7 empty] | Annual | 20
NG-HVAC-Blr-HW-gt2500kBtuh-85p0Et-Drft | DEER2020 | D20v0 | 43468.3971 | Any | MBT | New | CZ14 | cPVVG | Cap-kBTUh | 1760 | 200000 | None | 0 | 0 | 0.427 | 0 | 0 | 0.427 | [7 empty] | Annual | 20
NG-HVAC-Blr-HW-gt2500kBtuh-85p0Et-Drft | DEER2020 | D20v0 | 43468.3971 | Any | MBT | New | CZ14 | cWVVG | Cap-kBTUh | 1660 | 200000 | None | 0 | 0 | 0.408 | 0 | 0 | 0.408 | [7 empty] | Annual | 20
NG-HVAC-Blr-HW-gt2500kBtuh-85p0Et-Drft | DEER2020 | D20v0 | 43468.3971 | Any | MBT | New | CZ15 | cAVVG | Cap-kBTUh | 1040 | 200000 | None | 0 | 0 | 0.391 | 0 | 0 | 0.391 | [7 empty] | Annual | 20
NG-HVAC-Blr-HW-gt2500kBtuh-85p0Et-Drft | DEER2020 | D20v0 | 43468.3971 | Any | MBT | New | CZ15 | cPVVG | Cap-kBTUh | 1100 | 200000 | None | 0 | 0 | 0.355 | 0 | 0 | 0.355 | [7 empty] | Annual | 20
NG-HVAC-Blr-HW-gt2500kBtuh-85p0Et-Drft | DEER2020 | D20v0 | 43468.3971 | Any | MBT | New | CZ15 | cWVVG | Cap-kBTUh | 1040 | 200000 | None | 0 | 0 | 0.391 | 0 | 0 | 0.391 | [7 empty] | Annual | 20
NG-HVAC-Blr-HW-gt2500kBtuh-85p0Et-Drft | DEER2020 | D20v0 | 43468.3971 | Any | MBT | New | CZ16 | cAVVG | Cap-kBTUh | 2270 | 200000 | None | 0 | 0 | 0.532 | 0 | 0 | 0.532 | [7 empty] | Annual | 20
NG-HVAC-Blr-HW-gt2500kBtuh-85p0Et-Drft | DEER2020 | D20v0 | 43468.3971 | Any | MBT | New | CZ16 | cPVVG | Cap-kBTUh | 2300 | 200000 | None | 0 | 0 | 0.576 | 0 | 0 | 0.576 | [7 empty] | Annual | 20
NG-HVAC-Blr-HW-gt2500kBtuh-85p0Et-Drft | DEER2020 | D20v0 | 43468.3971 | Any | MBT | New | CZ16 | cWVVG | Cap-kBTUh | 2270 | 200000 | None | 0 | 0 | 0.532 | 0 | 0 | 0.532 | [7 empty] | Annual | 20
NG-HVAC-Blr-HW-gt2500kBtuh-85p0Et-Drft | DEER2020 | D20v0 | 43468.3971 | Any | Nrs | New | CZ01 | cAVVG | Cap-kBTUh | 833 | 60700 | None | 0 | 0 | 1.68 | 0 | 0 | 1.68 | [7 empty] | Annual | 20
NG-HVAC-Blr-HW-gt2500kBtuh-85p0Et-Drft | DEER2020 | D20v0 | 43468.3971 | Any | Nrs | New | CZ01 | cPVVG | Cap-kBTUh | 407 | 60700 | None | 0 | 0 | 1.81 | 0 | 0 | 1.81 | [7 empty] | Annual | 20
NG-HVAC-Blr-HW-gt2500kBtuh-85p0Et-Drft | DEER2020 | D20v0 | 43468.3971 | Any | Nrs | New | CZ01 | cWVVG | Cap-kBTUh | 833 | 60700 | None | 0 | 0 | 1.68 | 0 | 0 | 1.68 | [7 empty] | Annual | 20
NG-HVAC-Blr-HW-gt2500kBtuh-85p0Et-Drft | DEER2020 | D20v0 | 43468.3971 | Any | Nrs | New | CZ02 | cAVVG | Cap-kBTUh | 896 | 60700 | None | 0 | 0 | 1.11 | 0 | 0 | 1.11 | [7 empty] | Annual | 20
NG-HVAC-Blr-HW-gt2500kBtuh-85p0Et-Drft | DEER2020 | D20v0 | 43468.3971 | Any | Nrs | New | CZ02 | cPVVG | Cap-kBTUh | 419 | 60700 | None | 0 | 0 | 1.43 | 0 | 0 | 1.43 | [7 empty] | Annual | 20
NG-HVAC-Blr-HW-gt2500kBtuh-85p0Et-Drft | DEER2020 | D20v0 | 43468.3971 | Any | Nrs | New | CZ02 | cWVVG | Cap-kBTUh | 896 | 60700 | None | 0 | 0 | 1.11 | 0 | 0 | 1.11 | [7 empty] | Annual | 20
NG-HVAC-Blr-HW-gt2500kBtuh-85p0Et-Drft | DEER2020 | D20v0 | 43468.3971 | Any | Nrs | New | CZ03 | cAVVG | Cap-kBTUh | 816 | 60700 | None | 0 | 0 | 1.08 | 0 | 0 | 1.08 | [7 empty] | Annual | 20
NG-HVAC-Blr-HW-gt2500kBtuh-85p0Et-Drft | DEER2020 | D20v0 | 43468.3971 | Any | Nrs | New | CZ03 | cPVVG | Cap-kBTUh | 393 | 60700 | None | 0 | 0 | 1.38 | 0 | 0 | 1.38 | [7 empty] | Annual | 20
NG-HVAC-Blr-HW-gt2500kBtuh-85p0Et-Drft | DEER2020 | D20v0 | 43468.3971 | Any | Nrs | New | CZ03 | cWVVG | Cap-kBTUh | 816 | 60700 | None | 0 | 0 | 1.08 | 0 | 0 | 1.08 | [7 empty] | Annual | 20
NG-HVAC-Blr-HW-gt2500kBtuh-85p0Et-Drft | DEER2020 | D20v0 | 43468.3971 | Any | Nrs | New | CZ04 | cAVVG | Cap-kBTUh | 904 | 60700 | None | 0 | 0 | 0.892 | 0 | 0 | 0.892 | [7 empty] | Annual | 20
NG-HVAC-Blr-HW-gt2500kBtuh-85p0Et-Drft | DEER2020 | D20v0 | 43468.3971 | Any | Nrs | New | CZ04 | cPVVG | Cap-kBTUh | 421 | 60700 | None | 0 | 0 | 1.26 | 0 | 0 | 1.26 | [7 empty] | Annual | 20
NG-HVAC-Blr-HW-gt2500kBtuh-85p0Et-Drft | DEER2020 | D20v0 | 43468.3971 | Any | Nrs | New | CZ04 | cWVVG | Cap-kBTUh | 904 | 60700 | None | 0 | 0 | 0.892 | 0 | 0 | 0.892 | [7 empty] | Annual | 20
NG-HVAC-Blr-HW-gt2500kBtuh-85p0Et-Drft | DEER2020 | D20v0 | 43468.3971 | Any | Nrs | New | CZ05 | cAVVG | Cap-kBTUh | 846 | 60700 | None | 0 | 0 | 1.18 | 0 | 0 | 1.18 | [7 empty] | Annual | 20
NG-HVAC-Blr-HW-gt2500kBtuh-85p0Et-Drft | DEER2020 | D20v0 | 43468.3971 | Any | Nrs | New | CZ05 | cPVVG | Cap-kBTUh | 405 | 60700 | None | 0 | 0 | 1.48 | 0 | 0 | 1.48 | [7 empty] | Annual | 20
NG-HVAC-Blr-HW-gt2500kBtuh-85p0Et-Drft | DEER2020 | D20v0 | 43468.3971 | Any | Nrs | New | CZ05 | cWVVG | Cap-kBTUh | 846 | 60700 | None | 0 | 0 | 1.18 | 0 | 0 | 1.18 | [7 empty] | Annual | 20
NG-HVAC-Blr-HW-gt2500kBtuh-85p0Et-Drft | DEER2020 | D20v0 | 43468.3971 | Any | Nrs | New | CZ06 | cAVVG | Cap-kBTUh | 728 | 60700 | None | 0 | 0 | 0.806 | 0 | 0 | 0.806 | [7 empty] | Annual | 20
NG-HVAC-Blr-HW-gt2500kBtuh-85p0Et-Drft | DEER2020 | D20v0 | 43468.3971 | Any | Nrs | New | CZ06 | cPVVG | Cap-kBTUh | 349 | 60700 | None | 0 | 0 | 1.22 | 0 | 0 | 1.22 | [7 empty] | Annual | 20
NG-HVAC-Blr-HW-gt2500kBtuh-85p0Et-Drft | DEER2020 | D20v0 | 43468.3971 | Any | Nrs | New | CZ06 | cWVVG | Cap-kBTUh | 728 | 60700 | None | 0 | 0 | 0.806 | 0 | 0 | 0.806 | [7 empty] | Annual | 20
NG-HVAC-Blr-HW-gt2500kBtuh-85p0Et-Drft | DEER2020 | D20v0 | 43468.3971 | Any | Nrs | New | CZ07 | cAVVG | Cap-kBTUh | 561 | 60700 | None | 0 | 0 | 0.761 | 0 | 0 | 0.761 | [7 empty] | Annual | 20
NG-HVAC-Blr-HW-gt2500kBtuh-85p0Et-Drft | DEER2020 | D20v0 | 43468.3971 | Any | Nrs | New | CZ07 | cPVVG | Cap-kBTUh | 306 | 60700 | None | 0 | 0 | 1.16 | 0 | 0 | 1.16 | [7 empty] | Annual | 20
NG-HVAC-Blr-HW-gt2500kBtuh-85p0Et-Drft | DEER2020 | D20v0 | 43468.3971 | Any | Nrs | New | CZ07 | cWVVG | Cap-kBTUh | 561 | 60700 | None | 0 | 0 | 0.761 | 0 | 0 | 0.761 | [7 empty] | Annual | 20
NG-HVAC-Blr-HW-gt2500kBtuh-85p0Et-Drft | DEER2020 | D20v0 | 43468.3971 | Any | Nrs | New | CZ08 | cAVVG | Cap-kBTUh | 731 | 60700 | None | 0 | 0 | 0.698 | 0 | 0 | 0.698 | [7 empty] | Annual | 20
NG-HVAC-Blr-HW-gt2500kBtuh-85p0Et-Drft | DEER2020 | D20v0 | 43468.3971 | Any | Nrs | New | CZ08 | cPVVG | Cap-kBTUh | 350 | 60700 | None | 0 | 0 | 1.12 | 0 | 0 | 1.12 | [7 empty] | Annual | 20
NG-HVAC-Blr-HW-gt2500kBtuh-85p0Et-Drft | DEER2020 | D20v0 | 43468.3971 | Any | Nrs | New | CZ08 | cWVVG | Cap-kBTUh | 731 | 60700 | None | 0 | 0 | 0.698 | 0 | 0 | 0.698 | [7 empty] | Annual | 20
NG-HVAC-Blr-HW-gt2500kBtuh-85p0Et-Drft | DEER2020 | D20v0 | 43468.3971 | Any | Nrs | New | CZ09 | cAVVG | Cap-kBTUh | 693 | 60700 | None | 0 | 0 | 0.77 | 0 | 0 | 0.77 | [7 empty] | Annual | 20
NG-HVAC-Blr-HW-gt2500kBtuh-85p0Et-Drft | DEER2020 | D20v0 | 43468.3971 | Any | Nrs | New | CZ09 | cPVVG | Cap-kBTUh | 340 | 60700 | None | 0 | 0 | 1.18 | 0 | 0 | 1.18 | [7 empty] | Annual | 20
NG-HVAC-Blr-HW-gt2500kBtuh-85p0Et-Drft | DEER2020 | D20v0 | 43468.3971 | Any | Nrs | New | CZ09 | cWVVG | Cap-kBTUh | 693 | 60700 | None | 0 | 0 | 0.77 | 0 | 0 | 0.77 | [7 empty] | Annual | 20
NG-HVAC-Blr-HW-gt2500kBtuh-85p0Et-Drft | DEER2020 | D20v0 | 43468.3971 | Any | Nrs | New | CZ10 | cAVVG | Cap-kBTUh | 721 | 60700 | None | 0 | 0 | 0.818 | 0 | 0 | 0.818 | [7 empty] | Annual | 20
NG-HVAC-Blr-HW-gt2500kBtuh-85p0Et-Drft | DEER2020 | D20v0 | 43468.3971 | Any | Nrs | New | CZ10 | cPVVG | Cap-kBTUh | 349 | 60700 | None | 0 | 0 | 1.22 | 0 | 0 | 1.22 | [7 empty] | Annual | 20
NG-HVAC-Blr-HW-gt2500kBtuh-85p0Et-Drft | DEER2020 | D20v0 | 43468.3971 | Any | Nrs | New | CZ10 | cWVVG | Cap-kBTUh | 721 | 60700 | None | 0 | 0 | 0.818 | 0 | 0 | 0.818 | [7 empty] | Annual | 20
NG-HVAC-Blr-HW-gt2500kBtuh-85p0Et-Drft | DEER2020 | D20v0 | 43468.3971 | Any | Nrs | New | CZ11 | cAVVG | Cap-kBTUh | 824 | 60700 | None | 0 | 0 | 1.02 | 0 | 0 | 1.02 | [7 empty] | Annual | 20
NG-HVAC-Blr-HW-gt2500kBtuh-85p0Et-Drft | DEER2020 | D20v0 | 43468.3971 | Any | Nrs | New | CZ11 | cPVVG | Cap-kBTUh | 388 | 60700 | None | 0 | 0 | 1.33 | 0 | 0 | 1.33 | [7 empty] | Annual | 20
NG-HVAC-Blr-HW-gt2500kBtuh-85p0Et-Drft | DEER2020 | D20v0 | 43468.3971 | Any | Nrs | New | CZ11 | cWVVG | Cap-kBTUh | 824 | 60700 | None | 0 | 0 | 1.02 | 0 | 0 | 1.02 | [7 empty] | Annual | 20
NG-HVAC-Blr-HW-gt2500kBtuh-85p0Et-Drft | DEER2020 | D20v0 | 43468.3971 | Any | Nrs | New | CZ12 | cAVVG | Cap-kBTUh | 897 | 60700 | None | 0 | 0 | 0.953 | 0 | 0 | 0.953 | [7 empty] | Annual | 20
NG-HVAC-Blr-HW-gt2500kBtuh-85p0Et-Drft | DEER2020 | D20v0 | 43468.3971 | Any | Nrs | New | CZ12 | cPVVG | Cap-kBTUh | 419 | 60700 | None | 0 | 0 | 1.28 | 0 | 0 | 1.28 | [7 empty] | Annual | 20
NG-HVAC-Blr-HW-gt2500kBtuh-85p0Et-Drft | DEER2020 | D20v0 | 43468.3971 | Any | Nrs | New | CZ12 | cWVVG | Cap-kBTUh | 897 | 60700 | None | 0 | 0 | 0.953 | 0 | 0 | 0.953 | [7 empty] | Annual | 20
NG-HVAC-Blr-HW-gt2500kBtuh-85p0Et-Drft | DEER2020 | D20v0 | 43468.3971 | Any | Nrs | New | CZ13 | cAVVG | Cap-kBTUh | 834 | 60700 | None | 0 | 0 | 0.945 | 0 | 0 | 0.945 | [7 empty] | Annual | 20
NG-HVAC-Blr-HW-gt2500kBtuh-85p0Et-Drft | DEER2020 | D20v0 | 43468.3971 | Any | Nrs | New | CZ13 | cPVVG | Cap-kBTUh | 393 | 60700 | None | 0 | 0 | 1.26 | 0 | 0 | 1.26 | [7 empty] | Annual | 20
NG-HVAC-Blr-HW-gt2500kBtuh-85p0Et-Drft | DEER2020 | D20v0 | 43468.3971 | Any | Nrs | New | CZ13 | cWVVG | Cap-kBTUh | 834 | 60700 | None | 0 | 0 | 0.945 | 0 | 0 | 0.945 | [7 empty] | Annual | 20
NG-HVAC-Blr-HW-gt2500kBtuh-85p0Et-Drft | DEER2020 | D20v0 | 43468.3971 | Any | Nrs | New | CZ14 | cAVVG | Cap-kBTUh | 963 | 60700 | None | 0 | 0 | 0.969 | 0 | 0 | 0.969 | [7 empty] | Annual | 20
NG-HVAC-Blr-HW-gt2500kBtuh-85p0Et-Drft | DEER2020 | D20v0 | 43468.3971 | Any | Nrs | New | CZ14 | cPVVG | Cap-kBTUh | 454 | 60700 | None | 0 | 0 | 1.27 | 0 | 0 | 1.27 | [7 empty] | Annual | 20
NG-HVAC-Blr-HW-gt2500kBtuh-85p0Et-Drft | DEER2020 | D20v0 | 43468.3971 | Any | Nrs | New | CZ14 | cWVVG | Cap-kBTUh | 963 | 60700 | None | 0 | 0 | 0.969 | 0 | 0 | 0.969 | [7 empty] | Annual | 20
NG-HVAC-Blr-HW-gt2500kBtuh-85p0Et-Drft | DEER2020 | D20v0 | 43468.3971 | Any | Nrs | New | CZ15 | cAVVG | Cap-kBTUh | 650 | 60700 | None | 0 | 0 | 0.483 | 0 | 0 | 0.483 | [7 empty] | Annual | 20
NG-HVAC-Blr-HW-gt2500kBtuh-85p0Et-Drft | DEER2020 | D20v0 | 43468.3971 | Any | Nrs | New | CZ15 | cPVVG | Cap-kBTUh | 334 | 60700 | None | 0 | 0 | 0.888 | 0 | 0 | 0.888 | [7 empty] | Annual | 20
NG-HVAC-Blr-HW-gt2500kBtuh-85p0Et-Drft | DEER2020 | D20v0 | 43468.3971 | Any | Nrs | New | CZ15 | cWVVG | Cap-kBTUh | 650 | 60700 | None | 0 | 0 | 0.483 | 0 | 0 | 0.483 | [7 empty] | Annual | 20
NG-HVAC-Blr-HW-gt2500kBtuh-85p0Et-Drft | DEER2020 | D20v0 | 43468.3971 | Any | Nrs | New | CZ16 | cAVVG | Cap-kBTUh | 1100 | 60700 | None | 0 | 0 | 1.52 | 0 | 0 | 1.52 | [7 empty] | Annual | 20
NG-HVAC-Blr-HW-gt2500kBtuh-85p0Et-Drft | DEER2020 | D20v0 | 43468.3971 | Any | Nrs | New | CZ16 | cPVVG | Cap-kBTUh | 585 | 60700 | None | 0 | 0 | 1.54 | 0 | 0 | 1.54 | [7 empty] | Annual | 20
NG-HVAC-Blr-HW-gt2500kBtuh-85p0Et-Drft | DEER2020 | D20v0 | 43468.3971 | Any | Nrs | New | CZ16 | cWVVG | Cap-kBTUh | 1100 | 60700 | None | 0 | 0 | 1.52 | 0 | 0 | 1.52 | [7 empty] | Annual | 20
NG-HVAC-Blr-HW-gt2500kBtuh-85p0Et-Drft | DEER2020 | D20v0 | 43468.3971 | Any | OfL | New | CZ01 | cAVVG | Cap-kBTUh | 1630 | 175000 | None | 0 | 0 | 0.224 | 0 | 0 | 0.224 | [7 empty] | Annual | 20
NG-HVAC-Blr-HW-gt2500kBtuh-85p0Et-Drft | DEER2020 | D20v0 | 43468.3971 | Any | OfL | New | CZ01 | cPVVG | Cap-kBTUh | 1620 | 175000 | None | 0 | 0 | 0.225 | 0 | 0 | 0.225 | [7 empty] | Annual | 20
NG-HVAC-Blr-HW-gt2500kBtuh-85p0Et-Drft | DEER2020 | D20v0 | 43468.3971 | Any | OfL | New | CZ01 | cWVVG | Cap-kBTUh | 1630 | 175000 | None | 0 | 0 | 0.224 | 0 | 0 | 0.224 | [7 empty] | Annual | 20
NG-HVAC-Blr-HW-gt2500kBtuh-85p0Et-Drft | DEER2020 | D20v0 | 43468.3971 | Any | OfL | New | CZ02 | cAVVG | Cap-kBTUh | 1830 | 175000 | None | 0 | 0 | 0.164 | 0 | 0 | 0.164 | [7 empty] | Annual | 20
NG-HVAC-Blr-HW-gt2500kBtuh-85p0Et-Drft | DEER2020 | D20v0 | 43468.3971 | Any | OfL | New | CZ02 | cPVVG | Cap-kBTUh | 1810 | 175000 | None | 0 | 0 | 0.163 | 0 | 0 | 0.163 | [7 empty] | Annual | 20
NG-HVAC-Blr-HW-gt2500kBtuh-85p0Et-Drft | DEER2020 | D20v0 | 43468.3971 | Any | OfL | New | CZ02 | cWVVG | Cap-kBTUh | 1830 | 175000 | None | 0 | 0 | 0.164 | 0 | 0 | 0.164 | [7 empty] | Annual | 20
NG-HVAC-Blr-HW-gt2500kBtuh-85p0Et-Drft | DEER2020 | D20v0 | 43468.3971 | Any | OfL | New | CZ03 | cAVVG | Cap-kBTUh | 1620 | 175000 | None | 0 | 0 | 0.14 | 0 | 0 | 0.14 | [7 empty] | Annual | 20
NG-HVAC-Blr-HW-gt2500kBtuh-85p0Et-Drft | DEER2020 | D20v0 | 43468.3971 | Any | OfL | New | CZ03 | cPVVG | Cap-kBTUh | 1610 | 175000 | None | 0 | 0 | 0.139 | 0 | 0 | 0.139 | [7 empty] | Annual | 20
NG-HVAC-Blr-HW-gt2500kBtuh-85p0Et-Drft | DEER2020 | D20v0 | 43468.3971 | Any | OfL | New | CZ03 | cWVVG | Cap-kBTUh | 1620 | 175000 | None | 0 | 0 | 0.14 | 0 | 0 | 0.14 | [7 empty] | Annual | 20
NG-HVAC-Blr-HW-gt2500kBtuh-85p0Et-Drft | DEER2020 | D20v0 | 43468.3971 | Any | OfL | New | CZ04 | cAVVG | Cap-kBTUh | 1710 | 175000 | None | 0 | 0 | 0.135 | 0 | 0 | 0.135 | [7 empty] | Annual | 20
NG-HVAC-Blr-HW-gt2500kBtuh-85p0Et-Drft | DEER2020 | D20v0 | 43468.3971 | Any | OfL | New | CZ04 | cPVVG | Cap-kBTUh | 1690 | 175000 | None | 0 | 0 | 0.133 | 0 | 0 | 0.133 | [7 empty] | Annual | 20
NG-HVAC-Blr-HW-gt2500kBtuh-85p0Et-Drft | DEER2020 | D20v0 | 43468.3971 | Any | OfL | New | CZ04 | cWVVG | Cap-kBTUh | 1710 | 175000 | None | 0 | 0 | 0.135 | 0 | 0 | 0.135 | [7 empty] | Annual | 20
NG-HVAC-Blr-HW-gt2500kBtuh-85p0Et-Drft | DEER2020 | D20v0 | 43468.3971 | Any | OfL | New | CZ05 | cAVVG | Cap-kBTUh | 1270 | 175000 | None | 0 | 0 | 0.146 | 0 | 0 | 0.146 | [7 empty] | Annual | 20
NG-HVAC-Blr-HW-gt2500kBtuh-85p0Et-Drft | DEER2020 | D20v0 | 43468.3971 | Any | OfL | New | CZ05 | cPVVG | Cap-kBTUh | 1260 | 175000 | None | 0 | 0 | 0.146 | 0 | 0 | 0.146 | [7 empty] | Annual | 20
NG-HVAC-Blr-HW-gt2500kBtuh-85p0Et-Drft | DEER2020 | D20v0 | 43468.3971 | Any | OfL | New | CZ05 | cWVVG | Cap-kBTUh | 1270 | 175000 | None | 0 | 0 | 0.146 | 0 | 0 | 0.146 | [7 empty] | Annual | 20
NG-HVAC-Blr-HW-gt2500kBtuh-85p0Et-Drft | DEER2020 | D20v0 | 43468.3971 | Any | OfL | New | CZ06 | cAVVG | Cap-kBTUh | 933 | 175000 | None | 0 | 0 | 0.105 | 0 | 0 | 0.105 | [7 empty] | Annual | 20
NG-HVAC-Blr-HW-gt2500kBtuh-85p0Et-Drft | DEER2020 | D20v0 | 43468.3971 | Any | OfL | New | CZ06 | cPVVG | Cap-kBTUh | 906 | 175000 | None | 0 | 0 | 0.104 | 0 | 0 | 0.104 | [7 empty] | Annual | 20
NG-HVAC-Blr-HW-gt2500kBtuh-85p0Et-Drft | DEER2020 | D20v0 | 43468.3971 | Any | OfL | New | CZ06 | cWVVG | Cap-kBTUh | 933 | 175000 | None | 0 | 0 | 0.105 | 0 | 0 | 0.105 | [7 empty] | Annual | 20
NG-HVAC-Blr-HW-gt2500kBtuh-85p0Et-Drft | DEER2020 | D20v0 | 43468.3971 | Any | OfL | New | CZ07 | cAVVG | Cap-kBTUh | 436 | 175000 | None | 0 | 0 | 0.106 | 0 | 0 | 0.106 | [7 empty] | Annual | 20
NG-HVAC-Blr-HW-gt2500kBtuh-85p0Et-Drft | DEER2020 | D20v0 | 43468.3971 | Any | OfL | New | CZ07 | cPVVG | Cap-kBTUh | 414 | 175000 | None | 0 | 0 | 0.106 | 0 | 0 | 0.106 | [7 empty] | Annual | 20
NG-HVAC-Blr-HW-gt2500kBtuh-85p0Et-Drft | DEER2020 | D20v0 | 43468.3971 | Any | OfL | New | CZ07 | cWVVG | Cap-kBTUh | 436 | 175000 | None | 0 | 0 | 0.106 | 0 | 0 | 0.106 | [7 empty] | Annual | 20
NG-HVAC-Blr-HW-gt2500kBtuh-85p0Et-Drft | DEER2020 | D20v0 | 43468.3971 | Any | OfL | New | CZ08 | cAVVG | Cap-kBTUh | 933 | 175000 | None | 0 | 0 | 0.0996 | 0 | 0 | 0.0996 | [7 empty] | Annual | 20
NG-HVAC-Blr-HW-gt2500kBtuh-85p0Et-Drft | DEER2020 | D20v0 | 43468.3971 | Any | OfL | New | CZ08 | cPVVG | Cap-kBTUh | 902 | 175000 | None | 0 | 0 | 0.0984 | 0 | 0 | 0.0984 | [7 empty] | Annual | 20
NG-HVAC-Blr-HW-gt2500kBtuh-85p0Et-Drft | DEER2020 | D20v0 | 43468.3971 | Any | OfL | New | CZ08 | cWVVG | Cap-kBTUh | 933 | 175000 | None | 0 | 0 | 0.0996 | 0 | 0 | 0.0996 | [7 empty] | Annual | 20
NG-HVAC-Blr-HW-gt2500kBtuh-85p0Et-Drft | DEER2020 | D20v0 | 43468.3971 | Any | OfL | New | CZ09 | cAVVG | Cap-kBTUh | 969 | 175000 | None | 0 | 0 | 0.119 | 0 | 0 | 0.119 | [7 empty] | Annual | 20
NG-HVAC-Blr-HW-gt2500kBtuh-85p0Et-Drft | DEER2020 | D20v0 | 43468.3971 | Any | OfL | New | CZ09 | cPVVG | Cap-kBTUh | 922 | 175000 | None | 0 | 0 | 0.118 | 0 | 0 | 0.118 | [7 empty] | Annual | 20
NG-HVAC-Blr-HW-gt2500kBtuh-85p0Et-Drft | DEER2020 | D20v0 | 43468.3971 | Any | OfL | New | CZ09 | cWVVG | Cap-kBTUh | 969 | 175000 | None | 0 | 0 | 0.119 | 0 | 0 | 0.119 | [7 empty] | Annual | 20
NG-HVAC-Blr-HW-gt2500kBtuh-85p0Et-Drft | DEER2020 | D20v0 | 43468.3971 | Any | OfL | New | CZ10 | cAVVG | Cap-kBTUh | 1070 | 175000 | None | 0 | 0 | 0.123 | 0 | 0 | 0.123 | [7 empty] | Annual | 20
NG-HVAC-Blr-HW-gt2500kBtuh-85p0Et-Drft | DEER2020 | D20v0 | 43468.3971 | Any | OfL | New | CZ10 | cPVVG | Cap-kBTUh | 1040 | 175000 | None | 0 | 0 | 0.12 | 0 | 0 | 0.12 | [7 empty] | Annual | 20
NG-HVAC-Blr-HW-gt2500kBtuh-85p0Et-Drft | DEER2020 | D20v0 | 43468.3971 | Any | OfL | New | CZ10 | cWVVG | Cap-kBTUh | 1070 | 175000 | None | 0 | 0 | 0.123 | 0 | 0 | 0.123 | [7 empty] | Annual | 20
NG-HVAC-Blr-HW-gt2500kBtuh-85p0Et-Drft | DEER2020 | D20v0 | 43468.3971 | Any | OfL | New | CZ11 | cAVVG | Cap-kBTUh | 1940 | 175000 | None | 0 | 0 | 0.182 | 0 | 0 | 0.182 | [7 empty] | Annual | 20
NG-HVAC-Blr-HW-gt2500kBtuh-85p0Et-Drft | DEER2020 | D20v0 | 43468.3971 | Any | OfL | New | CZ11 | cPVVG | Cap-kBTUh | 1920 | 175000 | None | 0 | 0 | 0.18 | 0 | 0 | 0.18 | [7 empty] | Annual | 20
NG-HVAC-Blr-HW-gt2500kBtuh-85p0Et-Drft | DEER2020 | D20v0 | 43468.3971 | Any | OfL | New | CZ11 | cWVVG | Cap-kBTUh | 1940 | 175000 | None | 0 | 0 | 0.182 | 0 | 0 | 0.182 | [7 empty] | Annual | 20
NG-HVAC-Blr-HW-gt2500kBtuh-85p0Et-Drft | DEER2020 | D20v0 | 43468.3971 | Any | OfL | New | CZ12 | cAVVG | Cap-kBTUh | 1920 | 175000 | None | 0 | 0 | 0.167 | 0 | 0 | 0.167 | [7 empty] | Annual | 20
NG-HVAC-Blr-HW-gt2500kBtuh-85p0Et-Drft | DEER2020 | D20v0 | 43468.3971 | Any | OfL | New | CZ12 | cPVVG | Cap-kBTUh | 1900 | 175000 | None | 0 | 0 | 0.167 | 0 | 0 | 0.167 | [7 empty] | Annual | 20
NG-HVAC-Blr-HW-gt2500kBtuh-85p0Et-Drft | DEER2020 | D20v0 | 43468.3971 | Any | OfL | New | CZ12 | cWVVG | Cap-kBTUh | 1920 | 175000 | None | 0 | 0 | 0.167 | 0 | 0 | 0.167 | [7 empty] | Annual | 20
NG-HVAC-Blr-HW-gt2500kBtuh-85p0Et-Drft | DEER2020 | D20v0 | 43468.3971 | Any | OfL | New | CZ13 | cAVVG | Cap-kBTUh | 1870 | 175000 | None | 0 | 0 | 0.164 | 0 | 0 | 0.164 | [7 empty] | Annual | 20
NG-HVAC-Blr-HW-gt2500kBtuh-85p0Et-Drft | DEER2020 | D20v0 | 43468.3971 | Any | OfL | New | CZ13 | cPVVG | Cap-kBTUh | 1850 | 175000 | None | 0 | 0 | 0.162 | 0 | 0 | 0.162 | [7 empty] | Annual | 20
NG-HVAC-Blr-HW-gt2500kBtuh-85p0Et-Drft | DEER2020 | D20v0 | 43468.3971 | Any | OfL | New | CZ13 | cWVVG | Cap-kBTUh | 1870 | 175000 | None | 0 | 0 | 0.164 | 0 | 0 | 0.164 | [7 empty] | Annual | 20
NG-HVAC-Blr-HW-gt2500kBtuh-85p0Et-Drft | DEER2020 | D20v0 | 43468.3971 | Any | OfL | New | CZ14 | cAVVG | Cap-kBTUh | 2030 | 175000 | None | 0 | 0 | 0.171 | 0 | 0 | 0.171 | [7 empty] | Annual | 20
NG-HVAC-Blr-HW-gt2500kBtuh-85p0Et-Drft | DEER2020 | D20v0 | 43468.3971 | Any | OfL | New | CZ14 | cPVVG | Cap-kBTUh | 2010 | 175000 | None | 0 | 0 | 0.169 | 0 | 0 | 0.169 | [7 empty] | Annual | 20
NG-HVAC-Blr-HW-gt2500kBtuh-85p0Et-Drft | DEER2020 | D20v0 | 43468.3971 | Any | OfL | New | CZ14 | cWVVG | Cap-kBTUh | 2030 | 175000 | None | 0 | 0 | 0.171 | 0 | 0 | 0.171 | [7 empty] | Annual | 20
NG-HVAC-Blr-HW-gt2500kBtuh-85p0Et-Drft | DEER2020 | D20v0 | 43468.3971 | Any | OfL | New | CZ15 | cAVVG | Cap-kBTUh | 893 | 175000 | None | 0 | 0 | 0.0914 | 0 | 0 | 0.0914 | [7 empty] | Annual | 20
NG-HVAC-Blr-HW-gt2500kBtuh-85p0Et-Drft | DEER2020 | D20v0 | 43468.3971 | Any | OfL | New | CZ15 | cPVVG | Cap-kBTUh | 933 | 175000 | None | 0 | 0 | 0.0864 | 0 | 0 | 0.0864 | [7 empty] | Annual | 20
NG-HVAC-Blr-HW-gt2500kBtuh-85p0Et-Drft | DEER2020 | D20v0 | 43468.3971 | Any | OfL | New | CZ15 | cWVVG | Cap-kBTUh | 893 | 175000 | None | 0 | 0 | 0.0914 | 0 | 0 | 0.0914 | [7 empty] | Annual | 20
NG-HVAC-Blr-HW-gt2500kBtuh-85p0Et-Drft | DEER2020 | D20v0 | 43468.3971 | Any | OfL | New | CZ16 | cAVVG | Cap-kBTUh | 3250 | 175000 | None | 0 | 0 | 0.272 | 0 | 0 | 0.272 | [7 empty] | Annual | 20
NG-HVAC-Blr-HW-gt2500kBtuh-85p0Et-Drft | DEER2020 | D20v0 | 43468.3971 | Any | OfL | New | CZ16 | cPVVG | Cap-kBTUh | 3250 | 175000 | None | 0 | 0 | 0.273 | 0 | 0 | 0.273 | [7 empty] | Annual | 20
NG-HVAC-Blr-HW-gt2500kBtuh-85p0Et-Drft | DEER2020 | D20v0 | 43468.3971 | Any | OfL | New | CZ16 | cWVVG | Cap-kBTUh | 3250 | 175000 | None | 0 | 0 | 0.272 | 0 | 0 | 0.272 | [7 empty] | Annual | 20
NG-HVAC-Blr-HW-gt2500kBtuh-85p0Et-Drft | DEER2020 | D20v0 | 43468.3971 | Any | OfS | New | CZ01 | cAVVG | Cap-kBTUh | 161 | 10000 | None | 0 | 0 | 0.436 | 0 | 0 | 0.436 | [7 empty] | Annual | 20
NG-HVAC-Blr-HW-gt2500kBtuh-85p0Et-Drft | DEER2020 | D20v0 | 43468.3971 | Any | OfS | New | CZ01 | cPVVG | Cap-kBTUh | 161 | 10000 | None | 0 | 0 | 0.434 | 0 | 0 | 0.434 | [7 empty] | Annual | 20
NG-HVAC-Blr-HW-gt2500kBtuh-85p0Et-Drft | DEER2020 | D20v0 | 43468.3971 | Any | OfS | New | CZ01 | cWVVG | Cap-kBTUh | 161 | 10000 | None | 0 | 0 | 0.436 | 0 | 0 | 0.436 | [7 empty] | Annual | 20
NG-HVAC-Blr-HW-gt2500kBtuh-85p0Et-Drft | DEER2020 | D20v0 | 43468.3971 | Any | OfS | New | CZ02 | cAVVG | Cap-kBTUh | 165 | 10000 | None | 0 | 0 | 0.31 | 0 | 0 | 0.31 | [7 empty] | Annual | 20
NG-HVAC-Blr-HW-gt2500kBtuh-85p0Et-Drft | DEER2020 | D20v0 | 43468.3971 | Any | OfS | New | CZ02 | cPVVG | Cap-kBTUh | 165 | 10000 | None | 0 | 0 | 0.308 | 0 | 0 | 0.308 | [7 empty] | Annual | 20
NG-HVAC-Blr-HW-gt2500kBtuh-85p0Et-Drft | DEER2020 | D20v0 | 43468.3971 | Any | OfS | New | CZ02 | cWVVG | Cap-kBTUh | 165 | 10000 | None | 0 | 0 | 0.31 | 0 | 0 | 0.31 | [7 empty] | Annual | 20
NG-HVAC-Blr-HW-gt2500kBtuh-85p0Et-Drft | DEER2020 | D20v0 | 43468.3971 | Any | OfS | New | CZ03 | cAVVG | Cap-kBTUh | 155 | 10000 | None | 0 | 0 | 0.296 | 0 | 0 | 0.296 | [7 empty] | Annual | 20
NG-HVAC-Blr-HW-gt2500kBtuh-85p0Et-Drft | DEER2020 | D20v0 | 43468.3971 | Any | OfS | New | CZ03 | cPVVG | Cap-kBTUh | 155 | 10000 | None | 0 | 0 | 0.294 | 0 | 0 | 0.294 | [7 empty] | Annual | 20
NG-HVAC-Blr-HW-gt2500kBtuh-85p0Et-Drft | DEER2020 | D20v0 | 43468.3971 | Any | OfS | New | CZ03 | cWVVG | Cap-kBTUh | 155 | 10000 | None | 0 | 0 | 0.296 | 0 | 0 | 0.296 | [7 empty] | Annual | 20
NG-HVAC-Blr-HW-gt2500kBtuh-85p0Et-Drft | DEER2020 | D20v0 | 43468.3971 | Any | OfS | New | CZ04 | cAVVG | Cap-kBTUh | 153 | 10000 | None | 0 | 0 | 0.266 | 0 | 0 | 0.266 | [7 empty] | Annual | 20
NG-HVAC-Blr-HW-gt2500kBtuh-85p0Et-Drft | DEER2020 | D20v0 | 43468.3971 | Any | OfS | New | CZ04 | cPVVG | Cap-kBTUh | 153 | 10000 | None | 0 | 0 | 0.263 | 0 | 0 | 0.263 | [7 empty] | Annual | 20
NG-HVAC-Blr-HW-gt2500kBtuh-85p0Et-Drft | DEER2020 | D20v0 | 43468.3971 | Any | OfS | New | CZ04 | cWVVG | Cap-kBTUh | 153 | 10000 | None | 0 | 0 | 0.266 | 0 | 0 | 0.266 | [7 empty] | Annual | 20
NG-HVAC-Blr-HW-gt2500kBtuh-85p0Et-Drft | DEER2020 | D20v0 | 43468.3971 | Any | OfS | New | CZ05 | cAVVG | Cap-kBTUh | 140 | 10000 | None | 0 | 0 | 0.332 | 0 | 0 | 0.332 | [7 empty] | Annual | 20
NG-HVAC-Blr-HW-gt2500kBtuh-85p0Et-Drft | DEER2020 | D20v0 | 43468.3971 | Any | OfS | New | CZ05 | cPVVG | Cap-kBTUh | 140 | 10000 | None | 0 | 0 | 0.329 | 0 | 0 | 0.329 | [7 empty] | Annual | 20
NG-HVAC-Blr-HW-gt2500kBtuh-85p0Et-Drft | DEER2020 | D20v0 | 43468.3971 | Any | OfS | New | CZ05 | cWVVG | Cap-kBTUh | 140 | 10000 | None | 0 | 0 | 0.332 | 0 | 0 | 0.332 | [7 empty] | Annual | 20
NG-HVAC-Blr-HW-gt2500kBtuh-85p0Et-Drft | DEER2020 | D20v0 | 43468.3971 | Any | OfS | New | CZ06 | cAVVG | Cap-kBTUh | 110 | 10000 | None | 0 | 0 | 0.244 | 0 | 0 | 0.244 | [7 empty] | Annual | 20
NG-HVAC-Blr-HW-gt2500kBtuh-85p0Et-Drft | DEER2020 | D20v0 | 43468.3971 | Any | OfS | New | CZ06 | cPVVG | Cap-kBTUh | 110 | 10000 | None | 0 | 0 | 0.239 | 0 | 0 | 0.239 | [7 empty] | Annual | 20
NG-HVAC-Blr-HW-gt2500kBtuh-85p0Et-Drft | DEER2020 | D20v0 | 43468.3971 | Any | OfS | New | CZ06 | cWVVG | Cap-kBTUh | 110 | 10000 | None | 0 | 0 | 0.244 | 0 | 0 | 0.244 | [7 empty] | Annual | 20
NG-HVAC-Blr-HW-gt2500kBtuh-85p0Et-Drft | DEER2020 | D20v0 | 43468.3971 | Any | OfS | New | CZ07 | cAVVG | Cap-kBTUh | 86.1 | 10000 | None | 0 | 0 | 0.217 | 0 | 0 | 0.217 | [7 empty] | Annual | 20
NG-HVAC-Blr-HW-gt2500kBtuh-85p0Et-Drft | DEER2020 | D20v0 | 43468.3971 | Any | OfS | New | CZ07 | cPVVG | Cap-kBTUh | 85.2 | 10000 | None | 0 | 0 | 0.214 | 0 | 0 | 0.214 | [7 empty] | Annual | 20
NG-HVAC-Blr-HW-gt2500kBtuh-85p0Et-Drft | DEER2020 | D20v0 | 43468.3971 | Any | OfS | New | CZ07 | cWVVG | Cap-kBTUh | 86.1 | 10000 | None | 0 | 0 | 0.217 | 0 | 0 | 0.217 | [7 empty] | Annual | 20
NG-HVAC-Blr-HW-gt2500kBtuh-85p0Et-Drft | DEER2020 | D20v0 | 43468.3971 | Any | OfS | New | CZ08 | cAVVG | Cap-kBTUh | 114 | 10000 | None | 0 | 0 | 0.222 | 0 | 0 | 0.222 | [7 empty] | Annual | 20
NG-HVAC-Blr-HW-gt2500kBtuh-85p0Et-Drft | DEER2020 | D20v0 | 43468.3971 | Any | OfS | New | CZ08 | cPVVG | Cap-kBTUh | 113 | 10000 | None | 0 | 0 | 0.217 | 0 | 0 | 0.217 | [7 empty] | Annual | 20
NG-HVAC-Blr-HW-gt2500kBtuh-85p0Et-Drft | DEER2020 | D20v0 | 43468.3971 | Any | OfS | New | CZ08 | cWVVG | Cap-kBTUh | 114 | 10000 | None | 0 | 0 | 0.222 | 0 | 0 | 0.222 | [7 empty] | Annual | 20
NG-HVAC-Blr-HW-gt2500kBtuh-85p0Et-Drft | DEER2020 | D20v0 | 43468.3971 | Any | OfS | New | CZ09 | cAVVG | Cap-kBTUh | 103 | 10000 | None | 0 | 0 | 0.239 | 0 | 0 | 0.239 | [7 empty] | Annual | 20
NG-HVAC-Blr-HW-gt2500kBtuh-85p0Et-Drft | DEER2020 | D20v0 | 43468.3971 | Any | OfS | New | CZ09 | cPVVG | Cap-kBTUh | 102 | 10000 | None | 0 | 0 | 0.232 | 0 | 0 | 0.232 | [7 empty] | Annual | 20
NG-HVAC-Blr-HW-gt2500kBtuh-85p0Et-Drft | DEER2020 | D20v0 | 43468.3971 | Any | OfS | New | CZ09 | cWVVG | Cap-kBTUh | 103 | 10000 | None | 0 | 0 | 0.239 | 0 | 0 | 0.239 | [7 empty] | Annual | 20
NG-HVAC-Blr-HW-gt2500kBtuh-85p0Et-Drft | DEER2020 | D20v0 | 43468.3971 | Any | OfS | New | CZ10 | cAVVG | Cap-kBTUh | 109 | 10000 | None | 0 | 0 | 0.242 | 0 | 0 | 0.242 | [7 empty] | Annual | 20
NG-HVAC-Blr-HW-gt2500kBtuh-85p0Et-Drft | DEER2020 | D20v0 | 43468.3971 | Any | OfS | New | CZ10 | cPVVG | Cap-kBTUh | 108 | 10000 | None | 0 | 0 | 0.237 | 0 | 0 | 0.237 | [7 empty] | Annual | 20
NG-HVAC-Blr-HW-gt2500kBtuh-85p0Et-Drft | DEER2020 | D20v0 | 43468.3971 | Any | OfS | New | CZ10 | cWVVG | Cap-kBTUh | 109 | 10000 | None | 0 | 0 | 0.242 | 0 | 0 | 0.242 | [7 empty] | Annual | 20
NG-HVAC-Blr-HW-gt2500kBtuh-85p0Et-Drft | DEER2020 | D20v0 | 43468.3971 | Any | OfS | New | CZ11 | cAVVG | Cap-kBTUh | 161 | 10000 | None | 0 | 0 | 0.282 | 0 | 0 | 0.282 | [7 empty] | Annual | 20
NG-HVAC-Blr-HW-gt2500kBtuh-85p0Et-Drft | DEER2020 | D20v0 | 43468.3971 | Any | OfS | New | CZ11 | cPVVG | Cap-kBTUh | 161 | 10000 | None | 0 | 0 | 0.278 | 0 | 0 | 0.278 | [7 empty] | Annual | 20
NG-HVAC-Blr-HW-gt2500kBtuh-85p0Et-Drft | DEER2020 | D20v0 | 43468.3971 | Any | OfS | New | CZ11 | cWVVG | Cap-kBTUh | 161 | 10000 | None | 0 | 0 | 0.282 | 0 | 0 | 0.282 | [7 empty] | Annual | 20
NG-HVAC-Blr-HW-gt2500kBtuh-85p0Et-Drft | DEER2020 | D20v0 | 43468.3971 | Any | OfS | New | CZ12 | cAVVG | Cap-kBTUh | 167 | 10000 | None | 0 | 0 | 0.288 | 0 | 0 | 0.288 | [7 empty] | Annual | 20
NG-HVAC-Blr-HW-gt2500kBtuh-85p0Et-Drft | DEER2020 | D20v0 | 43468.3971 | Any | OfS | New | CZ12 | cPVVG | Cap-kBTUh | 166 | 10000 | None | 0 | 0 | 0.285 | 0 | 0 | 0.285 | [7 empty] | Annual | 20
NG-HVAC-Blr-HW-gt2500kBtuh-85p0Et-Drft | DEER2020 | D20v0 | 43468.3971 | Any | OfS | New | CZ12 | cWVVG | Cap-kBTUh | 167 | 10000 | None | 0 | 0 | 0.288 | 0 | 0 | 0.288 | [7 empty] | Annual | 20
NG-HVAC-Blr-HW-gt2500kBtuh-85p0Et-Drft | DEER2020 | D20v0 | 43468.3971 | Any | OfS | New | CZ13 | cAVVG | Cap-kBTUh | 166 | 10000 | None | 0 | 0 | 0.263 | 0 | 0 | 0.263 | [7 empty] | Annual | 20
NG-HVAC-Blr-HW-gt2500kBtuh-85p0Et-Drft | DEER2020 | D20v0 | 43468.3971 | Any | OfS | New | CZ13 | cPVVG | Cap-kBTUh | 166 | 10000 | None | 0 | 0 | 0.259 | 0 | 0 | 0.259 | [7 empty] | Annual | 20
NG-HVAC-Blr-HW-gt2500kBtuh-85p0Et-Drft | DEER2020 | D20v0 | 43468.3971 | Any | OfS | New | CZ13 | cWVVG | Cap-kBTUh | 166 | 10000 | None | 0 | 0 | 0.263 | 0 | 0 | 0.263 | [7 empty] | Annual | 20
NG-HVAC-Blr-HW-gt2500kBtuh-85p0Et-Drft | DEER2020 | D20v0 | 43468.3971 | Any | OfS | New | CZ14 | cAVVG | Cap-kBTUh | 170 | 10000 | None | 0 | 0 | 0.27 | 0 | 0 | 0.27 | [7 empty] | Annual | 20
NG-HVAC-Blr-HW-gt2500kBtuh-85p0Et-Drft | DEER2020 | D20v0 | 43468.3971 | Any | OfS | New | CZ14 | cPVVG | Cap-kBTUh | 170 | 10000 | None | 0 | 0 | 0.265 | 0 | 0 | 0.265 | [7 empty] | Annual | 20
NG-HVAC-Blr-HW-gt2500kBtuh-85p0Et-Drft | DEER2020 | D20v0 | 43468.3971 | Any | OfS | New | CZ14 | cWVVG | Cap-kBTUh | 170 | 10000 | None | 0 | 0 | 0.27 | 0 | 0 | 0.27 | [7 empty] | Annual | 20
NG-HVAC-Blr-HW-gt2500kBtuh-85p0Et-Drft | DEER2020 | D20v0 | 43468.3971 | Any | OfS | New | CZ15 | cAVVG | Cap-kBTUh | 85.9 | 10000 | None | 0 | 0 | 0.133 | 0 | 0 | 0.133 | [7 empty] | Annual | 20
NG-HVAC-Blr-HW-gt2500kBtuh-85p0Et-Drft | DEER2020 | D20v0 | 43468.3971 | Any | OfS | New | CZ15 | cPVVG | Cap-kBTUh | 88.9 | 10000 | None | 0 | 0 | 0.136 | 0 | 0 | 0.136 | [7 empty] | Annual | 20
NG-HVAC-Blr-HW-gt2500kBtuh-85p0Et-Drft | DEER2020 | D20v0 | 43468.3971 | Any | OfS | New | CZ15 | cWVVG | Cap-kBTUh | 85.9 | 10000 | None | 0 | 0 | 0.133 | 0 | 0 | 0.133 | [7 empty] | Annual | 20
NG-HVAC-Blr-HW-gt2500kBtuh-85p0Et-Drft | DEER2020 | D20v0 | 43468.3971 | Any | OfS | New | CZ16 | cAVVG | Cap-kBTUh | 215 | 10000 | None | 0 | 0 | 0.456 | 0 | 0 | 0.456 | [7 empty] | Annual | 20
NG-HVAC-Blr-HW-gt2500kBtuh-85p0Et-Drft | DEER2020 | D20v0 | 43468.3971 | Any | OfS | New | CZ16 | cPVVG | Cap-kBTUh | 216 | 10000 | None | 0 | 0 | 0.458 | 0 | 0 | 0.458 | [7 empty] | Annual | 20
NG-HVAC-Blr-HW-gt2500kBtuh-85p0Et-Drft | DEER2020 | D20v0 | 43468.3971 | Any | OfS | New | CZ16 | cWVVG | Cap-kBTUh | 215 | 10000 | None | 0 | 0 | 0.456 | 0 | 0 | 0.456 | [7 empty] | Annual | 20
NG-HVAC-Blr-HW-gt2500kBtuh-85p0Et-Drft | DEER2020 | D20v0 | 43468.3971 | Any | Rt3 | New | CZ01 | cAVVG | Cap-kBTUh | 1140 | 120000 | None | 0 | 0 | 0.419 | 0 | 0 | 0.419 | [7 empty] | Annual | 20
NG-HVAC-Blr-HW-gt2500kBtuh-85p0Et-Drft | DEER2020 | D20v0 | 43468.3971 | Any | Rt3 | New | CZ01 | cPVVG | Cap-kBTUh | 1130 | 120000 | None | 0 | 0 | 0.427 | 0 | 0 | 0.427 | [7 empty] | Annual | 20
NG-HVAC-Blr-HW-gt2500kBtuh-85p0Et-Drft | DEER2020 | D20v0 | 43468.3971 | Any | Rt3 | New | CZ01 | cWVVG | Cap-kBTUh | 1140 | 120000 | None | 0 | 0 | 0.419 | 0 | 0 | 0.419 | [7 empty] | Annual | 20
NG-HVAC-Blr-HW-gt2500kBtuh-85p0Et-Drft | DEER2020 | D20v0 | 43468.3971 | Any | Rt3 | New | CZ02 | cAVVG | Cap-kBTUh | 1380 | 120000 | None | 0 | 0 | 0.269 | 0 | 0 | 0.269 | [7 empty] | Annual | 20
NG-HVAC-Blr-HW-gt2500kBtuh-85p0Et-Drft | DEER2020 | D20v0 | 43468.3971 | Any | Rt3 | New | CZ02 | cPVVG | Cap-kBTUh | 1380 | 120000 | None | 0 | 0 | 0.244 | 0 | 0 | 0.244 | [7 empty] | Annual | 20
NG-HVAC-Blr-HW-gt2500kBtuh-85p0Et-Drft | DEER2020 | D20v0 | 43468.3971 | Any | Rt3 | New | CZ02 | cWVVG | Cap-kBTUh | 1380 | 120000 | None | 0 | 0 | 0.269 | 0 | 0 | 0.269 | [7 empty] | Annual | 20
NG-HVAC-Blr-HW-gt2500kBtuh-85p0Et-Drft | DEER2020 | D20v0 | 43468.3971 | Any | Rt3 | New | CZ03 | cAVVG | Cap-kBTUh | 1240 | 120000 | None | 0 | 0 | 0.224 | 0 | 0 | 0.224 | [7 empty] | Annual | 20
NG-HVAC-Blr-HW-gt2500kBtuh-85p0Et-Drft | DEER2020 | D20v0 | 43468.3971 | Any | Rt3 | New | CZ03 | cPVVG | Cap-kBTUh | 1240 | 120000 | None | 0 | 0 | 0.23 | 0 | 0 | 0.23 | [7 empty] | Annual | 20
NG-HVAC-Blr-HW-gt2500kBtuh-85p0Et-Drft | DEER2020 | D20v0 | 43468.3971 | Any | Rt3 | New | CZ03 | cWVVG | Cap-kBTUh | 1240 | 120000 | None | 0 | 0 | 0.224 | 0 | 0 | 0.224 | [7 empty] | Annual | 20
NG-HVAC-Blr-HW-gt2500kBtuh-85p0Et-Drft | DEER2020 | D20v0 | 43468.3971 | Any | Rt3 | New | CZ04 | cAVVG | Cap-kBTUh | 1300 | 120000 | None | 0 | 0 | 0.191 | 0 | 0 | 0.191 | [7 empty] | Annual | 20
NG-HVAC-Blr-HW-gt2500kBtuh-85p0Et-Drft | DEER2020 | D20v0 | 43468.3971 | Any | Rt3 | New | CZ04 | cPVVG | Cap-kBTUh | 1310 | 120000 | None | 0 | 0 | 0.163 | 0 | 0 | 0.163 | [7 empty] | Annual | 20
NG-HVAC-Blr-HW-gt2500kBtuh-85p0Et-Drft | DEER2020 | D20v0 | 43468.3971 | Any | Rt3 | New | CZ04 | cWVVG | Cap-kBTUh | 1300 | 120000 | None | 0 | 0 | 0.191 | 0 | 0 | 0.191 | [7 empty] | Annual | 20
NG-HVAC-Blr-HW-gt2500kBtuh-85p0Et-Drft | DEER2020 | D20v0 | 43468.3971 | Any | Rt3 | New | CZ05 | cAVVG | Cap-kBTUh | 1100 | 120000 | None | 0 | 0 | 0.22 | 0 | 0 | 0.22 | [7 empty] | Annual | 20
NG-HVAC-Blr-HW-gt2500kBtuh-85p0Et-Drft | DEER2020 | D20v0 | 43468.3971 | Any | Rt3 | New | CZ05 | cPVVG | Cap-kBTUh | 1090 | 120000 | None | 0 | 0 | 0.227 | 0 | 0 | 0.227 | [7 empty] | Annual | 20
NG-HVAC-Blr-HW-gt2500kBtuh-85p0Et-Drft | DEER2020 | D20v0 | 43468.3971 | Any | Rt3 | New | CZ08 | cWVVG | Cap-kBTUh | 933 | 120000 | None | 0 | 0 | 0.0929 | 0 | 0 | 0.0929 | [7 empty] | Annual | 20
NG-HVAC-Blr-HW-gt2500kBtuh-85p0Et-Drft | DEER2020 | D20v0 | 43468.3971 | Any | Rt3 | New | CZ09 | cAVVG | Cap-kBTUh | 958 | 120000 | None | 0 | 0 | 0.117 | 0 | 0 | 0.117 | [7 empty] | Annual | 20
NG-HVAC-Blr-HW-gt2500kBtuh-85p0Et-Drft | DEER2020 | D20v0 | 43468.3971 | Any | Rt3 | New | CZ09 | cPVVG | Cap-kBTUh | 1050 | 120000 | None | 0 | 0 | 0.0978 | 0 | 0 | 0.0978 | [7 empty] | Annual | 20
NG-HVAC-Blr-HW-gt2500kBtuh-85p0Et-Drft | DEER2020 | D20v0 | 43468.3971 | Any | Rt3 | New | CZ09 | cWVVG | Cap-kBTUh | 958 | 120000 | None | 0 | 0 | 0.117 | 0 | 0 | 0.117 | [7 empty] | Annual | 20
NG-HVAC-Blr-HW-gt2500kBtuh-85p0Et-Drft | DEER2020 | D20v0 | 43468.3971 | Any | Rt3 | New | CZ10 | cAVVG | Cap-kBTUh | 1090 | 120000 | None | 0 | 0 | 0.12 | 0 | 0 | 0.12 | [7 empty] | Annual | 20
NG-HVAC-Blr-HW-gt2500kBtuh-85p0Et-Drft | DEER2020 | D20v0 | 43468.3971 | Any | Rt3 | New | CZ10 | cPVVG | Cap-kBTUh | 1160 | 120000 | None | 0 | 0 | 0.0895 | 0 | 0 | 0.0895 | [7 empty] | Annual | 20
NG-HVAC-Blr-HW-gt2500kBtuh-85p0Et-Drft | DEER2020 | D20v0 | 43468.3971 | Any | Rt3 | New | CZ10 | cWVVG | Cap-kBTUh | 1090 | 120000 | None | 0 | 0 | 0.12 | 0 | 0 | 0.12 | [7 empty] | Annual | 20
NG-HVAC-Blr-HW-gt2500kBtuh-85p0Et-Drft | DEER2020 | D20v0 | 43468.3971 | Any | Rt3 | New | CZ11 | cAVVG | Cap-kBTUh | 1160 | 120000 | None | 0 | 0 | 0.228 | 0 | 0 | 0.228 | [7 empty] | Annual | 20
NG-HVAC-Blr-HW-gt2500kBtuh-85p0Et-Drft | DEER2020 | D20v0 | 43468.3971 | Any | Rt3 | New | CZ11 | cPVVG | Cap-kBTUh | 1260 | 120000 | None | 0 | 0 | 0.194 | 0 | 0 | 0.194 | [7 empty] | Annual | 20
NG-HVAC-Blr-HW-gt2500kBtuh-85p0Et-Drft | DEER2020 | D20v0 | 43468.3971 | Any | Rt3 | New | CZ11 | cWVVG | Cap-kBTUh | 1160 | 120000 | None | 0 | 0 | 0.228 | 0 | 0 | 0.228 | [7 empty] | Annual | 20
NG-HVAC-Blr-HW-gt2500kBtuh-85p0Et-Drft | DEER2020 | D20v0 | 43468.3971 | Any | Rt3 | New | CZ12 | cAVVG | Cap-kBTUh | 1330 | 120000 | None | 0 | 0 | 0.245 | 0 | 0 | 0.245 | [7 empty] | Annual | 20
NG-HVAC-Blr-HW-gt2500kBtuh-85p0Et-Drft | DEER2020 | D20v0 | 43468.3971 | Any | Rt3 | New | CZ12 | cPVVG | Cap-kBTUh | 1420 | 120000 | None | 0 | 0 | 0.207 | 0 | 0 | 0.207 | [7 empty] | Annual | 20
NG-HVAC-Blr-HW-gt2500kBtuh-85p0Et-Drft | DEER2020 | D20v0 | 43468.3971 | Any | Rt3 | New | CZ12 | cWVVG | Cap-kBTUh | 1330 | 120000 | None | 0 | 0 | 0.245 | 0 | 0 | 0.245 | [7 empty] | Annual | 20
NG-HVAC-Blr-HW-gt2500kBtuh-85p0Et-Drft | DEER2020 | D20v0 | 43468.3971 | Any | Rt3 | New | CZ13 | cAVVG | Cap-kBTUh | 1280 | 120000 | None | 0 | 0 | 0.212 | 0 | 0 | 0.212 | [7 empty] | Annual | 20
NG-HVAC-Blr-HW-gt2500kBtuh-85p0Et-Drft | DEER2020 | D20v0 | 43468.3971 | Any | Rt3 | New | CZ13 | cPVVG | Cap-kBTUh | 1390 | 120000 | None | 0 | 0 | 0.18 | 0 | 0 | 0.18 | [7 empty] | Annual | 20
NG-HVAC-Blr-HW-gt2500kBtuh-85p0Et-Drft | DEER2020 | D20v0 | 43468.3971 | Any | Rt3 | New | CZ13 | cWVVG | Cap-kBTUh | 1280 | 120000 | None | 0 | 0 | 0.212 | 0 | 0 | 0.212 | [7 empty] | Annual | 20
NG-HVAC-Blr-HW-gt2500kBtuh-85p0Et-Drft | DEER2020 | D20v0 | 43468.3971 | Any | Rt3 | New | CZ14 | cAVVG | Cap-kBTUh | 1240 | 120000 | None | 0 | 0 | 0.218 | 0 | 0 | 0.218 | [7 empty] | Annual | 20
NG-HVAC-Blr-HW-gt2500kBtuh-85p0Et-Drft | DEER2020 | D20v0 | 43468.3971 | Any | Rt3 | New | CZ14 | cPVVG | Cap-kBTUh | 1360 | 120000 | None | 0 | 0 | 0.184 | 0 | 0 | 0.184 | [7 empty] | Annual | 20
NG-HVAC-Blr-HW-gt2500kBtuh-85p0Et-Drft | DEER2020 | D20v0 | 43468.3971 | Any | Rt3 | New | CZ14 | cWVVG | Cap-kBTUh | 1240 | 120000 | None | 0 | 0 | 0.218 | 0 | 0 | 0.218 | [7 empty] | Annual | 20
NG-HVAC-Blr-HW-gt2500kBtuh-85p0Et-Drft | DEER2020 | D20v0 | 43468.3971 | Any | Rt3 | New | CZ15 | cAVVG | Cap-kBTUh | 609 | 120000 | None | 0 | 0 | 0.0443 | 0 | 0 | 0.0443 | [7 empty] | Annual | 20
NG-HVAC-Blr-HW-gt2500kBtuh-85p0Et-Drft | DEER2020 | D20v0 | 43468.3971 | Any | Rt3 | New | CZ15 | cPVVG | Cap-kBTUh | 787 | 120000 | None | 0 | 0 | 0.0602 | 0 | 0 | 0.0602 | [7 empty] | Annual | 20
NG-HVAC-Blr-HW-gt2500kBtuh-85p0Et-Drft | DEER2020 | D20v0 | 43468.3971 | Any | Rt3 | New | CZ15 | cWVVG | Cap-kBTUh | 609 | 120000 | None | 0 | 0 | 0.0443 | 0 | 0 | 0.0443 | [7 empty] | Annual | 20
NG-HVAC-Blr-HW-gt2500kBtuh-85p0Et-Drft | DEER2020 | D20v0 | 43468.3971 | Any | Rt3 | New | CZ16 | cAVVG | Cap-kBTUh | 1540 | 120000 | None | 0 | 0 | 0.571 | 0 | 0 | 0.571 | [7 empty] | Annual | 20
NG-HVAC-Blr-HW-gt2500kBtuh-85p0Et-Drft | DEER2020 | D20v0 | 43468.3971 | Any | Rt3 | New | CZ16 | cPVVG | Cap-kBTUh | 1540 | 120000 | None | 0 | 0 | 0.576 | 0 | 0 | 0.576 | [7 empty] | Annual | 20
NG-HVAC-Blr-HW-gt2500kBtuh-85p0Et-Drft | DEER2020 | D20v0 | 43468.3971 | Any | Rt3 | New | CZ16 | cWVVG | Cap-kBTUh | 1540 | 120000 | None | 0 | 0 | 0.571 | 0 | 0 | 0.571 | [7 empty] | Annual | 20
NG-HVAC-Blr-HW-gt2500kBtuh-85p0Et-Drft | DEER2020 | D20v0 | 43775.6658 | Any | Com | Old | CZ04 | cAVVG | Cap-kBTUh | 2640 | 173000 | None | 1.2 | 0 | 0.95 | 1.2 | 0 | 0.8 | [7 empty] | Annual | 20
NG-HVAC-Blr-HW-gt2500kBtuh-85p0Et-Drft | DEER2020 | D20v0 | 43775.6658 | Any | Com | Old | CZ04 | cPVVG | Cap-kBTUh | 2620 | 173000 | None | 0.9 | 0 | 0.93 | 0.9 | 0 | 0.78 | [7 empty] | Annual | 20
NG-HVAC-Blr-HW-gt2500kBtuh-85p0Et-Drft | DEER2020 | D20v0 | 43775.6658 | Any | Com | Old | CZ04 | cWVVG | Cap-kBTUh | 2640 | 173000 | None | 1.1 | 0 | 0.95 | 1.1 | 0 | 0.8 | [7 empty] | Annual | 20
NG-HVAC-Blr-HW-gt2500kBtuh-85p0Et-Drft | DEER2020 | D20v0 | 43775.6658 | Any | Hsp | Old | CZ04 | cAVVG | Cap-kBTUh | 2340 | 236000 | None | 0.493 | 0 | 1.31 | 0.493 | 0 | 0.993 | [7 empty] | Annual | 20
NG-HVAC-Blr-HW-gt2500kBtuh-85p0Et-Drft | DEER2020 | D20v0 | 43775.6658 | Any | Hsp | Old | CZ04 | cPVVG | Cap-kBTUh | 2390 | 236000 | None | 0.631 | 0 | 1.43 | 0.631 | 0 | 1.09 | [7 empty] | Annual | 20
NG-HVAC-Blr-HW-gt2500kBtuh-85p0Et-Drft | DEER2020 | D20v0 | 43775.6658 | Any | Hsp | Old | CZ04 | cWVVG | Cap-kBTUh | 2340 | 236000 | None | 0.361 | 0 | 1.31 | 0.361 | 0 | 0.993 | [7 empty] | Annual | 20
NG-HVAC-Blr-HW-gt2500kBtuh-85p0Et-Drft | DEER2020 | D20v0 | 43775.6658 | Any | Htl | Old | CZ04 | cAVVG | Cap-kBTUh | 1830 | 140000 | None | 5.3 | 0.002 | 2.92 | 5.3 | 0.002 | 2.51 | [7 empty] | Annual | 20
NG-HVAC-Blr-HW-gt2500kBtuh-85p0Et-Drft | DEER2020 | D20v0 | 43775.6658 | Any | Htl | Old | CZ04 | cPVVG | Cap-kBTUh | 2010 | 140000 | None | 2.8 | 0.001 | 1.93 | 2.8 | 0.001 | 1.62 | [7 empty] | Annual | 20
NG-HVAC-Blr-HW-gt2500kBtuh-85p0Et-Drft | DEER2020 | D20v0 | 43775.6658 | Any | Htl | Old | CZ04 | cWVVG | Cap-kBTUh | 1830 | 140000 | None | 4.8 | 0.001 | 2.92 | 4.8 | 0.001 | 2.51 | [7 empty] | Annual | 20
NG-HVAC-Blr-HW-gt2500kBtuh-85p0Et-Drft | DEER2020 | D20v0 | 43775.6658 | Any | MBT | Old | CZ04 | cAVVG | Cap-kBTUh | 2160 | 200000 | None | 0.831 | 0 | 1.19 | 0.831 | 0 | 1.02 | [7 empty] | Annual | 20
NG-HVAC-Blr-HW-gt2500kBtuh-85p0Et-Drft | DEER2020 | D20v0 | 43775.6658 | Any | MBT | Old | CZ04 | cPVVG | Cap-kBTUh | 2130 | 200000 | None | 0.512 | 0 | 1.15 | 0.512 | 0 | 0.992 | [7 empty] | Annual | 20
NG-HVAC-Blr-HW-gt2500kBtuh-85p0Et-Drft | DEER2020 | D20v0 | 43775.6658 | Any | MBT | Old | CZ04 | cWVVG | Cap-kBTUh | 2160 | 200000 | None | 0.743 | 0 | 1.19 | 0.743 | 0 | 1.02 | [7 empty] | Annual | 20
NG-HVAC-Blr-HW-gt2500kBtuh-85p0Et-Drft | DEER2020 | D20v0 | 43775.6658 | Any | Nrs | Old | CZ04 | cWVVG | Cap-kBTUh | 1070 | 60700 | None | 3.1 | 0.001 | 2.57 | 3.1 | 0.001 | 2.14 | [7 empty] | Annual | 20
NG-HVAC-Blr-HW-gt2500kBtuh-85p0Et-Drft | DEER2020 | D20v0 | 43775.6658 | Any | Rt3 | Old | CZ04 | cAVVG | Cap-kBTUh | 1060 | 120000 | None | 0.395 | 0 | 0.413 | 0.395 | 0 | 0.357 | [7 empty] | Annual | 20
NG-HVAC-Blr-HW-gt2500kBtuh-85p0Et-Drft | DEER2020 | D20v0 | 43775.6658 | Any | Rt3 | Old | CZ04 | cPVVG | Cap-kBTUh | 1090 | 120000 | None | 0.156 | 0 | 0.41 | 0.156 | 0 | 0.356 | [7 empty] | Annual | 20
NG-HVAC-Blr-HW-gt2500kBtuh-85p0Et-Drft | DEER2020 | D20v0 | 43775.6658 | Any | Rt3 | Old | CZ04 | cWVVG | Cap-kBTUh | 1060 | 120000 | None | 0.407 | 0 | 0.413 | 0.407 | 0 | 0.357 | [7 empty] | Annual | 20
NG-HVAC-Blr-HW-gt2500kBtuh-85p0Et-Drft | DEER2020 | D20v0 | 43775.6668 | Any | Com | New | CZ05 | cAVVG | Cap-kBTUh | 3760 | 276000 | None | 0 | 0 | 0.44 | 0 | 0 | 0.44 | [7 empty] | Annual | 20
NG-HVAC-Blr-HW-gt2500kBtuh-85p0Et-Drft | DEER2020 | D20v0 | 43775.6668 | Any | Com | New | CZ05 | cPVVG | Cap-kBTUh | 3760 | 276000 | None | 0 | 0 | 0.47 | 0 | 0 | 0.47 | [7 empty] | Annual | 20
NG-HVAC-Blr-HW-gt2500kBtuh-85p0Et-Drft | DEER2020 | D20v0 | 43775.6668 | Any | Com | New | CZ05 | cWVVG | Cap-kBTUh | 3760 | 276000 | None | 0 | 0 | 0.44 | 0 | 0 | 0.44 | [7 empty] | Annual | 20
NG-HVAC-Blr-HW-gt2500kBtuh-85p0Et-Drft | DEER2020 | D20v0 | 43775.6668 | Any | ESe | Old | CZ05 | cAVVG | Cap-kBTUh | 3390 | 150000 | None | 0.578 | 0 | 0.773 | 0.578 | 0 | 0.632 | [7 empty] | Annual | 20
NG-HVAC-Blr-HW-gt2500kBtuh-85p0Et-Drft | DEER2020 | D20v0 | 43775.6668 | Any | ESe | Old | CZ05 | cPVVG | Cap-kBTUh | 3350 | 150000 | None | 0.424 | 0 | 0.778 | 0.424 | 0 | 0.636 | [7 empty] | Annual | 20
NG-HVAC-Blr-HW-gt2500kBtuh-85p0Et-Drft | DEER2020 | D20v0 | 43775.6668 | Any | ESe | Old | CZ05 | cWVVG | Cap-kBTUh | 3390 | 150000 | None | 0.563 | 0 | 0.773 | 0.563 | 0 | 0.632 | [7 empty] | Annual | 20
NG-HVAC-Blr-HW-gt2500kBtuh-85p0Et-Drft | DEER2020 | D20v0 | 43775.6668 | Any | EUn | Old | CZ05 | cAVVG | Cap-kBTUh | 19100 | 930000 | None | 0.825 | 0 | 0.893 | 0.825 | 0 | 0.711 | [7 empty] | Annual | 20
NG-HVAC-Blr-HW-gt2500kBtuh-85p0Et-Drft | DEER2020 | D20v0 | 43775.6668 | Any | EUn | Old | CZ05 | cPVVG | Cap-kBTUh | 19000 | 930000 | None | 2.03 | 0.001 | 1.07 | 2.03 | 0.001 | 0.879 | [7 empty] | Annual | 20
NG-HVAC-Blr-HW-gt2500kBtuh-85p0Et-Drft | DEER2020 | D20v0 | 43775.6668 | Any | OfL | Old | CZ05 | cAVVG | Cap-kBTUh | 1910 | 175000 | None | 1.2 | 0 | 0.786 | 1.2 | 0 | 0.673 | [7 empty] | Annual | 20
NG-HVAC-Blr-HW-gt2500kBtuh-85p0Et-Drft | DEER2020 | D20v0 | 43775.6668 | Any | OfL | Old | CZ05 | cPVVG | Cap-kBTUh | 1890 | 175000 | None | 0.728 | 0 | 0.786 | 0.728 | 0 | 0.674 | [7 empty] | Annual | 20
NG-HVAC-Blr-HW-gt2500kBtuh-85p0Et-Drft | DEER2020 | D20v0 | 43775.6668 | Any | OfL | Old | CZ05 | cWVVG | Cap-kBTUh | 1910 | 175000 | None | 1.21 | 0 | 0.786 | 1.21 | 0 | 0.673 | [7 empty] | Annual | 20
NG-HVAC-Blr-HW-gt2500kBtuh-85p0Et-Drft | DEER2020 | D20v0 | 43775.6668 | Any | OfS | Old | CZ05 | cAVVG | Cap-kBTUh | 192 | 10000 | None | 1.03 | 0.00209 | 1.11 | 1.03 | 0.00209 | 0.9 | [7 empty] | Annual | 20
NG-HVAC-Blr-HW-gt2500kBtuh-85p0Et-Drft | DEER2020 | D20v0 | 43775.6668 | Any | OfS | Old | CZ05 | cPVVG | Cap-kBTUh | 190 | 10000 | None | 0.603 | 0 | 1.08 | 0.603 | 0 | 0.882 | [7 empty] | Annual | 20
NG-HVAC-Blr-HW-gt2500kBtuh-85p0Et-Drft | DEER2020 | D20v0 | 43775.6668 | Any | OfS | Old | CZ05 | cWVVG | Cap-kBTUh | 192 | 10000 | None | 1.02 | 0.00209 | 1.11 | 1.02 | 0.00209 | 0.9 | [7 empty] | Annual | 20
NG-HVAC-Blr-HW-gt2500kBtuh-85p0Et-Drft | DEER2020 | D20v0 | 43775.6668 | Any | Com | Rec | CZ05 | cAVVG | Cap-kBTUh | 3720 | 276000 | None | 0 | 0 | 0.42 | 0 | 0 | 0.42 | [7 empty] | Annual | 20
NG-HVAC-Blr-HW-gt2500kBtuh-85p0Et-Drft | DEER2020 | D20v0 | 43775.6668 | Any | Com | Rec | CZ05 | cPVVG | Cap-kBTUh | 3720 | 276000 | None | 0 | 0 | 0.45 | 0 | 0 | 0.45 | [7 empty] | Annual | 20
NG-HVAC-Blr-HW-gt2500kBtuh-85p0Et-Drft | DEER2020 | D20v0 | 43775.6668 | Any | Com | Rec | CZ05 | cWVVG | Cap-kBTUh | 3720 | 276000 | None | 0 | 0 | 0.42 | 0 | 0 | 0.42 | [7 empty] | Annual | 20
NG-HVAC-Blr-HW-gt2500kBtuh-85p0Et-Drft | DEER2020 | D20v0 | 43775.6668 | Any | ECC | Rec | CZ05 | cAVVG | Cap-kBTUh | 5140 | 300000 | None | 0 | 0 | 0.347 | 0 | 0 | 0.347 | [7 empty] | Annual | 20
NG-HVAC-Blr-HW-gt2500kBtuh-85p0Et-Drft | DEER2020 | D20v0 | 43775.6668 | Any | ECC | Rec | CZ05 | cPVVG | Cap-kBTUh | 5120 | 300000 | None | 0 | 0 | 0.359 | 0 | 0 | 0.359 | [7 empty] | Annual | 20
NG-HVAC-Blr-HW-gt2500kBtuh-85p0Et-Drft | DEER2020 | D20v0 | 43775.6668 | Any | ECC | Rec | CZ05 | cWVVG | Cap-kBTUh | 5140 | 300000 | None | 0 | 0 | 0.347 | 0 | 0 | 0.347 | [7 empty] | Annual | 20
NG-HVAC-Blr-HW-gt2500kBtuh-85p0Et-Drft | DEER2020 | D20v0 | 43775.6668 | Any | ESe | Rec | CZ05 | cAVVG | Cap-kBTUh | 3110 | 150000 | None | 0 | 0 | 0.321 | 0 | 0 | 0.321 | [7 empty] | Annual | 20
NG-HVAC-Blr-HW-gt2500kBtuh-85p0Et-Drft | DEER2020 | D20v0 | 43775.6668 | Any | ESe | Rec | CZ05 | cPVVG | Cap-kBTUh | 3110 | 150000 | None | 0 | 0 | 0.334 | 0 | 0 | 0.334 | [7 empty] | Annual | 20
NG-HVAC-Blr-HW-gt2500kBtuh-85p0Et-Drft | DEER2020 | D20v0 | 43775.6668 | Any | ESe | Rec | CZ05 | cWVVG | Cap-kBTUh | 3110 | 150000 | None | 0 | 0 | 0.321 | 0 | 0 | 0.321 | [7 empty] | Annual | 20
NG-HVAC-Blr-HW-gt2500kBtuh-85p0Et-Drft | DEER2020 | D20v0 | 43775.6668 | Any | EUn | Rec | CZ05 | cAVVG | Cap-kBTUh | 15600 | 930000 | None | 0 | 0 | 0.394 | 0 | 0 | 0.394 | [7 empty] | Annual | 20
NG-HVAC-Blr-HW-gt2500kBtuh-85p0Et-Drft | DEER2020 | D20v0 | 43775.6668 | Any | EUn | Rec | CZ05 | cPVVG | Cap-kBTUh | 15700 | 930000 | None | 0 | 0 | 0.4 | 0 | 0 | 0.4 | [7 empty] | Annual | 20
NG-HVAC-Blr-HW-gt2500kBtuh-85p0Et-Drft | DEER2020 | D20v0 | 43775.6668 | Any | EUn | Rec | CZ05 | cWVVG | Cap-kBTUh | 15600 | 930000 | None | 0 | 0 | 0.394 | 0 | 0 | 0.394 | [7 empty] | Annual | 20
NG-HVAC-Blr-HW-gt2500kBtuh-85p0Et-Drft | DEER2020 | D20v0 | 43775.6668 | Any | Hsp | Rec | CZ05 | cAVVG | Cap-kBTUh | 2180 | 236000 | None | 0 | 0 | 0.991 | 0 | 0 | 0.991 | [7 empty] | Annual | 20
NG-HVAC-Blr-HW-gt2500kBtuh-85p0Et-Drft | DEER2020 | D20v0 | 43775.6668 | Any | Hsp | Rec | CZ05 | cPVVG | Cap-kBTUh | 2190 | 236000 | None | 0 | 0 | 1.02 | 0 | 0 | 1.02 | [7 empty] | Annual | 20
NG-HVAC-Blr-HW-gt2500kBtuh-85p0Et-Drft | DEER2020 | D20v0 | 43775.6668 | Any | Hsp | Rec | CZ05 | cWVVG | Cap-kBTUh | 2180 | 236000 | None | 0 | 0 | 0.991 | 0 | 0 | 0.991 | [7 empty] | Annual | 20
NG-HVAC-Blr-HW-gt2500kBtuh-85p0Et-Drft | DEER2020 | D20v0 | 43775.6668 | Any | Htl | Rec | CZ05 | cAVVG | Cap-kBTUh | 973 | 140000 | None | 0 | 0 | 0.765 | 0 | 0 | 0.765 | [7 empty] | Annual | 20
NG-HVAC-Blr-HW-gt2500kBtuh-85p0Et-Drft | DEER2020 | D20v0 | 43775.6668 | Any | Htl | Rec | CZ05 | cPVVG | Cap-kBTUh | 1100 | 140000 | None | 0 | 0 | 0.851 | 0 | 0 | 0.851 | [7 empty] | Annual | 20
NG-HVAC-Blr-HW-gt2500kBtuh-85p0Et-Drft | DEER2020 | D20v0 | 43775.6668 | Any | Htl | Rec | CZ05 | cWVVG | Cap-kBTUh | 973 | 140000 | None | 0 | 0 | 0.765 | 0 | 0 | 0.765 | [7 empty] | Annual | 20
NG-HVAC-Blr-HW-gt2500kBtuh-85p0Et-Drft | DEER2020 | D20v0 | 43775.6668 | Any | MBT | Rec | CZ05 | cAVVG | Cap-kBTUh | 1230 | 200000 | None | 0 | 0 | 0.505 | 0 | 0 | 0.505 | [7 empty] | Annual | 20
NG-HVAC-Blr-HW-gt2500kBtuh-85p0Et-Drft | DEER2020 | D20v0 | 43775.6668 | Any | MBT | Rec | CZ05 | cPVVG | Cap-kBTUh | 1250 | 200000 | None | 0 | 0 | 0.562 | 0 | 0 | 0.562 | [7 empty] | Annual | 20
NG-HVAC-Blr-HW-gt2500kBtuh-85p0Et-Drft | DEER2020 | D20v0 | 43775.6668 | Any | MBT | Rec | CZ05 | cWVVG | Cap-kBTUh | 1230 | 200000 | None | 0 | 0 | 0.505 | 0 | 0 | 0.505 | [7 empty] | Annual | 20
NG-HVAC-Blr-HW-gt2500kBtuh-85p0Et-Drft | DEER2020 | D20v0 | 43775.6668 | Any | Nrs | Rec | CZ05 | cAVVG | Cap-kBTUh | 836 | 60700 | None | 0 | 0 | 1.13 | 0 | 0 | 1.13 | [7 empty] | Annual | 20
NG-HVAC-Blr-HW-gt2500kBtuh-85p0Et-Drft | DEER2020 | D20v0 | 43775.6668 | Any | Nrs | Rec | CZ05 | cPVVG | Cap-kBTUh | 397 | 60700 | None | 0 | 0 | 1.46 | 0 | 0 | 1.46 | [7 empty] | Annual | 20
NG-HVAC-Blr-HW-gt2500kBtuh-85p0Et-Drft | DEER2020 | D20v0 | 43775.6668 | Any | Nrs | Rec | CZ05 | cWVVG | Cap-kBTUh | 836 | 60700 | None | 0 | 0 | 1.13 | 0 | 0 | 1.13 | [7 empty] | Annual | 20
NG-HVAC-Blr-HW-gt2500kBtuh-85p0Et-Drft | DEER2020 | D20v0 | 43775.6668 | Any | OfL | Rec | CZ05 | cAVVG | Cap-kBTUh | 1210 | 175000 | None | 0 | 0 | 0.14 | 0 | 0 | 0.14 | [7 empty] | Annual | 20
NG-HVAC-Blr-HW-gt2500kBtuh-85p0Et-Drft | DEER2020 | D20v0 | 43775.6668 | Any | OfL | Rec | CZ05 | cPVVG | Cap-kBTUh | 1190 | 175000 | None | 0 | 0 | 0.139 | 0 | 0 | 0.139 | [7 empty] | Annual | 20
NG-HVAC-Blr-HW-gt2500kBtuh-85p0Et-Drft | DEER2020 | D20v0 | 43775.6668 | Any | OfL | Rec | CZ05 | cWVVG | Cap-kBTUh | 1210 | 175000 | None | 0 | 0 | 0.14 | 0 | 0 | 0.14 | [7 empty] | Annual | 20
NG-HVAC-Blr-HW-gt2500kBtuh-85p0Et-Drft | DEER2020 | D20v0 | 43775.6668 | Any | OfS | Rec | CZ05 | cAVVG | Cap-kBTUh | 138 | 10000 | None | 0 | 0 | 0.325 | 0 | 0 | 0.325 | [7 empty] | Annual | 20
NG-HVAC-Blr-HW-gt2500kBtuh-85p0Et-Drft | DEER2020 | D20v0 | 43775.6668 | Any | OfS | Rec | CZ05 | cPVVG | Cap-kBTUh | 138 | 10000 | None | 0 | 0 | 0.323 | 0 | 0 | 0.323 | [7 empty] | Annual | 20
NG-HVAC-Blr-HW-gt2500kBtuh-85p0Et-Drft | DEER2020 | D20v0 | 43775.6668 | Any | OfS | Rec | CZ05 | cWVVG | Cap-kBTUh | 138 | 10000 | None | 0 | 0 | 0.325 | 0 | 0 | 0.325 | [7 empty] | Annual | 20
NG-HVAC-Blr-HW-gt2500kBtuh-85p0Et-Drft | DEER2020 | D20v0 | 43775.6668 | Any | Rt3 | Rec | CZ05 | cAVVG | Cap-kBTUh | 1030 | 120000 | None | 0 | 0 | 0.185 | 0 | 0 | 0.185 | [7 empty] | Annual | 20
NG-HVAC-Blr-HW-gt2500kBtuh-85p0Et-Drft | DEER2020 | D20v0 | 43775.6668 | Any | Rt3 | Rec | CZ05 | cPVVG | Cap-kBTUh | 1020 | 120000 | None | 0 | 0 | 0.192 | 0 | 0 | 0.192 | [7 empty] | Annual | 20
NG-HVAC-Blr-HW-gt2500kBtuh-85p0Et-Drft | DEER2020 | D20v0 | 43775.6668 | Any | Rt3 | Rec | CZ05 | cWVVG | Cap-kBTUh | 1030 | 120000 | None | 0 | 0 | 0.185 | 0 | 0 | 0.185 | [7 empty] | Annual | 20
NG-HVAC-Blr-HW-gt2500kBtuh-85p0Et-Drft | DEER2020 | D20v0 | 43775.6668 | Any | Com | Ex | CZ05 | cAVVG | Cap-kBTUh | 4350 | 286000 | None | 0.7 | 0 | 0.87 | 0.7 | 0 | 0.7 | [7 empty] | Annual | 20
NG-HVAC-Blr-HW-gt2500kBtuh-85p0Et-Drft | DEER2020 | D20v0 | 43775.6668 | Any | Com | Ex | CZ05 | cPVVG | Cap-kBTUh | 4350 | 286000 | None | 0.7 | 0 | 0.87 | 0.7 | 0 | 0.7 | [7 empty] | Annual | 20
NG-HVAC-Blr-HW-gt2500kBtuh-85p0Et-Drft | DEER2020 | D20v0 | 43775.6668 | Any | Com | Ex | CZ05 | cWVVG | Cap-kBTUh | 4350 | 286000 | None | 0.6 | 0 | 0.87 | 0.6 | 0 | 0.7 | [7 empty] | Annual | 20
NG-HVAC-Blr-HW-gt2500kBtuh-85p0Et-Drft | DEER2020 | D20v0 | 43775.6668 | Any | ECC | Ex | CZ05 | cAVVG | Cap-kBTUh | 5420 | 300000 | None | 0.237 | 0 | 0.626 | 0.237 | 0 | 0.49 | [7 empty] | Annual | 20
NG-HVAC-Blr-HW-gt2500kBtuh-85p0Et-Drft | DEER2020 | D20v0 | 43775.6668 | Any | ECC | Ex | CZ05 | cPVVG | Cap-kBTUh | 5410 | 300000 | None | 0.24 | 0 | 0.661 | 0.24 | 0 | 0.521 | [7 empty] | Annual | 20
NG-HVAC-Blr-HW-gt2500kBtuh-85p0Et-Drft | DEER2020 | D20v0 | 43775.6668 | Any | ECC | Ex | CZ05 | cWVVG | Cap-kBTUh | 5420 | 300000 | None | 0.188 | 0 | 0.626 | 0.188 | 0 | 0.49 | [7 empty] | Annual | 20
NG-HVAC-Blr-HW-gt2500kBtuh-85p0Et-Drft | DEER2020 | D20v0 | 43775.6668 | Any | ESe | Ex | CZ05 | cAVVG | Cap-kBTUh | 3210 | 150000 | None | 0.297 | 0 | 0.61 | 0.297 | 0 | 0.486 | [7 empty] | Annual | 20
NG-HVAC-Blr-HW-gt2500kBtuh-85p0Et-Drft | DEER2020 | D20v0 | 43775.6668 | Any | ESe | Ex | CZ05 | cPVVG | Cap-kBTUh | 3210 | 150000 | None | 0.23 | 0 | 0.617 | 0.23 | 0 | 0.492 | [7 empty] | Annual | 20
NG-HVAC-Blr-HW-gt2500kBtuh-85p0Et-Drft | DEER2020 | D20v0 | 43775.6668 | Any | ESe | Ex | CZ05 | cWVVG | Cap-kBTUh | 3210 | 150000 | None | 0.278 | 0 | 0.61 | 0.278 | 0 | 0.486 | [7 empty] | Annual | 20
NG-HVAC-Blr-HW-gt2500kBtuh-85p0Et-Drft | DEER2020 | D20v0 | 43775.6668 | Any | EUn | Ex | CZ05 | cAVVG | Cap-kBTUh | 17500 | 930000 | None | 0.44 | 0 | 0.73 | 0.44 | 0 | 0.57 | [7 empty] | Annual | 20
NG-HVAC-Blr-HW-gt2500kBtuh-85p0Et-Drft | DEER2020 | D20v0 | 43775.6668 | Any | EUn | Ex | CZ05 | cPVVG | Cap-kBTUh | 17500 | 930000 | None | 0.979 | 0.00049 | 0.796 | 0.979 | 0.00049 | 0.632 | [7 empty] | Annual | 20
NG-HVAC-Blr-HW-gt2500kBtuh-85p0Et-Drft | DEER2020 | D20v0 | 43775.6668 | Any | EUn | Ex | CZ05 | cWVVG | Cap-kBTUh | 17500 | 930000 | None | 0.316 | 0 | 0.73 | 0.316 | 0 | 0.57 | [7 empty] | Annual | 20
NG-HVAC-Blr-HW-gt2500kBtuh-85p0Et-Drft | DEER2020 | D20v0 | 43775.6668 | Any | Hsp | Ex | CZ05 | cAVVG | Cap-kBTUh | 2200 | 236000 | None | 0.116 | 0 | 1.36 | 0.116 | 0 | 1.02 | [7 empty] | Annual | 20
NG-HVAC-Blr-HW-gt2500kBtuh-85p0Et-Drft | DEER2020 | D20v0 | 43775.6668 | Any | Hsp | Ex | CZ05 | cPVVG | Cap-kBTUh | 2220 | 236000 | None | 0.144 | 0 | 1.43 | 0.144 | 0 | 1.07 | [7 empty] | Annual | 20
NG-HVAC-Blr-HW-gt2500kBtuh-85p0Et-Drft | DEER2020 | D20v0 | 43775.6668 | Any | Hsp | Ex | CZ05 | cWVVG | Cap-kBTUh | 2200 | 236000 | None | 0.0642 | 0 | 1.36 | 0.0642 | 0 | 1.02 | [7 empty] | Annual | 20
NG-HVAC-Blr-HW-gt2500kBtuh-85p0Et-Drft | DEER2020 | D20v0 | 43775.6668 | Any | Htl | Ex | CZ05 | cAVVG | Cap-kBTUh | 1130 | 140000 | None | 1.96 | 0.0004 | 1.89 | 1.96 | 0.0004 | 1.56 | [7 empty] | Annual | 20
NG-HVAC-Blr-HW-gt2500kBtuh-85p0Et-Drft | DEER2020 | D20v0 | 43775.6668 | Any | Htl | Ex | CZ05 | cPVVG | Cap-kBTUh | 1290 | 140000 | None | 1.52 | 0.0004 | 1.54 | 1.52 | 0.0004 | 1.23 | [7 empty] | Annual | 20
NG-HVAC-Blr-HW-gt2500kBtuh-85p0Et-Drft | DEER2020 | D20v0 | 43775.6668 | Any | Htl | Ex | CZ05 | cWVVG | Cap-kBTUh | 1130 | 140000 | None | 1.49 | 0.0004 | 1.89 | 1.49 | 0.0004 | 1.56 | [7 empty] | Annual | 20
NG-HVAC-Blr-HW-gt2500kBtuh-85p0Et-Drft | DEER2020 | D20v0 | 43775.6668 | Any | MBT | Ex | CZ05 | cAVVG | Cap-kBTUh | 1730 | 200000 | None | 0.171 | 0 | 0.896 | 0.171 | 0 | 0.73 | [7 empty] | Annual | 20
NG-HVAC-Blr-HW-gt2500kBtuh-85p0Et-Drft | DEER2020 | D20v0 | 43775.6668 | Any | MBT | Ex | CZ05 | cPVVG | Cap-kBTUh | 1750 | 200000 | None | 0.0856 | 0 | 0.922 | 0.0856 | 0 | 0.746 | [7 empty] | Annual | 20
NG-HVAC-Blr-HW-gt2500kBtuh-85p0Et-Drft | DEER2020 | D20v0 | 43775.6668 | Any | MBT | Ex | CZ05 | cWVVG | Cap-kBTUh | 1730 | 200000 | None | 0.156 | 0 | 0.896 | 0.156 | 0 | 0.73 | [7 empty] | Annual | 20
NG-HVAC-Blr-HW-gt2500kBtuh-85p0Et-Drft | DEER2020 | D20v0 | 43775.6668 | Any | Nrs | Ex | CZ05 | cAVVG | Cap-kBTUh | 890 | 60700 | None | 1.19 | 0.00044 | 2.06 | 1.19 | 0.00044 | 1.64 | [7 empty] | Annual | 20
NG-HVAC-Blr-HW-gt2500kBtuh-85p0Et-Drft | DEER2020 | D20v0 | 43775.6668 | Any | Nrs | Ex | CZ05 | cPVVG | Cap-kBTUh | 445 | 60700 | None | 2.77 | 0.00044 | 2.78 | 2.77 | 0.00044 | 2.29 | [7 empty] | Annual | 20
NG-HVAC-Blr-HW-gt2500kBtuh-85p0Et-Drft | DEER2020 | D20v0 | 43775.6668 | Any | Nrs | Ex | CZ05 | cWVVG | Cap-kBTUh | 890 | 60700 | None | 1.13 | 0.00044 | 2.06 | 1.13 | 0.00044 | 1.64 | [7 empty] | Annual | 20
NG-HVAC-Blr-HW-gt2500kBtuh-85p0Et-Drft | DEER2020 | D20v0 | 43775.6668 | Any | OfL | Ex | CZ05 | cAVVG | Cap-kBTUh | 1490 | 175000 | None | 0.692 | 0 | 0.512 | 0.692 | 0 | 0.434 | [7 empty] | Annual | 20
NG-HVAC-Blr-HW-gt2500kBtuh-85p0Et-Drft | DEER2020 | D20v0 | 43775.6668 | Any | OfL | Ex | CZ05 | cPVVG | Cap-kBTUh | 1470 | 175000 | None | 0.605 | 0 | 0.514 | 0.605 | 0 | 0.436 | [7 empty] | Annual | 20
NG-HVAC-Blr-HW-gt2500kBtuh-85p0Et-Drft | DEER2020 | D20v0 | 43775.6668 | Any | OfL | Ex | CZ05 | cWVVG | Cap-kBTUh | 1490 | 175000 | None | 0.639 | 0 | 0.512 | 0.639 | 0 | 0.434 | [7 empty] | Annual | 20
NG-HVAC-Blr-HW-gt2500kBtuh-85p0Et-Drft | DEER2020 | D20v0 | 43775.6668 | Any | OfS | Ex | CZ05 | cAVVG | Cap-kBTUh | 182 | 10000 | None | 0.366 | 0 | 0.632 | 0.366 | 0 | 0.494 | [7 empty] | Annual | 20
NG-HVAC-Blr-HW-gt2500kBtuh-85p0Et-Drft | DEER2020 | D20v0 | 43775.6668 | Any | OfS | Ex | CZ05 | cPVVG | Cap-kBTUh | 181 | 10000 | None | 0.299 | 0 | 0.634 | 0.299 | 0 | 0.497 | [7 empty] | Annual | 20
NG-HVAC-Blr-HW-gt2500kBtuh-85p0Et-Drft | DEER2020 | D20v0 | 43775.6668 | Any | OfS | Ex | CZ05 | cWVVG | Cap-kBTUh | 182 | 10000 | None | 0.351 | 0 | 0.632 | 0.351 | 0 | 0.494 | [7 empty] | Annual | 20
NG-HVAC-Blr-HW-gt2500kBtuh-85p0Et-Drft | DEER2020 | D20v0 | 43775.6668 | Any | Rt3 | Ex | CZ05 | cAVVG | Cap-kBTUh | 922 | 120000 | None | 0.559 | 0 | 0.445 | 0.559 | 0 | 0.379 | [7 empty] | Annual | 20
NG-HVAC-Blr-HW-gt2500kBtuh-85p0Et-Drft | DEER2020 | D20v0 | 43775.6668 | Any | Rt3 | Ex | CZ05 | cPVVG | Cap-kBTUh | 941 | 120000 | None | 0.407 | 0 | 0.425 | 0.407 | 0 | 0.36 | [7 empty] | Annual | 20
NG-HVAC-Blr-HW-gt2500kBtuh-85p0Et-Drft | DEER2020 | D20v0 | 43775.6668 | Any | Rt3 | Ex | CZ05 | cWVVG | Cap-kBTUh | 922 | 120000 | None | 0.491 | 0 | 0.445 | 0.491 | 0 | 0.379 | [7 empty] | Annual | 20
NG-HVAC-Blr-HW-gt2500kBtuh-85p0Et-Drft | DEER2020 | D20v0 | 43775.6671 | Any | Com | Old | CZ05 | cAVVG | Cap-kBTUh | 4690 | 280000 | None | 1.3 | 0 | 1.24 | 1.3 | 0 | 1.03 | [7 empty] | Annual | 20
NG-HVAC-Blr-HW-gt2500kBtuh-85p0Et-Drft | DEER2020 | D20v0 | 43775.6671 | Any | Com | Old | CZ05 | cPVVG | Cap-kBTUh | 4670 | 280000 | None | 1.2 | 0 | 1.18 | 1.2 | 0 | 0.98 | [7 empty] | Annual | 20
NG-HVAC-Blr-HW-gt2500kBtuh-85p0Et-Drft | DEER2020 | D20v0 | 43775.6671 | Any | Com | Old | CZ05 | cWVVG | Cap-kBTUh | 4690 | 280000 | None | 1.2 | 0 | 1.24 | 1.2 | 0 | 1.03 | [7 empty] | Annual | 20
NG-HVAC-Blr-HW-gt2500kBtuh-85p0Et-Drft | DEER2020 | D20v0 | 43775.6671 | Any | ECC | Old | CZ05 | cAVVG | Cap-kBTUh | 5660 | 300000 | None | 0.505 | 0 | 0.763 | 0.505 | 0 | 0.615 | [7 empty] | Annual | 20
NG-HVAC-Blr-HW-gt2500kBtuh-85p0Et-Drft | DEER2020 | D20v0 | 43775.6671 | Any | ECC | Old | CZ05 | cPVVG | Cap-kBTUh | 5660 | 300000 | None | 0.41 | 0 | 0.829 | 0.41 | 0 | 0.676 | [7 empty] | Annual | 20
NG-HVAC-Blr-HW-gt2500kBtuh-85p0Et-Drft | DEER2020 | D20v0 | 43775.6671 | Any | ECC | Old | CZ05 | cWVVG | Cap-kBTUh | 5660 | 300000 | None | 0.473 | 0 | 0.763 | 0.473 | 0 | 0.615 | [7 empty] | Annual | 20
NG-HVAC-Blr-HW-gt2500kBtuh-85p0Et-Drft | DEER2020 | D20v0 | 43775.6671 | Any | EUn | Old | CZ05 | cWVVG | Cap-kBTUh | 19100 | 930000 | None | 0.717 | 0 | 0.893 | 0.717 | 0 | 0.711 | [7 empty] | Annual | 20
NG-HVAC-Blr-HW-gt2500kBtuh-85p0Et-Drft | DEER2020 | D20v0 | 43775.6671 | Any | Hsp | Old | CZ05 | cAVVG | Cap-kBTUh | 2020 | 236000 | None | 0.261 | 0 | 1.45 | 0.261 | 0 | 1.07 | [7 empty] | Annual | 20
NG-HVAC-Blr-HW-gt2500kBtuh-85p0Et-Drft | DEER2020 | D20v0 | 43775.6671 | Any | Hsp | Old | CZ05 | cPVVG | Cap-kBTUh | 2070 | 236000 | None | 0.267 | 0 | 1.56 | 0.267 | 0 | 1.16 | [7 empty] | Annual | 20
NG-HVAC-Blr-HW-gt2500kBtuh-85p0Et-Drft | DEER2020 | D20v0 | 43775.6671 | Any | Hsp | Old | CZ05 | cWVVG | Cap-kBTUh | 2020 | 236000 | None | 0.198 | 0 | 1.45 | 0.198 | 0 | 1.07 | [7 empty] | Annual | 20
NG-HVAC-Blr-HW-gt2500kBtuh-85p0Et-Drft | DEER2020 | D20v0 | 43775.6671 | Any | Htl | Old | CZ05 | cAVVG | Cap-kBTUh | 1650 | 140000 | None | 4.23 | 0.002 | 3.01 | 4.23 | 0.002 | 2.56 | [7 empty] | Annual | 20
NG-HVAC-Blr-HW-gt2500kBtuh-85p0Et-Drft | DEER2020 | D20v0 | 43775.6671 | Any | Htl | Old | CZ05 | cPVVG | Cap-kBTUh | 1800 | 140000 | None | 2.72 | 0.001 | 2.06 | 2.72 | 0.001 | 1.7 | [7 empty] | Annual | 20
NG-HVAC-Blr-HW-gt2500kBtuh-85p0Et-Drft | DEER2020 | D20v0 | 43775.6671 | Any | Htl | Old | CZ05 | cWVVG | Cap-kBTUh | 1650 | 140000 | None | 3.82 | 0.001 | 3.01 | 3.82 | 0.001 | 2.56 | [7 empty] | Annual | 20
NG-HVAC-Blr-HW-gt2500kBtuh-85p0Et-Drft | DEER2020 | D20v0 | 43775.6671 | Any | MBT | Old | CZ05 | cAVVG | Cap-kBTUh | 1870 | 200000 | None | 0.636 | 0 | 1.33 | 0.636 | 0 | 1.14 | [7 empty] | Annual | 20
NG-HVAC-Blr-HW-gt2500kBtuh-85p0Et-Drft | DEER2020 | D20v0 | 43775.6671 | Any | MBT | Old | CZ05 | cPVVG | Cap-kBTUh | 1870 | 200000 | None | 0.401 | 0 | 1.29 | 0.401 | 0 | 1.1 | [7 empty] | Annual | 20
NG-HVAC-Blr-HW-gt2500kBtuh-85p0Et-Drft | DEER2020 | D20v0 | 43775.6671 | Any | MBT | Old | CZ05 | cWVVG | Cap-kBTUh | 1870 | 200000 | None | 0.609 | 0 | 1.33 | 0.609 | 0 | 1.14 | [7 empty] | Annual | 20
NG-HVAC-Blr-HW-gt2500kBtuh-85p0Et-Drft | DEER2020 | D20v0 | 43775.6671 | Any | Nrs | Old | CZ05 | cAVVG | Cap-kBTUh | 953 | 60700 | None | 2.46 | 0.001 | 2.81 | 2.46 | 0.001 | 2.29 | [7 empty] | Annual | 20
NG-HVAC-Blr-HW-gt2500kBtuh-85p0Et-Drft | DEER2020 | D20v0 | 43775.6671 | Any | Nrs | Old | CZ05 | cPVVG | Cap-kBTUh | 550 | 60700 | None | 4.81 | 0.001 | 3.39 | 4.81 | 0.001 | 2.89 | [7 empty] | Annual | 20
NG-HVAC-Blr-HW-gt2500kBtuh-85p0Et-Drft | DEER2020 | D20v0 | 43775.6671 | Any | Nrs | Old | CZ05 | cWVVG | Cap-kBTUh | 953 | 60700 | None | 2.5 | 0.001 | 2.81 | 2.5 | 0.001 | 2.29 | [7 empty] | Annual | 20
NG-HVAC-Blr-HW-gt2500kBtuh-85p0Et-Drft | DEER2020 | D20v0 | 43775.6671 | Any | Rt3 | Old | CZ05 | cAVVG | Cap-kBTUh | 853 | 120000 | None | 0.812 | 0 | 0.606 | 0.812 | 0 | 0.53 | [7 empty] | Annual | 20
NG-HVAC-Blr-HW-gt2500kBtuh-85p0Et-Drft | DEER2020 | D20v0 | 43775.6671 | Any | Rt3 | Old | CZ05 | cPVVG | Cap-kBTUh | 845 | 120000 | None | 0.487 | 0 | 0.592 | 0.487 | 0 | 0.518 | [7 empty] | Annual | 20
NG-HVAC-Blr-HW-gt2500kBtuh-85p0Et-Drft | DEER2020 | D20v0 | 43775.6671 | Any | Rt3 | Old | CZ05 | cWVVG | Cap-kBTUh | 853 | 120000 | None | 0.828 | 0 | 0.596 | 0.828 | 0 | 0.521 | [7 empty] | Annual | 20
NG-HVAC-Blr-HW-gt2500kBtuh-85p0Et-Drft | DEER2020 | D20v0 | 43775.6676 | Any | Com | New | CZ06 | cAVVG | Cap-kBTUh | 1730 | 187000 | None | 0 | 0 | 0.28 | 0 | 0 | 0.28 | [7 empty] | Annual | 20
NG-HVAC-Blr-HW-gt2500kBtuh-85p0Et-Drft | DEER2020 | D20v0 | 43775.6676 | Any | Com | New | CZ06 | cPVVG | Cap-kBTUh | 1700 | 187000 | None | 0 | 0 | 0.32 | 0 | 0 | 0.32 | [7 empty] | Annual | 20
NG-HVAC-Blr-HW-gt2500kBtuh-85p0Et-Drft | DEER2020 | D20v0 | 43775.6676 | Any | Com | New | CZ06 | cWVVG | Cap-kBTUh | 1730 | 187000 | None | 0 | 0 | 0.28 | 0 | 0 | 0.28 | [7 empty] | Annual | 20
NG-HVAC-Blr-HW-gt2500kBtuh-85p0Et-Drft | DEER2020 | D20v0 | 43775.6676 | Any | ECC | Old | CZ06 | cAVVG | Cap-kBTUh | 4950 | 300000 | None | 1.05 | 0 | 0.619 | 1.05 | 0 | 0.518 | [7 empty] | Annual | 20
NG-HVAC-Blr-HW-gt2500kBtuh-85p0Et-Drft | DEER2020 | D20v0 | 43775.6676 | Any | ECC | Old | CZ06 | cPVVG | Cap-kBTUh | 4920 | 300000 | None | 0.809 | 0 | 0.692 | 0.809 | 0 | 0.585 | [7 empty] | Annual | 20
NG-HVAC-Blr-HW-gt2500kBtuh-85p0Et-Drft | DEER2020 | D20v0 | 43775.6676 | Any | ESe | Old | CZ06 | cAVVG | Cap-kBTUh | 2910 | 150000 | None | 1.04 | 0 | 0.687 | 1.04 | 0 | 0.588 | [7 empty] | Annual | 20
NG-HVAC-Blr-HW-gt2500kBtuh-85p0Et-Drft | DEER2020 | D20v0 | 43775.6676 | Any | ESe | Old | CZ06 | cPVVG | Cap-kBTUh | 2850 | 150000 | None | 0.786 | 0 | 0.692 | 0.786 | 0 | 0.594 | [7 empty] | Annual | 20
NG-HVAC-Blr-HW-gt2500kBtuh-85p0Et-Drft | DEER2020 | D20v0 | 43775.6676 | Any | ESe | Old | CZ06 | cWVVG | Cap-kBTUh | 2910 | 150000 | None | 0.999 | 0 | 0.687 | 0.999 | 0 | 0.588 | [7 empty] | Annual | 20
NG-HVAC-Blr-HW-gt2500kBtuh-85p0Et-Drft | DEER2020 | D20v0 | 43775.6676 | Any | EUn | Old | CZ06 | cAVVG | Cap-kBTUh | 16900 | 930000 | None | 1.28 | 0 | 0.703 | 1.28 | 0 | 0.584 | [7 empty] | Annual | 20
NG-HVAC-Blr-HW-gt2500kBtuh-85p0Et-Drft | DEER2020 | D20v0 | 43775.6676 | Any | EUn | Old | CZ06 | cPVVG | Cap-kBTUh | 16700 | 930000 | None | 2.73 | 0 | 0.912 | 2.73 | 0 | 0.782 | [7 empty] | Annual | 20
NG-HVAC-Blr-HW-gt2500kBtuh-85p0Et-Drft | DEER2020 | D20v0 | 43775.6676 | Any | EUn | Old | CZ06 | cWVVG | Cap-kBTUh | 16900 | 930000 | None | 1.16 | 0 | 0.703 | 1.16 | 0 | 0.584 | [7 empty] | Annual | 20
NG-HVAC-Blr-HW-gt2500kBtuh-85p0Et-Drft | DEER2020 | D20v0 | 43775.6676 | Any | Hsp | Old | CZ06 | cAVVG | Cap-kBTUh | 1630 | 236000 | None | 0.623 | 0.00077 | 1.36 | 0.623 | 0.00077 | 1.02 | [7 empty] | Annual | 20
NG-HVAC-Blr-HW-gt2500kBtuh-85p0Et-Drft | DEER2020 | D20v0 | 43775.6676 | Any | Hsp | Old | CZ06 | cPVVG | Cap-kBTUh | 1680 | 236000 | None | 0.765 | 0 | 1.45 | 0.765 | 0 | 1.11 | [7 empty] | Annual | 20
NG-HVAC-Blr-HW-gt2500kBtuh-85p0Et-Drft | DEER2020 | D20v0 | 43775.6676 | Any | Hsp | Old | CZ06 | cWVVG | Cap-kBTUh | 1630 | 236000 | None | 0.514 | 0 | 1.36 | 0.514 | 0 | 1.02 | [7 empty] | Annual | 20
NG-HVAC-Blr-HW-gt2500kBtuh-85p0Et-Drft | DEER2020 | D20v0 | 43775.6676 | Any | Htl | Old | CZ06 | cAVVG | Cap-kBTUh | 1580 | 140000 | None | 5.72 | 0.00179 | 3.09 | 5.72 | 0.00179 | 2.72 | [7 empty] | Annual | 20
NG-HVAC-Blr-HW-gt2500kBtuh-85p0Et-Drft | DEER2020 | D20v0 | 43775.6676 | Any | Htl | Old | CZ06 | cPVVG | Cap-kBTUh | 1500 | 140000 | None | 4.66 | 0.001 | 2.31 | 4.66 | 0.001 | 2 | [7 empty] | Annual | 20
NG-HVAC-Blr-HW-gt2500kBtuh-85p0Et-Drft | DEER2020 | D20v0 | 43775.6676 | Any | Htl | Old | CZ06 | cWVVG | Cap-kBTUh | 1580 | 140000 | None | 5.06 | 0.001 | 3.09 | 5.06 | 0.001 | 2.72 | [7 empty] | Annual | 20
NG-HVAC-Blr-HW-gt2500kBtuh-85p0Et-Drft | DEER2020 | D20v0 | 43775.6676 | Any | Nrs | Old | CZ06 | cAVVG | Cap-kBTUh | 801 | 60700 | None | 4.9 | 0.002 | 3.01 | 4.9 | 0.002 | 2.59 | [7 empty] | Annual | 20
NG-HVAC-Blr-HW-gt2500kBtuh-85p0Et-Drft | DEER2020 | D20v0 | 43775.6676 | Any | OfL | Old | CZ06 | cAVVG | Cap-kBTUh | 1400 | 175000 | None | 2.14 | 0 | 0.879 | 2.14 | 0 | 0.777 | [7 empty] | Annual | 20
NG-HVAC-Blr-HW-gt2500kBtuh-85p0Et-Drft | DEER2020 | D20v0 | 43775.6676 | Any | OfL | Old | CZ06 | cPVVG | Cap-kBTUh | 1380 | 175000 | None | 1.45 | 0 | 0.896 | 1.45 | 0 | 0.794 | [7 empty] | Annual | 20
NG-HVAC-Blr-HW-gt2500kBtuh-85p0Et-Drft | DEER2020 | D20v0 | 43775.6676 | Any | OfL | Old | CZ06 | cWVVG | Cap-kBTUh | 1400 | 175000 | None | 1.85 | 0 | 0.879 | 1.85 | 0 | 0.778 | [7 empty] | Annual | 20
NG-HVAC-Blr-HW-gt2500kBtuh-85p0Et-Drft | DEER2020 | D20v0 | 43775.6676 | Any | OfS | Old | CZ06 | cAVVG | Cap-kBTUh | 169 | 10000 | None | 1.59 | 0 | 0.983 | 1.59 | 0 | 0.825 | [7 empty] | Annual | 20
NG-HVAC-Blr-HW-gt2500kBtuh-85p0Et-Drft | DEER2020 | D20v0 | 43775.6676 | Any | OfS | Old | CZ06 | cPVVG | Cap-kBTUh | 168 | 10000 | None | 1.15 | 0 | 0.974 | 1.15 | 0 | 0.818 | [7 empty] | Annual | 20
NG-HVAC-Blr-HW-gt2500kBtuh-85p0Et-Drft | DEER2020 | D20v0 | 43775.6676 | Any | OfS | Old | CZ06 | cWVVG | Cap-kBTUh | 169 | 10000 | None | 1.53 | 0 | 0.983 | 1.53 | 0 | 0.825 | [7 empty] | Annual | 20
NG-HVAC-Blr-HW-gt2500kBtuh-85p0Et-Drft | DEER2020 | D20v0 | 43775.6676 | Any | Rt3 | Old | CZ06 | cAVVG | Cap-kBTUh | 637 | 120000 | None | 0.353 | 0 | 0.282 | 0.353 | 0 | 0.252 | [7 empty] | Annual | 20
NG-HVAC-Blr-HW-gt2500kBtuh-85p0Et-Drft | DEER2020 | D20v0 | 43775.6676 | Any | Rt3 | Old | CZ06 | cPVVG | Cap-kBTUh | 633 | 120000 | None | 0.196 | 0 | 0.275 | 0.196 | 0 | 0.246 | [7 empty] | Annual | 20
NG-HVAC-Blr-HW-gt2500kBtuh-85p0Et-Drft | DEER2020 | D20v0 | 43775.6676 | Any | Rt3 | Old | CZ06 | cWVVG | Cap-kBTUh | 637 | 120000 | None | 0.366 | 0 | 0.282 | 0.366 | 0 | 0.252 | [7 empty] | Annual | 20
NG-HVAC-Blr-HW-gt2500kBtuh-85p0Et-Drft | DEER2020 | D20v0 | 43775.6676 | Any | Com | Rec | CZ06 | cAVVG | Cap-kBTUh | 1660 | 187000 | None | 0 | 0 | 0.26 | 0 | 0 | 0.26 | [7 empty] | Annual | 20
NG-HVAC-Blr-HW-gt2500kBtuh-85p0Et-Drft | DEER2020 | D20v0 | 43775.6676 | Any | Com | Rec | CZ06 | cPVVG | Cap-kBTUh | 1640 | 187000 | None | 0 | 0 | 0.3 | 0 | 0 | 0.3 | [7 empty] | Annual | 20
NG-HVAC-Blr-HW-gt2500kBtuh-85p0Et-Drft | DEER2020 | D20v0 | 43775.6676 | Any | Com | Rec | CZ06 | cWVVG | Cap-kBTUh | 1660 | 187000 | None | 0 | 0 | 0.26 | 0 | 0 | 0.26 | [7 empty] | Annual | 20
NG-HVAC-Blr-HW-gt2500kBtuh-85p0Et-Drft | DEER2020 | D20v0 | 43775.6676 | Any | ECC | Rec | CZ06 | cAVVG | Cap-kBTUh | 4190 | 300000 | None | 0 | 0 | 0.224 | 0 | 0 | 0.224 | [7 empty] | Annual | 20
NG-HVAC-Blr-HW-gt2500kBtuh-85p0Et-Drft | DEER2020 | D20v0 | 43775.6676 | Any | ECC | Rec | CZ06 | cPVVG | Cap-kBTUh | 4180 | 300000 | None | 0 | 0 | 0.235 | 0 | 0 | 0.235 | [7 empty] | Annual | 20
NG-HVAC-Blr-HW-gt2500kBtuh-85p0Et-Drft | DEER2020 | D20v0 | 43775.6676 | Any | ECC | Rec | CZ06 | cWVVG | Cap-kBTUh | 4190 | 300000 | None | 0 | 0 | 0.224 | 0 | 0 | 0.224 | [7 empty] | Annual | 20
NG-HVAC-Blr-HW-gt2500kBtuh-85p0Et-Drft | DEER2020 | D20v0 | 43775.6676 | Any | ESe | Rec | CZ06 | cAVVG | Cap-kBTUh | 2790 | 150000 | None | 0 | 0 | 0.193 | 0 | 0 | 0.193 | [7 empty] | Annual | 20
NG-HVAC-Blr-HW-gt2500kBtuh-85p0Et-Drft | DEER2020 | D20v0 | 43775.6676 | Any | ESe | Rec | CZ06 | cPVVG | Cap-kBTUh | 2780 | 150000 | None | 0 | 0 | 0.206 | 0 | 0 | 0.206 | [7 empty] | Annual | 20
NG-HVAC-Blr-HW-gt2500kBtuh-85p0Et-Drft | DEER2020 | D20v0 | 43775.6676 | Any | ESe | Rec | CZ06 | cWVVG | Cap-kBTUh | 2790 | 150000 | None | 0 | 0 | 0.193 | 0 | 0 | 0.193 | [7 empty] | Annual | 20
NG-HVAC-Blr-HW-gt2500kBtuh-85p0Et-Drft | DEER2020 | D20v0 | 43775.6676 | Any | EUn | Rec | CZ06 | cAVVG | Cap-kBTUh | 13900 | 930000 | None | 0 | 0 | 0.224 | 0 | 0 | 0.224 | [7 empty] | Annual | 20
NG-HVAC-Blr-HW-gt2500kBtuh-85p0Et-Drft | DEER2020 | D20v0 | 43775.6676 | Any | EUn | Rec | CZ06 | cPVVG | Cap-kBTUh | 13900 | 930000 | None | 0 | 0 | 0.239 | 0 | 0 | 0.239 | [7 empty] | Annual | 20
NG-HVAC-Blr-HW-gt2500kBtuh-85p0Et-Drft | DEER2020 | D20v0 | 43775.6676 | Any | EUn | Rec | CZ06 | cWVVG | Cap-kBTUh | 13900 | 930000 | None | 0 | 0 | 0.224 | 0 | 0 | 0.224 | [7 empty] | Annual | 20
NG-HVAC-Blr-HW-gt2500kBtuh-85p0Et-Drft | DEER2020 | D20v0 | 43775.6676 | Any | Hsp | Rec | CZ06 | cAVVG | Cap-kBTUh | 1810 | 236000 | None | 0 | 0 | 0.824 | 0 | 0 | 0.824 | [7 empty] | Annual | 20
NG-HVAC-Blr-HW-gt2500kBtuh-85p0Et-Drft | DEER2020 | D20v0 | 43775.6676 | Any | Hsp | Rec | CZ06 | cPVVG | Cap-kBTUh | 1830 | 236000 | None | 0 | 0 | 0.84 | 0 | 0 | 0.84 | [7 empty] | Annual | 20
NG-HVAC-Blr-HW-gt2500kBtuh-85p0Et-Drft | DEER2020 | D20v0 | 43775.6676 | Any | Hsp | Rec | CZ06 | cWVVG | Cap-kBTUh | 1810 | 236000 | None | 0 | 0 | 0.824 | 0 | 0 | 0.824 | [7 empty] | Annual | 20
NG-HVAC-Blr-HW-gt2500kBtuh-85p0Et-Drft | DEER2020 | D20v0 | 43775.6676 | Any | Htl | Rec | CZ06 | cAVVG | Cap-kBTUh | 905 | 140000 | None | 0 | 0 | 0.483 | 0 | 0 | 0.483 | [7 empty] | Annual | 20
NG-HVAC-Blr-HW-gt2500kBtuh-85p0Et-Drft | DEER2020 | D20v0 | 43775.6676 | Any | Htl | Rec | CZ06 | cPVVG | Cap-kBTUh | 881 | 140000 | None | 0 | 0 | 0.687 | 0 | 0 | 0.687 | [7 empty] | Annual | 20
NG-HVAC-Blr-HW-gt2500kBtuh-85p0Et-Drft | DEER2020 | D20v0 | 43775.6676 | Any | Htl | Rec | CZ06 | cWVVG | Cap-kBTUh | 905 | 140000 | None | 0 | 0 | 0.483 | 0 | 0 | 0.483 | [7 empty] | Annual | 20
NG-HVAC-Blr-HW-gt2500kBtuh-85p0Et-Drft | DEER2020 | D20v0 | 43775.6676 | Any | MBT | Rec | CZ06 | cAVVG | Cap-kBTUh | 1100 | 200000 | None | 0 | 0 | 0.438 | 0 | 0 | 0.438 | [7 empty] | Annual | 20
NG-HVAC-Blr-HW-gt2500kBtuh-85p0Et-Drft | DEER2020 | D20v0 | 43775.6676 | Any | MBT | Rec | CZ06 | cPVVG | Cap-kBTUh | 1120 | 200000 | None | 0 | 0 | 0.493 | 0 | 0 | 0.493 | [7 empty] | Annual | 20
NG-HVAC-Blr-HW-gt2500kBtuh-85p0Et-Drft | DEER2020 | D20v0 | 43775.6676 | Any | MBT | Rec | CZ06 | cWVVG | Cap-kBTUh | 1100 | 200000 | None | 0 | 0 | 0.438 | 0 | 0 | 0.438 | [7 empty] | Annual | 20
NG-HVAC-Blr-HW-gt2500kBtuh-85p0Et-Drft | DEER2020 | D20v0 | 43775.6676 | Any | Nrs | Rec | CZ06 | cAVVG | Cap-kBTUh | 718 | 60700 | None | 0 | 0 | 0.773 | 0 | 0 | 0.773 | [7 empty] | Annual | 20
NG-HVAC-Blr-HW-gt2500kBtuh-85p0Et-Drft | DEER2020 | D20v0 | 43775.6676 | Any | Nrs | Rec | CZ06 | cPVVG | Cap-kBTUh | 345 | 60700 | None | 0 | 0 | 1.22 | 0 | 0 | 1.22 | [7 empty] | Annual | 20
NG-HVAC-Blr-HW-gt2500kBtuh-85p0Et-Drft | DEER2020 | D20v0 | 43775.6676 | Any | Nrs | Rec | CZ06 | cWVVG | Cap-kBTUh | 718 | 60700 | None | 0 | 0 | 0.773 | 0 | 0 | 0.773 | [7 empty] | Annual | 20
NG-HVAC-Blr-HW-gt2500kBtuh-85p0Et-Drft | DEER2020 | D20v0 | 43775.6676 | Any | OfL | Rec | CZ06 | cAVVG | Cap-kBTUh | 870 | 175000 | None | 0 | 0 | 0.0943 | 0 | 0 | 0.0943 | [7 empty] | Annual | 20
NG-HVAC-Blr-HW-gt2500kBtuh-85p0Et-Drft | DEER2020 | D20v0 | 43775.6676 | Any | OfL | Rec | CZ06 | cPVVG | Cap-kBTUh | 842 | 175000 | None | 0 | 0 | 0.094 | 0 | 0 | 0.094 | [7 empty] | Annual | 20
NG-HVAC-Blr-HW-gt2500kBtuh-85p0Et-Drft | DEER2020 | D20v0 | 43775.6676 | Any | OfL | Rec | CZ06 | cWVVG | Cap-kBTUh | 870 | 175000 | None | 0 | 0 | 0.0943 | 0 | 0 | 0.0943 | [7 empty] | Annual | 20
NG-HVAC-Blr-HW-gt2500kBtuh-85p0Et-Drft | DEER2020 | D20v0 | 43775.6676 | Any | OfS | Rec | CZ06 | cAVVG | Cap-kBTUh | 108 | 10000 | None | 0 | 0 | 0.236 | 0 | 0 | 0.236 | [7 empty] | Annual | 20
NG-HVAC-Blr-HW-gt2500kBtuh-85p0Et-Drft | DEER2020 | D20v0 | 43775.6676 | Any | OfS | Rec | CZ06 | cPVVG | Cap-kBTUh | 108 | 10000 | None | 0 | 0 | 0.232 | 0 | 0 | 0.232 | [7 empty] | Annual | 20
NG-HVAC-Blr-HW-gt2500kBtuh-85p0Et-Drft | DEER2020 | D20v0 | 43775.6676 | Any | OfS | Rec | CZ06 | cWVVG | Cap-kBTUh | 108 | 10000 | None | 0 | 0 | 0.236 | 0 | 0 | 0.236 | [7 empty] | Annual | 20
NG-HVAC-Blr-HW-gt2500kBtuh-85p0Et-Drft | DEER2020 | D20v0 | 43775.6676 | Any | Rt3 | Rec | CZ06 | cAVVG | Cap-kBTUh | 835 | 120000 | None | 0 | 0 | 0.0738 | 0 | 0 | 0.0738 | [7 empty] | Annual | 20
NG-HVAC-Blr-HW-gt2500kBtuh-85p0Et-Drft | DEER2020 | D20v0 | 43775.6676 | Any | Rt3 | Rec | CZ06 | cPVVG | Cap-kBTUh | 832 | 120000 | None | 0 | 0 | 0.0775 | 0 | 0 | 0.0775 | [7 empty] | Annual | 20
NG-HVAC-Blr-HW-gt2500kBtuh-85p0Et-Drft | DEER2020 | D20v0 | 43775.6676 | Any | Rt3 | Rec | CZ06 | cWVVG | Cap-kBTUh | 835 | 120000 | None | 0 | 0 | 0.0738 | 0 | 0 | 0.0738 | [7 empty] | Annual | 20
NG-HVAC-Blr-HW-gt2500kBtuh-85p0Et-Drft | DEER2020 | D20v0 | 43775.6676 | Any | Com | Ex | CZ06 | cAVVG | Cap-kBTUh | 2020 | 192000 | None | 0.9 | 0 | 0.7 | 0.9 | 0 | 0.58 | [7 empty] | Annual | 20
NG-HVAC-Blr-HW-gt2500kBtuh-85p0Et-Drft | DEER2020 | D20v0 | 43775.6676 | Any | Com | Ex | CZ06 | cPVVG | Cap-kBTUh | 1980 | 192000 | None | 1 | 0 | 0.76 | 1 | 0 | 0.64 | [7 empty] | Annual | 20
NG-HVAC-Blr-HW-gt2500kBtuh-85p0Et-Drft | DEER2020 | D20v0 | 43775.6676 | Any | Com | Ex | CZ06 | cWVVG | Cap-kBTUh | 2020 | 192000 | None | 0.8 | 0 | 0.7 | 0.8 | 0 | 0.58 | [7 empty] | Annual | 20
NG-HVAC-Blr-HW-gt2500kBtuh-85p0Et-Drft | DEER2020 | D20v0 | 43775.6676 | Any | ECC | Ex | CZ06 | cAVVG | Cap-kBTUh | 4810 | 300000 | None | 0.465 | 0 | 0.439 | 0.465 | 0 | 0.353 | [7 empty] | Annual | 20
NG-HVAC-Blr-HW-gt2500kBtuh-85p0Et-Drft | DEER2020 | D20v0 | 43775.6676 | Any | ECC | Ex | CZ06 | cPVVG | Cap-kBTUh | 4800 | 300000 | None | 0.398 | 0 | 0.479 | 0.398 | 0 | 0.388 | [7 empty] | Annual | 20
NG-HVAC-Blr-HW-gt2500kBtuh-85p0Et-Drft | DEER2020 | D20v0 | 43775.6676 | Any | ECC | Ex | CZ06 | cWVVG | Cap-kBTUh | 4810 | 300000 | None | 0.403 | 0 | 0.439 | 0.403 | 0 | 0.353 | [7 empty] | Annual | 20
NG-HVAC-Blr-HW-gt2500kBtuh-85p0Et-Drft | DEER2020 | D20v0 | 43775.6676 | Any | ESe | Ex | CZ06 | cAVVG | Cap-kBTUh | 2880 | 150000 | None | 0.556 | 0 | 0.486 | 0.556 | 0 | 0.405 | [7 empty] | Annual | 20
NG-HVAC-Blr-HW-gt2500kBtuh-85p0Et-Drft | DEER2020 | D20v0 | 43775.6676 | Any | ESe | Ex | CZ06 | cPVVG | Cap-kBTUh | 2860 | 150000 | None | 0.478 | 0 | 0.493 | 0.478 | 0 | 0.411 | [7 empty] | Annual | 20
NG-HVAC-Blr-HW-gt2500kBtuh-85p0Et-Drft | DEER2020 | D20v0 | 43775.6676 | Any | ESe | Ex | CZ06 | cWVVG | Cap-kBTUh | 2880 | 150000 | None | 0.493 | 0 | 0.486 | 0.493 | 0 | 0.405 | [7 empty] | Annual | 20
NG-HVAC-Blr-HW-gt2500kBtuh-85p0Et-Drft | DEER2020 | D20v0 | 43775.6676 | Any | EUn | Ex | CZ06 | cAVVG | Cap-kBTUh | 15900 | 930000 | None | 0.682 | 0 | 0.498 | 0.682 | 0 | 0.401 | [7 empty] | Annual | 20
NG-HVAC-Blr-HW-gt2500kBtuh-85p0Et-Drft | DEER2020 | D20v0 | 43775.6676 | Any | EUn | Ex | CZ06 | cPVVG | Cap-kBTUh | 15700 | 930000 | None | 1.27 | 0 | 0.591 | 1.27 | 0 | 0.488 | [7 empty] | Annual | 20
NG-HVAC-Blr-HW-gt2500kBtuh-85p0Et-Drft | DEER2020 | D20v0 | 43775.6676 | Any | EUn | Ex | CZ06 | cWVVG | Cap-kBTUh | 15900 | 930000 | None | 0.524 | 0 | 0.498 | 0.524 | 0 | 0.402 | [7 empty] | Annual | 20
NG-HVAC-Blr-HW-gt2500kBtuh-85p0Et-Drft | DEER2020 | D20v0 | 43775.6676 | Any | Hsp | Ex | CZ06 | cAVVG | Cap-kBTUh | 1820 | 236000 | None | 0.391 | 0 | 1.21 | 0.391 | 0 | 0.905 | [7 empty] | Annual | 20
NG-HVAC-Blr-HW-gt2500kBtuh-85p0Et-Drft | DEER2020 | D20v0 | 43775.6676 | Any | Hsp | Ex | CZ06 | cPVVG | Cap-kBTUh | 1840 | 236000 | None | 0.474 | 0.00053 | 1.27 | 0.474 | 0.00053 | 0.966 | [7 empty] | Annual | 20
NG-HVAC-Blr-HW-gt2500kBtuh-85p0Et-Drft | DEER2020 | D20v0 | 43775.6676 | Any | Hsp | Ex | CZ06 | cWVVG | Cap-kBTUh | 1820 | 236000 | None | 0.233 | 0 | 1.21 | 0.233 | 0 | 0.905 | [7 empty] | Annual | 20
NG-HVAC-Blr-HW-gt2500kBtuh-85p0Et-Drft | DEER2020 | D20v0 | 43775.6676 | Any | Htl | Ex | CZ06 | cAVVG | Cap-kBTUh | 1060 | 140000 | None | 3.15 | 0.00088 | 1.81 | 3.15 | 0.00088 | 1.55 | [7 empty] | Annual | 20
NG-HVAC-Blr-HW-gt2500kBtuh-85p0Et-Drft | DEER2020 | D20v0 | 43775.6676 | Any | Htl | Ex | CZ06 | cPVVG | Cap-kBTUh | 1110 | 140000 | None | 2.78 | 0.00044 | 1.55 | 2.78 | 0.00044 | 1.3 | [7 empty] | Annual | 20
NG-HVAC-Blr-HW-gt2500kBtuh-85p0Et-Drft | DEER2020 | D20v0 | 43775.6676 | Any | Htl | Ex | CZ06 | cWVVG | Cap-kBTUh | 1060 | 140000 | None | 2.4 | 0.00044 | 1.81 | 2.4 | 0.00044 | 1.55 | [7 empty] | Annual | 20
NG-HVAC-Blr-HW-gt2500kBtuh-85p0Et-Drft | DEER2020 | D20v0 | 43775.6676 | Any | MBT | Ex | CZ06 | cAVVG | Cap-kBTUh | 1580 | 200000 | None | 0.385 | 0 | 0.848 | 0.385 | 0 | 0.703 | [7 empty] | Annual | 20
NG-HVAC-Blr-HW-gt2500kBtuh-85p0Et-Drft | DEER2020 | D20v0 | 43775.6676 | Any | MBT | Ex | CZ06 | cPVVG | Cap-kBTUh | 1600 | 200000 | None | 0.203 | 0 | 0.875 | 0.203 | 0 | 0.72 | [7 empty] | Annual | 20
NG-HVAC-Blr-HW-gt2500kBtuh-85p0Et-Drft | DEER2020 | D20v0 | 43775.6676 | Any | MBT | Ex | CZ06 | cWVVG | Cap-kBTUh | 1580 | 200000 | None | 0.305 | 0 | 0.848 | 0.305 | 0 | 0.703 | [7 empty] | Annual | 20
NG-HVAC-Blr-HW-gt2500kBtuh-85p0Et-Drft | DEER2020 | D20v0 | 43775.6676 | Any | Nrs | Ex | CZ06 | cAVVG | Cap-kBTUh | 764 | 60700 | None | 2.72 | 0.00105 | 2.06 | 2.72 | 0.00105 | 1.73 | [7 empty] | Annual | 20
NG-HVAC-Blr-HW-gt2500kBtuh-85p0Et-Drft | DEER2020 | D20v0 | 43775.6676 | Any | Nrs | Ex | CZ06 | cPVVG | Cap-kBTUh | 368 | 60700 | None | 5.36 | 0.00158 | 3.19 | 5.36 | 0.00158 | 2.73 | [7 empty] | Annual | 20
NG-HVAC-Blr-HW-gt2500kBtuh-85p0Et-Drft | DEER2020 | D20v0 | 43775.6676 | Any | Nrs | Ex | CZ06 | cWVVG | Cap-kBTUh | 764 | 60700 | None | 2.7 | 0.00053 | 2.06 | 2.7 | 0.00053 | 1.73 | [7 empty] | Annual | 20
NG-HVAC-Blr-HW-gt2500kBtuh-85p0Et-Drft | DEER2020 | D20v0 | 43775.6676 | Any | OfL | Ex | CZ06 | cAVVG | Cap-kBTUh | 1100 | 175000 | None | 1.12 | 0 | 0.496 | 1.12 | 0 | 0.433 | [7 empty] | Annual | 20
NG-HVAC-Blr-HW-gt2500kBtuh-85p0Et-Drft | DEER2020 | D20v0 | 43775.6676 | Any | OfL | Ex | CZ06 | cPVVG | Cap-kBTUh | 1070 | 175000 | None | 0.991 | 0 | 0.502 | 0.991 | 0 | 0.439 | [7 empty] | Annual | 20
NG-HVAC-Blr-HW-gt2500kBtuh-85p0Et-Drft | DEER2020 | D20v0 | 43775.6676 | Any | OfL | Ex | CZ06 | cWVVG | Cap-kBTUh | 1100 | 175000 | None | 1.03 | 0 | 0.496 | 1.03 | 0 | 0.433 | [7 empty] | Annual | 20
NG-HVAC-Blr-HW-gt2500kBtuh-85p0Et-Drft | DEER2020 | D20v0 | 43775.6676 | Any | OfS | Ex | CZ06 | cAVVG | Cap-kBTUh | 157 | 10000 | None | 0.517 | 0 | 0.49 | 0.517 | 0 | 0.391 | [7 empty] | Annual | 20
NG-HVAC-Blr-HW-gt2500kBtuh-85p0Et-Drft | DEER2020 | D20v0 | 43775.6676 | Any | OfS | Ex | CZ06 | cPVVG | Cap-kBTUh | 156 | 10000 | None | 0.42 | 0 | 0.483 | 0.42 | 0 | 0.386 | [7 empty] | Annual | 20
NG-HVAC-Blr-HW-gt2500kBtuh-85p0Et-Drft | DEER2020 | D20v0 | 43775.6676 | Any | OfS | Ex | CZ06 | cWVVG | Cap-kBTUh | 157 | 10000 | None | 0.508 | 0 | 0.49 | 0.508 | 0 | 0.391 | [7 empty] | Annual | 20
NG-HVAC-Blr-HW-gt2500kBtuh-85p0Et-Drft | DEER2020 | D20v0 | 43775.6676 | Any | Rt3 | Ex | CZ06 | cAVVG | Cap-kBTUh | 734 | 120000 | None | 0.346 | 0 | 0.195 | 0.346 | 0 | 0.17 | [7 empty] | Annual | 20
NG-HVAC-Blr-HW-gt2500kBtuh-85p0Et-Drft | DEER2020 | D20v0 | 43775.6676 | Any | Rt3 | Ex | CZ06 | cPVVG | Cap-kBTUh | 732 | 120000 | None | 0.232 | 0 | 0.196 | 0.232 | 0 | 0.17 | [7 empty] | Annual | 20
NG-HVAC-Blr-HW-gt2500kBtuh-85p0Et-Drft | DEER2020 | D20v0 | 43775.6676 | Any | Rt3 | Ex | CZ06 | cWVVG | Cap-kBTUh | 734 | 120000 | None | 0.277 | 0 | 0.195 | 0.277 | 0 | 0.17 | [7 empty] | Annual | 20
NG-HVAC-Blr-HW-gt2500kBtuh-85p0Et-Drft | DEER2020 | D20v0 | 43775.6679 | Any | Com | Old | CZ06 | cAVVG | Cap-kBTUh | 2100 | 190000 | None | 1.9 | 0 | 1.12 | 1.9 | 0 | 0.97 | [7 empty] | Annual | 20
NG-HVAC-Blr-HW-gt2500kBtuh-85p0Et-Drft | DEER2020 | D20v0 | 43775.6679 | Any | Com | Old | CZ06 | cPVVG | Cap-kBTUh | 2050 | 190000 | None | 1.7 | 0 | 1.15 | 1.7 | 0 | 1 | [7 empty] | Annual | 20
NG-HVAC-Blr-HW-gt2500kBtuh-85p0Et-Drft | DEER2020 | D20v0 | 43775.6679 | Any | Com | Old | CZ06 | cWVVG | Cap-kBTUh | 2100 | 190000 | None | 1.7 | 0 | 1.12 | 1.7 | 0 | 0.97 | [7 empty] | Annual | 20
NG-HVAC-Blr-HW-gt2500kBtuh-85p0Et-Drft | DEER2020 | D20v0 | 43775.6679 | Any | ECC | Old | CZ06 | cWVVG | Cap-kBTUh | 4950 | 300000 | None | 1.05 | 0 | 0.619 | 1.05 | 0 | 0.518 | [7 empty] | Annual | 20
NG-HVAC-Blr-HW-gt2500kBtuh-85p0Et-Drft | DEER2020 | D20v0 | 43775.6679 | Any | MBT | Old | CZ06 | cAVVG | Cap-kBTUh | 1520 | 200000 | None | 1.37 | 0 | 1.58 | 1.37 | 0 | 1.38 | [7 empty] | Annual | 20
NG-HVAC-Blr-HW-gt2500kBtuh-85p0Et-Drft | DEER2020 | D20v0 | 43775.6679 | Any | MBT | Old | CZ06 | cPVVG | Cap-kBTUh | 1520 | 200000 | None | 0.904 | 0 | 1.52 | 0.904 | 0 | 1.33 | [7 empty] | Annual | 20
NG-HVAC-Blr-HW-gt2500kBtuh-85p0Et-Drft | DEER2020 | D20v0 | 43775.6679 | Any | MBT | Old | CZ06 | cWVVG | Cap-kBTUh | 1520 | 200000 | None | 1.17 | 0 | 1.58 | 1.17 | 0 | 1.38 | [7 empty] | Annual | 20
NG-HVAC-Blr-HW-gt2500kBtuh-85p0Et-Drft | DEER2020 | D20v0 | 43775.6679 | Any | Nrs | Old | CZ06 | cPVVG | Cap-kBTUh | 409 | 60700 | None | 9.19 | 0.002 | 4.31 | 9.19 | 0.002 | 3.81 | [7 empty] | Annual | 20
NG-HVAC-Blr-HW-gt2500kBtuh-85p0Et-Drft | DEER2020 | D20v0 | 43775.6679 | Any | Nrs | Old | CZ06 | cWVVG | Cap-kBTUh | 801 | 60700 | None | 5.05 | 0.00123 | 3.01 | 5.05 | 0.00123 | 2.59 | [7 empty] | Annual | 20
NG-HVAC-Blr-HW-gt2500kBtuh-85p0Et-Drft | DEER2020 | D20v0 | 43775.6683 | Any | Com | New | CZ07 | cAVVG | Cap-kBTUh | 1280 | 185000 | None | 0 | 0 | 0.28 | 0 | 0 | 0.28 | [7 empty] | Annual | 20
NG-HVAC-Blr-HW-gt2500kBtuh-85p0Et-Drft | DEER2020 | D20v0 | 43775.6683 | Any | Com | New | CZ07 | cPVVG | Cap-kBTUh | 1240 | 185000 | None | 0 | 0 | 0.34 | 0 | 0 | 0.34 | [7 empty] | Annual | 20
NG-HVAC-Blr-HW-gt2500kBtuh-85p0Et-Drft | DEER2020 | D20v0 | 43775.6683 | Any | Com | New | CZ07 | cWVVG | Cap-kBTUh | 1280 | 185000 | None | 0 | 0 | 0.28 | 0 | 0 | 0.28 | [7 empty] | Annual | 20
NG-HVAC-Blr-HW-gt2500kBtuh-85p0Et-Drft | DEER2020 | D20v0 | 43775.6683 | Any | ECC | Old | CZ07 | cAVVG | Cap-kBTUh | 3890 | 300000 | None | 0.916 | 0 | 0.561 | 0.916 | 0 | 0.471 | [7 empty] | Annual | 20
NG-HVAC-Blr-HW-gt2500kBtuh-85p0Et-Drft | DEER2020 | D20v0 | 43775.6683 | Any | ECC | Old | CZ07 | cPVVG | Cap-kBTUh | 3850 | 300000 | None | 0.788 | 0 | 0.648 | 0.788 | 0 | 0.551 | [7 empty] | Annual | 20
NG-HVAC-Blr-HW-gt2500kBtuh-85p0Et-Drft | DEER2020 | D20v0 | 43775.6683 | Any | ECC | Old | CZ07 | cWVVG | Cap-kBTUh | 3890 | 300000 | None | 0.965 | 0 | 0.561 | 0.965 | 0 | 0.471 | [7 empty] | Annual | 20
NG-HVAC-Blr-HW-gt2500kBtuh-85p0Et-Drft | DEER2020 | D20v0 | 43775.6683 | Any | ESe | Old | CZ07 | cAVVG | Cap-kBTUh | 2430 | 150000 | None | 1.24 | 0.00049 | 0.707 | 1.24 | 0.00049 | 0.615 | [7 empty] | Annual | 20
NG-HVAC-Blr-HW-gt2500kBtuh-85p0Et-Drft | DEER2020 | D20v0 | 43775.6683 | Any | ESe | Old | CZ07 | cPVVG | Cap-kBTUh | 2390 | 150000 | None | 0.899 | 0 | 0.708 | 0.899 | 0 | 0.616 | [7 empty] | Annual | 20
NG-HVAC-Blr-HW-gt2500kBtuh-85p0Et-Drft | DEER2020 | D20v0 | 43775.6683 | Any | ESe | Old | CZ07 | cWVVG | Cap-kBTUh | 2430 | 150000 | None | 1.3 | 0 | 0.707 | 1.3 | 0 | 0.615 | [7 empty] | Annual | 20
NG-HVAC-Blr-HW-gt2500kBtuh-85p0Et-Drft | DEER2020 | D20v0 | 43775.6683 | Any | EUn | Old | CZ07 | cAVVG | Cap-kBTUh | 14000 | 930000 | None | 1.16 | 0 | 0.641 | 1.16 | 0 | 0.539 | [7 empty] | Annual | 20
NG-HVAC-Blr-HW-gt2500kBtuh-85p0Et-Drft | DEER2020 | D20v0 | 43775.6683 | Any | EUn | Old | CZ07 | cPVVG | Cap-kBTUh | 13600 | 930000 | None | 3.15 | 0 | 0.913 | 3.15 | 0 | 0.796 | [7 empty] | Annual | 20
NG-HVAC-Blr-HW-gt2500kBtuh-85p0Et-Drft | DEER2020 | D20v0 | 43775.6683 | Any | EUn | Old | CZ07 | cWVVG | Cap-kBTUh | 14000 | 930000 | None | 1.09 | 0 | 0.641 | 1.09 | 0 | 0.539 | [7 empty] | Annual | 20
NG-HVAC-Blr-HW-gt2500kBtuh-85p0Et-Drft | DEER2020 | D20v0 | 43775.6683 | Any | Hsp | Old | CZ07 | cAVVG | Cap-kBTUh | 1170 | 236000 | None | 0.773 | 0.00025 | 1.59 | 0.773 | 0.00025 | 1.21 | [7 empty] | Annual | 20
NG-HVAC-Blr-HW-gt2500kBtuh-85p0Et-Drft | DEER2020 | D20v0 | 43775.6683 | Any | Hsp | Old | CZ07 | cPVVG | Cap-kBTUh | 1210 | 236000 | None | 0.838 | 0 | 1.64 | 0.838 | 0 | 1.27 | [7 empty] | Annual | 20
NG-HVAC-Blr-HW-gt2500kBtuh-85p0Et-Drft | DEER2020 | D20v0 | 43775.6683 | Any | Hsp | Old | CZ07 | cWVVG | Cap-kBTUh | 1170 | 236000 | None | 0.653 | 0 | 1.59 | 0.653 | 0 | 1.21 | [7 empty] | Annual | 20
NG-HVAC-Blr-HW-gt2500kBtuh-85p0Et-Drft | DEER2020 | D20v0 | 43775.6683 | Any | MBT | Old | CZ07 | cAVVG | Cap-kBTUh | 1220 | 200000 | None | 1.52 | 0.0006 | 1.8 | 1.52 | 0.0006 | 1.58 | [7 empty] | Annual | 20
NG-HVAC-Blr-HW-gt2500kBtuh-85p0Et-Drft | DEER2020 | D20v0 | 43775.6683 | Any | MBT | Old | CZ07 | cPVVG | Cap-kBTUh | 1150 | 200000 | None | 1.07 | 0 | 1.84 | 1.07 | 0 | 1.62 | [7 empty] | Annual | 20
NG-HVAC-Blr-HW-gt2500kBtuh-85p0Et-Drft | DEER2020 | D20v0 | 43775.6683 | Any | MBT | Old | CZ07 | cWVVG | Cap-kBTUh | 1220 | 200000 | None | 1.32 | 0 | 1.8 | 1.32 | 0 | 1.58 | [7 empty] | Annual | 20
NG-HVAC-Blr-HW-gt2500kBtuh-85p0Et-Drft | DEER2020 | D20v0 | 43775.6683 | Any | Nrs | Old | CZ07 | cAVVG | Cap-kBTUh | 614 | 60700 | None | 5.91 | 0.002 | 3.53 | 5.91 | 0.002 | 3.11 | [7 empty] | Annual | 20
NG-HVAC-Blr-HW-gt2500kBtuh-85p0Et-Drft | DEER2020 | D20v0 | 43775.6683 | Any | OfL | Old | CZ07 | cAVVG | Cap-kBTUh | 1040 | 175000 | None | 2.71 | 0 | 1.05 | 2.71 | 0 | 0.951 | [7 empty] | Annual | 20
NG-HVAC-Blr-HW-gt2500kBtuh-85p0Et-Drft | DEER2020 | D20v0 | 43775.6683 | Any | OfL | Old | CZ07 | cPVVG | Cap-kBTUh | 1010 | 175000 | None | 1.75 | 0 | 1.06 | 1.75 | 0 | 0.961 | [7 empty] | Annual | 20
NG-HVAC-Blr-HW-gt2500kBtuh-85p0Et-Drft | DEER2020 | D20v0 | 43775.6683 | Any | OfL | Old | CZ07 | cWVVG | Cap-kBTUh | 1040 | 175000 | None | 2.65 | 0 | 1.05 | 2.65 | 0 | 0.951 | [7 empty] | Annual | 20
NG-HVAC-Blr-HW-gt2500kBtuh-85p0Et-Drft | DEER2020 | D20v0 | 43775.6683 | Any | Rt3 | Old | CZ07 | cAVVG | Cap-kBTUh | 380 | 120000 | None | 0.211 | 0 | 0.153 | 0.211 | 0 | 0.138 | [7 empty] | Annual | 20
NG-HVAC-Blr-HW-gt2500kBtuh-85p0Et-Drft | DEER2020 | D20v0 | 43775.6683 | Any | Rt3 | Old | CZ07 | cPVVG | Cap-kBTUh | 372 | 120000 | None | 0.116 | 0 | 0.145 | 0.116 | 0 | 0.131 | [7 empty] | Annual | 20
NG-HVAC-Blr-HW-gt2500kBtuh-85p0Et-Drft | DEER2020 | D20v0 | 43775.6683 | Any | Rt3 | Old | CZ07 | cWVVG | Cap-kBTUh | 380 | 120000 | None | 0.221 | 0 | 0.153 | 0.221 | 0 | 0.138 | [7 empty] | Annual | 20
NG-HVAC-Blr-HW-gt2500kBtuh-85p0Et-Drft | DEER2020 | D20v0 | 43775.6683 | Any | Com | Rec | CZ07 | cAVVG | Cap-kBTUh | 1230 | 185000 | None | 0 | 0 | 0.26 | 0 | 0 | 0.26 | [7 empty] | Annual | 20
NG-HVAC-Blr-HW-gt2500kBtuh-85p0Et-Drft | DEER2020 | D20v0 | 43775.6683 | Any | Com | Rec | CZ07 | cPVVG | Cap-kBTUh | 1200 | 185000 | None | 0 | 0 | 0.33 | 0 | 0 | 0.33 | [7 empty] | Annual | 20
NG-HVAC-Blr-HW-gt2500kBtuh-85p0Et-Drft | DEER2020 | D20v0 | 43775.6683 | Any | Com | Rec | CZ07 | cWVVG | Cap-kBTUh | 1230 | 185000 | None | 0 | 0 | 0.26 | 0 | 0 | 0.26 | [7 empty] | Annual | 20
NG-HVAC-Blr-HW-gt2500kBtuh-85p0Et-Drft | DEER2020 | D20v0 | 43775.6683 | Any | ECC | Rec | CZ07 | cAVVG | Cap-kBTUh | 3250 | 300000 | None | 0 | 0 | 0.224 | 0 | 0 | 0.224 | [7 empty] | Annual | 20
NG-HVAC-Blr-HW-gt2500kBtuh-85p0Et-Drft | DEER2020 | D20v0 | 43775.6683 | Any | ECC | Rec | CZ07 | cPVVG | Cap-kBTUh | 3240 | 300000 | None | 0 | 0 | 0.237 | 0 | 0 | 0.237 | [7 empty] | Annual | 20
NG-HVAC-Blr-HW-gt2500kBtuh-85p0Et-Drft | DEER2020 | D20v0 | 43775.6683 | Any | ECC | Rec | CZ07 | cWVVG | Cap-kBTUh | 3250 | 300000 | None | 0 | 0 | 0.224 | 0 | 0 | 0.224 | [7 empty] | Annual | 20
NG-HVAC-Blr-HW-gt2500kBtuh-85p0Et-Drft | DEER2020 | D20v0 | 43775.6683 | Any | ESe | Rec | CZ07 | cAVVG | Cap-kBTUh | 2350 | 150000 | None | 0 | 0 | 0.174 | 0 | 0 | 0.174 | [7 empty] | Annual | 20
NG-HVAC-Blr-HW-gt2500kBtuh-85p0Et-Drft | DEER2020 | D20v0 | 43775.6683 | Any | ESe | Rec | CZ07 | cPVVG | Cap-kBTUh | 2340 | 150000 | None | 0 | 0 | 0.188 | 0 | 0 | 0.188 | [7 empty] | Annual | 20
NG-HVAC-Blr-HW-gt2500kBtuh-85p0Et-Drft | DEER2020 | D20v0 | 43775.6683 | Any | ESe | Rec | CZ07 | cWVVG | Cap-kBTUh | 2350 | 150000 | None | 0 | 0 | 0.174 | 0 | 0 | 0.174 | [7 empty] | Annual | 20
NG-HVAC-Blr-HW-gt2500kBtuh-85p0Et-Drft | DEER2020 | D20v0 | 43775.6683 | Any | EUn | Rec | CZ07 | cAVVG | Cap-kBTUh | 11400 | 930000 | None | 0 | 0 | 0.202 | 0 | 0 | 0.202 | [7 empty] | Annual | 20
NG-HVAC-Blr-HW-gt2500kBtuh-85p0Et-Drft | DEER2020 | D20v0 | 43775.6683 | Any | EUn | Rec | CZ07 | cPVVG | Cap-kBTUh | 11400 | 930000 | None | 0 | 0 | 0.22 | 0 | 0 | 0.22 | [7 empty] | Annual | 20
NG-HVAC-Blr-HW-gt2500kBtuh-85p0Et-Drft | DEER2020 | D20v0 | 43775.6683 | Any | EUn | Rec | CZ07 | cWVVG | Cap-kBTUh | 11400 | 930000 | None | 0 | 0 | 0.202 | 0 | 0 | 0.202 | [7 empty] | Annual | 20
NG-HVAC-Blr-HW-gt2500kBtuh-85p0Et-Drft | DEER2020 | D20v0 | 43775.6683 | Any | Hsp | Rec | CZ07 | cAVVG | Cap-kBTUh | 1340 | 236000 | None | 0 | 0 | 0.898 | 0 | 0 | 0.898 | [7 empty] | Annual | 20
NG-HVAC-Blr-HW-gt2500kBtuh-85p0Et-Drft | DEER2020 | D20v0 | 43775.6683 | Any | Hsp | Rec | CZ07 | cPVVG | Cap-kBTUh | 1350 | 236000 | None | 0 | 0 | 0.9 | 0 | 0 | 0.9 | [7 empty] | Annual | 20
NG-HVAC-Blr-HW-gt2500kBtuh-85p0Et-Drft | DEER2020 | D20v0 | 43775.6683 | Any | Hsp | Rec | CZ07 | cWVVG | Cap-kBTUh | 1340 | 236000 | None | 0 | 0 | 0.898 | 0 | 0 | 0.898 | [7 empty] | Annual | 20
NG-HVAC-Blr-HW-gt2500kBtuh-85p0Et-Drft | DEER2020 | D20v0 | 43775.6683 | Any | Htl | Rec | CZ07 | cAVVG | Cap-kBTUh | 800 | 140000 | None | 0 | 0 | 0.4 | 0 | 0 | 0.4 | [7 empty] | Annual | 20
NG-HVAC-Blr-HW-gt2500kBtuh-85p0Et-Drft | DEER2020 | D20v0 | 43775.6683 | Any | Htl | Rec | CZ07 | cPVVG | Cap-kBTUh | 636 | 140000 | None | 0 | 0 | 0.723 | 0 | 0 | 0.723 | [7 empty] | Annual | 20
NG-HVAC-Blr-HW-gt2500kBtuh-85p0Et-Drft | DEER2020 | D20v0 | 43775.6683 | Any | Htl | Rec | CZ07 | cWVVG | Cap-kBTUh | 800 | 140000 | None | 0 | 0 | 0.4 | 0 | 0 | 0.4 | [7 empty] | Annual | 20
NG-HVAC-Blr-HW-gt2500kBtuh-85p0Et-Drft | DEER2020 | D20v0 | 43775.6683 | Any | MBT | Rec | CZ07 | cAVVG | Cap-kBTUh | 819 | 200000 | None | 0 | 0 | 0.532 | 0 | 0 | 0.532 | [7 empty] | Annual | 20
NG-HVAC-Blr-HW-gt2500kBtuh-85p0Et-Drft | DEER2020 | D20v0 | 43775.6683 | Any | MBT | Rec | CZ07 | cPVVG | Cap-kBTUh | 833 | 200000 | None | 0 | 0 | 0.591 | 0 | 0 | 0.591 | [7 empty] | Annual | 20
NG-HVAC-Blr-HW-gt2500kBtuh-85p0Et-Drft | DEER2020 | D20v0 | 43775.6683 | Any | MBT | Rec | CZ07 | cWVVG | Cap-kBTUh | 819 | 200000 | None | 0 | 0 | 0.532 | 0 | 0 | 0.532 | [7 empty] | Annual | 20
NG-HVAC-Blr-HW-gt2500kBtuh-85p0Et-Drft | DEER2020 | D20v0 | 43775.6683 | Any | Nrs | Rec | CZ07 | cAVVG | Cap-kBTUh | 552 | 60700 | None | 0 | 0 | 0.722 | 0 | 0 | 0.722 | [7 empty] | Annual | 20
NG-HVAC-Blr-HW-gt2500kBtuh-85p0Et-Drft | DEER2020 | D20v0 | 43775.6683 | Any | Nrs | Rec | CZ07 | cPVVG | Cap-kBTUh | 305 | 60700 | None | 0 | 0 | 1.11 | 0 | 0 | 1.11 | [7 empty] | Annual | 20
NG-HVAC-Blr-HW-gt2500kBtuh-85p0Et-Drft | DEER2020 | D20v0 | 43775.6683 | Any | Nrs | Rec | CZ07 | cWVVG | Cap-kBTUh | 552 | 60700 | None | 0 | 0 | 0.722 | 0 | 0 | 0.722 | [7 empty] | Annual | 20
NG-HVAC-Blr-HW-gt2500kBtuh-85p0Et-Drft | DEER2020 | D20v0 | 43775.6683 | Any | OfL | Rec | CZ07 | cAVVG | Cap-kBTUh | 390 | 175000 | None | 0 | 0 | 0.0987 | 0 | 0 | 0.0987 | [7 empty] | Annual | 20
NG-HVAC-Blr-HW-gt2500kBtuh-85p0Et-Drft | DEER2020 | D20v0 | 43775.6683 | Any | OfL | Rec | CZ07 | cPVVG | Cap-kBTUh | 368 | 175000 | None | 0 | 0 | 0.0998 | 0 | 0 | 0.0998 | [7 empty] | Annual | 20
NG-HVAC-Blr-HW-gt2500kBtuh-85p0Et-Drft | DEER2020 | D20v0 | 43775.6683 | Any | OfL | Rec | CZ07 | cWVVG | Cap-kBTUh | 390 | 175000 | None | 0 | 0 | 0.0987 | 0 | 0 | 0.0987 | [7 empty] | Annual | 20
NG-HVAC-Blr-HW-gt2500kBtuh-85p0Et-Drft | DEER2020 | D20v0 | 43775.6683 | Any | OfS | Rec | CZ07 | cAVVG | Cap-kBTUh | 84.7 | 10000 | None | 0 | 0 | 0.209 | 0 | 0 | 0.209 | [7 empty] | Annual | 20
NG-HVAC-Blr-HW-gt2500kBtuh-85p0Et-Drft | DEER2020 | D20v0 | 43775.6683 | Any | OfS | Rec | CZ07 | cPVVG | Cap-kBTUh | 83.7 | 10000 | None | 0 | 0 | 0.206 | 0 | 0 | 0.206 | [7 empty] | Annual | 20
NG-HVAC-Blr-HW-gt2500kBtuh-85p0Et-Drft | DEER2020 | D20v0 | 43775.6683 | Any | OfS | Rec | CZ07 | cWVVG | Cap-kBTUh | 84.7 | 10000 | None | 0 | 0 | 0.209 | 0 | 0 | 0.209 | [7 empty] | Annual | 20
NG-HVAC-Blr-HW-gt2500kBtuh-85p0Et-Drft | DEER2020 | D20v0 | 43775.6683 | Any | Rt3 | Rec | CZ07 | cAVVG | Cap-kBTUh | 568 | 120000 | None | 0 | 0 | 0.0497 | 0 | 0 | 0.0497 | [7 empty] | Annual | 20
NG-HVAC-Blr-HW-gt2500kBtuh-85p0Et-Drft | DEER2020 | D20v0 | 43775.6683 | Any | Rt3 | Rec | CZ07 | cPVVG | Cap-kBTUh | 564 | 120000 | None | 0 | 0 | 0.0533 | 0 | 0 | 0.0533 | [7 empty] | Annual | 20
NG-HVAC-Blr-HW-gt2500kBtuh-85p0Et-Drft | DEER2020 | D20v0 | 43775.6683 | Any | Rt3 | Rec | CZ07 | cWVVG | Cap-kBTUh | 568 | 120000 | None | 0 | 0 | 0.0497 | 0 | 0 | 0.0497 | [7 empty] | Annual | 20
NG-HVAC-Blr-HW-gt2500kBtuh-85p0Et-Drft | DEER2020 | D20v0 | 43775.6683 | Any | Com | Ex | CZ07 | cAVVG | Cap-kBTUh | 1710 | 197000 | None | 1.2 | 0 | 0.81 | 1.2 | 0 | 0.69 | [7 empty] | Annual | 20
NG-HVAC-Blr-HW-gt2500kBtuh-85p0Et-Drft | DEER2020 | D20v0 | 43775.6683 | Any | Com | Ex | CZ07 | cPVVG | Cap-kBTUh | 1660 | 197000 | None | 1.3 | 0 | 0.87 | 1.3 | 0 | 0.74 | [7 empty] | Annual | 20
NG-HVAC-Blr-HW-gt2500kBtuh-85p0Et-Drft | DEER2020 | D20v0 | 43775.6683 | Any | Com | Ex | CZ07 | cWVVG | Cap-kBTUh | 1710 | 197000 | None | 1.1 | 0 | 0.81 | 1.1 | 0 | 0.69 | [7 empty] | Annual | 20
NG-HVAC-Blr-HW-gt2500kBtuh-85p0Et-Drft | DEER2020 | D20v0 | 43775.6683 | Any | ECC | Ex | CZ07 | cAVVG | Cap-kBTUh | 3800 | 300000 | None | 0.505 | 0 | 0.443 | 0.505 | 0 | 0.358 | [7 empty] | Annual | 20
NG-HVAC-Blr-HW-gt2500kBtuh-85p0Et-Drft | DEER2020 | D20v0 | 43775.6683 | Any | ECC | Ex | CZ07 | cPVVG | Cap-kBTUh | 3780 | 300000 | None | 0.416 | 0 | 0.497 | 0.416 | 0 | 0.407 | [7 empty] | Annual | 20
NG-HVAC-Blr-HW-gt2500kBtuh-85p0Et-Drft | DEER2020 | D20v0 | 43775.6683 | Any | ECC | Ex | CZ07 | cWVVG | Cap-kBTUh | 3800 | 300000 | None | 0.446 | 0 | 0.443 | 0.446 | 0 | 0.358 | [7 empty] | Annual | 20
NG-HVAC-Blr-HW-gt2500kBtuh-85p0Et-Drft | DEER2020 | D20v0 | 43775.6683 | Any | ESe | Ex | CZ07 | cAVVG | Cap-kBTUh | 2460 | 150000 | None | 0.702 | 0 | 0.515 | 0.702 | 0 | 0.437 | [7 empty] | Annual | 20
NG-HVAC-Blr-HW-gt2500kBtuh-85p0Et-Drft | DEER2020 | D20v0 | 43775.6683 | Any | ESe | Ex | CZ07 | cPVVG | Cap-kBTUh | 2420 | 150000 | None | 0.577 | 0 | 0.525 | 0.577 | 0 | 0.446 | [7 empty] | Annual | 20
NG-HVAC-Blr-HW-gt2500kBtuh-85p0Et-Drft | DEER2020 | D20v0 | 43775.6683 | Any | ESe | Ex | CZ07 | cWVVG | Cap-kBTUh | 2460 | 150000 | None | 0.714 | 0 | 0.515 | 0.714 | 0 | 0.437 | [7 empty] | Annual | 20
NG-HVAC-Blr-HW-gt2500kBtuh-85p0Et-Drft | DEER2020 | D20v0 | 43775.6683 | Any | EUn | Ex | CZ07 | cAVVG | Cap-kBTUh | 13200 | 930000 | None | 0.719 | 0 | 0.49 | 0.719 | 0 | 0.402 | [7 empty] | Annual | 20
NG-HVAC-Blr-HW-gt2500kBtuh-85p0Et-Drft | DEER2020 | D20v0 | 43775.6683 | Any | EUn | Ex | CZ07 | cPVVG | Cap-kBTUh | 12900 | 930000 | None | 1.7 | 0 | 0.63 | 1.7 | 0 | 0.533 | [7 empty] | Annual | 20
NG-HVAC-Blr-HW-gt2500kBtuh-85p0Et-Drft | DEER2020 | D20v0 | 43775.6683 | Any | EUn | Ex | CZ07 | cWVVG | Cap-kBTUh | 13200 | 930000 | None | 0.566 | 0 | 0.49 | 0.566 | 0 | 0.402 | [7 empty] | Annual | 20
NG-HVAC-Blr-HW-gt2500kBtuh-85p0Et-Drft | DEER2020 | D20v0 | 43775.6683 | Any | Hsp | Ex | CZ07 | cAVVG | Cap-kBTUh | 1340 | 236000 | None | 0.508 | 0 | 1.36 | 0.508 | 0 | 1.03 | [7 empty] | Annual | 20
NG-HVAC-Blr-HW-gt2500kBtuh-85p0Et-Drft | DEER2020 | D20v0 | 43775.6683 | Any | Hsp | Ex | CZ07 | cPVVG | Cap-kBTUh | 1350 | 236000 | None | 0.518 | 0.0005 | 1.42 | 0.518 | 0.0005 | 1.09 | [7 empty] | Annual | 20
NG-HVAC-Blr-HW-gt2500kBtuh-85p0Et-Drft | DEER2020 | D20v0 | 43775.6683 | Any | Hsp | Ex | CZ07 | cWVVG | Cap-kBTUh | 1340 | 236000 | None | 0.328 | 0 | 1.36 | 0.328 | 0 | 1.03 | [7 empty] | Annual | 20
NG-HVAC-Blr-HW-gt2500kBtuh-85p0Et-Drft | DEER2020 | D20v0 | 43775.6683 | Any | Htl | Ex | CZ07 | cAVVG | Cap-kBTUh | 933 | 140000 | None | 3.2 | 0.00079 | 1.72 | 3.2 | 0.00079 | 1.51 | [7 empty] | Annual | 20
NG-HVAC-Blr-HW-gt2500kBtuh-85p0Et-Drft | DEER2020 | D20v0 | 43775.6683 | Any | Htl | Ex | CZ07 | cPVVG | Cap-kBTUh | 806 | 140000 | None | 3.44 | 0.00079 | 1.72 | 3.44 | 0.00079 | 1.48 | [7 empty] | Annual | 20
NG-HVAC-Blr-HW-gt2500kBtuh-85p0Et-Drft | DEER2020 | D20v0 | 43775.6683 | Any | Htl | Ex | CZ07 | cWVVG | Cap-kBTUh | 933 | 140000 | None | 2.31 | 0.0004 | 1.72 | 2.31 | 0.0004 | 1.51 | [7 empty] | Annual | 20
NG-HVAC-Blr-HW-gt2500kBtuh-85p0Et-Drft | DEER2020 | D20v0 | 43775.6683 | Any | MBT | Ex | CZ07 | cAVVG | Cap-kBTUh | 1200 | 200000 | None | 0.34 | 0 | 1.03 | 0.34 | 0 | 0.857 | [7 empty] | Annual | 20
NG-HVAC-Blr-HW-gt2500kBtuh-85p0Et-Drft | DEER2020 | D20v0 | 43775.6683 | Any | MBT | Ex | CZ07 | cPVVG | Cap-kBTUh | 1220 | 200000 | None | 0.22 | 0 | 1.04 | 0.22 | 0 | 0.869 | [7 empty] | Annual | 20
NG-HVAC-Blr-HW-gt2500kBtuh-85p0Et-Drft | DEER2020 | D20v0 | 43775.6683 | Any | MBT | Ex | CZ07 | cWVVG | Cap-kBTUh | 1200 | 200000 | None | 0.259 | 0 | 1.03 | 0.259 | 0 | 0.857 | [7 empty] | Annual | 20
NG-HVAC-Blr-HW-gt2500kBtuh-85p0Et-Drft | DEER2020 | D20v0 | 43775.6683 | Any | Nrs | Ex | CZ07 | cAVVG | Cap-kBTUh | 584 | 60700 | None | 3.18 | 0.00101 | 2.25 | 3.18 | 0.00101 | 1.93 | [7 empty] | Annual | 20
NG-HVAC-Blr-HW-gt2500kBtuh-85p0Et-Drft | DEER2020 | D20v0 | 43775.6683 | Any | Nrs | Ex | CZ07 | cPVVG | Cap-kBTUh | 313 | 60700 | None | 5.68 | 0.00151 | 3.3 | 5.68 | 0.00151 | 2.85 | [7 empty] | Annual | 20
NG-HVAC-Blr-HW-gt2500kBtuh-85p0Et-Drft | DEER2020 | D20v0 | 43775.6683 | Any | Nrs | Ex | CZ07 | cWVVG | Cap-kBTUh | 584 | 60700 | None | 3.23 | 0.0005 | 2.25 | 3.23 | 0.0005 | 1.93 | [7 empty] | Annual | 20
NG-HVAC-Blr-HW-gt2500kBtuh-85p0Et-Drft | DEER2020 | D20v0 | 43775.6683 | Any | OfL | Ex | CZ07 | cAVVG | Cap-kBTUh | 764 | 175000 | None | 1.43 | 0 | 0.636 | 1.43 | 0 | 0.564 | [7 empty] | Annual | 20
NG-HVAC-Blr-HW-gt2500kBtuh-85p0Et-Drft | DEER2020 | D20v0 | 43775.6683 | Any | OfL | Ex | CZ07 | cPVVG | Cap-kBTUh | 750 | 175000 | None | 1.37 | 0 | 0.639 | 1.37 | 0 | 0.573 | [7 empty] | Annual | 20
NG-HVAC-Blr-HW-gt2500kBtuh-85p0Et-Drft | DEER2020 | D20v0 | 43775.6683 | Any | OfL | Ex | CZ07 | cWVVG | Cap-kBTUh | 764 | 175000 | None | 1.35 | 0 | 0.636 | 1.35 | 0 | 0.564 | [7 empty] | Annual | 20
NG-HVAC-Blr-HW-gt2500kBtuh-85p0Et-Drft | DEER2020 | D20v0 | 43775.6683 | Any | OfS | Ex | CZ07 | cAVVG | Cap-kBTUh | 129 | 10000 | None | 0.725 | 0 | 0.52 | 0.725 | 0 | 0.425 | [7 empty] | Annual | 20
NG-HVAC-Blr-HW-gt2500kBtuh-85p0Et-Drft | DEER2020 | D20v0 | 43775.6683 | Any | OfS | Ex | CZ07 | cPVVG | Cap-kBTUh | 128 | 10000 | None | 0.535 | 0 | 0.515 | 0.535 | 0 | 0.422 | [7 empty] | Annual | 20
NG-HVAC-Blr-HW-gt2500kBtuh-85p0Et-Drft | DEER2020 | D20v0 | 43775.6683 | Any | OfS | Ex | CZ07 | cWVVG | Cap-kBTUh | 129 | 10000 | None | 0.702 | 0 | 0.52 | 0.702 | 0 | 0.425 | [7 empty] | Annual | 20
NG-HVAC-Blr-HW-gt2500kBtuh-85p0Et-Drft | DEER2020 | D20v0 | 43775.6683 | Any | Rt3 | Ex | CZ07 | cAVVG | Cap-kBTUh | 462 | 120000 | None | 0.194 | 0 | 0.161 | 0.194 | 0 | 0.144 | [7 empty] | Annual | 20
NG-HVAC-Blr-HW-gt2500kBtuh-85p0Et-Drft | DEER2020 | D20v0 | 43775.6683 | Any | Rt3 | Ex | CZ07 | cPVVG | Cap-kBTUh | 458 | 120000 | None | 0.206 | 0 | 0.161 | 0.206 | 0 | 0.143 | [7 empty] | Annual | 20
NG-HVAC-Blr-HW-gt2500kBtuh-85p0Et-Drft | DEER2020 | D20v0 | 43775.6683 | Any | Rt3 | Ex | CZ07 | cWVVG | Cap-kBTUh | 462 | 120000 | None | 0.183 | 0 | 0.161 | 0.183 | 0 | 0.144 | [7 empty] | Annual | 20
NG-HVAC-Blr-HW-gt2500kBtuh-85p0Et-Drft | DEER2020 | D20v0 | 43775.6686 | Any | Com | Old | CZ07 | cAVVG | Cap-kBTUh | 1570 | 172000 | None | 2.3 | 0 | 1.27 | 2.3 | 0 | 1.11 | [7 empty] | Annual | 20
NG-HVAC-Blr-HW-gt2500kBtuh-85p0Et-Drft | DEER2020 | D20v0 | 43775.6686 | Any | Com | Old | CZ07 | cPVVG | Cap-kBTUh | 1500 | 172000 | None | 2.2 | 0 | 1.34 | 2.2 | 0 | 1.18 | [7 empty] | Annual | 20
NG-HVAC-Blr-HW-gt2500kBtuh-85p0Et-Drft | DEER2020 | D20v0 | 43775.6686 | Any | Com | Old | CZ07 | cWVVG | Cap-kBTUh | 1570 | 172000 | None | 2.2 | 0 | 1.27 | 2.2 | 0 | 1.11 | [7 empty] | Annual | 20
NG-HVAC-Blr-HW-gt2500kBtuh-85p0Et-Drft | DEER2020 | D20v0 | 43775.6686 | Any | Htl | Old | CZ07 | cAVVG | Cap-kBTUh | 1440 | 140000 | None | 6.96 | 0.002 | 3.22 | 6.96 | 0.002 | 2.89 | [7 empty] | Annual | 20
NG-HVAC-Blr-HW-gt2500kBtuh-85p0Et-Drft | DEER2020 | D20v0 | 43775.6686 | Any | Htl | Old | CZ07 | cPVVG | Cap-kBTUh | 1150 | 140000 | None | 6.75 | 0.001 | 2.75 | 6.75 | 0.001 | 2.44 | [7 empty] | Annual | 20
NG-HVAC-Blr-HW-gt2500kBtuh-85p0Et-Drft | DEER2020 | D20v0 | 43775.6686 | Any | Htl | Old | CZ07 | cWVVG | Cap-kBTUh | 1440 | 140000 | None | 5.95 | 0.00118 | 3.22 | 5.95 | 0.00118 | 2.89 | [7 empty] | Annual | 20
NG-HVAC-Blr-HW-gt2500kBtuh-85p0Et-Drft | DEER2020 | D20v0 | 43775.6686 | Any | Nrs | Old | CZ07 | cPVVG | Cap-kBTUh | 323 | 60700 | None | 10.9 | 0.003 | 5.03 | 10.9 | 0.003 | 4.5 | [7 empty] | Annual | 20
NG-HVAC-Blr-HW-gt2500kBtuh-85p0Et-Drft | DEER2020 | D20v0 | 43775.6686 | Any | Nrs | Old | CZ07 | cWVVG | Cap-kBTUh | 614 | 60700 | None | 6.24 | 0.00225 | 3.53 | 6.24 | 0.00225 | 3.11 | [7 empty] | Annual | 20
NG-HVAC-Blr-HW-gt2500kBtuh-85p0Et-Drft | DEER2020 | D20v0 | 43775.6686 | Any | OfS | Old | CZ07 | cAVVG | Cap-kBTUh | 142 | 10000 | None | 1.63 | 0 | 0.99 | 1.63 | 0 | 0.848 | [7 empty] | Annual | 20
NG-HVAC-Blr-HW-gt2500kBtuh-85p0Et-Drft | DEER2020 | D20v0 | 43775.6686 | Any | OfS | Old | CZ07 | cPVVG | Cap-kBTUh | 140 | 10000 | None | 1.16 | 0 | 0.993 | 1.16 | 0 | 0.854 | [7 empty] | Annual | 20
NG-HVAC-Blr-HW-gt2500kBtuh-85p0Et-Drft | DEER2020 | D20v0 | 43775.6686 | Any | OfS | Old | CZ07 | cWVVG | Cap-kBTUh | 142 | 10000 | None | 1.57 | 0 | 0.99 | 1.57 | 0 | 0.848 | [7 empty] | Annual | 20
NG-HVAC-Blr-HW-gt2500kBtuh-85p0Et-Drft | DEER2020 | D20v0 | 43775.669 | Any | Com | New | CZ08 | cAVVG | Cap-kBTUh | 1920 | 198000 | None | 0 | 0 | 0.25 | 0 | 0 | 0.25 | [7 empty] | Annual | 20
NG-HVAC-Blr-HW-gt2500kBtuh-85p0Et-Drft | DEER2020 | D20v0 | 43775.669 | Any | Com | New | CZ08 | cPVVG | Cap-kBTUh | 1880 | 198000 | None | 0 | 0 | 0.27 | 0 | 0 | 0.27 | [7 empty] | Annual | 20
NG-HVAC-Blr-HW-gt2500kBtuh-85p0Et-Drft | DEER2020 | D20v0 | 43775.669 | Any | Com | New | CZ08 | cWVVG | Cap-kBTUh | 1920 | 198000 | None | 0 | 0 | 0.25 | 0 | 0 | 0.25 | [7 empty] | Annual | 20
NG-HVAC-Blr-HW-gt2500kBtuh-85p0Et-Drft | DEER2020 | D20v0 | 43775.669 | Any | ESe | Old | CZ08 | cAVVG | Cap-kBTUh | 2970 | 150000 | None | 1.17 | 0 | 0.661 | 1.17 | 0 | 0.571 | [7 empty] | Annual | 20
NG-HVAC-Blr-HW-gt2500kBtuh-85p0Et-Drft | DEER2020 | D20v0 | 43775.669 | Any | ESe | Old | CZ08 | cPVVG | Cap-kBTUh | 2860 | 150000 | None | 0.974 | 0 | 0.703 | 0.974 | 0 | 0.61 | [7 empty] | Annual | 20
NG-HVAC-Blr-HW-gt2500kBtuh-85p0Et-Drft | DEER2020 | D20v0 | 43775.669 | Any | ESe | Old | CZ08 | cWVVG | Cap-kBTUh | 2970 | 150000 | None | 1.15 | 0 | 0.661 | 1.15 | 0 | 0.571 | [7 empty] | Annual | 20
NG-HVAC-Blr-HW-gt2500kBtuh-85p0Et-Drft | DEER2020 | D20v0 | 43775.669 | Any | EUn | Old | CZ08 | cAVVG | Cap-kBTUh | 17100 | 930000 | None | 1.35 | 0 | 0.673 | 1.35 | 0 | 0.563 | [7 empty] | Annual | 20
NG-HVAC-Blr-HW-gt2500kBtuh-85p0Et-Drft | DEER2020 | D20v0 | 43775.669 | Any | EUn | Old | CZ08 | cPVVG | Cap-kBTUh | 17200 | 930000 | None | 2.87 | 0 | 0.914 | 2.87 | 0 | 0.792 | [7 empty] | Annual | 20
NG-HVAC-Blr-HW-gt2500kBtuh-85p0Et-Drft | DEER2020 | D20v0 | 43775.669 | Any | EUn | Old | CZ08 | cWVVG | Cap-kBTUh | 17100 | 930000 | None | 1.16 | 0 | 0.673 | 1.16 | 0 | 0.563 | [7 empty] | Annual | 20
NG-HVAC-Blr-HW-gt2500kBtuh-85p0Et-Drft | DEER2020 | D20v0 | 43775.669 | Any | Hsp | Old | CZ08 | cAVVG | Cap-kBTUh | 1660 | 236000 | None | 0.733 | 0 | 1.27 | 0.733 | 0 | 0.959 | [7 empty] | Annual | 20
NG-HVAC-Blr-HW-gt2500kBtuh-85p0Et-Drft | DEER2020 | D20v0 | 43775.669 | Any | Hsp | Old | CZ08 | cPVVG | Cap-kBTUh | 1710 | 236000 | None | 0.891 | 0 | 1.36 | 0.891 | 0 | 1.05 | [7 empty] | Annual | 20
NG-HVAC-Blr-HW-gt2500kBtuh-85p0Et-Drft | DEER2020 | D20v0 | 43775.669 | Any | Hsp | Old | CZ08 | cWVVG | Cap-kBTUh | 1660 | 236000 | None | 0.601 | 0 | 1.27 | 0.601 | 0 | 0.959 | [7 empty] | Annual | 20
NG-HVAC-Blr-HW-gt2500kBtuh-85p0Et-Drft | DEER2020 | D20v0 | 43775.669 | Any | Htl | Old | CZ08 | cAVVG | Cap-kBTUh | 1620 | 140000 | None | 6.96 | 0.002 | 3.15 | 6.96 | 0.002 | 2.8 | [7 empty] | Annual | 20
NG-HVAC-Blr-HW-gt2500kBtuh-85p0Et-Drft | DEER2020 | D20v0 | 43775.669 | Any | OfL | Old | CZ08 | cAVVG | Cap-kBTUh | 1460 | 175000 | None | 1.96 | 0 | 0.843 | 1.96 | 0 | 0.747 | [7 empty] | Annual | 20
NG-HVAC-Blr-HW-gt2500kBtuh-85p0Et-Drft | DEER2020 | D20v0 | 43775.669 | Any | OfL | Old | CZ08 | cPVVG | Cap-kBTUh | 1440 | 175000 | None | 1.39 | 0 | 0.845 | 1.39 | 0 | 0.75 | [7 empty] | Annual | 20
NG-HVAC-Blr-HW-gt2500kBtuh-85p0Et-Drft | DEER2020 | D20v0 | 43775.669 | Any | OfL | Old | CZ08 | cWVVG | Cap-kBTUh | 1460 | 175000 | None | 1.72 | 0 | 0.843 | 1.72 | 0 | 0.747 | [7 empty] | Annual | 20
NG-HVAC-Blr-HW-gt2500kBtuh-85p0Et-Drft | DEER2020 | D20v0 | 43775.669 | Any | OfS | Old | CZ08 | cAVVG | Cap-kBTUh | 173 | 10000 | None | 1.6 | 0 | 0.937 | 1.6 | 0 | 0.789 | [7 empty] | Annual | 20
NG-HVAC-Blr-HW-gt2500kBtuh-85p0Et-Drft | DEER2020 | D20v0 | 43775.669 | Any | OfS | Old | CZ08 | cPVVG | Cap-kBTUh | 171 | 10000 | None | 1.32 | 0.00143 | 0.936 | 1.32 | 0.00143 | 0.789 | [7 empty] | Annual | 20
NG-HVAC-Blr-HW-gt2500kBtuh-85p0Et-Drft | DEER2020 | D20v0 | 43775.669 | Any | OfS | Old | CZ08 | cWVVG | Cap-kBTUh | 173 | 10000 | None | 1.51 | 0 | 0.937 | 1.51 | 0 | 0.789 | [7 empty] | Annual | 20
NG-HVAC-Blr-HW-gt2500kBtuh-85p0Et-Drft | DEER2020 | D20v0 | 43775.669 | Any | Rt3 | Old | CZ08 | cAVVG | Cap-kBTUh | 717 | 120000 | None | 0.253 | 0 | 0.199 | 0.253 | 0 | 0.177 | [7 empty] | Annual | 20
NG-HVAC-Blr-HW-gt2500kBtuh-85p0Et-Drft | DEER2020 | D20v0 | 43775.669 | Any | Rt3 | Old | CZ08 | cPVVG | Cap-kBTUh | 751 | 120000 | None | 0.0877 | 0 | 0.177 | 0.0877 | 0 | 0.158 | [7 empty] | Annual | 20
NG-HVAC-Blr-HW-gt2500kBtuh-85p0Et-Drft | DEER2020 | D20v0 | 43775.669 | Any | Rt3 | Old | CZ08 | cWVVG | Cap-kBTUh | 717 | 120000 | None | 0.235 | 0 | 0.196 | 0.235 | 0 | 0.175 | [7 empty] | Annual | 20
NG-HVAC-Blr-HW-gt2500kBtuh-85p0Et-Drft | DEER2020 | D20v0 | 43775.669 | Any | Com | Rec | CZ08 | cAVVG | Cap-kBTUh | 1860 | 198000 | None | 0 | 0 | 0.23 | 0 | 0 | 0.23 | [7 empty] | Annual | 20
NG-HVAC-Blr-HW-gt2500kBtuh-85p0Et-Drft | DEER2020 | D20v0 | 43775.669 | Any | Com | Rec | CZ08 | cPVVG | Cap-kBTUh | 1830 | 198000 | None | 0 | 0 | 0.26 | 0 | 0 | 0.26 | [7 empty] | Annual | 20
NG-HVAC-Blr-HW-gt2500kBtuh-85p0Et-Drft | DEER2020 | D20v0 | 43775.669 | Any | Com | Rec | CZ08 | cWVVG | Cap-kBTUh | 1860 | 198000 | None | 0 | 0 | 0.23 | 0 | 0 | 0.23 | [7 empty] | Annual | 20
NG-HVAC-Blr-HW-gt2500kBtuh-85p0Et-Drft | DEER2020 | D20v0 | 43775.669 | Any | ECC | Rec | CZ08 | cAVVG | Cap-kBTUh | 4450 | 300000 | None | 0 | 0 | 0.195 | 0 | 0 | 0.195 | [7 empty] | Annual | 20
NG-HVAC-Blr-HW-gt2500kBtuh-85p0Et-Drft | DEER2020 | D20v0 | 43775.669 | Any | ECC | Rec | CZ08 | cPVVG | Cap-kBTUh | 4410 | 300000 | None | 0 | 0 | 0.204 | 0 | 0 | 0.204 | [7 empty] | Annual | 20
NG-HVAC-Blr-HW-gt2500kBtuh-85p0Et-Drft | DEER2020 | D20v0 | 43775.669 | Any | ECC | Rec | CZ08 | cWVVG | Cap-kBTUh | 4450 | 300000 | None | 0 | 0 | 0.195 | 0 | 0 | 0.195 | [7 empty] | Annual | 20
NG-HVAC-Blr-HW-gt2500kBtuh-85p0Et-Drft | DEER2020 | D20v0 | 43775.669 | Any | ESe | Rec | CZ08 | cAVVG | Cap-kBTUh | 2820 | 150000 | None | 0 | 0 | 0.172 | 0 | 0 | 0.172 | [7 empty] | Annual | 20
NG-HVAC-Blr-HW-gt2500kBtuh-85p0Et-Drft | DEER2020 | D20v0 | 43775.669 | Any | ESe | Rec | CZ08 | cPVVG | Cap-kBTUh | 2790 | 150000 | None | 0 | 0 | 0.182 | 0 | 0 | 0.182 | [7 empty] | Annual | 20
NG-HVAC-Blr-HW-gt2500kBtuh-85p0Et-Drft | DEER2020 | D20v0 | 43775.669 | Any | ESe | Rec | CZ08 | cWVVG | Cap-kBTUh | 2820 | 150000 | None | 0 | 0 | 0.172 | 0 | 0 | 0.172 | [7 empty] | Annual | 20
NG-HVAC-Blr-HW-gt2500kBtuh-85p0Et-Drft | DEER2020 | D20v0 | 43775.669 | Any | EUn | Rec | CZ08 | cAVVG | Cap-kBTUh | 14000 | 930000 | None | 0 | 0 | 0.197 | 0 | 0 | 0.197 | [7 empty] | Annual | 20
NG-HVAC-Blr-HW-gt2500kBtuh-85p0Et-Drft | DEER2020 | D20v0 | 43775.669 | Any | EUn | Rec | CZ08 | cPVVG | Cap-kBTUh | 13800 | 930000 | None | 0 | 0 | 0.207 | 0 | 0 | 0.207 | [7 empty] | Annual | 20
NG-HVAC-Blr-HW-gt2500kBtuh-85p0Et-Drft | DEER2020 | D20v0 | 43775.669 | Any | EUn | Rec | CZ08 | cWVVG | Cap-kBTUh | 14000 | 930000 | None | 0 | 0 | 0.197 | 0 | 0 | 0.197 | [7 empty] | Annual | 20
NG-HVAC-Blr-HW-gt2500kBtuh-85p0Et-Drft | DEER2020 | D20v0 | 43775.669 | Any | Hsp | Rec | CZ08 | cAVVG | Cap-kBTUh | 1840 | 236000 | None | 0 | 0 | 0.725 | 0 | 0 | 0.725 | [7 empty] | Annual | 20
NG-HVAC-Blr-HW-gt2500kBtuh-85p0Et-Drft | DEER2020 | D20v0 | 43775.669 | Any | Hsp | Rec | CZ08 | cPVVG | Cap-kBTUh | 1850 | 236000 | None | 0 | 0 | 0.74 | 0 | 0 | 0.74 | [7 empty] | Annual | 20
NG-HVAC-Blr-HW-gt2500kBtuh-85p0Et-Drft | DEER2020 | D20v0 | 43775.669 | Any | Hsp | Rec | CZ08 | cWVVG | Cap-kBTUh | 1840 | 236000 | None | 0 | 0 | 0.725 | 0 | 0 | 0.725 | [7 empty] | Annual | 20
NG-HVAC-Blr-HW-gt2500kBtuh-85p0Et-Drft | DEER2020 | D20v0 | 43775.669 | Any | Htl | Rec | CZ08 | cAVVG | Cap-kBTUh | 924 | 140000 | None | 0 | 0 | 0.43 | 0 | 0 | 0.43 | [7 empty] | Annual | 20
NG-HVAC-Blr-HW-gt2500kBtuh-85p0Et-Drft | DEER2020 | D20v0 | 43775.669 | Any | Htl | Rec | CZ08 | cPVVG | Cap-kBTUh | 876 | 140000 | None | 0 | 0 | 0.601 | 0 | 0 | 0.601 | [7 empty] | Annual | 20
NG-HVAC-Blr-HW-gt2500kBtuh-85p0Et-Drft | DEER2020 | D20v0 | 43775.669 | Any | Htl | Rec | CZ08 | cWVVG | Cap-kBTUh | 924 | 140000 | None | 0 | 0 | 0.43 | 0 | 0 | 0.43 | [7 empty] | Annual | 20
NG-HVAC-Blr-HW-gt2500kBtuh-85p0Et-Drft | DEER2020 | D20v0 | 43775.669 | Any | MBT | Rec | CZ08 | cAVVG | Cap-kBTUh | 1100 | 200000 | None | 0 | 0 | 0.416 | 0 | 0 | 0.416 | [7 empty] | Annual | 20
NG-HVAC-Blr-HW-gt2500kBtuh-85p0Et-Drft | DEER2020 | D20v0 | 43775.669 | Any | MBT | Rec | CZ08 | cPVVG | Cap-kBTUh | 1130 | 200000 | None | 0 | 0 | 0.452 | 0 | 0 | 0.452 | [7 empty] | Annual | 20
NG-HVAC-Blr-HW-gt2500kBtuh-85p0Et-Drft | DEER2020 | D20v0 | 43775.669 | Any | MBT | Rec | CZ08 | cWVVG | Cap-kBTUh | 1100 | 200000 | None | 0 | 0 | 0.416 | 0 | 0 | 0.416 | [7 empty] | Annual | 20
NG-HVAC-Blr-HW-gt2500kBtuh-85p0Et-Drft | DEER2020 | D20v0 | 43775.669 | Any | Nrs | Rec | CZ08 | cAVVG | Cap-kBTUh | 722 | 60700 | None | 0 | 0 | 0.668 | 0 | 0 | 0.668 | [7 empty] | Annual | 20
NG-HVAC-Blr-HW-gt2500kBtuh-85p0Et-Drft | DEER2020 | D20v0 | 43775.669 | Any | Nrs | Rec | CZ08 | cPVVG | Cap-kBTUh | 346 | 60700 | None | 0 | 0 | 1.12 | 0 | 0 | 1.12 | [7 empty] | Annual | 20
NG-HVAC-Blr-HW-gt2500kBtuh-85p0Et-Drft | DEER2020 | D20v0 | 43775.669 | Any | Nrs | Rec | CZ08 | cWVVG | Cap-kBTUh | 722 | 60700 | None | 0 | 0 | 0.668 | 0 | 0 | 0.668 | [7 empty] | Annual | 20
NG-HVAC-Blr-HW-gt2500kBtuh-85p0Et-Drft | DEER2020 | D20v0 | 43775.669 | Any | OfL | Rec | CZ08 | cAVVG | Cap-kBTUh | 872 | 175000 | None | 0 | 0 | 0.0875 | 0 | 0 | 0.0875 | [7 empty] | Annual | 20
NG-HVAC-Blr-HW-gt2500kBtuh-85p0Et-Drft | DEER2020 | D20v0 | 43775.669 | Any | OfL | Rec | CZ08 | cPVVG | Cap-kBTUh | 840 | 175000 | None | 0 | 0 | 0.0857 | 0 | 0 | 0.0857 | [7 empty] | Annual | 20
NG-HVAC-Blr-HW-gt2500kBtuh-85p0Et-Drft | DEER2020 | D20v0 | 43775.669 | Any | OfL | Rec | CZ08 | cWVVG | Cap-kBTUh | 872 | 175000 | None | 0 | 0 | 0.0875 | 0 | 0 | 0.0875 | [7 empty] | Annual | 20
NG-HVAC-Blr-HW-gt2500kBtuh-85p0Et-Drft | DEER2020 | D20v0 | 43775.669 | Any | OfS | Rec | CZ08 | cAVVG | Cap-kBTUh | 113 | 10000 | None | 0 | 0 | 0.215 | 0 | 0 | 0.215 | [7 empty] | Annual | 20
NG-HVAC-Blr-HW-gt2500kBtuh-85p0Et-Drft | DEER2020 | D20v0 | 43775.669 | Any | OfS | Rec | CZ08 | cPVVG | Cap-kBTUh | 112 | 10000 | None | 0 | 0 | 0.211 | 0 | 0 | 0.211 | [7 empty] | Annual | 20
NG-HVAC-Blr-HW-gt2500kBtuh-85p0Et-Drft | DEER2020 | D20v0 | 43775.669 | Any | OfS | Rec | CZ08 | cWVVG | Cap-kBTUh | 113 | 10000 | None | 0 | 0 | 0.215 | 0 | 0 | 0.215 | [7 empty] | Annual | 20
NG-HVAC-Blr-HW-gt2500kBtuh-85p0Et-Drft | DEER2020 | D20v0 | 43775.669 | Any | Rt3 | Rec | CZ08 | cAVVG | Cap-kBTUh | 892 | 120000 | None | 0 | 0 | 0.0565 | 0 | 0 | 0.0565 | [7 empty] | Annual | 20
NG-HVAC-Blr-HW-gt2500kBtuh-85p0Et-Drft | DEER2020 | D20v0 | 43775.669 | Any | Rt3 | Rec | CZ08 | cPVVG | Cap-kBTUh | 929 | 120000 | None | 0 | 0 | 0.0418 | 0 | 0 | 0.0418 | [7 empty] | Annual | 20
NG-HVAC-Blr-HW-gt2500kBtuh-85p0Et-Drft | DEER2020 | D20v0 | 43775.669 | Any | Rt3 | Rec | CZ08 | cWVVG | Cap-kBTUh | 892 | 120000 | None | 0 | 0 | 0.0565 | 0 | 0 | 0.0565 | [7 empty] | Annual | 20
NG-HVAC-Blr-HW-gt2500kBtuh-85p0Et-Drft | DEER2020 | D20v0 | 43775.669 | Any | Com | Ex | CZ08 | cAVVG | Cap-kBTUh | 2270 | 204000 | None | 0.8 | 0 | 0.61 | 0.8 | 0 | 0.51 | [7 empty] | Annual | 20
NG-HVAC-Blr-HW-gt2500kBtuh-85p0Et-Drft | DEER2020 | D20v0 | 43775.669 | Any | Com | Ex | CZ08 | cPVVG | Cap-kBTUh | 2250 | 204000 | None | 0.8 | 0 | 0.66 | 0.8 | 0 | 0.56 | [7 empty] | Annual | 20
NG-HVAC-Blr-HW-gt2500kBtuh-85p0Et-Drft | DEER2020 | D20v0 | 43775.669 | Any | Com | Ex | CZ08 | cWVVG | Cap-kBTUh | 2270 | 204000 | None | 0.7 | 0 | 0.61 | 0.7 | 0 | 0.51 | [7 empty] | Annual | 20
NG-HVAC-Blr-HW-gt2500kBtuh-85p0Et-Drft | DEER2020 | D20v0 | 43775.669 | Any | ECC | Ex | CZ08 | cAVVG | Cap-kBTUh | 4900 | 300000 | None | 0.487 | 0 | 0.414 | 0.487 | 0 | 0.336 | [7 empty] | Annual | 20
NG-HVAC-Blr-HW-gt2500kBtuh-85p0Et-Drft | DEER2020 | D20v0 | 43775.669 | Any | ECC | Ex | CZ08 | cPVVG | Cap-kBTUh | 4850 | 300000 | None | 0.427 | 0 | 0.462 | 0.427 | 0 | 0.378 | [7 empty] | Annual | 20
NG-HVAC-Blr-HW-gt2500kBtuh-85p0Et-Drft | DEER2020 | D20v0 | 43775.669 | Any | ECC | Ex | CZ08 | cWVVG | Cap-kBTUh | 4900 | 300000 | None | 0.423 | 0 | 0.414 | 0.423 | 0 | 0.336 | [7 empty] | Annual | 20
NG-HVAC-Blr-HW-gt2500kBtuh-85p0Et-Drft | DEER2020 | D20v0 | 43775.669 | Any | ESe | Ex | CZ08 | cAVVG | Cap-kBTUh | 2920 | 150000 | None | 0.656 | 0 | 0.467 | 0.656 | 0 | 0.391 | [7 empty] | Annual | 20
NG-HVAC-Blr-HW-gt2500kBtuh-85p0Et-Drft | DEER2020 | D20v0 | 43775.669 | Any | ESe | Ex | CZ08 | cPVVG | Cap-kBTUh | 2880 | 150000 | None | 0.546 | 0 | 0.49 | 0.546 | 0 | 0.413 | [7 empty] | Annual | 20
NG-HVAC-Blr-HW-gt2500kBtuh-85p0Et-Drft | DEER2020 | D20v0 | 43775.669 | Any | ESe | Ex | CZ08 | cWVVG | Cap-kBTUh | 2920 | 150000 | None | 0.578 | 0 | 0.467 | 0.578 | 0 | 0.391 | [7 empty] | Annual | 20
NG-HVAC-Blr-HW-gt2500kBtuh-85p0Et-Drft | DEER2020 | D20v0 | 43775.669 | Any | EUn | Ex | CZ08 | cAVVG | Cap-kBTUh | 16100 | 930000 | None | 0.6 | 0 | 0.454 | 0.6 | 0 | 0.368 | [7 empty] | Annual | 20
NG-HVAC-Blr-HW-gt2500kBtuh-85p0Et-Drft | DEER2020 | D20v0 | 43775.669 | Any | EUn | Ex | CZ08 | cPVVG | Cap-kBTUh | 16100 | 930000 | None | 1.24 | 0 | 0.559 | 1.24 | 0 | 0.467 | [7 empty] | Annual | 20
NG-HVAC-Blr-HW-gt2500kBtuh-85p0Et-Drft | DEER2020 | D20v0 | 43775.669 | Any | EUn | Ex | CZ08 | cWVVG | Cap-kBTUh | 16100 | 930000 | None | 0.439 | 0 | 0.454 | 0.439 | 0 | 0.368 | [7 empty] | Annual | 20
NG-HVAC-Blr-HW-gt2500kBtuh-85p0Et-Drft | DEER2020 | D20v0 | 43775.669 | Any | Hsp | Ex | CZ08 | cAVVG | Cap-kBTUh | 1850 | 236000 | None | 0.444 | 0 | 1.09 | 0.444 | 0 | 0.828 | [7 empty] | Annual | 20
NG-HVAC-Blr-HW-gt2500kBtuh-85p0Et-Drft | DEER2020 | D20v0 | 43775.669 | Any | Hsp | Ex | CZ08 | cPVVG | Cap-kBTUh | 1870 | 236000 | None | 0.535 | 0.00051 | 1.17 | 0.535 | 0.00051 | 0.891 | [7 empty] | Annual | 20
NG-HVAC-Blr-HW-gt2500kBtuh-85p0Et-Drft | DEER2020 | D20v0 | 43775.669 | Any | Hsp | Ex | CZ08 | cWVVG | Cap-kBTUh | 1850 | 236000 | None | 0.261 | 0 | 1.09 | 0.261 | 0 | 0.828 | [7 empty] | Annual | 20
NG-HVAC-Blr-HW-gt2500kBtuh-85p0Et-Drft | DEER2020 | D20v0 | 43775.669 | Any | Htl | Ex | CZ08 | cAVVG | Cap-kBTUh | 1090 | 140000 | None | 3 | 0.00082 | 1.65 | 3 | 0.00082 | 1.41 | [7 empty] | Annual | 20
NG-HVAC-Blr-HW-gt2500kBtuh-85p0Et-Drft | DEER2020 | D20v0 | 43775.669 | Any | Htl | Ex | CZ08 | cPVVG | Cap-kBTUh | 1090 | 140000 | None | 2.51 | 0.00041 | 1.41 | 2.51 | 0.00041 | 1.19 | [7 empty] | Annual | 20
NG-HVAC-Blr-HW-gt2500kBtuh-85p0Et-Drft | DEER2020 | D20v0 | 43775.669 | Any | Htl | Ex | CZ08 | cWVVG | Cap-kBTUh | 1090 | 140000 | None | 2.21 | 0.00041 | 1.65 | 2.21 | 0.00041 | 1.41 | [7 empty] | Annual | 20
NG-HVAC-Blr-HW-gt2500kBtuh-85p0Et-Drft | DEER2020 | D20v0 | 43775.669 | Any | MBT | Ex | CZ08 | cAVVG | Cap-kBTUh | 1560 | 200000 | None | 0.359 | 0 | 0.826 | 0.359 | 0 | 0.687 | [7 empty] | Annual | 20
NG-HVAC-Blr-HW-gt2500kBtuh-85p0Et-Drft | DEER2020 | D20v0 | 43775.669 | Any | MBT | Ex | CZ08 | cPVVG | Cap-kBTUh | 1570 | 200000 | None | 0.237 | 0 | 0.842 | 0.237 | 0 | 0.697 | [7 empty] | Annual | 20
NG-HVAC-Blr-HW-gt2500kBtuh-85p0Et-Drft | DEER2020 | D20v0 | 43775.669 | Any | MBT | Ex | CZ08 | cWVVG | Cap-kBTUh | 1560 | 200000 | None | 0.267 | 0 | 0.826 | 0.267 | 0 | 0.687 | [7 empty] | Annual | 20
NG-HVAC-Blr-HW-gt2500kBtuh-85p0Et-Drft | DEER2020 | D20v0 | 43775.669 | Any | Nrs | Ex | CZ08 | cAVVG | Cap-kBTUh | 767 | 60700 | None | 2.79 | 0.00103 | 1.94 | 2.79 | 0.00103 | 1.65 | [7 empty] | Annual | 20
NG-HVAC-Blr-HW-gt2500kBtuh-85p0Et-Drft | DEER2020 | D20v0 | 43775.669 | Any | Nrs | Ex | CZ08 | cPVVG | Cap-kBTUh | 368 | 60700 | None | 5.51 | 0.00154 | 3.09 | 5.51 | 0.00154 | 2.66 | [7 empty] | Annual | 20
NG-HVAC-Blr-HW-gt2500kBtuh-85p0Et-Drft | DEER2020 | D20v0 | 43775.669 | Any | Nrs | Ex | CZ08 | cWVVG | Cap-kBTUh | 767 | 60700 | None | 2.72 | 0.00103 | 1.94 | 2.72 | 0.00103 | 1.65 | [7 empty] | Annual | 20
NG-HVAC-Blr-HW-gt2500kBtuh-85p0Et-Drft | DEER2020 | D20v0 | 43775.669 | Any | OfL | Ex | CZ08 | cAVVG | Cap-kBTUh | 1100 | 175000 | None | 0.927 | 0 | 0.439 | 0.927 | 0 | 0.382 | [7 empty] | Annual | 20
NG-HVAC-Blr-HW-gt2500kBtuh-85p0Et-Drft | DEER2020 | D20v0 | 43775.669 | Any | OfL | Ex | CZ08 | cPVVG | Cap-kBTUh | 1080 | 175000 | None | 0.705 | 0 | 0.43 | 0.705 | 0 | 0.374 | [7 empty] | Annual | 20
NG-HVAC-Blr-HW-gt2500kBtuh-85p0Et-Drft | DEER2020 | D20v0 | 43775.669 | Any | OfL | Ex | CZ08 | cWVVG | Cap-kBTUh | 1100 | 175000 | None | 0.822 | 0 | 0.439 | 0.822 | 0 | 0.382 | [7 empty] | Annual | 20
NG-HVAC-Blr-HW-gt2500kBtuh-85p0Et-Drft | DEER2020 | D20v0 | 43775.669 | Any | OfS | Ex | CZ08 | cAVVG | Cap-kBTUh | 162 | 10000 | None | 0.493 | 0 | 0.457 | 0.493 | 0 | 0.365 | [7 empty] | Annual | 20
NG-HVAC-Blr-HW-gt2500kBtuh-85p0Et-Drft | DEER2020 | D20v0 | 43775.669 | Any | OfS | Ex | CZ08 | cPVVG | Cap-kBTUh | 160 | 10000 | None | 0.365 | 0 | 0.452 | 0.365 | 0 | 0.362 | [7 empty] | Annual | 20
NG-HVAC-Blr-HW-gt2500kBtuh-85p0Et-Drft | DEER2020 | D20v0 | 43775.669 | Any | OfS | Ex | CZ08 | cWVVG | Cap-kBTUh | 162 | 10000 | None | 0.469 | 0 | 0.457 | 0.469 | 0 | 0.365 | [7 empty] | Annual | 20
NG-HVAC-Blr-HW-gt2500kBtuh-85p0Et-Drft | DEER2020 | D20v0 | 43775.669 | Any | Rt3 | Ex | CZ08 | cAVVG | Cap-kBTUh | 809 | 120000 | None | 0.29 | 0 | 0.139 | 0.29 | 0 | 0.121 | [7 empty] | Annual | 20
NG-HVAC-Blr-HW-gt2500kBtuh-85p0Et-Drft | DEER2020 | D20v0 | 43775.669 | Any | Rt3 | Ex | CZ08 | cPVVG | Cap-kBTUh | 876 | 120000 | None | 0.0484 | 0 | 0.107 | 0.0484 | 0 | 0.0919 | [7 empty] | Annual | 20
NG-HVAC-Blr-HW-gt2500kBtuh-85p0Et-Drft | DEER2020 | D20v0 | 43775.669 | Any | Rt3 | Ex | CZ08 | cWVVG | Cap-kBTUh | 809 | 120000 | None | 0.188 | 0 | 0.139 | 0.188 | 0 | 0.12 | [7 empty] | Annual | 20
NG-HVAC-Blr-HW-gt2500kBtuh-85p0Et-Drft | DEER2020 | D20v0 | 43775.6692 | Any | Com | Old | CZ08 | cAVVG | Cap-kBTUh | 2400 | 202000 | None | 1.8 | 0 | 1.02 | 1.8 | 0 | 0.89 | [7 empty] | Annual | 20
NG-HVAC-Blr-HW-gt2500kBtuh-85p0Et-Drft | DEER2020 | D20v0 | 43775.6692 | Any | Com | Old | CZ08 | cPVVG | Cap-kBTUh | 2370 | 202000 | None | 1.7 | 0 | 1.06 | 1.7 | 0 | 0.93 | [7 empty] | Annual | 20
NG-HVAC-Blr-HW-gt2500kBtuh-85p0Et-Drft | DEER2020 | D20v0 | 43775.6692 | Any | Com | Old | CZ08 | cWVVG | Cap-kBTUh | 2400 | 202000 | None | 1.6 | 0 | 1.02 | 1.6 | 0 | 0.89 | [7 empty] | Annual | 20
NG-HVAC-Blr-HW-gt2500kBtuh-85p0Et-Drft | DEER2020 | D20v0 | 43775.6692 | Any | ECC | Old | CZ08 | cAVVG | Cap-kBTUh | 5060 | 300000 | None | 1.03 | 0 | 0.596 | 1.03 | 0 | 0.504 | [7 empty] | Annual | 20
NG-HVAC-Blr-HW-gt2500kBtuh-85p0Et-Drft | DEER2020 | D20v0 | 43775.6692 | Any | ECC | Old | CZ08 | cPVVG | Cap-kBTUh | 5010 | 300000 | None | 0.957 | 0 | 0.686 | 0.957 | 0 | 0.587 | [7 empty] | Annual | 20
NG-HVAC-Blr-HW-gt2500kBtuh-85p0Et-Drft | DEER2020 | D20v0 | 43775.6692 | Any | ECC | Old | CZ08 | cWVVG | Cap-kBTUh | 5060 | 300000 | None | 0.969 | 0.0004 | 0.596 | 0.969 | 0.0004 | 0.504 | [7 empty] | Annual | 20
NG-HVAC-Blr-HW-gt2500kBtuh-85p0Et-Drft | DEER2020 | D20v0 | 43775.6692 | Any | Htl | Old | CZ08 | cPVVG | Cap-kBTUh | 1470 | 140000 | None | 4.98 | 0 | 2.33 | 4.98 | 0 | 2.04 | [7 empty] | Annual | 20
NG-HVAC-Blr-HW-gt2500kBtuh-85p0Et-Drft | DEER2020 | D20v0 | 43775.6692 | Any | Htl | Old | CZ08 | cWVVG | Cap-kBTUh | 1620 | 140000 | None | 5.97 | 0.001 | 3.15 | 5.97 | 0.001 | 2.8 | [7 empty] | Annual | 20
NG-HVAC-Blr-HW-gt2500kBtuh-85p0Et-Drft | DEER2020 | D20v0 | 43775.6692 | Any | MBT | Old | CZ08 | cAVVG | Cap-kBTUh | 1550 | 200000 | None | 1.5 | 0.00067 | 1.55 | 1.5 | 0.00067 | 1.36 | [7 empty] | Annual | 20
NG-HVAC-Blr-HW-gt2500kBtuh-85p0Et-Drft | DEER2020 | D20v0 | 43775.6692 | Any | MBT | Old | CZ08 | cPVVG | Cap-kBTUh | 1520 | 200000 | None | 1.01 | 0 | 1.49 | 1.01 | 0 | 1.31 | [7 empty] | Annual | 20
NG-HVAC-Blr-HW-gt2500kBtuh-85p0Et-Drft | DEER2020 | D20v0 | 43775.6692 | Any | MBT | Old | CZ08 | cWVVG | Cap-kBTUh | 1550 | 200000 | None | 1.22 | 0 | 1.55 | 1.22 | 0 | 1.36 | [7 empty] | Annual | 20
NG-HVAC-Blr-HW-gt2500kBtuh-85p0Et-Drft | DEER2020 | D20v0 | 43775.6692 | Any | Nrs | Old | CZ08 | cAVVG | Cap-kBTUh | 806 | 60700 | None | 5.4 | 0.002 | 2.96 | 5.4 | 0.002 | 2.57 | [7 empty] | Annual | 20
NG-HVAC-Blr-HW-gt2500kBtuh-85p0Et-Drft | DEER2020 | D20v0 | 43775.6692 | Any | Nrs | Old | CZ08 | cPVVG | Cap-kBTUh | 411 | 60700 | None | 9.78 | 0.002 | 4.3 | 9.78 | 0.002 | 3.82 | [7 empty] | Annual | 20
NG-HVAC-Blr-HW-gt2500kBtuh-85p0Et-Drft | DEER2020 | D20v0 | 43775.6692 | Any | Nrs | Old | CZ08 | cWVVG | Cap-kBTUh | 806 | 60700 | None | 5.51 | 0.00177 | 2.96 | 5.51 | 0.00177 | 2.57 | [7 empty] | Annual | 20
NG-HVAC-Blr-HW-gt2500kBtuh-85p0Et-Drft | DEER2020 | D20v0 | 43775.6696 | Any | Com | New | CZ09 | cAVVG | Cap-kBTUh | 1490 | 176000 | None | 0 | 0 | 0.27 | 0 | 0 | 0.27 | [7 empty] | Annual | 20
NG-HVAC-Blr-HW-gt2500kBtuh-85p0Et-Drft | DEER2020 | D20v0 | 43775.6696 | Any | Com | New | CZ09 | cPVVG | Cap-kBTUh | 1470 | 176000 | None | 0 | 0 | 0.3 | 0 | 0 | 0.3 | [7 empty] | Annual | 20
NG-HVAC-Blr-HW-gt2500kBtuh-85p0Et-Drft | DEER2020 | D20v0 | 43775.6696 | Any | Com | New | CZ09 | cWVVG | Cap-kBTUh | 1490 | 176000 | None | 0 | 0 | 0.27 | 0 | 0 | 0.27 | [7 empty] | Annual | 20
NG-HVAC-Blr-HW-gt2500kBtuh-85p0Et-Drft | DEER2020 | D20v0 | 43775.6696 | Any | ESe | Old | CZ09 | cAVVG | Cap-kBTUh | 3010 | 150000 | None | 1.09 | 0.0005 | 0.702 | 1.09 | 0.0005 | 0.598 | [7 empty] | Annual | 20
NG-HVAC-Blr-HW-gt2500kBtuh-85p0Et-Drft | DEER2020 | D20v0 | 43775.6696 | Any | ESe | Old | CZ09 | cPVVG | Cap-kBTUh | 2860 | 150000 | None | 0.864 | 0.0015 | 0.77 | 0.864 | 0.0015 | 0.661 | [7 empty] | Annual | 20
NG-HVAC-Blr-HW-gt2500kBtuh-85p0Et-Drft | DEER2020 | D20v0 | 43775.6696 | Any | ESe | Old | CZ09 | cWVVG | Cap-kBTUh | 3010 | 150000 | None | 1.02 | 0 | 0.702 | 1.02 | 0 | 0.598 | [7 empty] | Annual | 20
NG-HVAC-Blr-HW-gt2500kBtuh-85p0Et-Drft | DEER2020 | D20v0 | 43775.6696 | Any | EUn | Old | CZ09 | cAVVG | Cap-kBTUh | 17200 | 930000 | None | 1.27 | 0 | 0.722 | 1.27 | 0 | 0.596 | [7 empty] | Annual | 20
NG-HVAC-Blr-HW-gt2500kBtuh-85p0Et-Drft | DEER2020 | D20v0 | 43775.6696 | Any | EUn | Old | CZ09 | cPVVG | Cap-kBTUh | 18100 | 930000 | None | 2.83 | 0 | 0.984 | 2.83 | 0 | 0.849 | [7 empty] | Annual | 20
NG-HVAC-Blr-HW-gt2500kBtuh-85p0Et-Drft | DEER2020 | D20v0 | 43775.6696 | Any | EUn | Old | CZ09 | cWVVG | Cap-kBTUh | 17200 | 930000 | None | 1.09 | 0 | 0.722 | 1.09 | 0 | 0.596 | [7 empty] | Annual | 20
NG-HVAC-Blr-HW-gt2500kBtuh-85p0Et-Drft | DEER2020 | D20v0 | 43775.6696 | Any | Hsp | Old | CZ09 | cAVVG | Cap-kBTUh | 1680 | 236000 | None | 0.773 | 0 | 1.35 | 0.773 | 0 | 1.01 | [7 empty] | Annual | 20
NG-HVAC-Blr-HW-gt2500kBtuh-85p0Et-Drft | DEER2020 | D20v0 | 43775.6696 | Any | Hsp | Old | CZ09 | cPVVG | Cap-kBTUh | 1730 | 236000 | None | 0.925 | 0.001 | 1.44 | 0.925 | 0.001 | 1.1 | [7 empty] | Annual | 20
NG-HVAC-Blr-HW-gt2500kBtuh-85p0Et-Drft | DEER2020 | D20v0 | 43775.6696 | Any | Hsp | Old | CZ09 | cWVVG | Cap-kBTUh | 1680 | 236000 | None | 0.53 | 0 | 1.35 | 0.53 | 0 | 1.01 | [7 empty] | Annual | 20
NG-HVAC-Blr-HW-gt2500kBtuh-85p0Et-Drft | DEER2020 | D20v0 | 43775.6696 | Any | OfL | Old | CZ09 | cAVVG | Cap-kBTUh | 1520 | 175000 | None | 1.96 | 0 | 0.885 | 1.96 | 0 | 0.778 | [7 empty] | Annual | 20
NG-HVAC-Blr-HW-gt2500kBtuh-85p0Et-Drft | DEER2020 | D20v0 | 43775.6696 | Any | OfL | Old | CZ09 | cPVVG | Cap-kBTUh | 1470 | 175000 | None | 1.17 | 0 | 0.87 | 1.17 | 0 | 0.764 | [7 empty] | Annual | 20
NG-HVAC-Blr-HW-gt2500kBtuh-85p0Et-Drft | DEER2020 | D20v0 | 43775.6696 | Any | OfS | Old | CZ09 | cAVVG | Cap-kBTUh | 178 | 10000 | None | 1.71 | 0 | 0.967 | 1.71 | 0 | 0.805 | [7 empty] | Annual | 20
NG-HVAC-Blr-HW-gt2500kBtuh-85p0Et-Drft | DEER2020 | D20v0 | 43775.6696 | Any | OfS | Old | CZ09 | cPVVG | Cap-kBTUh | 174 | 10000 | None | 1.05 | 0 | 0.953 | 1.05 | 0 | 0.794 | [7 empty] | Annual | 20
NG-HVAC-Blr-HW-gt2500kBtuh-85p0Et-Drft | DEER2020 | D20v0 | 43775.6696 | Any | OfS | Old | CZ09 | cWVVG | Cap-kBTUh | 178 | 10000 | None | 1.6 | 0 | 0.967 | 1.6 | 0 | 0.805 | [7 empty] | Annual | 20
NG-HVAC-Blr-HW-gt2500kBtuh-85p0Et-Drft | DEER2020 | D20v0 | 43775.6696 | Any | Rt3 | Old | CZ09 | cAVVG | Cap-kBTUh | 769 | 120000 | None | 0.266 | 0 | 0.259 | 0.266 | 0 | 0.226 | [7 empty] | Annual | 20
NG-HVAC-Blr-HW-gt2500kBtuh-85p0Et-Drft | DEER2020 | D20v0 | 43775.6696 | Any | Rt3 | Old | CZ09 | cPVVG | Cap-kBTUh | 819 | 120000 | None | 0.108 | 0 | 0.327 | 0.108 | 0 | 0.289 | [7 empty] | Annual | 20
NG-HVAC-Blr-HW-gt2500kBtuh-85p0Et-Drft | DEER2020 | D20v0 | 43775.6696 | Any | Rt3 | Old | CZ09 | cWVVG | Cap-kBTUh | 769 | 120000 | None | 0.215 | 0 | 0.259 | 0.215 | 0 | 0.226 | [7 empty] | Annual | 20
NG-HVAC-Blr-HW-gt2500kBtuh-85p0Et-Drft | DEER2020 | D20v0 | 43775.6696 | Any | Com | Rec | CZ09 | cAVVG | Cap-kBTUh | 1440 | 176000 | None | 0 | 0 | 0.26 | 0 | 0 | 0.26 | [7 empty] | Annual | 20
NG-HVAC-Blr-HW-gt2500kBtuh-85p0Et-Drft | DEER2020 | D20v0 | 43775.6696 | Any | Com | Rec | CZ09 | cPVVG | Cap-kBTUh | 1420 | 176000 | None | 0 | 0 | 0.29 | 0 | 0 | 0.29 | [7 empty] | Annual | 20
NG-HVAC-Blr-HW-gt2500kBtuh-85p0Et-Drft | DEER2020 | D20v0 | 43775.6696 | Any | Com | Rec | CZ09 | cWVVG | Cap-kBTUh | 1440 | 176000 | None | 0 | 0 | 0.26 | 0 | 0 | 0.26 | [7 empty] | Annual | 20
NG-HVAC-Blr-HW-gt2500kBtuh-85p0Et-Drft | DEER2020 | D20v0 | 43775.6696 | Any | ECC | Rec | CZ09 | cAVVG | Cap-kBTUh | 4490 | 300000 | None | 0 | 0 | 0.221 | 0 | 0 | 0.221 | [7 empty] | Annual | 20
NG-HVAC-Blr-HW-gt2500kBtuh-85p0Et-Drft | DEER2020 | D20v0 | 43775.6696 | Any | ECC | Rec | CZ09 | cPVVG | Cap-kBTUh | 4450 | 300000 | None | 0 | 0 | 0.229 | 0 | 0 | 0.229 | [7 empty] | Annual | 20
NG-HVAC-Blr-HW-gt2500kBtuh-85p0Et-Drft | DEER2020 | D20v0 | 43775.6696 | Any | ECC | Rec | CZ09 | cWVVG | Cap-kBTUh | 4490 | 300000 | None | 0 | 0 | 0.221 | 0 | 0 | 0.221 | [7 empty] | Annual | 20
NG-HVAC-Blr-HW-gt2500kBtuh-85p0Et-Drft | DEER2020 | D20v0 | 43775.6696 | Any | ESe | Rec | CZ09 | cAVVG | Cap-kBTUh | 2820 | 150000 | None | 0 | 0 | 0.202 | 0 | 0 | 0.202 | [7 empty] | Annual | 20
NG-HVAC-Blr-HW-gt2500kBtuh-85p0Et-Drft | DEER2020 | D20v0 | 43775.6696 | Any | ESe | Rec | CZ09 | cPVVG | Cap-kBTUh | 2790 | 150000 | None | 0 | 0 | 0.209 | 0 | 0 | 0.209 | [7 empty] | Annual | 20
NG-HVAC-Blr-HW-gt2500kBtuh-85p0Et-Drft | DEER2020 | D20v0 | 43775.6696 | Any | ESe | Rec | CZ09 | cWVVG | Cap-kBTUh | 2820 | 150000 | None | 0 | 0 | 0.202 | 0 | 0 | 0.202 | [7 empty] | Annual | 20
NG-HVAC-Blr-HW-gt2500kBtuh-85p0Et-Drft | DEER2020 | D20v0 | 43775.6696 | Any | EUn | Rec | CZ09 | cAVVG | Cap-kBTUh | 13900 | 930000 | None | 0 | 0 | 0.226 | 0 | 0 | 0.226 | [7 empty] | Annual | 20
NG-HVAC-Blr-HW-gt2500kBtuh-85p0Et-Drft | DEER2020 | D20v0 | 43775.6696 | Any | EUn | Rec | CZ09 | cPVVG | Cap-kBTUh | 13800 | 930000 | None | 0 | 0 | 0.231 | 0 | 0 | 0.231 | [7 empty] | Annual | 20
NG-HVAC-Blr-HW-gt2500kBtuh-85p0Et-Drft | DEER2020 | D20v0 | 43775.6696 | Any | EUn | Rec | CZ09 | cWVVG | Cap-kBTUh | 13900 | 930000 | None | 0 | 0 | 0.226 | 0 | 0 | 0.226 | [7 empty] | Annual | 20
NG-HVAC-Blr-HW-gt2500kBtuh-85p0Et-Drft | DEER2020 | D20v0 | 43775.6696 | Any | Hsp | Rec | CZ09 | cAVVG | Cap-kBTUh | 1840 | 236000 | None | 0 | 0 | 0.798 | 0 | 0 | 0.798 | [7 empty] | Annual | 20
NG-HVAC-Blr-HW-gt2500kBtuh-85p0Et-Drft | DEER2020 | D20v0 | 43775.6696 | Any | Hsp | Rec | CZ09 | cPVVG | Cap-kBTUh | 1860 | 236000 | None | 0 | 0 | 0.815 | 0 | 0 | 0.815 | [7 empty] | Annual | 20
NG-HVAC-Blr-HW-gt2500kBtuh-85p0Et-Drft | DEER2020 | D20v0 | 43775.6696 | Any | Hsp | Rec | CZ09 | cWVVG | Cap-kBTUh | 1840 | 236000 | None | 0 | 0 | 0.798 | 0 | 0 | 0.798 | [7 empty] | Annual | 20
NG-HVAC-Blr-HW-gt2500kBtuh-85p0Et-Drft | DEER2020 | D20v0 | 43775.6696 | Any | Htl | Rec | CZ09 | cAVVG | Cap-kBTUh | 945 | 140000 | None | 0 | 0 | 0.485 | 0 | 0 | 0.485 | [7 empty] | Annual | 20
NG-HVAC-Blr-HW-gt2500kBtuh-85p0Et-Drft | DEER2020 | D20v0 | 43775.6696 | Any | Htl | Rec | CZ09 | cPVVG | Cap-kBTUh | 887 | 140000 | None | 0 | 0 | 0.664 | 0 | 0 | 0.664 | [7 empty] | Annual | 20
NG-HVAC-Blr-HW-gt2500kBtuh-85p0Et-Drft | DEER2020 | D20v0 | 43775.6696 | Any | Htl | Rec | CZ09 | cWVVG | Cap-kBTUh | 945 | 140000 | None | 0 | 0 | 0.485 | 0 | 0 | 0.485 | [7 empty] | Annual | 20
NG-HVAC-Blr-HW-gt2500kBtuh-85p0Et-Drft | DEER2020 | D20v0 | 43775.6696 | Any | MBT | Rec | CZ09 | cAVVG | Cap-kBTUh | 1040 | 200000 | None | 0 | 0 | 0.453 | 0 | 0 | 0.453 | [7 empty] | Annual | 20
NG-HVAC-Blr-HW-gt2500kBtuh-85p0Et-Drft | DEER2020 | D20v0 | 43775.6696 | Any | MBT | Rec | CZ09 | cPVVG | Cap-kBTUh | 1110 | 200000 | None | 0 | 0 | 0.46 | 0 | 0 | 0.46 | [7 empty] | Annual | 20
NG-HVAC-Blr-HW-gt2500kBtuh-85p0Et-Drft | DEER2020 | D20v0 | 43775.6696 | Any | MBT | Rec | CZ09 | cWVVG | Cap-kBTUh | 1040 | 200000 | None | 0 | 0 | 0.453 | 0 | 0 | 0.453 | [7 empty] | Annual | 20
NG-HVAC-Blr-HW-gt2500kBtuh-85p0Et-Drft | DEER2020 | D20v0 | 43775.6696 | Any | Nrs | Rec | CZ09 | cAVVG | Cap-kBTUh | 683 | 60700 | None | 0 | 0 | 0.739 | 0 | 0 | 0.739 | [7 empty] | Annual | 20
NG-HVAC-Blr-HW-gt2500kBtuh-85p0Et-Drft | DEER2020 | D20v0 | 43775.6696 | Any | Nrs | Rec | CZ09 | cPVVG | Cap-kBTUh | 338 | 60700 | None | 0 | 0 | 1.17 | 0 | 0 | 1.17 | [7 empty] | Annual | 20
NG-HVAC-Blr-HW-gt2500kBtuh-85p0Et-Drft | DEER2020 | D20v0 | 43775.6696 | Any | Nrs | Rec | CZ09 | cWVVG | Cap-kBTUh | 683 | 60700 | None | 0 | 0 | 0.739 | 0 | 0 | 0.739 | [7 empty] | Annual | 20
NG-HVAC-Blr-HW-gt2500kBtuh-85p0Et-Drft | DEER2020 | D20v0 | 43775.6696 | Any | OfL | Rec | CZ09 | cAVVG | Cap-kBTUh | 906 | 175000 | None | 0 | 0 | 0.111 | 0 | 0 | 0.111 | [7 empty] | Annual | 20
NG-HVAC-Blr-HW-gt2500kBtuh-85p0Et-Drft | DEER2020 | D20v0 | 43775.6696 | Any | OfL | Rec | CZ09 | cPVVG | Cap-kBTUh | 861 | 175000 | None | 0 | 0 | 0.106 | 0 | 0 | 0.106 | [7 empty] | Annual | 20
NG-HVAC-Blr-HW-gt2500kBtuh-85p0Et-Drft | DEER2020 | D20v0 | 43775.6696 | Any | OfL | Rec | CZ09 | cWVVG | Cap-kBTUh | 906 | 175000 | None | 0 | 0 | 0.111 | 0 | 0 | 0.111 | [7 empty] | Annual | 20
NG-HVAC-Blr-HW-gt2500kBtuh-85p0Et-Drft | DEER2020 | D20v0 | 43775.6696 | Any | OfS | Rec | CZ09 | cAVVG | Cap-kBTUh | 102 | 10000 | None | 0 | 0 | 0.231 | 0 | 0 | 0.231 | [7 empty] | Annual | 20
NG-HVAC-Blr-HW-gt2500kBtuh-85p0Et-Drft | DEER2020 | D20v0 | 43775.6696 | Any | OfS | Rec | CZ09 | cPVVG | Cap-kBTUh | 100 | 10000 | None | 0 | 0 | 0.224 | 0 | 0 | 0.224 | [7 empty] | Annual | 20
NG-HVAC-Blr-HW-gt2500kBtuh-85p0Et-Drft | DEER2020 | D20v0 | 43775.6696 | Any | OfS | Rec | CZ09 | cWVVG | Cap-kBTUh | 102 | 10000 | None | 0 | 0 | 0.231 | 0 | 0 | 0.231 | [7 empty] | Annual | 20
NG-HVAC-Blr-HW-gt2500kBtuh-85p0Et-Drft | DEER2020 | D20v0 | 43775.6696 | Any | Rt3 | Rec | CZ09 | cAVVG | Cap-kBTUh | 911 | 120000 | None | 0 | 0 | 0.0803 | 0 | 0 | 0.0803 | [7 empty] | Annual | 20
NG-HVAC-Blr-HW-gt2500kBtuh-85p0Et-Drft | DEER2020 | D20v0 | 43775.6696 | Any | Rt3 | Rec | CZ09 | cPVVG | Cap-kBTUh | 977 | 120000 | None | 0 | 0 | 0.0764 | 0 | 0 | 0.0764 | [7 empty] | Annual | 20
NG-HVAC-Blr-HW-gt2500kBtuh-85p0Et-Drft | DEER2020 | D20v0 | 43775.6696 | Any | Rt3 | Rec | CZ09 | cWVVG | Cap-kBTUh | 911 | 120000 | None | 0 | 0 | 0.0803 | 0 | 0 | 0.0803 | [7 empty] | Annual | 20
NG-HVAC-Blr-HW-gt2500kBtuh-85p0Et-Drft | DEER2020 | D20v0 | 43775.6696 | Any | Com | Ex | CZ09 | cAVVG | Cap-kBTUh | 1800 | 181000 | None | 0.8 | 0 | 0.64 | 0.8 | 0 | 0.53 | [7 empty] | Annual | 20
NG-HVAC-Blr-HW-gt2500kBtuh-85p0Et-Drft | DEER2020 | D20v0 | 43775.6696 | Any | Com | Ex | CZ09 | cPVVG | Cap-kBTUh | 1810 | 181000 | None | 0.7 | 0 | 0.7 | 0.7 | 0 | 0.58 | [7 empty] | Annual | 20
NG-HVAC-Blr-HW-gt2500kBtuh-85p0Et-Drft | DEER2020 | D20v0 | 43775.6696 | Any | Com | Ex | CZ09 | cWVVG | Cap-kBTUh | 1800 | 181000 | None | 0.7 | 0 | 0.64 | 0.7 | 0 | 0.53 | [7 empty] | Annual | 20
NG-HVAC-Blr-HW-gt2500kBtuh-85p0Et-Drft | DEER2020 | D20v0 | 43775.6696 | Any | ECC | Ex | CZ09 | cAVVG | Cap-kBTUh | 4990 | 300000 | None | 0.528 | 0.00048 | 0.457 | 0.528 | 0.00048 | 0.367 | [7 empty] | Annual | 20
NG-HVAC-Blr-HW-gt2500kBtuh-85p0Et-Drft | DEER2020 | D20v0 | 43775.6696 | Any | ECC | Ex | CZ09 | cPVVG | Cap-kBTUh | 4920 | 300000 | None | 0.461 | 0 | 0.511 | 0.461 | 0 | 0.416 | [7 empty] | Annual | 20
NG-HVAC-Blr-HW-gt2500kBtuh-85p0Et-Drft | DEER2020 | D20v0 | 43775.6696 | Any | ECC | Ex | CZ09 | cWVVG | Cap-kBTUh | 4990 | 300000 | None | 0.436 | 0 | 0.457 | 0.436 | 0 | 0.367 | [7 empty] | Annual | 20
NG-HVAC-Blr-HW-gt2500kBtuh-85p0Et-Drft | DEER2020 | D20v0 | 43775.6696 | Any | ESe | Ex | CZ09 | cAVVG | Cap-kBTUh | 2950 | 150000 | None | 0.682 | 0.0006 | 0.53 | 0.682 | 0.0006 | 0.441 | [7 empty] | Annual | 20
NG-HVAC-Blr-HW-gt2500kBtuh-85p0Et-Drft | DEER2020 | D20v0 | 43775.6696 | Any | ESe | Ex | CZ09 | cPVVG | Cap-kBTUh | 2890 | 150000 | None | 0.51 | 0 | 0.566 | 0.51 | 0 | 0.474 | [7 empty] | Annual | 20
NG-HVAC-Blr-HW-gt2500kBtuh-85p0Et-Drft | DEER2020 | D20v0 | 43775.6696 | Any | ESe | Ex | CZ09 | cWVVG | Cap-kBTUh | 2950 | 150000 | None | 0.621 | 0 | 0.53 | 0.621 | 0 | 0.441 | [7 empty] | Annual | 20
NG-HVAC-Blr-HW-gt2500kBtuh-85p0Et-Drft | DEER2020 | D20v0 | 43775.6696 | Any | EUn | Ex | CZ09 | cAVVG | Cap-kBTUh | 16100 | 930000 | None | 0.551 | 0 | 0.499 | 0.551 | 0 | 0.398 | [7 empty] | Annual | 20
NG-HVAC-Blr-HW-gt2500kBtuh-85p0Et-Drft | DEER2020 | D20v0 | 43775.6696 | Any | EUn | Ex | CZ09 | cPVVG | Cap-kBTUh | 16900 | 930000 | None | 1.22 | 0 | 0.611 | 1.22 | 0 | 0.507 | [7 empty] | Annual | 20
NG-HVAC-Blr-HW-gt2500kBtuh-85p0Et-Drft | DEER2020 | D20v0 | 43775.6696 | Any | EUn | Ex | CZ09 | cWVVG | Cap-kBTUh | 16100 | 930000 | None | 0.39 | 0 | 0.499 | 0.39 | 0 | 0.398 | [7 empty] | Annual | 20
NG-HVAC-Blr-HW-gt2500kBtuh-85p0Et-Drft | DEER2020 | D20v0 | 43775.6696 | Any | Hsp | Ex | CZ09 | cAVVG | Cap-kBTUh | 1860 | 236000 | None | 0.431 | 0 | 1.18 | 0.431 | 0 | 0.885 | [7 empty] | Annual | 20
NG-HVAC-Blr-HW-gt2500kBtuh-85p0Et-Drft | DEER2020 | D20v0 | 43775.6696 | Any | Hsp | Ex | CZ09 | cPVVG | Cap-kBTUh | 1880 | 236000 | None | 0.547 | 0.00048 | 1.25 | 0.547 | 0.00048 | 0.947 | [7 empty] | Annual | 20
NG-HVAC-Blr-HW-gt2500kBtuh-85p0Et-Drft | DEER2020 | D20v0 | 43775.6696 | Any | Hsp | Ex | CZ09 | cWVVG | Cap-kBTUh | 1860 | 236000 | None | 0.261 | 0 | 1.18 | 0.261 | 0 | 0.885 | [7 empty] | Annual | 20
NG-HVAC-Blr-HW-gt2500kBtuh-85p0Et-Drft | DEER2020 | D20v0 | 43775.6696 | Any | Htl | Ex | CZ09 | cAVVG | Cap-kBTUh | 1100 | 140000 | None | 2.17 | 0.00061 | 1.41 | 2.17 | 0.00061 | 1.18 | [7 empty] | Annual | 20
NG-HVAC-Blr-HW-gt2500kBtuh-85p0Et-Drft | DEER2020 | D20v0 | 43775.6696 | Any | Htl | Ex | CZ09 | cPVVG | Cap-kBTUh | 1080 | 140000 | None | 1.49 | 0.0003 | 1.27 | 1.49 | 0.0003 | 1.03 | [7 empty] | Annual | 20
NG-HVAC-Blr-HW-gt2500kBtuh-85p0Et-Drft | DEER2020 | D20v0 | 43775.6696 | Any | Htl | Ex | CZ09 | cWVVG | Cap-kBTUh | 1100 | 140000 | None | 1.58 | 0.00061 | 1.41 | 1.58 | 0.00061 | 1.18 | [7 empty] | Annual | 20
NG-HVAC-Blr-HW-gt2500kBtuh-85p0Et-Drft | DEER2020 | D20v0 | 43775.6696 | Any | MBT | Ex | CZ09 | cAVVG | Cap-kBTUh | 1500 | 200000 | None | 0.466 | 0.00039 | 0.893 | 0.466 | 0.00039 | 0.74 | [7 empty] | Annual | 20
NG-HVAC-Blr-HW-gt2500kBtuh-85p0Et-Drft | DEER2020 | D20v0 | 43775.6696 | Any | MBT | Ex | CZ09 | cPVVG | Cap-kBTUh | 1540 | 200000 | None | 0.292 | 0 | 0.915 | 0.292 | 0 | 0.757 | [7 empty] | Annual | 20
NG-HVAC-Blr-HW-gt2500kBtuh-85p0Et-Drft | DEER2020 | D20v0 | 43775.6696 | Any | MBT | Ex | CZ09 | cWVVG | Cap-kBTUh | 1500 | 200000 | None | 0.31 | 0 | 0.893 | 0.31 | 0 | 0.74 | [7 empty] | Annual | 20
NG-HVAC-Blr-HW-gt2500kBtuh-85p0Et-Drft | DEER2020 | D20v0 | 43775.6696 | Any | Nrs | Ex | CZ09 | cAVVG | Cap-kBTUh | 754 | 60700 | None | 2.78 | 0.00096 | 1.95 | 2.78 | 0.00096 | 1.63 | [7 empty] | Annual | 20
NG-HVAC-Blr-HW-gt2500kBtuh-85p0Et-Drft | DEER2020 | D20v0 | 43775.6696 | Any | Nrs | Ex | CZ09 | cPVVG | Cap-kBTUh | 367 | 60700 | None | 5.04 | 0.00144 | 3 | 5.04 | 0.00144 | 2.55 | [7 empty] | Annual | 20
NG-HVAC-Blr-HW-gt2500kBtuh-85p0Et-Drft | DEER2020 | D20v0 | 43775.6696 | Any | Nrs | Ex | CZ09 | cWVVG | Cap-kBTUh | 754 | 60700 | None | 2.62 | 0.00048 | 1.95 | 2.62 | 0.00048 | 1.63 | [7 empty] | Annual | 20
NG-HVAC-Blr-HW-gt2500kBtuh-85p0Et-Drft | DEER2020 | D20v0 | 43775.6696 | Any | OfL | Ex | CZ09 | cAVVG | Cap-kBTUh | 1110 | 175000 | None | 0.769 | 0 | 0.417 | 0.769 | 0 | 0.356 | [7 empty] | Annual | 20
NG-HVAC-Blr-HW-gt2500kBtuh-85p0Et-Drft | DEER2020 | D20v0 | 43775.6696 | Any | OfL | Ex | CZ09 | cPVVG | Cap-kBTUh | 1070 | 175000 | None | 0.429 | 0 | 0.417 | 0.429 | 0 | 0.358 | [7 empty] | Annual | 20
NG-HVAC-Blr-HW-gt2500kBtuh-85p0Et-Drft | DEER2020 | D20v0 | 43775.6696 | Any | OfL | Ex | CZ09 | cWVVG | Cap-kBTUh | 1110 | 175000 | None | 0.676 | 0 | 0.416 | 0.676 | 0 | 0.356 | [7 empty] | Annual | 20
NG-HVAC-Blr-HW-gt2500kBtuh-85p0Et-Drft | DEER2020 | D20v0 | 43775.6696 | Any | OfS | Ex | CZ09 | cAVVG | Cap-kBTUh | 161 | 10000 | None | 0.494 | 0 | 0.503 | 0.494 | 0 | 0.402 | [7 empty] | Annual | 20
NG-HVAC-Blr-HW-gt2500kBtuh-85p0Et-Drft | DEER2020 | D20v0 | 43775.6696 | Any | OfS | Ex | CZ09 | cPVVG | Cap-kBTUh | 159 | 10000 | None | 0.378 | 0 | 0.494 | 0.378 | 0 | 0.394 | [7 empty] | Annual | 20
NG-HVAC-Blr-HW-gt2500kBtuh-85p0Et-Drft | DEER2020 | D20v0 | 43775.6696 | Any | OfS | Ex | CZ09 | cWVVG | Cap-kBTUh | 161 | 10000 | None | 0.479 | 0 | 0.503 | 0.479 | 0 | 0.402 | [7 empty] | Annual | 20
NG-HVAC-Blr-HW-gt2500kBtuh-85p0Et-Drft | DEER2020 | D20v0 | 43775.6696 | Any | Rt3 | Ex | CZ09 | cAVVG | Cap-kBTUh | 852 | 120000 | None | 0.293 | 0 | 0.18 | 0.293 | 0 | 0.153 | [7 empty] | Annual | 20
NG-HVAC-Blr-HW-gt2500kBtuh-85p0Et-Drft | DEER2020 | D20v0 | 43775.6696 | Any | Rt3 | Ex | CZ09 | cPVVG | Cap-kBTUh | 952 | 120000 | None | 0.0468 | 0 | 0.178 | 0.0468 | 0 | 0.151 | [7 empty] | Annual | 20
NG-HVAC-Blr-HW-gt2500kBtuh-85p0Et-Drft | DEER2020 | D20v0 | 43775.6696 | Any | Rt3 | Ex | CZ09 | cWVVG | Cap-kBTUh | 852 | 120000 | None | 0.239 | 0 | 0.18 | 0.239 | 0 | 0.153 | [7 empty] | Annual | 20
NG-HVAC-Blr-HW-gt2500kBtuh-85p0Et-Drft | DEER2020 | D20v0 | 43775.67 | Any | Com | Old | CZ09 | cAVVG | Cap-kBTUh | 2200 | 191000 | None | 2 | 0 | 1.08 | 2 | 0 | 0.93 | [7 empty] | Annual | 20
NG-HVAC-Blr-HW-gt2500kBtuh-85p0Et-Drft | DEER2020 | D20v0 | 43775.67 | Any | Com | Old | CZ09 | cPVVG | Cap-kBTUh | 2180 | 191000 | None | 1.6 | 0 | 1.12 | 1.6 | 0 | 0.97 | [7 empty] | Annual | 20
NG-HVAC-Blr-HW-gt2500kBtuh-85p0Et-Drft | DEER2020 | D20v0 | 43775.67 | Any | Com | Old | CZ09 | cWVVG | Cap-kBTUh | 2200 | 191000 | None | 1.8 | 0 | 1.08 | 1.8 | 0 | 0.93 | [7 empty] | Annual | 20
NG-HVAC-Blr-HW-gt2500kBtuh-85p0Et-Drft | DEER2020 | D20v0 | 43775.67 | Any | ECC | Old | CZ09 | cAVVG | Cap-kBTUh | 5140 | 300000 | None | 0.927 | 0.001 | 0.626 | 0.927 | 0.001 | 0.522 | [7 empty] | Annual | 20
NG-HVAC-Blr-HW-gt2500kBtuh-85p0Et-Drft | DEER2020 | D20v0 | 43775.67 | Any | ECC | Old | CZ09 | cPVVG | Cap-kBTUh | 5040 | 300000 | None | 0.903 | 0 | 0.726 | 0.903 | 0 | 0.616 | [7 empty] | Annual | 20
NG-HVAC-Blr-HW-gt2500kBtuh-85p0Et-Drft | DEER2020 | D20v0 | 43775.67 | Any | ECC | Old | CZ09 | cWVVG | Cap-kBTUh | 5140 | 300000 | None | 0.807 | 0 | 0.626 | 0.807 | 0 | 0.522 | [7 empty] | Annual | 20
NG-HVAC-Blr-HW-gt2500kBtuh-85p0Et-Drft | DEER2020 | D20v0 | 43775.67 | Any | Htl | Old | CZ09 | cAVVG | Cap-kBTUh | 1640 | 140000 | None | 7.6 | 0.002 | 3.24 | 7.6 | 0.002 | 2.85 | [7 empty] | Annual | 20
NG-HVAC-Blr-HW-gt2500kBtuh-85p0Et-Drft | DEER2020 | D20v0 | 43775.67 | Any | Htl | Old | CZ09 | cPVVG | Cap-kBTUh | 1460 | 140000 | None | 4.91 | 0.001 | 2.55 | 4.91 | 0.001 | 2.21 | [7 empty] | Annual | 20
NG-HVAC-Blr-HW-gt2500kBtuh-85p0Et-Drft | DEER2020 | D20v0 | 43775.67 | Any | Htl | Old | CZ09 | cWVVG | Cap-kBTUh | 1640 | 140000 | None | 6.48 | 0.00177 | 3.24 | 6.48 | 0.00177 | 2.85 | [7 empty] | Annual | 20
NG-HVAC-Blr-HW-gt2500kBtuh-85p0Et-Drft | DEER2020 | D20v0 | 43775.67 | Any | MBT | Old | CZ09 | cAVVG | Cap-kBTUh | 1580 | 200000 | None | 1.73 | 0.001 | 1.55 | 1.73 | 0.001 | 1.35 | [7 empty] | Annual | 20
NG-HVAC-Blr-HW-gt2500kBtuh-85p0Et-Drft | DEER2020 | D20v0 | 43775.67 | Any | MBT | Old | CZ09 | cPVVG | Cap-kBTUh | 1560 | 200000 | None | 1.16 | 0 | 1.54 | 1.16 | 0 | 1.34 | [7 empty] | Annual | 20
NG-HVAC-Blr-HW-gt2500kBtuh-85p0Et-Drft | DEER2020 | D20v0 | 43775.67 | Any | MBT | Old | CZ09 | cWVVG | Cap-kBTUh | 1580 | 200000 | None | 1.44 | 0 | 1.55 | 1.44 | 0 | 1.35 | [7 empty] | Annual | 20
NG-HVAC-Blr-HW-gt2500kBtuh-85p0Et-Drft | DEER2020 | D20v0 | 43775.67 | Any | Nrs | Old | CZ09 | cAVVG | Cap-kBTUh | 815 | 60700 | None | 5.57 | 0.002 | 3.03 | 5.57 | 0.002 | 2.61 | [7 empty] | Annual | 20
NG-HVAC-Blr-HW-gt2500kBtuh-85p0Et-Drft | DEER2020 | D20v0 | 43775.67 | Any | Nrs | Old | CZ09 | cPVVG | Cap-kBTUh | 422 | 60700 | None | 9.6 | 0.003 | 4.24 | 9.6 | 0.003 | 3.74 | [7 empty] | Annual | 20
NG-HVAC-Blr-HW-gt2500kBtuh-85p0Et-Drft | DEER2020 | D20v0 | 43775.67 | Any | Nrs | Old | CZ09 | cWVVG | Cap-kBTUh | 815 | 60700 | None | 5.57 | 0.001 | 3.03 | 5.57 | 0.001 | 2.61 | [7 empty] | Annual | 20
NG-HVAC-Blr-HW-gt2500kBtuh-85p0Et-Drft | DEER2020 | D20v0 | 43775.67 | Any | OfL | Old | CZ09 | cWVVG | Cap-kBTUh | 1520 | 175000 | None | 1.82 | 0 | 0.884 | 1.82 | 0 | 0.778 | [7 empty] | Annual | 20
NG-HVAC-Blr-HW-gt2500kBtuh-85p0Et-Drft | DEER2020 | D20v0 | 43775.6703 | Any | Com | New | CZ10 | cAVVG | Cap-kBTUh | 1690 | 174000 | None | 0 | 0 | 0.29 | 0 | 0 | 0.29 | [7 empty] | Annual | 20
NG-HVAC-Blr-HW-gt2500kBtuh-85p0Et-Drft | DEER2020 | D20v0 | 43775.6703 | Any | Com | New | CZ10 | cPVVG | Cap-kBTUh | 1690 | 174000 | None | 0 | 0 | 0.31 | 0 | 0 | 0.31 | [7 empty] | Annual | 20
NG-HVAC-Blr-HW-gt2500kBtuh-85p0Et-Drft | DEER2020 | D20v0 | 43775.6703 | Any | EUn | Old | CZ10 | cAVVG | Cap-kBTUh | 18100 | 930000 | None | 1.27 | 0 | 0.726 | 1.27 | 0 | 0.596 | [7 empty] | Annual | 20
NG-HVAC-Blr-HW-gt2500kBtuh-85p0Et-Drft | DEER2020 | D20v0 | 43775.6703 | Any | EUn | Old | CZ10 | cPVVG | Cap-kBTUh | 18600 | 930000 | None | 2.62 | 0 | 0.951 | 2.62 | 0 | 0.812 | [7 empty] | Annual | 20
NG-HVAC-Blr-HW-gt2500kBtuh-85p0Et-Drft | DEER2020 | D20v0 | 43775.6703 | Any | EUn | Old | CZ10 | cWVVG | Cap-kBTUh | 18100 | 930000 | None | 1.01 | 0 | 0.726 | 1.01 | 0 | 0.596 | [7 empty] | Annual | 20
NG-HVAC-Blr-HW-gt2500kBtuh-85p0Et-Drft | DEER2020 | D20v0 | 43775.6703 | Any | Hsp | Old | CZ10 | cAVVG | Cap-kBTUh | 1820 | 236000 | None | 0.734 | 0 | 1.35 | 0.734 | 0 | 1.02 | [7 empty] | Annual | 20
NG-HVAC-Blr-HW-gt2500kBtuh-85p0Et-Drft | DEER2020 | D20v0 | 43775.6703 | Any | Hsp | Old | CZ10 | cPVVG | Cap-kBTUh | 1870 | 236000 | None | 0.952 | 0.001 | 1.46 | 0.952 | 0.001 | 1.11 | [7 empty] | Annual | 20
NG-HVAC-Blr-HW-gt2500kBtuh-85p0Et-Drft | DEER2020 | D20v0 | 43775.6703 | Any | OfS | Old | CZ10 | cAVVG | Cap-kBTUh | 188 | 10000 | None | 1.5 | 0.0013 | 0.951 | 1.5 | 0.0013 | 0.787 | [7 empty] | Annual | 20
NG-HVAC-Blr-HW-gt2500kBtuh-85p0Et-Drft | DEER2020 | D20v0 | 43775.6703 | Any | OfS | Old | CZ10 | cPVVG | Cap-kBTUh | 186 | 10000 | None | 1.13 | 0 | 0.947 | 1.13 | 0 | 0.785 | [7 empty] | Annual | 20
NG-HVAC-Blr-HW-gt2500kBtuh-85p0Et-Drft | DEER2020 | D20v0 | 43775.6703 | Any | OfS | Old | CZ10 | cWVVG | Cap-kBTUh | 188 | 10000 | None | 1.34 | 0 | 0.951 | 1.34 | 0 | 0.787 | [7 empty] | Annual | 20
NG-HVAC-Blr-HW-gt2500kBtuh-85p0Et-Drft | DEER2020 | D20v0 | 43775.6703 | Any | Rt3 | Old | CZ10 | cAVVG | Cap-kBTUh | 865 | 120000 | None | 0.267 | 0 | 0.265 | 0.267 | 0 | 0.231 | [7 empty] | Annual | 20
NG-HVAC-Blr-HW-gt2500kBtuh-85p0Et-Drft | DEER2020 | D20v0 | 43775.6703 | Any | Rt3 | Old | CZ10 | cPVVG | Cap-kBTUh | 886 | 120000 | None | 0.0877 | 0 | 0.275 | 0.0877 | 0 | 0.241 | [7 empty] | Annual | 20
NG-HVAC-Blr-HW-gt2500kBtuh-85p0Et-Drft | DEER2020 | D20v0 | 43775.6703 | Any | Rt3 | Old | CZ10 | cWVVG | Cap-kBTUh | 865 | 120000 | None | 0.279 | 0 | 0.265 | 0.279 | 0 | 0.231 | [7 empty] | Annual | 20
NG-HVAC-Blr-HW-gt2500kBtuh-85p0Et-Drft | DEER2020 | D20v0 | 43775.6703 | Any | Com | Rec | CZ10 | cAVVG | Cap-kBTUh | 1640 | 174000 | None | 0 | 0 | 0.27 | 0 | 0 | 0.27 | [7 empty] | Annual | 20
NG-HVAC-Blr-HW-gt2500kBtuh-85p0Et-Drft | DEER2020 | D20v0 | 43775.6703 | Any | Com | Rec | CZ10 | cPVVG | Cap-kBTUh | 1650 | 174000 | None | 0 | 0 | 0.3 | 0 | 0 | 0.3 | [7 empty] | Annual | 20
NG-HVAC-Blr-HW-gt2500kBtuh-85p0Et-Drft | DEER2020 | D20v0 | 43775.6703 | Any | Com | Rec | CZ10 | cWVVG | Cap-kBTUh | 1640 | 174000 | None | 0 | 0 | 0.27 | 0 | 0 | 0.27 | [7 empty] | Annual | 20
NG-HVAC-Blr-HW-gt2500kBtuh-85p0Et-Drft | DEER2020 | D20v0 | 43775.6703 | Any | ECC | Rec | CZ10 | cAVVG | Cap-kBTUh | 4880 | 300000 | None | 0 | 0 | 0.224 | 0 | 0 | 0.224 | [7 empty] | Annual | 20
NG-HVAC-Blr-HW-gt2500kBtuh-85p0Et-Drft | DEER2020 | D20v0 | 43775.6703 | Any | ECC | Rec | CZ10 | cPVVG | Cap-kBTUh | 4820 | 300000 | None | 0 | 0 | 0.232 | 0 | 0 | 0.232 | [7 empty] | Annual | 20
NG-HVAC-Blr-HW-gt2500kBtuh-85p0Et-Drft | DEER2020 | D20v0 | 43775.6703 | Any | ECC | Rec | CZ10 | cWVVG | Cap-kBTUh | 4880 | 300000 | None | 0 | 0 | 0.224 | 0 | 0 | 0.224 | [7 empty] | Annual | 20
NG-HVAC-Blr-HW-gt2500kBtuh-85p0Et-Drft | DEER2020 | D20v0 | 43775.6703 | Any | ESe | Rec | CZ10 | cAVVG | Cap-kBTUh | 2960 | 150000 | None | 0 | 0 | 0.207 | 0 | 0 | 0.207 | [7 empty] | Annual | 20
NG-HVAC-Blr-HW-gt2500kBtuh-85p0Et-Drft | DEER2020 | D20v0 | 43775.6703 | Any | ESe | Rec | CZ10 | cPVVG | Cap-kBTUh | 2910 | 150000 | None | 0 | 0 | 0.217 | 0 | 0 | 0.217 | [7 empty] | Annual | 20
NG-HVAC-Blr-HW-gt2500kBtuh-85p0Et-Drft | DEER2020 | D20v0 | 43775.6703 | Any | ESe | Rec | CZ10 | cWVVG | Cap-kBTUh | 2960 | 150000 | None | 0 | 0 | 0.207 | 0 | 0 | 0.207 | [7 empty] | Annual | 20
NG-HVAC-Blr-HW-gt2500kBtuh-85p0Et-Drft | DEER2020 | D20v0 | 43775.6703 | Any | EUn | Rec | CZ10 | cAVVG | Cap-kBTUh | 14500 | 930000 | None | 0 | 0 | 0.234 | 0 | 0 | 0.234 | [7 empty] | Annual | 20
NG-HVAC-Blr-HW-gt2500kBtuh-85p0Et-Drft | DEER2020 | D20v0 | 43775.6703 | Any | EUn | Rec | CZ10 | cPVVG | Cap-kBTUh | 14400 | 930000 | None | 0 | 0 | 0.238 | 0 | 0 | 0.238 | [7 empty] | Annual | 20
NG-HVAC-Blr-HW-gt2500kBtuh-85p0Et-Drft | DEER2020 | D20v0 | 43775.6703 | Any | EUn | Rec | CZ10 | cWVVG | Cap-kBTUh | 14500 | 930000 | None | 0 | 0 | 0.234 | 0 | 0 | 0.234 | [7 empty] | Annual | 20
NG-HVAC-Blr-HW-gt2500kBtuh-85p0Et-Drft | DEER2020 | D20v0 | 43775.6703 | Any | Hsp | Rec | CZ10 | cAVVG | Cap-kBTUh | 1960 | 236000 | None | 0 | 0 | 0.811 | 0 | 0 | 0.811 | [7 empty] | Annual | 20
NG-HVAC-Blr-HW-gt2500kBtuh-85p0Et-Drft | DEER2020 | D20v0 | 43775.6703 | Any | Hsp | Rec | CZ10 | cPVVG | Cap-kBTUh | 1980 | 236000 | None | 0 | 0 | 0.831 | 0 | 0 | 0.831 | [7 empty] | Annual | 20
NG-HVAC-Blr-HW-gt2500kBtuh-85p0Et-Drft | DEER2020 | D20v0 | 43775.6703 | Any | Hsp | Rec | CZ10 | cWVVG | Cap-kBTUh | 1960 | 236000 | None | 0 | 0 | 0.811 | 0 | 0 | 0.811 | [7 empty] | Annual | 20
NG-HVAC-Blr-HW-gt2500kBtuh-85p0Et-Drft | DEER2020 | D20v0 | 43775.6703 | Any | Htl | Rec | CZ10 | cAVVG | Cap-kBTUh | 974 | 140000 | None | 0 | 0 | 0.516 | 0 | 0 | 0.516 | [7 empty] | Annual | 20
NG-HVAC-Blr-HW-gt2500kBtuh-85p0Et-Drft | DEER2020 | D20v0 | 43775.6703 | Any | Htl | Rec | CZ10 | cPVVG | Cap-kBTUh | 945 | 140000 | None | 0 | 0 | 0.684 | 0 | 0 | 0.684 | [7 empty] | Annual | 20
NG-HVAC-Blr-HW-gt2500kBtuh-85p0Et-Drft | DEER2020 | D20v0 | 43775.6703 | Any | Htl | Rec | CZ10 | cWVVG | Cap-kBTUh | 974 | 140000 | None | 0 | 0 | 0.516 | 0 | 0 | 0.516 | [7 empty] | Annual | 20
NG-HVAC-Blr-HW-gt2500kBtuh-85p0Et-Drft | DEER2020 | D20v0 | 43775.6703 | Any | MBT | Rec | CZ10 | cAVVG | Cap-kBTUh | 1090 | 200000 | None | 0 | 0 | 0.437 | 0 | 0 | 0.437 | [7 empty] | Annual | 20
NG-HVAC-Blr-HW-gt2500kBtuh-85p0Et-Drft | DEER2020 | D20v0 | 43775.6703 | Any | MBT | Rec | CZ10 | cPVVG | Cap-kBTUh | 1150 | 200000 | None | 0 | 0 | 0.465 | 0 | 0 | 0.465 | [7 empty] | Annual | 20
NG-HVAC-Blr-HW-gt2500kBtuh-85p0Et-Drft | DEER2020 | D20v0 | 43775.6703 | Any | MBT | Rec | CZ10 | cWVVG | Cap-kBTUh | 1090 | 200000 | None | 0 | 0 | 0.437 | 0 | 0 | 0.437 | [7 empty] | Annual | 20
NG-HVAC-Blr-HW-gt2500kBtuh-85p0Et-Drft | DEER2020 | D20v0 | 43775.6703 | Any | Nrs | Rec | CZ10 | cAVVG | Cap-kBTUh | 711 | 60700 | None | 0 | 0 | 0.789 | 0 | 0 | 0.789 | [7 empty] | Annual | 20
NG-HVAC-Blr-HW-gt2500kBtuh-85p0Et-Drft | DEER2020 | D20v0 | 43775.6703 | Any | Nrs | Rec | CZ10 | cPVVG | Cap-kBTUh | 345 | 60700 | None | 0 | 0 | 1.22 | 0 | 0 | 1.22 | [7 empty] | Annual | 20
NG-HVAC-Blr-HW-gt2500kBtuh-85p0Et-Drft | DEER2020 | D20v0 | 43775.6703 | Any | Nrs | Rec | CZ10 | cWVVG | Cap-kBTUh | 711 | 60700 | None | 0 | 0 | 0.789 | 0 | 0 | 0.789 | [7 empty] | Annual | 20
NG-HVAC-Blr-HW-gt2500kBtuh-85p0Et-Drft | DEER2020 | D20v0 | 43775.6703 | Any | OfL | Rec | CZ10 | cAVVG | Cap-kBTUh | 1010 | 175000 | None | 0 | 0 | 0.113 | 0 | 0 | 0.113 | [7 empty] | Annual | 20
NG-HVAC-Blr-HW-gt2500kBtuh-85p0Et-Drft | DEER2020 | D20v0 | 43775.6703 | Any | OfL | Rec | CZ10 | cPVVG | Cap-kBTUh | 985 | 175000 | None | 0 | 0 | 0.109 | 0 | 0 | 0.109 | [7 empty] | Annual | 20
NG-HVAC-Blr-HW-gt2500kBtuh-85p0Et-Drft | DEER2020 | D20v0 | 43775.6703 | Any | OfL | Rec | CZ10 | cWVVG | Cap-kBTUh | 1010 | 175000 | None | 0 | 0 | 0.113 | 0 | 0 | 0.113 | [7 empty] | Annual | 20
NG-HVAC-Blr-HW-gt2500kBtuh-85p0Et-Drft | DEER2020 | D20v0 | 43775.6703 | Any | OfS | Rec | CZ10 | cAVVG | Cap-kBTUh | 108 | 10000 | None | 0 | 0 | 0.234 | 0 | 0 | 0.234 | [7 empty] | Annual | 20
NG-HVAC-Blr-HW-gt2500kBtuh-85p0Et-Drft | DEER2020 | D20v0 | 43775.6703 | Any | OfS | Rec | CZ10 | cPVVG | Cap-kBTUh | 107 | 10000 | None | 0 | 0 | 0.229 | 0 | 0 | 0.229 | [7 empty] | Annual | 20
NG-HVAC-Blr-HW-gt2500kBtuh-85p0Et-Drft | DEER2020 | D20v0 | 43775.6703 | Any | OfS | Rec | CZ10 | cWVVG | Cap-kBTUh | 108 | 10000 | None | 0 | 0 | 0.234 | 0 | 0 | 0.234 | [7 empty] | Annual | 20
NG-HVAC-Blr-HW-gt2500kBtuh-85p0Et-Drft | DEER2020 | D20v0 | 43775.6703 | Any | Rt3 | Rec | CZ10 | cAVVG | Cap-kBTUh | 1030 | 120000 | None | 0 | 0 | 0.0842 | 0 | 0 | 0.0842 | [7 empty] | Annual | 20
NG-HVAC-Blr-HW-gt2500kBtuh-85p0Et-Drft | DEER2020 | D20v0 | 43775.6703 | Any | Rt3 | Rec | CZ10 | cPVVG | Cap-kBTUh | 1100 | 120000 | None | 0 | 0 | 0.0725 | 0 | 0 | 0.0725 | [7 empty] | Annual | 20
NG-HVAC-Blr-HW-gt2500kBtuh-85p0Et-Drft | DEER2020 | D20v0 | 43775.6703 | Any | Rt3 | Rec | CZ10 | cWVVG | Cap-kBTUh | 1030 | 120000 | None | 0 | 0 | 0.0842 | 0 | 0 | 0.0842 | [7 empty] | Annual | 20
NG-HVAC-Blr-HW-gt2500kBtuh-85p0Et-Drft | DEER2020 | D20v0 | 43468.3971 | Any | Rt3 | New | CZ05 | cWVVG | Cap-kBTUh | 1100 | 120000 | None | 0 | 0 | 0.22 | 0 | 0 | 0.22 | [7 empty] | Annual | 20
NG-HVAC-Blr-HW-gt2500kBtuh-85p0Et-Drft | DEER2020 | D20v0 | 43468.3971 | Any | Rt3 | New | CZ06 | cAVVG | Cap-kBTUh | 914 | 120000 | None | 0 | 0 | 0.108 | 0 | 0 | 0.108 | [7 empty] | Annual | 20
NG-HVAC-Blr-HW-gt2500kBtuh-85p0Et-Drft | DEER2020 | D20v0 | 43468.3971 | Any | Rt3 | New | CZ06 | cPVVG | Cap-kBTUh | 911 | 120000 | None | 0 | 0 | 0.114 | 0 | 0 | 0.114 | [7 empty] | Annual | 20
NG-HVAC-Blr-HW-gt2500kBtuh-85p0Et-Drft | DEER2020 | D20v0 | 43468.3971 | Any | Rt3 | New | CZ06 | cWVVG | Cap-kBTUh | 914 | 120000 | None | 0 | 0 | 0.108 | 0 | 0 | 0.108 | [7 empty] | Annual | 20
NG-HVAC-Blr-HW-gt2500kBtuh-85p0Et-Drft | DEER2020 | D20v0 | 43468.3971 | Any | Rt3 | New | CZ07 | cAVVG | Cap-kBTUh | 658 | 120000 | None | 0 | 0 | 0.079 | 0 | 0 | 0.079 | [7 empty] | Annual | 20
NG-HVAC-Blr-HW-gt2500kBtuh-85p0Et-Drft | DEER2020 | D20v0 | 43468.3971 | Any | Rt3 | New | CZ07 | cPVVG | Cap-kBTUh | 655 | 120000 | None | 0 | 0 | 0.0871 | 0 | 0 | 0.0871 | [7 empty] | Annual | 20
NG-HVAC-Blr-HW-gt2500kBtuh-85p0Et-Drft | DEER2020 | D20v0 | 43468.3971 | Any | Rt3 | New | CZ07 | cWVVG | Cap-kBTUh | 658 | 120000 | None | 0 | 0 | 0.079 | 0 | 0 | 0.079 | [7 empty] | Annual | 20
NG-HVAC-Blr-HW-gt2500kBtuh-85p0Et-Drft | DEER2020 | D20v0 | 43468.3971 | Any | Rt3 | New | CZ08 | cAVVG | Cap-kBTUh | 933 | 120000 | None | 0 | 0 | 0.0929 | 0 | 0 | 0.0929 | [7 empty] | Annual | 20
NG-HVAC-Blr-HW-gt2500kBtuh-85p0Et-Drft | DEER2020 | D20v0 | 43468.3971 | Any | Rt3 | New | CZ08 | cPVVG | Cap-kBTUh | 956 | 120000 | None | 0 | 0 | 0.0562 | 0 | 0 | 0.0562 | [7 empty] | Annual | 20
NG-HVAC-Blr-HW-gt2500kBtuh-85p0Et-Drft | DEER2020 | D20v0 | 43775.6703 | Any | Com | Ex | CZ10 | cAVVG | Cap-kBTUh | 1810 | 177000 | None | 0.7 | 0 | 0.61 | 0.7 | 0 | 0.51 | [7 empty] | Annual | 20
NG-HVAC-Blr-HW-gt2500kBtuh-85p0Et-Drft | DEER2020 | D20v0 | 43775.6703 | Any | Com | Ex | CZ10 | cPVVG | Cap-kBTUh | 1830 | 177000 | None | 0.5 | 0 | 0.64 | 0.5 | 0 | 0.53 | [7 empty] | Annual | 20
NG-HVAC-Blr-HW-gt2500kBtuh-85p0Et-Drft | DEER2020 | D20v0 | 43775.6703 | Any | Com | Ex | CZ10 | cWVVG | Cap-kBTUh | 1810 | 177000 | None | 0.5 | 0 | 0.61 | 0.5 | 0 | 0.51 | [7 empty] | Annual | 20
NG-HVAC-Blr-HW-gt2500kBtuh-85p0Et-Drft | DEER2020 | D20v0 | 43775.6703 | Any | ECC | Ex | CZ10 | cAVVG | Cap-kBTUh | 5030 | 300000 | None | 0.516 | 0.00047 | 0.446 | 0.516 | 0.00047 | 0.359 | [7 empty] | Annual | 20
NG-HVAC-Blr-HW-gt2500kBtuh-85p0Et-Drft | DEER2020 | D20v0 | 43775.6703 | Any | ECC | Ex | CZ10 | cPVVG | Cap-kBTUh | 4980 | 300000 | None | 0.426 | 0 | 0.496 | 0.426 | 0 | 0.403 | [7 empty] | Annual | 20
NG-HVAC-Blr-HW-gt2500kBtuh-85p0Et-Drft | DEER2020 | D20v0 | 43775.6703 | Any | ECC | Ex | CZ10 | cWVVG | Cap-kBTUh | 5030 | 300000 | None | 0.399 | 0 | 0.446 | 0.399 | 0 | 0.359 | [7 empty] | Annual | 20
NG-HVAC-Blr-HW-gt2500kBtuh-85p0Et-Drft | DEER2020 | D20v0 | 43775.6703 | Any | ESe | Ex | CZ10 | cAVVG | Cap-kBTUh | 3060 | 150000 | None | 0.563 | 0.00059 | 0.503 | 0.563 | 0.00059 | 0.413 | [7 empty] | Annual | 20
NG-HVAC-Blr-HW-gt2500kBtuh-85p0Et-Drft | DEER2020 | D20v0 | 43775.6703 | Any | ESe | Ex | CZ10 | cPVVG | Cap-kBTUh | 3010 | 150000 | None | 0.467 | 0 | 0.533 | 0.467 | 0 | 0.441 | [7 empty] | Annual | 20
NG-HVAC-Blr-HW-gt2500kBtuh-85p0Et-Drft | DEER2020 | D20v0 | 43775.6703 | Any | ESe | Ex | CZ10 | cWVVG | Cap-kBTUh | 3060 | 150000 | None | 0.546 | 0 | 0.503 | 0.546 | 0 | 0.413 | [7 empty] | Annual | 20
NG-HVAC-Blr-HW-gt2500kBtuh-85p0Et-Drft | DEER2020 | D20v0 | 43775.6703 | Any | EUn | Ex | CZ10 | cAVVG | Cap-kBTUh | 15800 | 930000 | None | 0.444 | 0 | 0.461 | 0.444 | 0 | 0.366 | [7 empty] | Annual | 20
NG-HVAC-Blr-HW-gt2500kBtuh-85p0Et-Drft | DEER2020 | D20v0 | 43775.6703 | Any | EUn | Ex | CZ10 | cPVVG | Cap-kBTUh | 16200 | 930000 | None | 1.07 | 0 | 0.552 | 1.07 | 0 | 0.454 | [7 empty] | Annual | 20
NG-HVAC-Blr-HW-gt2500kBtuh-85p0Et-Drft | DEER2020 | D20v0 | 43775.6703 | Any | EUn | Ex | CZ10 | cWVVG | Cap-kBTUh | 15800 | 930000 | None | 0.312 | 0 | 0.461 | 0.312 | 0 | 0.366 | [7 empty] | Annual | 20
NG-HVAC-Blr-HW-gt2500kBtuh-85p0Et-Drft | DEER2020 | D20v0 | 43775.6703 | Any | Hsp | Ex | CZ10 | cAVVG | Cap-kBTUh | 1960 | 236000 | None | 0.276 | 0 | 1.12 | 0.276 | 0 | 0.845 | [7 empty] | Annual | 20
NG-HVAC-Blr-HW-gt2500kBtuh-85p0Et-Drft | DEER2020 | D20v0 | 43775.6703 | Any | Hsp | Ex | CZ10 | cPVVG | Cap-kBTUh | 1980 | 236000 | None | 0.351 | 0.00032 | 1.17 | 0.351 | 0.00032 | 0.891 | [7 empty] | Annual | 20
NG-HVAC-Blr-HW-gt2500kBtuh-85p0Et-Drft | DEER2020 | D20v0 | 43775.6703 | Any | Hsp | Ex | CZ10 | cWVVG | Cap-kBTUh | 1960 | 236000 | None | 0.176 | 0 | 1.12 | 0.176 | 0 | 0.845 | [7 empty] | Annual | 20
NG-HVAC-Blr-HW-gt2500kBtuh-85p0Et-Drft | DEER2020 | D20v0 | 43775.6703 | Any | Htl | Ex | CZ10 | cAVVG | Cap-kBTUh | 1110 | 140000 | None | 2.81 | 0.0008 | 1.63 | 2.81 | 0.0008 | 1.39 | [7 empty] | Annual | 20
NG-HVAC-Blr-HW-gt2500kBtuh-85p0Et-Drft | DEER2020 | D20v0 | 43775.6703 | Any | Htl | Ex | CZ10 | cPVVG | Cap-kBTUh | 1070 | 140000 | None | 1.98 | 0.0004 | 1.44 | 1.98 | 0.0004 | 1.19 | [7 empty] | Annual | 20
NG-HVAC-Blr-HW-gt2500kBtuh-85p0Et-Drft | DEER2020 | D20v0 | 43775.6703 | Any | Htl | Ex | CZ10 | cWVVG | Cap-kBTUh | 1110 | 140000 | None | 2.04 | 0.0004 | 1.63 | 2.04 | 0.0004 | 1.38 | [7 empty] | Annual | 20
NG-HVAC-Blr-HW-gt2500kBtuh-85p0Et-Drft | DEER2020 | D20v0 | 43775.6703 | Any | MBT | Ex | CZ10 | cAVVG | Cap-kBTUh | 1390 | 200000 | None | 0.455 | 0.0004 | 0.931 | 0.455 | 0.0004 | 0.77 | [7 empty] | Annual | 20
NG-HVAC-Blr-HW-gt2500kBtuh-85p0Et-Drft | DEER2020 | D20v0 | 43775.6703 | Any | MBT | Ex | CZ10 | cPVVG | Cap-kBTUh | 1430 | 200000 | None | 0.29 | 0 | 0.942 | 0.29 | 0 | 0.778 | [7 empty] | Annual | 20
NG-HVAC-Blr-HW-gt2500kBtuh-85p0Et-Drft | DEER2020 | D20v0 | 43775.6703 | Any | MBT | Ex | CZ10 | cWVVG | Cap-kBTUh | 1390 | 200000 | None | 0.317 | 0 | 0.931 | 0.317 | 0 | 0.77 | [7 empty] | Annual | 20
NG-HVAC-Blr-HW-gt2500kBtuh-85p0Et-Drft | DEER2020 | D20v0 | 43775.6703 | Any | Nrs | Ex | CZ10 | cAVVG | Cap-kBTUh | 752 | 60700 | None | 1.68 | 0.00063 | 1.65 | 1.68 | 0.00063 | 1.34 | [7 empty] | Annual | 20
NG-HVAC-Blr-HW-gt2500kBtuh-85p0Et-Drft | DEER2020 | D20v0 | 43775.6703 | Any | Nrs | Ex | CZ10 | cPVVG | Cap-kBTUh | 357 | 60700 | None | 3.45 | 0.00095 | 2.55 | 3.45 | 0.00095 | 2.12 | [7 empty] | Annual | 20
NG-HVAC-Blr-HW-gt2500kBtuh-85p0Et-Drft | DEER2020 | D20v0 | 43775.6703 | Any | Nrs | Ex | CZ10 | cWVVG | Cap-kBTUh | 752 | 60700 | None | 1.47 | 0.00032 | 1.65 | 1.47 | 0.00032 | 1.34 | [7 empty] | Annual | 20
NG-HVAC-Blr-HW-gt2500kBtuh-85p0Et-Drft | DEER2020 | D20v0 | 43775.6703 | Any | OfL | Ex | CZ10 | cAVVG | Cap-kBTUh | 805 | 175000 | None | 1.19 | 0 | 0.521 | 1.19 | 0 | 0.459 | [7 empty] | Annual | 20
NG-HVAC-Blr-HW-gt2500kBtuh-85p0Et-Drft | DEER2020 | D20v0 | 43775.6703 | Any | OfL | Ex | CZ10 | cPVVG | Cap-kBTUh | 769 | 175000 | None | 0.758 | 0 | 0.519 | 0.758 | 0 | 0.458 | [7 empty] | Annual | 20
NG-HVAC-Blr-HW-gt2500kBtuh-85p0Et-Drft | DEER2020 | D20v0 | 43775.6703 | Any | OfL | Ex | CZ10 | cWVVG | Cap-kBTUh | 805 | 175000 | None | 0.986 | 0 | 0.525 | 0.986 | 0 | 0.46 | [7 empty] | Annual | 20
NG-HVAC-Blr-HW-gt2500kBtuh-85p0Et-Drft | DEER2020 | D20v0 | 43775.6703 | Any | OfS | Ex | CZ10 | cAVVG | Cap-kBTUh | 133 | 10000 | None | 0.613 | 0 | 0.506 | 0.613 | 0 | 0.41 | [7 empty] | Annual | 20
NG-HVAC-Blr-HW-gt2500kBtuh-85p0Et-Drft | DEER2020 | D20v0 | 43775.6703 | Any | OfS | Ex | CZ10 | cPVVG | Cap-kBTUh | 131 | 10000 | None | 0.428 | 0.00082 | 0.497 | 0.428 | 0.00082 | 0.402 | [7 empty] | Annual | 20
NG-HVAC-Blr-HW-gt2500kBtuh-85p0Et-Drft | DEER2020 | D20v0 | 43775.6703 | Any | OfS | Ex | CZ10 | cWVVG | Cap-kBTUh | 133 | 10000 | None | 0.58 | 0 | 0.506 | 0.58 | 0 | 0.41 | [7 empty] | Annual | 20
NG-HVAC-Blr-HW-gt2500kBtuh-85p0Et-Drft | DEER2020 | D20v0 | 43775.6703 | Any | Rt3 | Ex | CZ10 | cAVVG | Cap-kBTUh | 938 | 120000 | None | 0.269 | 0 | 0.193 | 0.269 | 0 | 0.164 | [7 empty] | Annual | 20
NG-HVAC-Blr-HW-gt2500kBtuh-85p0Et-Drft | DEER2020 | D20v0 | 43775.6703 | Any | Rt3 | Ex | CZ10 | cPVVG | Cap-kBTUh | 1010 | 120000 | None | 0.0449 | 0 | 0.17 | 0.0449 | 0 | 0.144 | [7 empty] | Annual | 20
NG-HVAC-Blr-HW-gt2500kBtuh-85p0Et-Drft | DEER2020 | D20v0 | 43775.6703 | Any | Rt3 | Ex | CZ10 | cWVVG | Cap-kBTUh | 938 | 120000 | None | 0.233 | 0 | 0.193 | 0.233 | 0 | 0.164 | [7 empty] | Annual | 20
NG-HVAC-Blr-HW-gt2500kBtuh-85p0Et-Drft | DEER2020 | D20v0 | 43775.6706 | Any | Com | Old | CZ10 | cAVVG | Cap-kBTUh | 2130 | 168000 | None | 1.5 | 0.001 | 1.01 | 1.5 | 0.001 | 0.85 | [7 empty] | Annual | 20
NG-HVAC-Blr-HW-gt2500kBtuh-85p0Et-Drft | DEER2020 | D20v0 | 43775.6706 | Any | Com | Old | CZ10 | cPVVG | Cap-kBTUh | 2100 | 168000 | None | 1.4 | 0 | 1.06 | 1.4 | 0 | 0.9 | [7 empty] | Annual | 20
NG-HVAC-Blr-HW-gt2500kBtuh-85p0Et-Drft | DEER2020 | D20v0 | 43775.6706 | Any | Com | Old | CZ10 | cWVVG | Cap-kBTUh | 2130 | 168000 | None | 1.4 | 0 | 1.01 | 1.4 | 0 | 0.85 | [7 empty] | Annual | 20
NG-HVAC-Blr-HW-gt2500kBtuh-85p0Et-Drft | DEER2020 | D20v0 | 43775.6706 | Any | ECC | Old | CZ10 | cAVVG | Cap-kBTUh | 5470 | 300000 | None | 1.08 | 0.001 | 0.646 | 1.08 | 0.001 | 0.539 | [7 empty] | Annual | 20
NG-HVAC-Blr-HW-gt2500kBtuh-85p0Et-Drft | DEER2020 | D20v0 | 43775.6706 | Any | ECC | Old | CZ10 | cPVVG | Cap-kBTUh | 5420 | 300000 | None | 0.973 | 0 | 0.733 | 0.973 | 0 | 0.62 | [7 empty] | Annual | 20
NG-HVAC-Blr-HW-gt2500kBtuh-85p0Et-Drft | DEER2020 | D20v0 | 43775.6706 | Any | ECC | Old | CZ10 | cWVVG | Cap-kBTUh | 5470 | 300000 | None | 0.96 | 0 | 0.646 | 0.96 | 0 | 0.539 | [7 empty] | Annual | 20
NG-HVAC-Blr-HW-gt2500kBtuh-85p0Et-Drft | DEER2020 | D20v0 | 43775.6706 | Any | ESe | Old | CZ10 | cAVVG | Cap-kBTUh | 3200 | 150000 | None | 1.08 | 0.0015 | 0.689 | 1.08 | 0.0015 | 0.584 | [7 empty] | Annual | 20
NG-HVAC-Blr-HW-gt2500kBtuh-85p0Et-Drft | DEER2020 | D20v0 | 43775.6706 | Any | ESe | Old | CZ10 | cPVVG | Cap-kBTUh | 3080 | 150000 | None | 0.897 | 0.0005 | 0.738 | 0.897 | 0.0005 | 0.63 | [7 empty] | Annual | 20
NG-HVAC-Blr-HW-gt2500kBtuh-85p0Et-Drft | DEER2020 | D20v0 | 43775.6706 | Any | ESe | Old | CZ10 | cWVVG | Cap-kBTUh | 3200 | 150000 | None | 1.04 | 0.00101 | 0.689 | 1.04 | 0.00101 | 0.584 | [7 empty] | Annual | 20
NG-HVAC-Blr-HW-gt2500kBtuh-85p0Et-Drft | DEER2020 | D20v0 | 43775.6706 | Any | Hsp | Old | CZ10 | cWVVG | Cap-kBTUh | 1820 | 236000 | None | 0.595 | 0 | 1.35 | 0.595 | 0 | 1.02 | [7 empty] | Annual | 20
NG-HVAC-Blr-HW-gt2500kBtuh-85p0Et-Drft | DEER2020 | D20v0 | 43775.6706 | Any | Htl | Old | CZ10 | cAVVG | Cap-kBTUh | 1700 | 140000 | None | 7.74 | -0.00056 | 3.21 | 7.74 | -0.00056 | 2.82 | [7 empty] | Annual | 20
NG-HVAC-Blr-HW-gt2500kBtuh-85p0Et-Drft | DEER2020 | D20v0 | 43775.6706 | Any | Htl | Old | CZ10 | cPVVG | Cap-kBTUh | 1570 | 140000 | None | 4.48 | 0.00085 | 2.38 | 4.48 | 0.00085 | 2.05 | [7 empty] | Annual | 20
NG-HVAC-Blr-HW-gt2500kBtuh-85p0Et-Drft | DEER2020 | D20v0 | 43775.6706 | Any | Htl | Old | CZ10 | cWVVG | Cap-kBTUh | 1700 | 140000 | None | 6.58 | 0.0013 | 3.21 | 6.58 | 0.0013 | 2.82 | [7 empty] | Annual | 20
NG-HVAC-Blr-HW-gt2500kBtuh-85p0Et-Drft | DEER2020 | D20v0 | 43775.6706 | Any | MBT | Old | CZ10 | cAVVG | Cap-kBTUh | 1710 | 200000 | None | 1.46 | 0.001 | 1.44 | 1.46 | 0.001 | 1.26 | [7 empty] | Annual | 20
NG-HVAC-Blr-HW-gt2500kBtuh-85p0Et-Drft | DEER2020 | D20v0 | 43775.6706 | Any | MBT | Old | CZ10 | cPVVG | Cap-kBTUh | 1690 | 200000 | None | 1.07 | 0 | 1.41 | 1.07 | 0 | 1.22 | [7 empty] | Annual | 20
NG-HVAC-Blr-HW-gt2500kBtuh-85p0Et-Drft | DEER2020 | D20v0 | 43775.6706 | Any | MBT | Old | CZ10 | cWVVG | Cap-kBTUh | 1710 | 200000 | None | 1.25 | 0 | 1.44 | 1.25 | 0 | 1.26 | [7 empty] | Annual | 20
NG-HVAC-Blr-HW-gt2500kBtuh-85p0Et-Drft | DEER2020 | D20v0 | 43775.6706 | Any | Nrs | Old | CZ10 | cAVVG | Cap-kBTUh | 860 | 60700 | None | 5.37 | 0.002 | 2.95 | 5.37 | 0.002 | 2.52 | [7 empty] | Annual | 20
NG-HVAC-Blr-HW-gt2500kBtuh-85p0Et-Drft | DEER2020 | D20v0 | 43775.6706 | Any | Nrs | Old | CZ10 | cPVVG | Cap-kBTUh | 470 | 60700 | None | 8.58 | 0.00263 | 3.86 | 8.58 | 0.00263 | 3.39 | [7 empty] | Annual | 20
NG-HVAC-Blr-HW-gt2500kBtuh-85p0Et-Drft | DEER2020 | D20v0 | 43775.6706 | Any | Nrs | Old | CZ10 | cWVVG | Cap-kBTUh | 860 | 60700 | None | 5.13 | 0.003 | 2.95 | 5.13 | 0.003 | 2.52 | [7 empty] | Annual | 20
NG-HVAC-Blr-HW-gt2500kBtuh-85p0Et-Drft | DEER2020 | D20v0 | 43775.6706 | Any | OfL | Old | CZ10 | cAVVG | Cap-kBTUh | 1730 | 175000 | None | 1.73 | 0 | 0.826 | 1.73 | 0 | 0.722 | [7 empty] | Annual | 20
NG-HVAC-Blr-HW-gt2500kBtuh-85p0Et-Drft | DEER2020 | D20v0 | 43775.6706 | Any | OfL | Old | CZ10 | cPVVG | Cap-kBTUh | 1680 | 175000 | None | 1.11 | 0 | 0.821 | 1.11 | 0 | 0.718 | [7 empty] | Annual | 20
NG-HVAC-Blr-HW-gt2500kBtuh-85p0Et-Drft | DEER2020 | D20v0 | 43775.6706 | Any | OfL | Old | CZ10 | cWVVG | Cap-kBTUh | 1730 | 175000 | None | 1.52 | 0 | 0.826 | 1.52 | 0 | 0.722 | [7 empty] | Annual | 20
NG-HVAC-Blr-HW-gt2500kBtuh-85p0Et-Drft | DEER2020 | D20v0 | 43775.6706 | Any | Com | New | CZ10 | cWVVG | Cap-kBTUh | 1690 | 174000 | None | 0 | 0 | 0.29 | 0 | 0 | 0.29 | [7 empty] | Annual | 20
NG-HVAC-Blr-HW-gt2500kBtuh-85p0Et-Drft | DEER2020 | D20v0 | 43775.6711 | Any | Com | New | CZ11 | cAVVG | Cap-kBTUh | 3180 | 227000 | None | 0 | 0 | 0.42 | 0 | 0 | 0.42 | [7 empty] | Annual | 20
NG-HVAC-Blr-HW-gt2500kBtuh-85p0Et-Drft | DEER2020 | D20v0 | 43775.6711 | Any | Com | New | CZ11 | cPVVG | Cap-kBTUh | 3150 | 227000 | None | 0 | 0 | 0.45 | 0 | 0 | 0.45 | [7 empty] | Annual | 20
NG-HVAC-Blr-HW-gt2500kBtuh-85p0Et-Drft | DEER2020 | D20v0 | 43775.6711 | Any | Com | New | CZ11 | cWVVG | Cap-kBTUh | 3180 | 227000 | None | 0 | 0 | 0.42 | 0 | 0 | 0.42 | [7 empty] | Annual | 20
NG-HVAC-Blr-HW-gt2500kBtuh-85p0Et-Drft | DEER2020 | D20v0 | 43775.6711 | Any | ESe | Old | CZ11 | cAVVG | Cap-kBTUh | 3660 | 150000 | None | 0.829 | 0 | 0.778 | 0.829 | 0 | 0.632 | [7 empty] | Annual | 20
NG-HVAC-Blr-HW-gt2500kBtuh-85p0Et-Drft | DEER2020 | D20v0 | 43775.6711 | Any | ESe | Old | CZ11 | cPVVG | Cap-kBTUh | 3610 | 150000 | None | 0.75 | 0 | 0.802 | 0.75 | 0 | 0.654 | [7 empty] | Annual | 20
NG-HVAC-Blr-HW-gt2500kBtuh-85p0Et-Drft | DEER2020 | D20v0 | 43775.6711 | Any | ESe | Old | CZ11 | cWVVG | Cap-kBTUh | 3660 | 150000 | None | 0.752 | 0 | 0.778 | 0.752 | 0 | 0.632 | [7 empty] | Annual | 20
NG-HVAC-Blr-HW-gt2500kBtuh-85p0Et-Drft | DEER2020 | D20v0 | 43775.6711 | Any | OfL | Old | CZ11 | cAVVG | Cap-kBTUh | 2570 | 175000 | None | 1.19 | 0 | 0.671 | 1.19 | 0 | 0.562 | [7 empty] | Annual | 20
NG-HVAC-Blr-HW-gt2500kBtuh-85p0Et-Drft | DEER2020 | D20v0 | 43775.6711 | Any | OfL | Old | CZ11 | cPVVG | Cap-kBTUh | 2530 | 175000 | None | 0.721 | 0 | 0.661 | 0.721 | 0 | 0.554 | [7 empty] | Annual | 20
NG-HVAC-Blr-HW-gt2500kBtuh-85p0Et-Drft | DEER2020 | D20v0 | 43775.6711 | Any | OfL | Old | CZ11 | cWVVG | Cap-kBTUh | 2570 | 175000 | None | 0.971 | 0 | 0.67 | 0.971 | 0 | 0.562 | [7 empty] | Annual | 20
NG-HVAC-Blr-HW-gt2500kBtuh-85p0Et-Drft | DEER2020 | D20v0 | 43775.6711 | Any | Com | Rec | CZ11 | cAVVG | Cap-kBTUh | 3130 | 227000 | None | 0 | 0 | 0.4 | 0 | 0 | 0.4 | [7 empty] | Annual | 20
NG-HVAC-Blr-HW-gt2500kBtuh-85p0Et-Drft | DEER2020 | D20v0 | 43775.6711 | Any | Com | Rec | CZ11 | cPVVG | Cap-kBTUh | 3100 | 227000 | None | 0 | 0 | 0.43 | 0 | 0 | 0.43 | [7 empty] | Annual | 20
NG-HVAC-Blr-HW-gt2500kBtuh-85p0Et-Drft | DEER2020 | D20v0 | 43775.6711 | Any | Com | Rec | CZ11 | cWVVG | Cap-kBTUh | 3130 | 227000 | None | 0 | 0 | 0.4 | 0 | 0 | 0.4 | [7 empty] | Annual | 20
NG-HVAC-Blr-HW-gt2500kBtuh-85p0Et-Drft | DEER2020 | D20v0 | 43775.6711 | Any | ECC | Rec | CZ11 | cAVVG | Cap-kBTUh | 5250 | 300000 | None | 0 | 0 | 0.307 | 0 | 0 | 0.307 | [7 empty] | Annual | 20
NG-HVAC-Blr-HW-gt2500kBtuh-85p0Et-Drft | DEER2020 | D20v0 | 43775.6711 | Any | ECC | Rec | CZ11 | cPVVG | Cap-kBTUh | 5190 | 300000 | None | 0 | 0 | 0.319 | 0 | 0 | 0.319 | [7 empty] | Annual | 20
NG-HVAC-Blr-HW-gt2500kBtuh-85p0Et-Drft | DEER2020 | D20v0 | 43775.6711 | Any | ECC | Rec | CZ11 | cWVVG | Cap-kBTUh | 5250 | 300000 | None | 0 | 0 | 0.307 | 0 | 0 | 0.307 | [7 empty] | Annual | 20
NG-HVAC-Blr-HW-gt2500kBtuh-85p0Et-Drft | DEER2020 | D20v0 | 43775.6711 | Any | ESe | Rec | CZ11 | cAVVG | Cap-kBTUh | 3120 | 150000 | None | 0 | 0 | 0.294 | 0 | 0 | 0.294 | [7 empty] | Annual | 20
NG-HVAC-Blr-HW-gt2500kBtuh-85p0Et-Drft | DEER2020 | D20v0 | 43775.6711 | Any | ESe | Rec | CZ11 | cPVVG | Cap-kBTUh | 3090 | 150000 | None | 0 | 0 | 0.303 | 0 | 0 | 0.303 | [7 empty] | Annual | 20
NG-HVAC-Blr-HW-gt2500kBtuh-85p0Et-Drft | DEER2020 | D20v0 | 43775.6711 | Any | ESe | Rec | CZ11 | cWVVG | Cap-kBTUh | 3120 | 150000 | None | 0 | 0 | 0.294 | 0 | 0 | 0.294 | [7 empty] | Annual | 20
NG-HVAC-Blr-HW-gt2500kBtuh-85p0Et-Drft | DEER2020 | D20v0 | 43775.6711 | Any | EUn | Rec | CZ11 | cAVVG | Cap-kBTUh | 15700 | 930000 | None | 0 | 0 | 0.329 | 0 | 0 | 0.329 | [7 empty] | Annual | 20
NG-HVAC-Blr-HW-gt2500kBtuh-85p0Et-Drft | DEER2020 | D20v0 | 43775.6711 | Any | EUn | Rec | CZ11 | cPVVG | Cap-kBTUh | 15600 | 930000 | None | 0 | 0 | 0.323 | 0 | 0 | 0.323 | [7 empty] | Annual | 20
NG-HVAC-Blr-HW-gt2500kBtuh-85p0Et-Drft | DEER2020 | D20v0 | 43775.6711 | Any | EUn | Rec | CZ11 | cWVVG | Cap-kBTUh | 15700 | 930000 | None | 0 | 0 | 0.329 | 0 | 0 | 0.329 | [7 empty] | Annual | 20
NG-HVAC-Blr-HW-gt2500kBtuh-85p0Et-Drft | DEER2020 | D20v0 | 43775.6711 | Any | Hsp | Rec | CZ11 | cAVVG | Cap-kBTUh | 2200 | 236000 | None | 0 | 0 | 0.949 | 0 | 0 | 0.949 | [7 empty] | Annual | 20
NG-HVAC-Blr-HW-gt2500kBtuh-85p0Et-Drft | DEER2020 | D20v0 | 43775.6711 | Any | Hsp | Rec | CZ11 | cPVVG | Cap-kBTUh | 2230 | 236000 | None | 0 | 0 | 0.971 | 0 | 0 | 0.971 | [7 empty] | Annual | 20
NG-HVAC-Blr-HW-gt2500kBtuh-85p0Et-Drft | DEER2020 | D20v0 | 43775.6711 | Any | Hsp | Rec | CZ11 | cWVVG | Cap-kBTUh | 2200 | 236000 | None | 0 | 0 | 0.949 | 0 | 0 | 0.949 | [7 empty] | Annual | 20
NG-HVAC-Blr-HW-gt2500kBtuh-85p0Et-Drft | DEER2020 | D20v0 | 43775.6711 | Any | Htl | Rec | CZ11 | cAVVG | Cap-kBTUh | 1070 | 140000 | None | 0 | 0 | 0.752 | 0 | 0 | 0.752 | [7 empty] | Annual | 20
NG-HVAC-Blr-HW-gt2500kBtuh-85p0Et-Drft | DEER2020 | D20v0 | 43775.6711 | Any | Htl | Rec | CZ11 | cPVVG | Cap-kBTUh | 1150 | 140000 | None | 0 | 0 | 0.841 | 0 | 0 | 0.841 | [7 empty] | Annual | 20
NG-HVAC-Blr-HW-gt2500kBtuh-85p0Et-Drft | DEER2020 | D20v0 | 43775.6711 | Any | Htl | Rec | CZ11 | cWVVG | Cap-kBTUh | 1070 | 140000 | None | 0 | 0 | 0.752 | 0 | 0 | 0.752 | [7 empty] | Annual | 20
NG-HVAC-Blr-HW-gt2500kBtuh-85p0Et-Drft | DEER2020 | D20v0 | 43775.6711 | Any | MBT | Rec | CZ11 | cAVVG | Cap-kBTUh | 1370 | 200000 | None | 0 | 0 | 0.442 | 0 | 0 | 0.442 | [7 empty] | Annual | 20
NG-HVAC-Blr-HW-gt2500kBtuh-85p0Et-Drft | DEER2020 | D20v0 | 43775.6711 | Any | MBT | Rec | CZ11 | cPVVG | Cap-kBTUh | 1460 | 200000 | None | 0 | 0 | 0.464 | 0 | 0 | 0.464 | [7 empty] | Annual | 20
NG-HVAC-Blr-HW-gt2500kBtuh-85p0Et-Drft | DEER2020 | D20v0 | 43775.6711 | Any | MBT | Rec | CZ11 | cWVVG | Cap-kBTUh | 1370 | 200000 | None | 0 | 0 | 0.442 | 0 | 0 | 0.442 | [7 empty] | Annual | 20
NG-HVAC-Blr-HW-gt2500kBtuh-85p0Et-Drft | DEER2020 | D20v0 | 43775.6711 | Any | Nrs | Rec | CZ11 | cAVVG | Cap-kBTUh | 815 | 60700 | None | 0 | 0 | 0.988 | 0 | 0 | 0.988 | [7 empty] | Annual | 20
NG-HVAC-Blr-HW-gt2500kBtuh-85p0Et-Drft | DEER2020 | D20v0 | 43775.6711 | Any | Nrs | Rec | CZ11 | cPVVG | Cap-kBTUh | 384 | 60700 | None | 0 | 0 | 1.31 | 0 | 0 | 1.31 | [7 empty] | Annual | 20
NG-HVAC-Blr-HW-gt2500kBtuh-85p0Et-Drft | DEER2020 | D20v0 | 43775.6711 | Any | Nrs | Rec | CZ11 | cWVVG | Cap-kBTUh | 815 | 60700 | None | 0 | 0 | 0.988 | 0 | 0 | 0.988 | [7 empty] | Annual | 20
NG-HVAC-Blr-HW-gt2500kBtuh-85p0Et-Drft | DEER2020 | D20v0 | 43775.6711 | Any | OfL | Rec | CZ11 | cAVVG | Cap-kBTUh | 1870 | 175000 | None | 0 | 0 | 0.171 | 0 | 0 | 0.171 | [7 empty] | Annual | 20
NG-HVAC-Blr-HW-gt2500kBtuh-85p0Et-Drft | DEER2020 | D20v0 | 43775.6711 | Any | OfL | Rec | CZ11 | cPVVG | Cap-kBTUh | 1850 | 175000 | None | 0 | 0 | 0.166 | 0 | 0 | 0.166 | [7 empty] | Annual | 20
NG-HVAC-Blr-HW-gt2500kBtuh-85p0Et-Drft | DEER2020 | D20v0 | 43775.6711 | Any | OfL | Rec | CZ11 | cWVVG | Cap-kBTUh | 1870 | 175000 | None | 0 | 0 | 0.171 | 0 | 0 | 0.171 | [7 empty] | Annual | 20
NG-HVAC-Blr-HW-gt2500kBtuh-85p0Et-Drft | DEER2020 | D20v0 | 43775.6711 | Any | OfS | Rec | CZ11 | cAVVG | Cap-kBTUh | 159 | 10000 | None | 0 | 0 | 0.275 | 0 | 0 | 0.275 | [7 empty] | Annual | 20
NG-HVAC-Blr-HW-gt2500kBtuh-85p0Et-Drft | DEER2020 | D20v0 | 43775.6711 | Any | OfS | Rec | CZ11 | cPVVG | Cap-kBTUh | 158 | 10000 | None | 0 | 0 | 0.271 | 0 | 0 | 0.271 | [7 empty] | Annual | 20
NG-HVAC-Blr-HW-gt2500kBtuh-85p0Et-Drft | DEER2020 | D20v0 | 43775.6711 | Any | OfS | Rec | CZ11 | cWVVG | Cap-kBTUh | 159 | 10000 | None | 0 | 0 | 0.275 | 0 | 0 | 0.275 | [7 empty] | Annual | 20
NG-HVAC-Blr-HW-gt2500kBtuh-85p0Et-Drft | DEER2020 | D20v0 | 43775.6711 | Any | Rt3 | Rec | CZ11 | cAVVG | Cap-kBTUh | 1130 | 120000 | None | 0 | 0 | 0.177 | 0 | 0 | 0.177 | [7 empty] | Annual | 20
NG-HVAC-Blr-HW-gt2500kBtuh-85p0Et-Drft | DEER2020 | D20v0 | 43775.6711 | Any | Rt3 | Rec | CZ11 | cPVVG | Cap-kBTUh | 1200 | 120000 | None | 0 | 0 | 0.164 | 0 | 0 | 0.164 | [7 empty] | Annual | 20
NG-HVAC-Blr-HW-gt2500kBtuh-85p0Et-Drft | DEER2020 | D20v0 | 43775.6711 | Any | Rt3 | Rec | CZ11 | cWVVG | Cap-kBTUh | 1130 | 120000 | None | 0 | 0 | 0.177 | 0 | 0 | 0.177 | [7 empty] | Annual | 20
NG-HVAC-Blr-HW-gt2500kBtuh-85p0Et-Drft | DEER2020 | D20v0 | 43775.6711 | Any | Com | Ex | CZ11 | cAVVG | Cap-kBTUh | 3560 | 232000 | None | 0.6 | 0 | 0.77 | 0.6 | 0 | 0.61 | [7 empty] | Annual | 20
NG-HVAC-Blr-HW-gt2500kBtuh-85p0Et-Drft | DEER2020 | D20v0 | 43775.6711 | Any | Com | Ex | CZ11 | cPVVG | Cap-kBTUh | 3580 | 232000 | None | 0.7 | 0 | 0.83 | 0.7 | 0 | 0.67 | [7 empty] | Annual | 20
NG-HVAC-Blr-HW-gt2500kBtuh-85p0Et-Drft | DEER2020 | D20v0 | 43775.6711 | Any | Com | Ex | CZ11 | cWVVG | Cap-kBTUh | 3560 | 232000 | None | 0.5 | 0 | 0.77 | 0.5 | 0 | 0.61 | [7 empty] | Annual | 20
NG-HVAC-Blr-HW-gt2500kBtuh-85p0Et-Drft | DEER2020 | D20v0 | 43775.6711 | Any | ECC | Ex | CZ11 | cAVVG | Cap-kBTUh | 5640 | 300000 | None | 0.516 | 0.00046 | 0.601 | 0.516 | 0.00046 | 0.472 | [7 empty] | Annual | 20
NG-HVAC-Blr-HW-gt2500kBtuh-85p0Et-Drft | DEER2020 | D20v0 | 43775.6711 | Any | ECC | Ex | CZ11 | cPVVG | Cap-kBTUh | 5620 | 300000 | None | 0.436 | 0 | 0.652 | 0.436 | 0 | 0.518 | [7 empty] | Annual | 20
NG-HVAC-Blr-HW-gt2500kBtuh-85p0Et-Drft | DEER2020 | D20v0 | 43775.6711 | Any | ECC | Ex | CZ11 | cWVVG | Cap-kBTUh | 5640 | 300000 | None | 0.445 | 0 | 0.601 | 0.445 | 0 | 0.472 | [7 empty] | Annual | 20
NG-HVAC-Blr-HW-gt2500kBtuh-85p0Et-Drft | DEER2020 | D20v0 | 43775.6711 | Any | ESe | Ex | CZ11 | cAVVG | Cap-kBTUh | 3430 | 150000 | None | 0.356 | 0 | 0.589 | 0.356 | 0 | 0.465 | [7 empty] | Annual | 20
NG-HVAC-Blr-HW-gt2500kBtuh-85p0Et-Drft | DEER2020 | D20v0 | 43775.6711 | Any | ESe | Ex | CZ11 | cPVVG | Cap-kBTUh | 3420 | 150000 | None | 0.273 | 0 | 0.608 | 0.273 | 0 | 0.48 | [7 empty] | Annual | 20
NG-HVAC-Blr-HW-gt2500kBtuh-85p0Et-Drft | DEER2020 | D20v0 | 43775.6711 | Any | ESe | Ex | CZ11 | cWVVG | Cap-kBTUh | 3430 | 150000 | None | 0.308 | 0 | 0.589 | 0.308 | 0 | 0.465 | [7 empty] | Annual | 20
NG-HVAC-Blr-HW-gt2500kBtuh-85p0Et-Drft | DEER2020 | D20v0 | 43775.6711 | Any | EUn | Ex | CZ11 | cAVVG | Cap-kBTUh | 17700 | 930000 | None | 0.305 | 0 | 0.596 | 0.305 | 0 | 0.458 | [7 empty] | Annual | 20
NG-HVAC-Blr-HW-gt2500kBtuh-85p0Et-Drft | DEER2020 | D20v0 | 43775.6711 | Any | EUn | Ex | CZ11 | cPVVG | Cap-kBTUh | 18100 | 930000 | None | 0.739 | 0 | 0.654 | 0.739 | 0 | 0.515 | [7 empty] | Annual | 20
NG-HVAC-Blr-HW-gt2500kBtuh-85p0Et-Drft | DEER2020 | D20v0 | 43775.6711 | Any | EUn | Ex | CZ11 | cWVVG | Cap-kBTUh | 17700 | 930000 | None | 0.2 | 0 | 0.596 | 0.2 | 0 | 0.458 | [7 empty] | Annual | 20
NG-HVAC-Blr-HW-gt2500kBtuh-85p0Et-Drft | DEER2020 | D20v0 | 43775.6711 | Any | Hsp | Ex | CZ11 | cAVVG | Cap-kBTUh | 2330 | 236000 | None | 0.399 | 0 | 1.39 | 0.399 | 0 | 1.04 | [7 empty] | Annual | 20
NG-HVAC-Blr-HW-gt2500kBtuh-85p0Et-Drft | DEER2020 | D20v0 | 43775.6711 | Any | Hsp | Ex | CZ11 | cPVVG | Cap-kBTUh | 2360 | 236000 | None | 0.548 | 0.00046 | 1.45 | 0.548 | 0.00046 | 1.1 | [7 empty] | Annual | 20
NG-HVAC-Blr-HW-gt2500kBtuh-85p0Et-Drft | DEER2020 | D20v0 | 43775.6711 | Any | Hsp | Ex | CZ11 | cWVVG | Cap-kBTUh | 2330 | 236000 | None | 0.244 | 0 | 1.39 | 0.244 | 0 | 1.04 | [7 empty] | Annual | 20
NG-HVAC-Blr-HW-gt2500kBtuh-85p0Et-Drft | DEER2020 | D20v0 | 43775.6711 | Any | Htl | Ex | CZ11 | cAVVG | Cap-kBTUh | 1220 | 140000 | None | 2.37 | 0.00081 | 1.81 | 2.37 | 0.00081 | 1.48 | [7 empty] | Annual | 20
NG-HVAC-Blr-HW-gt2500kBtuh-85p0Et-Drft | DEER2020 | D20v0 | 43775.6711 | Any | Htl | Ex | CZ11 | cPVVG | Cap-kBTUh | 1290 | 140000 | None | 1.09 | 0.00041 | 1.46 | 1.09 | 0.00041 | 1.15 | [7 empty] | Annual | 20
NG-HVAC-Blr-HW-gt2500kBtuh-85p0Et-Drft | DEER2020 | D20v0 | 43775.6711 | Any | Htl | Ex | CZ11 | cWVVG | Cap-kBTUh | 1220 | 140000 | None | 1.63 | 0.00041 | 1.81 | 1.63 | 0.00041 | 1.48 | [7 empty] | Annual | 20
NG-HVAC-Blr-HW-gt2500kBtuh-85p0Et-Drft | DEER2020 | D20v0 | 43775.6711 | Any | MBT | Ex | CZ11 | cAVVG | Cap-kBTUh | 1850 | 200000 | None | 0.356 | 0 | 0.812 | 0.356 | 0 | 0.657 | [7 empty] | Annual | 20
NG-HVAC-Blr-HW-gt2500kBtuh-85p0Et-Drft | DEER2020 | D20v0 | 43775.6711 | Any | MBT | Ex | CZ11 | cPVVG | Cap-kBTUh | 1910 | 200000 | None | 0.237 | 0 | 0.833 | 0.237 | 0 | 0.673 | [7 empty] | Annual | 20
NG-HVAC-Blr-HW-gt2500kBtuh-85p0Et-Drft | DEER2020 | D20v0 | 43775.6711 | Any | MBT | Ex | CZ11 | cWVVG | Cap-kBTUh | 1850 | 200000 | None | 0.227 | 0 | 0.812 | 0.227 | 0 | 0.657 | [7 empty] | Annual | 20
NG-HVAC-Blr-HW-gt2500kBtuh-85p0Et-Drft | DEER2020 | D20v0 | 43775.6711 | Any | Nrs | Ex | CZ11 | cAVVG | Cap-kBTUh | 887 | 60700 | None | 2.14 | 0.00092 | 2.05 | 2.14 | 0.00092 | 1.65 | [7 empty] | Annual | 20
NG-HVAC-Blr-HW-gt2500kBtuh-85p0Et-Drft | DEER2020 | D20v0 | 43775.6711 | Any | Nrs | Ex | CZ11 | cPVVG | Cap-kBTUh | 431 | 60700 | None | 4.09 | 0.00138 | 2.78 | 4.09 | 0.00138 | 2.31 | [7 empty] | Annual | 20
NG-HVAC-Blr-HW-gt2500kBtuh-85p0Et-Drft | DEER2020 | D20v0 | 43775.6711 | Any | Nrs | Ex | CZ11 | cWVVG | Cap-kBTUh | 887 | 60700 | None | 1.88 | 0.00046 | 2.05 | 1.88 | 0.00046 | 1.65 | [7 empty] | Annual | 20
NG-HVAC-Blr-HW-gt2500kBtuh-85p0Et-Drft | DEER2020 | D20v0 | 43775.6711 | Any | OfL | Ex | CZ11 | cAVVG | Cap-kBTUh | 1580 | 175000 | None | 0.457 | 0 | 0.377 | 0.457 | 0 | 0.314 | [7 empty] | Annual | 20
NG-HVAC-Blr-HW-gt2500kBtuh-85p0Et-Drft | DEER2020 | D20v0 | 43775.6711 | Any | OfL | Ex | CZ11 | cPVVG | Cap-kBTUh | 1550 | 175000 | None | 0.264 | 0 | 0.361 | 0.264 | 0 | 0.299 | [7 empty] | Annual | 20
NG-HVAC-Blr-HW-gt2500kBtuh-85p0Et-Drft | DEER2020 | D20v0 | 43775.6711 | Any | OfL | Ex | CZ11 | cWVVG | Cap-kBTUh | 1580 | 175000 | None | 0.417 | 0 | 0.377 | 0.417 | 0 | 0.313 | [7 empty] | Annual | 20
NG-HVAC-Blr-HW-gt2500kBtuh-85p0Et-Drft | DEER2020 | D20v0 | 43775.6711 | Any | OfS | Ex | CZ11 | cAVVG | Cap-kBTUh | 181 | 10000 | None | 0.418 | 0 | 0.546 | 0.418 | 0 | 0.428 | [7 empty] | Annual | 20
NG-HVAC-Blr-HW-gt2500kBtuh-85p0Et-Drft | DEER2020 | D20v0 | 43775.6711 | Any | OfS | Ex | CZ11 | cPVVG | Cap-kBTUh | 180 | 10000 | None | 0.341 | 0 | 0.539 | 0.341 | 0 | 0.423 | [7 empty] | Annual | 20
NG-HVAC-Blr-HW-gt2500kBtuh-85p0Et-Drft | DEER2020 | D20v0 | 43775.6711 | Any | OfS | Ex | CZ11 | cWVVG | Cap-kBTUh | 181 | 10000 | None | 0.39 | 0 | 0.546 | 0.39 | 0 | 0.428 | [7 empty] | Annual | 20
NG-HVAC-Blr-HW-gt2500kBtuh-85p0Et-Drft | DEER2020 | D20v0 | 43775.6711 | Any | Rt3 | Ex | CZ11 | cAVVG | Cap-kBTUh | 1270 | 120000 | None | 0.187 | 0 | 0.329 | 0.187 | 0 | 0.26 | [7 empty] | Annual | 20
NG-HVAC-Blr-HW-gt2500kBtuh-85p0Et-Drft | DEER2020 | D20v0 | 43775.6711 | Any | Rt3 | Ex | CZ11 | cPVVG | Cap-kBTUh | 1340 | 120000 | None | 0.0346 | 0 | 0.341 | 0.0346 | 0 | 0.272 | [7 empty] | Annual | 20
NG-HVAC-Blr-HW-gt2500kBtuh-85p0Et-Drft | DEER2020 | D20v0 | 43775.6711 | Any | Rt3 | Ex | CZ11 | cWVVG | Cap-kBTUh | 1270 | 120000 | None | 0.145 | 0 | 0.329 | 0.145 | 0 | 0.26 | [7 empty] | Annual | 20
NG-HVAC-Blr-HW-gt2500kBtuh-85p0Et-Drft | DEER2020 | D20v0 | 43775.6713 | Any | Com | Old | CZ11 | cAVVG | Cap-kBTUh | 4080 | 229000 | None | 1.4 | 0 | 1.13 | 1.4 | 0 | 0.92 | [7 empty] | Annual | 20
NG-HVAC-Blr-HW-gt2500kBtuh-85p0Et-Drft | DEER2020 | D20v0 | 43775.6713 | Any | Com | Old | CZ11 | cPVVG | Cap-kBTUh | 4080 | 229000 | None | 1.4 | 0 | 1.17 | 1.4 | 0 | 0.96 | [7 empty] | Annual | 20
NG-HVAC-Blr-HW-gt2500kBtuh-85p0Et-Drft | DEER2020 | D20v0 | 43775.6713 | Any | Com | Old | CZ11 | cWVVG | Cap-kBTUh | 4080 | 229000 | None | 1.2 | 0 | 1.13 | 1.2 | 0 | 0.92 | [7 empty] | Annual | 20
NG-HVAC-Blr-HW-gt2500kBtuh-85p0Et-Drft | DEER2020 | D20v0 | 43775.6713 | Any | ECC | Old | CZ11 | cAVVG | Cap-kBTUh | 6150 | 300000 | None | 1.06 | 0.001 | 0.788 | 1.06 | 0.001 | 0.637 | [7 empty] | Annual | 20
NG-HVAC-Blr-HW-gt2500kBtuh-85p0Et-Drft | DEER2020 | D20v0 | 43775.6713 | Any | ECC | Old | CZ11 | cPVVG | Cap-kBTUh | 6130 | 300000 | None | 1.01 | 0.00049 | 0.871 | 1.01 | 0.00049 | 0.714 | [7 empty] | Annual | 20
NG-HVAC-Blr-HW-gt2500kBtuh-85p0Et-Drft | DEER2020 | D20v0 | 43775.6713 | Any | ECC | Old | CZ11 | cWVVG | Cap-kBTUh | 6150 | 300000 | None | 0.916 | 0 | 0.788 | 0.916 | 0 | 0.637 | [7 empty] | Annual | 20
NG-HVAC-Blr-HW-gt2500kBtuh-85p0Et-Drft | DEER2020 | D20v0 | 43775.6713 | Any | EUn | Old | CZ11 | cAVVG | Cap-kBTUh | 20200 | 930000 | None | 0.96 | 0 | 0.832 | 0.96 | 0 | 0.655 | [7 empty] | Annual | 20
NG-HVAC-Blr-HW-gt2500kBtuh-85p0Et-Drft | DEER2020 | D20v0 | 43775.6713 | Any | EUn | Old | CZ11 | cPVVG | Cap-kBTUh | 20600 | 930000 | None | 1.99 | 0 | 0.988 | 1.99 | 0 | 0.809 | [7 empty] | Annual | 20
NG-HVAC-Blr-HW-gt2500kBtuh-85p0Et-Drft | DEER2020 | D20v0 | 43775.6713 | Any | EUn | Old | CZ11 | cWVVG | Cap-kBTUh | 20200 | 930000 | None | 0.771 | 0 | 0.831 | 0.771 | 0 | 0.655 | [7 empty] | Annual | 20
NG-HVAC-Blr-HW-gt2500kBtuh-85p0Et-Drft | DEER2020 | D20v0 | 43775.6713 | Any | Hsp | Old | CZ11 | cAVVG | Cap-kBTUh | 2260 | 236000 | None | 0.772 | 0 | 1.54 | 0.772 | 0 | 1.15 | [7 empty] | Annual | 20
NG-HVAC-Blr-HW-gt2500kBtuh-85p0Et-Drft | DEER2020 | D20v0 | 43775.6713 | Any | Hsp | Old | CZ11 | cPVVG | Cap-kBTUh | 2320 | 236000 | None | 0.98 | 0.001 | 1.65 | 0.98 | 0.001 | 1.24 | [7 empty] | Annual | 20
NG-HVAC-Blr-HW-gt2500kBtuh-85p0Et-Drft | DEER2020 | D20v0 | 43775.6713 | Any | Hsp | Old | CZ11 | cWVVG | Cap-kBTUh | 2260 | 236000 | None | 0.56 | 0 | 1.54 | 0.56 | 0 | 1.15 | [7 empty] | Annual | 20
NG-HVAC-Blr-HW-gt2500kBtuh-85p0Et-Drft | DEER2020 | D20v0 | 43775.6713 | Any | Htl | Old | CZ11 | cAVVG | Cap-kBTUh | 1780 | 140000 | None | 6.45 | 0.00252 | 3.16 | 6.45 | 0.00252 | 2.69 | [7 empty] | Annual | 20
NG-HVAC-Blr-HW-gt2500kBtuh-85p0Et-Drft | DEER2020 | D20v0 | 43775.6713 | Any | Htl | Old | CZ11 | cPVVG | Cap-kBTUh | 1810 | 140000 | None | 3.15 | 0.001 | 2.29 | 3.15 | 0.001 | 1.89 | [7 empty] | Annual | 20
NG-HVAC-Blr-HW-gt2500kBtuh-85p0Et-Drft | DEER2020 | D20v0 | 43775.6713 | Any | Htl | Old | CZ11 | cWVVG | Cap-kBTUh | 1780 | 140000 | None | 5.18 | 0.001 | 3.16 | 5.18 | 0.001 | 2.69 | [7 empty] | Annual | 20
NG-HVAC-Blr-HW-gt2500kBtuh-85p0Et-Drft | DEER2020 | D20v0 | 43775.6713 | Any | MBT | Old | CZ11 | cAVVG | Cap-kBTUh | 2120 | 200000 | None | 1.12 | 0.00037 | 1.23 | 1.12 | 0.00037 | 1.04 | [7 empty] | Annual | 20
NG-HVAC-Blr-HW-gt2500kBtuh-85p0Et-Drft | DEER2020 | D20v0 | 43775.6713 | Any | MBT | Old | CZ11 | cPVVG | Cap-kBTUh | 2140 | 200000 | None | 0.856 | 0.001 | 1.2 | 0.856 | 0.001 | 1.02 | [7 empty] | Annual | 20
NG-HVAC-Blr-HW-gt2500kBtuh-85p0Et-Drft | DEER2020 | D20v0 | 43775.6713 | Any | MBT | Old | CZ11 | cWVVG | Cap-kBTUh | 2120 | 200000 | None | 0.833 | 0 | 1.23 | 0.833 | 0 | 1.04 | [7 empty] | Annual | 20
NG-HVAC-Blr-HW-gt2500kBtuh-85p0Et-Drft | DEER2020 | D20v0 | 43775.6713 | Any | Nrs | Old | CZ11 | cAVVG | Cap-kBTUh | 978 | 60700 | None | 4.71 | 0.002 | 2.9 | 4.71 | 0.002 | 2.4 | [7 empty] | Annual | 20
NG-HVAC-Blr-HW-gt2500kBtuh-85p0Et-Drft | DEER2020 | D20v0 | 43775.6713 | Any | Nrs | Old | CZ11 | cPVVG | Cap-kBTUh | 588 | 60700 | None | 6.86 | 0.00238 | 3.29 | 6.86 | 0.00238 | 2.83 | [7 empty] | Annual | 20
NG-HVAC-Blr-HW-gt2500kBtuh-85p0Et-Drft | DEER2020 | D20v0 | 43775.6713 | Any | Nrs | Old | CZ11 | cWVVG | Cap-kBTUh | 978 | 60700 | None | 4.17 | 0.001 | 2.9 | 4.17 | 0.001 | 2.4 | [7 empty] | Annual | 20
NG-HVAC-Blr-HW-gt2500kBtuh-85p0Et-Drft | DEER2020 | D20v0 | 43775.6713 | Any | OfS | Old | CZ11 | cAVVG | Cap-kBTUh | 215 | 10000 | None | 1.07 | 0 | 0.968 | 1.07 | 0 | 0.774 | [7 empty] | Annual | 20
NG-HVAC-Blr-HW-gt2500kBtuh-85p0Et-Drft | DEER2020 | D20v0 | 43775.6713 | Any | OfS | Old | CZ11 | cPVVG | Cap-kBTUh | 214 | 10000 | None | 0.773 | 0 | 0.957 | 0.773 | 0 | 0.764 | [7 empty] | Annual | 20
NG-HVAC-Blr-HW-gt2500kBtuh-85p0Et-Drft | DEER2020 | D20v0 | 43775.6713 | Any | OfS | Old | CZ11 | cWVVG | Cap-kBTUh | 215 | 10000 | None | 0.938 | 0 | 0.968 | 0.938 | 0 | 0.774 | [7 empty] | Annual | 20
NG-HVAC-Blr-HW-gt2500kBtuh-85p0Et-Drft | DEER2020 | D20v0 | 43775.6713 | Any | Rt3 | Old | CZ11 | cAVVG | Cap-kBTUh | 1350 | 120000 | None | 0.198 | 0 | 0.43 | 0.198 | 0 | 0.35 | [7 empty] | Annual | 20
NG-HVAC-Blr-HW-gt2500kBtuh-85p0Et-Drft | DEER2020 | D20v0 | 43775.6713 | Any | Rt3 | Old | CZ11 | cPVVG | Cap-kBTUh | 1360 | 120000 | None | 0.0639 | 0 | 0.525 | 0.0639 | 0 | 0.435 | [7 empty] | Annual | 20
NG-HVAC-Blr-HW-gt2500kBtuh-85p0Et-Drft | DEER2020 | D20v0 | 43775.6713 | Any | Rt3 | Old | CZ11 | cWVVG | Cap-kBTUh | 1350 | 120000 | None | 0.212 | 0 | 0.43 | 0.212 | 0 | 0.35 | [7 empty] | Annual | 20
NG-HVAC-Blr-HW-gt2500kBtuh-85p0Et-Drft | DEER2020 | D20v0 | 43775.6717 | Any | Com | New | CZ12 | cAVVG | Cap-kBTUh | 2210 | 172000 | None | 0 | 0 | 0.36 | 0 | 0 | 0.36 | [7 empty] | Annual | 20
NG-HVAC-Blr-HW-gt2500kBtuh-85p0Et-Drft | DEER2020 | D20v0 | 43775.6717 | Any | Com | New | CZ12 | cPVVG | Cap-kBTUh | 2190 | 172000 | None | 0 | 0 | 0.38 | 0 | 0 | 0.38 | [7 empty] | Annual | 20
NG-HVAC-Blr-HW-gt2500kBtuh-85p0Et-Drft | DEER2020 | D20v0 | 43775.6717 | Any | Com | New | CZ12 | cWVVG | Cap-kBTUh | 2210 | 172000 | None | 0 | 0 | 0.36 | 0 | 0 | 0.36 | [7 empty] | Annual | 20
NG-HVAC-Blr-HW-gt2500kBtuh-85p0Et-Drft | DEER2020 | D20v0 | 43775.6717 | Any | ESe | Old | CZ12 | cAVVG | Cap-kBTUh | 3700 | 150000 | None | 0.759 | 0 | 0.739 | 0.759 | 0 | 0.602 | [7 empty] | Annual | 20
NG-HVAC-Blr-HW-gt2500kBtuh-85p0Et-Drft | DEER2020 | D20v0 | 43775.6717 | Any | Com | Rec | CZ12 | cAVVG | Cap-kBTUh | 2160 | 172000 | None | 0 | 0 | 0.34 | 0 | 0 | 0.34 | [7 empty] | Annual | 20
NG-HVAC-Blr-HW-gt2500kBtuh-85p0Et-Drft | DEER2020 | D20v0 | 43775.6717 | Any | Com | Rec | CZ12 | cPVVG | Cap-kBTUh | 2140 | 172000 | None | 0 | 0 | 0.37 | 0 | 0 | 0.37 | [7 empty] | Annual | 20
NG-HVAC-Blr-HW-gt2500kBtuh-85p0Et-Drft | DEER2020 | D20v0 | 43775.6717 | Any | Com | Rec | CZ12 | cWVVG | Cap-kBTUh | 2160 | 172000 | None | 0 | 0 | 0.34 | 0 | 0 | 0.34 | [7 empty] | Annual | 20
NG-HVAC-Blr-HW-gt2500kBtuh-85p0Et-Drft | DEER2020 | D20v0 | 43775.6717 | Any | ECC | Rec | CZ12 | cAVVG | Cap-kBTUh | 5510 | 300000 | None | 0 | 0 | 0.314 | 0 | 0 | 0.314 | [7 empty] | Annual | 20
NG-HVAC-Blr-HW-gt2500kBtuh-85p0Et-Drft | DEER2020 | D20v0 | 43775.6717 | Any | ECC | Rec | CZ12 | cPVVG | Cap-kBTUh | 5490 | 300000 | None | 0 | 0 | 0.325 | 0 | 0 | 0.325 | [7 empty] | Annual | 20
NG-HVAC-Blr-HW-gt2500kBtuh-85p0Et-Drft | DEER2020 | D20v0 | 43775.6717 | Any | ECC | Rec | CZ12 | cWVVG | Cap-kBTUh | 5510 | 300000 | None | 0 | 0 | 0.314 | 0 | 0 | 0.314 | [7 empty] | Annual | 20
NG-HVAC-Blr-HW-gt2500kBtuh-85p0Et-Drft | DEER2020 | D20v0 | 43775.6717 | Any | ESe | Rec | CZ12 | cAVVG | Cap-kBTUh | 3300 | 150000 | None | 0 | 0 | 0.301 | 0 | 0 | 0.301 | [7 empty] | Annual | 20
NG-HVAC-Blr-HW-gt2500kBtuh-85p0Et-Drft | DEER2020 | D20v0 | 43775.6717 | Any | ESe | Rec | CZ12 | cPVVG | Cap-kBTUh | 3260 | 150000 | None | 0 | 0 | 0.312 | 0 | 0 | 0.312 | [7 empty] | Annual | 20
NG-HVAC-Blr-HW-gt2500kBtuh-85p0Et-Drft | DEER2020 | D20v0 | 43775.6717 | Any | ESe | Rec | CZ12 | cWVVG | Cap-kBTUh | 3300 | 150000 | None | 0 | 0 | 0.301 | 0 | 0 | 0.301 | [7 empty] | Annual | 20
NG-HVAC-Blr-HW-gt2500kBtuh-85p0Et-Drft | DEER2020 | D20v0 | 43775.6717 | Any | EUn | Rec | CZ12 | cAVVG | Cap-kBTUh | 16800 | 930000 | None | 0 | 0 | 0.336 | 0 | 0 | 0.336 | [7 empty] | Annual | 20
NG-HVAC-Blr-HW-gt2500kBtuh-85p0Et-Drft | DEER2020 | D20v0 | 43775.6717 | Any | EUn | Rec | CZ12 | cPVVG | Cap-kBTUh | 16700 | 930000 | None | 0 | 0 | 0.334 | 0 | 0 | 0.334 | [7 empty] | Annual | 20
NG-HVAC-Blr-HW-gt2500kBtuh-85p0Et-Drft | DEER2020 | D20v0 | 43775.6717 | Any | EUn | Rec | CZ12 | cWVVG | Cap-kBTUh | 16800 | 930000 | None | 0 | 0 | 0.336 | 0 | 0 | 0.336 | [7 empty] | Annual | 20
NG-HVAC-Blr-HW-gt2500kBtuh-85p0Et-Drft | DEER2020 | D20v0 | 43775.6717 | Any | Hsp | Rec | CZ12 | cAVVG | Cap-kBTUh | 2440 | 236000 | None | 0 | 0 | 0.866 | 0 | 0 | 0.866 | [7 empty] | Annual | 20
NG-HVAC-Blr-HW-gt2500kBtuh-85p0Et-Drft | DEER2020 | D20v0 | 43775.6717 | Any | Hsp | Rec | CZ12 | cPVVG | Cap-kBTUh | 2460 | 236000 | None | 0 | 0 | 0.89 | 0 | 0 | 0.89 | [7 empty] | Annual | 20
NG-HVAC-Blr-HW-gt2500kBtuh-85p0Et-Drft | DEER2020 | D20v0 | 43775.6717 | Any | Hsp | Rec | CZ12 | cWVVG | Cap-kBTUh | 2440 | 236000 | None | 0 | 0 | 0.866 | 0 | 0 | 0.866 | [7 empty] | Annual | 20
NG-HVAC-Blr-HW-gt2500kBtuh-85p0Et-Drft | DEER2020 | D20v0 | 43775.6717 | Any | Htl | Rec | CZ12 | cAVVG | Cap-kBTUh | 1120 | 140000 | None | 0 | 0 | 0.721 | 0 | 0 | 0.721 | [7 empty] | Annual | 20
NG-HVAC-Blr-HW-gt2500kBtuh-85p0Et-Drft | DEER2020 | D20v0 | 43775.6717 | Any | Htl | Rec | CZ12 | cPVVG | Cap-kBTUh | 1250 | 140000 | None | 0 | 0 | 0.763 | 0 | 0 | 0.763 | [7 empty] | Annual | 20
NG-HVAC-Blr-HW-gt2500kBtuh-85p0Et-Drft | DEER2020 | D20v0 | 43775.6717 | Any | Htl | Rec | CZ12 | cWVVG | Cap-kBTUh | 1120 | 140000 | None | 0 | 0 | 0.721 | 0 | 0 | 0.721 | [7 empty] | Annual | 20
NG-HVAC-Blr-HW-gt2500kBtuh-85p0Et-Drft | DEER2020 | D20v0 | 43775.6717 | Any | MBT | Rec | CZ12 | cAVVG | Cap-kBTUh | 1470 | 200000 | None | 0 | 0 | 0.411 | 0 | 0 | 0.411 | [7 empty] | Annual | 20
NG-HVAC-Blr-HW-gt2500kBtuh-85p0Et-Drft | DEER2020 | D20v0 | 43775.6717 | Any | MBT | Rec | CZ12 | cPVVG | Cap-kBTUh | 1530 | 200000 | None | 0 | 0 | 0.444 | 0 | 0 | 0.444 | [7 empty] | Annual | 20
NG-HVAC-Blr-HW-gt2500kBtuh-85p0Et-Drft | DEER2020 | D20v0 | 43775.6717 | Any | MBT | Rec | CZ12 | cWVVG | Cap-kBTUh | 1470 | 200000 | None | 0 | 0 | 0.411 | 0 | 0 | 0.411 | [7 empty] | Annual | 20
NG-HVAC-Blr-HW-gt2500kBtuh-85p0Et-Drft | DEER2020 | D20v0 | 43775.6717 | Any | Nrs | Rec | CZ12 | cAVVG | Cap-kBTUh | 887 | 60700 | None | 0 | 0 | 0.919 | 0 | 0 | 0.919 | [7 empty] | Annual | 20
NG-HVAC-Blr-HW-gt2500kBtuh-85p0Et-Drft | DEER2020 | D20v0 | 43775.6717 | Any | Nrs | Rec | CZ12 | cPVVG | Cap-kBTUh | 412 | 60700 | None | 0 | 0 | 1.28 | 0 | 0 | 1.28 | [7 empty] | Annual | 20
NG-HVAC-Blr-HW-gt2500kBtuh-85p0Et-Drft | DEER2020 | D20v0 | 43775.6717 | Any | Nrs | Rec | CZ12 | cWVVG | Cap-kBTUh | 887 | 60700 | None | 0 | 0 | 0.919 | 0 | 0 | 0.919 | [7 empty] | Annual | 20
NG-HVAC-Blr-HW-gt2500kBtuh-85p0Et-Drft | DEER2020 | D20v0 | 43775.6717 | Any | OfL | Rec | CZ12 | cAVVG | Cap-kBTUh | 1850 | 175000 | None | 0 | 0 | 0.158 | 0 | 0 | 0.158 | [7 empty] | Annual | 20
NG-HVAC-Blr-HW-gt2500kBtuh-85p0Et-Drft | DEER2020 | D20v0 | 43775.6717 | Any | OfL | Rec | CZ12 | cPVVG | Cap-kBTUh | 1820 | 175000 | None | 0 | 0 | 0.157 | 0 | 0 | 0.157 | [7 empty] | Annual | 20
NG-HVAC-Blr-HW-gt2500kBtuh-85p0Et-Drft | DEER2020 | D20v0 | 43775.6717 | Any | OfL | Rec | CZ12 | cWVVG | Cap-kBTUh | 1850 | 175000 | None | 0 | 0 | 0.158 | 0 | 0 | 0.158 | [7 empty] | Annual | 20
NG-HVAC-Blr-HW-gt2500kBtuh-85p0Et-Drft | DEER2020 | D20v0 | 43775.6717 | Any | OfS | Rec | CZ12 | cAVVG | Cap-kBTUh | 164 | 10000 | None | 0 | 0 | 0.281 | 0 | 0 | 0.281 | [7 empty] | Annual | 20
NG-HVAC-Blr-HW-gt2500kBtuh-85p0Et-Drft | DEER2020 | D20v0 | 43775.6717 | Any | OfS | Rec | CZ12 | cPVVG | Cap-kBTUh | 164 | 10000 | None | 0 | 0 | 0.277 | 0 | 0 | 0.277 | [7 empty] | Annual | 20
NG-HVAC-Blr-HW-gt2500kBtuh-85p0Et-Drft | DEER2020 | D20v0 | 43775.6717 | Any | OfS | Rec | CZ12 | cWVVG | Cap-kBTUh | 164 | 10000 | None | 0 | 0 | 0.281 | 0 | 0 | 0.281 | [7 empty] | Annual | 20
NG-HVAC-Blr-HW-gt2500kBtuh-85p0Et-Drft | DEER2020 | D20v0 | 43775.6717 | Any | Rt3 | Rec | CZ12 | cAVVG | Cap-kBTUh | 1280 | 120000 | None | 0 | 0 | 0.195 | 0 | 0 | 0.195 | [7 empty] | Annual | 20
NG-HVAC-Blr-HW-gt2500kBtuh-85p0Et-Drft | DEER2020 | D20v0 | 43775.6717 | Any | Rt3 | Rec | CZ12 | cPVVG | Cap-kBTUh | 1360 | 120000 | None | 0 | 0 | 0.178 | 0 | 0 | 0.178 | [7 empty] | Annual | 20
NG-HVAC-Blr-HW-gt2500kBtuh-85p0Et-Drft | DEER2020 | D20v0 | 43775.6717 | Any | Rt3 | Rec | CZ12 | cWVVG | Cap-kBTUh | 1280 | 120000 | None | 0 | 0 | 0.195 | 0 | 0 | 0.195 | [7 empty] | Annual | 20
NG-HVAC-Blr-HW-gt2500kBtuh-85p0Et-Drft | DEER2020 | D20v0 | 43775.6717 | Any | Com | Ex | CZ12 | cAVVG | Cap-kBTUh | 2290 | 176000 | None | 0.5 | 0 | 0.65 | 0.5 | 0 | 0.53 | [7 empty] | Annual | 20
NG-HVAC-Blr-HW-gt2500kBtuh-85p0Et-Drft | DEER2020 | D20v0 | 43775.6717 | Any | Com | Ex | CZ12 | cPVVG | Cap-kBTUh | 2290 | 176000 | None | 0.6 | 0 | 0.68 | 0.6 | 0 | 0.55 | [7 empty] | Annual | 20
NG-HVAC-Blr-HW-gt2500kBtuh-85p0Et-Drft | DEER2020 | D20v0 | 43775.6717 | Any | Com | Ex | CZ12 | cWVVG | Cap-kBTUh | 2290 | 176000 | None | 0.4 | 0 | 0.65 | 0.4 | 0 | 0.52 | [7 empty] | Annual | 20
NG-HVAC-Blr-HW-gt2500kBtuh-85p0Et-Drft | DEER2020 | D20v0 | 43775.6717 | Any | ECC | Ex | CZ12 | cAVVG | Cap-kBTUh | 5810 | 300000 | None | 0.456 | 0 | 0.587 | 0.456 | 0 | 0.463 | [7 empty] | Annual | 20
NG-HVAC-Blr-HW-gt2500kBtuh-85p0Et-Drft | DEER2020 | D20v0 | 43775.6717 | Any | ECC | Ex | CZ12 | cPVVG | Cap-kBTUh | 5800 | 300000 | None | 0.379 | 0 | 0.635 | 0.379 | 0 | 0.505 | [7 empty] | Annual | 20
NG-HVAC-Blr-HW-gt2500kBtuh-85p0Et-Drft | DEER2020 | D20v0 | 43775.6717 | Any | ECC | Ex | CZ12 | cWVVG | Cap-kBTUh | 5810 | 300000 | None | 0.383 | 0 | 0.587 | 0.383 | 0 | 0.463 | [7 empty] | Annual | 20
NG-HVAC-Blr-HW-gt2500kBtuh-85p0Et-Drft | DEER2020 | D20v0 | 43775.6717 | Any | ESe | Ex | CZ12 | cAVVG | Cap-kBTUh | 3530 | 150000 | None | 0.357 | 0 | 0.584 | 0.357 | 0 | 0.462 | [7 empty] | Annual | 20
NG-HVAC-Blr-HW-gt2500kBtuh-85p0Et-Drft | DEER2020 | D20v0 | 43775.6717 | Any | ESe | Ex | CZ12 | cPVVG | Cap-kBTUh | 3510 | 150000 | None | 0.262 | 0 | 0.6 | 0.262 | 0 | 0.475 | [7 empty] | Annual | 20
NG-HVAC-Blr-HW-gt2500kBtuh-85p0Et-Drft | DEER2020 | D20v0 | 43775.6717 | Any | ESe | Ex | CZ12 | cWVVG | Cap-kBTUh | 3530 | 150000 | None | 0.31 | 0 | 0.584 | 0.31 | 0 | 0.462 | [7 empty] | Annual | 20
NG-HVAC-Blr-HW-gt2500kBtuh-85p0Et-Drft | DEER2020 | D20v0 | 43775.6717 | Any | EUn | Ex | CZ12 | cAVVG | Cap-kBTUh | 18400 | 930000 | None | 0.375 | 0 | 0.598 | 0.375 | 0 | 0.463 | [7 empty] | Annual | 20
NG-HVAC-Blr-HW-gt2500kBtuh-85p0Et-Drft | DEER2020 | D20v0 | 43775.6717 | Any | EUn | Ex | CZ12 | cPVVG | Cap-kBTUh | 18600 | 930000 | None | 0.821 | 0 | 0.664 | 0.821 | 0 | 0.528 | [7 empty] | Annual | 20
NG-HVAC-Blr-HW-gt2500kBtuh-85p0Et-Drft | DEER2020 | D20v0 | 43775.6717 | Any | EUn | Ex | CZ12 | cWVVG | Cap-kBTUh | 18400 | 930000 | None | 0.242 | 0 | 0.598 | 0.242 | 0 | 0.463 | [7 empty] | Annual | 20
NG-HVAC-Blr-HW-gt2500kBtuh-85p0Et-Drft | DEER2020 | D20v0 | 43775.6717 | Any | Hsp | Ex | CZ12 | cAVVG | Cap-kBTUh | 2490 | 236000 | None | 0.274 | 0 | 1.23 | 0.274 | 0 | 0.927 | [7 empty] | Annual | 20
NG-HVAC-Blr-HW-gt2500kBtuh-85p0Et-Drft | DEER2020 | D20v0 | 43775.6717 | Any | Hsp | Ex | CZ12 | cPVVG | Cap-kBTUh | 2510 | 236000 | None | 0.362 | 0.00039 | 1.29 | 0.362 | 0.00039 | 0.977 | [7 empty] | Annual | 20
NG-HVAC-Blr-HW-gt2500kBtuh-85p0Et-Drft | DEER2020 | D20v0 | 43775.6717 | Any | Hsp | Ex | CZ12 | cWVVG | Cap-kBTUh | 2490 | 236000 | None | 0.159 | 0 | 1.23 | 0.159 | 0 | 0.927 | [7 empty] | Annual | 20
NG-HVAC-Blr-HW-gt2500kBtuh-85p0Et-Drft | DEER2020 | D20v0 | 43775.6717 | Any | Htl | Ex | CZ12 | cAVVG | Cap-kBTUh | 1260 | 140000 | None | 2.18 | 0.00079 | 1.73 | 2.18 | 0.00079 | 1.42 | [7 empty] | Annual | 20
NG-HVAC-Blr-HW-gt2500kBtuh-85p0Et-Drft | DEER2020 | D20v0 | 43775.6717 | Any | Htl | Ex | CZ12 | cPVVG | Cap-kBTUh | 1400 | 140000 | None | 1.28 | 0.00039 | 1.38 | 1.28 | 0.00039 | 1.1 | [7 empty] | Annual | 20
NG-HVAC-Blr-HW-gt2500kBtuh-85p0Et-Drft | DEER2020 | D20v0 | 43775.6717 | Any | Htl | Ex | CZ12 | cWVVG | Cap-kBTUh | 1260 | 140000 | None | 1.55 | 0.00039 | 1.73 | 1.55 | 0.00039 | 1.42 | [7 empty] | Annual | 20
NG-HVAC-Blr-HW-gt2500kBtuh-85p0Et-Drft | DEER2020 | D20v0 | 43775.6717 | Any | MBT | Ex | CZ12 | cAVVG | Cap-kBTUh | 1950 | 200000 | None | 0.268 | 0 | 0.79 | 0.268 | 0 | 0.645 | [7 empty] | Annual | 20
NG-HVAC-Blr-HW-gt2500kBtuh-85p0Et-Drft | DEER2020 | D20v0 | 43775.6717 | Any | MBT | Ex | CZ12 | cPVVG | Cap-kBTUh | 1990 | 200000 | None | 0.181 | 0 | 0.81 | 0.181 | 0 | 0.657 | [7 empty] | Annual | 20
NG-HVAC-Blr-HW-gt2500kBtuh-85p0Et-Drft | DEER2020 | D20v0 | 43775.6717 | Any | MBT | Ex | CZ12 | cWVVG | Cap-kBTUh | 1950 | 200000 | None | 0.187 | 0 | 0.79 | 0.187 | 0 | 0.645 | [7 empty] | Annual | 20
NG-HVAC-Blr-HW-gt2500kBtuh-85p0Et-Drft | DEER2020 | D20v0 | 43775.6717 | Any | Nrs | Ex | CZ12 | cAVVG | Cap-kBTUh | 944 | 60700 | None | 1.52 | 0.00078 | 1.8 | 1.52 | 0.00078 | 1.44 | [7 empty] | Annual | 20
NG-HVAC-Blr-HW-gt2500kBtuh-85p0Et-Drft | DEER2020 | D20v0 | 43775.6717 | Any | Nrs | Ex | CZ12 | cPVVG | Cap-kBTUh | 460 | 60700 | None | 3.17 | 0.00117 | 2.48 | 3.17 | 0.00117 | 2.04 | [7 empty] | Annual | 20
NG-HVAC-Blr-HW-gt2500kBtuh-85p0Et-Drft | DEER2020 | D20v0 | 43775.6717 | Any | Nrs | Ex | CZ12 | cWVVG | Cap-kBTUh | 944 | 60700 | None | 1.3 | 0.00039 | 1.8 | 1.3 | 0.00039 | 1.44 | [7 empty] | Annual | 20
NG-HVAC-Blr-HW-gt2500kBtuh-85p0Et-Drft | DEER2020 | D20v0 | 43775.6717 | Any | OfL | Ex | CZ12 | cAVVG | Cap-kBTUh | 1620 | 175000 | None | 0.556 | 0 | 0.401 | 0.556 | 0 | 0.338 | [7 empty] | Annual | 20
NG-HVAC-Blr-HW-gt2500kBtuh-85p0Et-Drft | DEER2020 | D20v0 | 43775.6717 | Any | OfL | Ex | CZ12 | cPVVG | Cap-kBTUh | 1600 | 175000 | None | 0.561 | 0 | 0.381 | 0.561 | 0 | 0.319 | [7 empty] | Annual | 20
NG-HVAC-Blr-HW-gt2500kBtuh-85p0Et-Drft | DEER2020 | D20v0 | 43775.6717 | Any | OfL | Ex | CZ12 | cWVVG | Cap-kBTUh | 1620 | 175000 | None | 0.456 | 0 | 0.4 | 0.456 | 0 | 0.336 | [7 empty] | Annual | 20
NG-HVAC-Blr-HW-gt2500kBtuh-85p0Et-Drft | DEER2020 | D20v0 | 43775.6717 | Any | OfS | Ex | CZ12 | cAVVG | Cap-kBTUh | 180 | 10000 | None | 0.416 | 0 | 0.539 | 0.416 | 0 | 0.423 | [7 empty] | Annual | 20
NG-HVAC-Blr-HW-gt2500kBtuh-85p0Et-Drft | DEER2020 | D20v0 | 43775.6717 | Any | OfS | Ex | CZ12 | cPVVG | Cap-kBTUh | 180 | 10000 | None | 0.278 | 0 | 0.532 | 0.278 | 0 | 0.417 | [7 empty] | Annual | 20
NG-HVAC-Blr-HW-gt2500kBtuh-85p0Et-Drft | DEER2020 | D20v0 | 43775.6717 | Any | OfS | Ex | CZ12 | cWVVG | Cap-kBTUh | 180 | 10000 | None | 0.396 | 0 | 0.539 | 0.396 | 0 | 0.423 | [7 empty] | Annual | 20
NG-HVAC-Blr-HW-gt2500kBtuh-85p0Et-Drft | DEER2020 | D20v0 | 43775.6717 | Any | Rt3 | Ex | CZ12 | cAVVG | Cap-kBTUh | 1290 | 120000 | None | 0.201 | 0 | 0.337 | 0.201 | 0 | 0.271 | [7 empty] | Annual | 20
NG-HVAC-Blr-HW-gt2500kBtuh-85p0Et-Drft | DEER2020 | D20v0 | 43775.6717 | Any | Rt3 | Ex | CZ12 | cPVVG | Cap-kBTUh | 1370 | 120000 | None | 0.0412 | 0 | 0.322 | 0.0412 | 0 | 0.259 | [7 empty] | Annual | 20
NG-HVAC-Blr-HW-gt2500kBtuh-85p0Et-Drft | DEER2020 | D20v0 | 43775.6717 | Any | Rt3 | Ex | CZ12 | cWVVG | Cap-kBTUh | 1290 | 120000 | None | 0.144 | 0 | 0.337 | 0.144 | 0 | 0.271 | [7 empty] | Annual | 20
NG-HVAC-Blr-HW-gt2500kBtuh-85p0Et-Drft | DEER2020 | D20v0 | 43775.6719 | Any | Com | Old | CZ12 | cAVVG | Cap-kBTUh | 2720 | 173000 | None | 1.2 | 0 | 1.02 | 1.2 | 0 | 0.84 | [7 empty] | Annual | 20
NG-HVAC-Blr-HW-gt2500kBtuh-85p0Et-Drft | DEER2020 | D20v0 | 43775.6719 | Any | Com | Old | CZ12 | cPVVG | Cap-kBTUh | 2700 | 173000 | None | 1.1 | 0 | 1.03 | 1.1 | 0 | 0.85 | [7 empty] | Annual | 20
NG-HVAC-Blr-HW-gt2500kBtuh-85p0Et-Drft | DEER2020 | D20v0 | 43775.6719 | Any | Com | Old | CZ12 | cWVVG | Cap-kBTUh | 2720 | 173000 | None | 1.1 | 0 | 1.02 | 1.1 | 0 | 0.84 | [7 empty] | Annual | 20
NG-HVAC-Blr-HW-gt2500kBtuh-85p0Et-Drft | DEER2020 | D20v0 | 43775.6719 | Any | ECC | Old | CZ12 | cAVVG | Cap-kBTUh | 6190 | 300000 | None | 0.942 | 0.00056 | 0.759 | 0.942 | 0.00056 | 0.616 | [7 empty] | Annual | 20
NG-HVAC-Blr-HW-gt2500kBtuh-85p0Et-Drft | DEER2020 | D20v0 | 43775.6719 | Any | ECC | Old | CZ12 | cPVVG | Cap-kBTUh | 6190 | 300000 | None | 0.815 | 0 | 0.837 | 0.815 | 0 | 0.687 | [7 empty] | Annual | 20
NG-HVAC-Blr-HW-gt2500kBtuh-85p0Et-Drft | DEER2020 | D20v0 | 43775.6719 | Any | ECC | Old | CZ12 | cWVVG | Cap-kBTUh | 6190 | 300000 | None | 0.895 | 0 | 0.759 | 0.895 | 0 | 0.616 | [7 empty] | Annual | 20
NG-HVAC-Blr-HW-gt2500kBtuh-85p0Et-Drft | DEER2020 | D20v0 | 43775.6719 | Any | ESe | Old | CZ12 | cPVVG | Cap-kBTUh | 3650 | 150000 | None | 0.596 | 0 | 0.759 | 0.596 | 0 | 0.62 | [7 empty] | Annual | 20
NG-HVAC-Blr-HW-gt2500kBtuh-85p0Et-Drft | DEER2020 | D20v0 | 43775.6719 | Any | ESe | Old | CZ12 | cWVVG | Cap-kBTUh | 3700 | 150000 | None | 0.665 | 0 | 0.739 | 0.665 | 0 | 0.601 | [7 empty] | Annual | 20
NG-HVAC-Blr-HW-gt2500kBtuh-85p0Et-Drft | DEER2020 | D20v0 | 43775.6719 | Any | EUn | Old | CZ12 | cAVVG | Cap-kBTUh | 20800 | 930000 | None | 0.955 | 0 | 0.812 | 0.955 | 0 | 0.644 | [7 empty] | Annual | 20
NG-HVAC-Blr-HW-gt2500kBtuh-85p0Et-Drft | DEER2020 | D20v0 | 43775.6719 | Any | EUn | Old | CZ12 | cPVVG | Cap-kBTUh | 21000 | 930000 | None | 2.04 | 0 | 0.984 | 2.04 | 0 | 0.81 | [7 empty] | Annual | 20
NG-HVAC-Blr-HW-gt2500kBtuh-85p0Et-Drft | DEER2020 | D20v0 | 43775.6719 | Any | EUn | Old | CZ12 | cWVVG | Cap-kBTUh | 20800 | 930000 | None | 0.79 | 0 | 0.812 | 0.79 | 0 | 0.644 | [7 empty] | Annual | 20
NG-HVAC-Blr-HW-gt2500kBtuh-85p0Et-Drft | DEER2020 | D20v0 | 43775.6719 | Any | Hsp | Old | CZ12 | cAVVG | Cap-kBTUh | 2360 | 236000 | None | 0.591 | 0 | 1.4 | 0.591 | 0 | 1.05 | [7 empty] | Annual | 20
NG-HVAC-Blr-HW-gt2500kBtuh-85p0Et-Drft | DEER2020 | D20v0 | 43775.6719 | Any | Hsp | Old | CZ12 | cPVVG | Cap-kBTUh | 2420 | 236000 | None | 0.798 | 0.001 | 1.51 | 0.798 | 0.001 | 1.15 | [7 empty] | Annual | 20
NG-HVAC-Blr-HW-gt2500kBtuh-85p0Et-Drft | DEER2020 | D20v0 | 43775.6719 | Any | Hsp | Old | CZ12 | cWVVG | Cap-kBTUh | 2360 | 236000 | None | 0.421 | 0 | 1.4 | 0.421 | 0 | 1.05 | [7 empty] | Annual | 20
NG-HVAC-Blr-HW-gt2500kBtuh-85p0Et-Drft | DEER2020 | D20v0 | 43775.6719 | Any | Htl | Old | CZ12 | cAVVG | Cap-kBTUh | 1760 | 140000 | None | 6.11 | 0.00274 | 3.05 | 6.11 | 0.00274 | 2.61 | [7 empty] | Annual | 20
NG-HVAC-Blr-HW-gt2500kBtuh-85p0Et-Drft | DEER2020 | D20v0 | 43775.6719 | Any | Htl | Old | CZ12 | cPVVG | Cap-kBTUh | 1870 | 140000 | None | 2.85 | 0.001 | 2.09 | 2.85 | 0.001 | 1.73 | [7 empty] | Annual | 20
NG-HVAC-Blr-HW-gt2500kBtuh-85p0Et-Drft | DEER2020 | D20v0 | 43775.6719 | Any | Htl | Old | CZ12 | cWVVG | Cap-kBTUh | 1760 | 140000 | None | 5.41 | 0.001 | 3.05 | 5.41 | 0.001 | 2.61 | [7 empty] | Annual | 20
NG-HVAC-Blr-HW-gt2500kBtuh-85p0Et-Drft | DEER2020 | D20v0 | 43775.6719 | Any | MBT | Old | CZ12 | cAVVG | Cap-kBTUh | 2180 | 200000 | None | 0.99 | 0.00135 | 1.19 | 0.99 | 0.00135 | 1.01 | [7 empty] | Annual | 20
NG-HVAC-Blr-HW-gt2500kBtuh-85p0Et-Drft | DEER2020 | D20v0 | 43775.6719 | Any | MBT | Old | CZ12 | cPVVG | Cap-kBTUh | 2170 | 200000 | None | 0.68 | 0 | 1.15 | 0.68 | 0 | 0.976 | [7 empty] | Annual | 20
NG-HVAC-Blr-HW-gt2500kBtuh-85p0Et-Drft | DEER2020 | D20v0 | 43775.6719 | Any | MBT | Old | CZ12 | cWVVG | Cap-kBTUh | 2180 | 200000 | None | 0.811 | 0 | 1.19 | 0.811 | 0 | 1.01 | [7 empty] | Annual | 20
NG-HVAC-Blr-HW-gt2500kBtuh-85p0Et-Drft | DEER2020 | D20v0 | 43775.6719 | Any | Nrs | Old | CZ12 | cAVVG | Cap-kBTUh | 1030 | 60700 | None | 3.9 | 0.002 | 2.71 | 3.9 | 0.002 | 2.25 | [7 empty] | Annual | 20
NG-HVAC-Blr-HW-gt2500kBtuh-85p0Et-Drft | DEER2020 | D20v0 | 43775.6719 | Any | Nrs | Old | CZ12 | cPVVG | Cap-kBTUh | 613 | 60700 | None | 6.24 | 0.0024 | 3.2 | 6.24 | 0.0024 | 2.75 | [7 empty] | Annual | 20
NG-HVAC-Blr-HW-gt2500kBtuh-85p0Et-Drft | DEER2020 | D20v0 | 43775.6719 | Any | Nrs | Old | CZ12 | cWVVG | Cap-kBTUh | 1030 | 60700 | None | 3.61 | 0.001 | 2.71 | 3.61 | 0.001 | 2.25 | [7 empty] | Annual | 20
NG-HVAC-Blr-HW-gt2500kBtuh-85p0Et-Drft | DEER2020 | D20v0 | 43775.6719 | Any | OfL | Old | CZ12 | cAVVG | Cap-kBTUh | 2450 | 175000 | None | 1.05 | 0 | 0.628 | 1.05 | 0 | 0.529 | [7 empty] | Annual | 20
NG-HVAC-Blr-HW-gt2500kBtuh-85p0Et-Drft | DEER2020 | D20v0 | 43775.6719 | Any | OfL | Old | CZ12 | cPVVG | Cap-kBTUh | 2420 | 175000 | None | 0.659 | 0 | 0.624 | 0.659 | 0 | 0.526 | [7 empty] | Annual | 20
NG-HVAC-Blr-HW-gt2500kBtuh-85p0Et-Drft | DEER2020 | D20v0 | 43775.6719 | Any | OfL | Old | CZ12 | cWVVG | Cap-kBTUh | 2450 | 175000 | None | 0.962 | 0 | 0.628 | 0.962 | 0 | 0.529 | [7 empty] | Annual | 20
NG-HVAC-Blr-HW-gt2500kBtuh-85p0Et-Drft | DEER2020 | D20v0 | 43775.6719 | Any | OfS | Old | CZ12 | cAVVG | Cap-kBTUh | 214 | 10000 | None | 1.05 | 0 | 0.958 | 1.05 | 0 | 0.769 | [7 empty] | Annual | 20
NG-HVAC-Blr-HW-gt2500kBtuh-85p0Et-Drft | DEER2020 | D20v0 | 43775.6719 | Any | OfS | Old | CZ12 | cPVVG | Cap-kBTUh | 214 | 10000 | None | 0.743 | 0 | 0.945 | 0.743 | 0 | 0.758 | [7 empty] | Annual | 20
NG-HVAC-Blr-HW-gt2500kBtuh-85p0Et-Drft | DEER2020 | D20v0 | 43775.6719 | Any | OfS | Old | CZ12 | cWVVG | Cap-kBTUh | 214 | 10000 | None | 0.925 | 0 | 0.958 | 0.925 | 0 | 0.769 | [7 empty] | Annual | 20
NG-HVAC-Blr-HW-gt2500kBtuh-85p0Et-Drft | DEER2020 | D20v0 | 43775.6719 | Any | Rt3 | Old | CZ12 | cAVVG | Cap-kBTUh | 1280 | 120000 | None | 0.233 | 0 | 0.419 | 0.233 | 0 | 0.348 | [7 empty] | Annual | 20
NG-HVAC-Blr-HW-gt2500kBtuh-85p0Et-Drft | DEER2020 | D20v0 | 43775.6719 | Any | Rt3 | Old | CZ12 | cPVVG | Cap-kBTUh | 1300 | 120000 | None | 0.0816 | 0 | 0.448 | 0.0816 | 0 | 0.373 | [7 empty] | Annual | 20
NG-HVAC-Blr-HW-gt2500kBtuh-85p0Et-Drft | DEER2020 | D20v0 | 43775.6719 | Any | Rt3 | Old | CZ12 | cWVVG | Cap-kBTUh | 1280 | 120000 | None | 0.221 | 0 | 0.419 | 0.221 | 0 | 0.348 | [7 empty] | Annual | 20
NG-HVAC-Blr-HW-gt2500kBtuh-85p0Et-Drft | DEER2020 | D20v0 | 43775.6724 | Any | ESe | Old | CZ13 | cAVVG | Cap-kBTUh | 3610 | 150000 | None | 0.89 | 0 | 0.734 | 0.89 | 0 | 0.603 | [7 empty] | Annual | 20
NG-HVAC-Blr-HW-gt2500kBtuh-85p0Et-Drft | DEER2020 | D20v0 | 43775.6724 | Any | ESe | Old | CZ13 | cPVVG | Cap-kBTUh | 3570 | 150000 | None | 0.744 | 0 | 0.763 | 0.744 | 0 | 0.629 | [7 empty] | Annual | 20
NG-HVAC-Blr-HW-gt2500kBtuh-85p0Et-Drft | DEER2020 | D20v0 | 43775.6724 | Any | ESe | Old | CZ13 | cWVVG | Cap-kBTUh | 3610 | 150000 | None | 0.779 | 0 | 0.734 | 0.779 | 0 | 0.603 | [7 empty] | Annual | 20
NG-HVAC-Blr-HW-gt2500kBtuh-85p0Et-Drft | DEER2020 | D20v0 | 43775.6724 | Any | OfL | Old | CZ13 | cPVVG | Cap-kBTUh | 2430 | 175000 | None | 0.677 | 0 | 0.62 | 0.677 | 0 | 0.522 | [7 empty] | Annual | 20
NG-HVAC-Blr-HW-gt2500kBtuh-85p0Et-Drft | DEER2020 | D20v0 | 43775.6724 | Any | OfL | Old | CZ13 | cWVVG | Cap-kBTUh | 2480 | 175000 | None | 0.974 | 0 | 0.629 | 0.974 | 0 | 0.53 | [7 empty] | Annual | 20
NG-HVAC-Blr-HW-gt2500kBtuh-85p0Et-Drft | DEER2020 | D20v0 | 43775.6724 | Any | Com | Rec | CZ13 | cAVVG | Cap-kBTUh | 2410 | 185000 | None | 0 | 0 | 0.35 | 0 | 0 | 0.35 | [7 empty] | Annual | 20
NG-HVAC-Blr-HW-gt2500kBtuh-85p0Et-Drft | DEER2020 | D20v0 | 43775.6724 | Any | Com | Rec | CZ13 | cPVVG | Cap-kBTUh | 2390 | 185000 | None | 0 | 0 | 0.39 | 0 | 0 | 0.39 | [7 empty] | Annual | 20
NG-HVAC-Blr-HW-gt2500kBtuh-85p0Et-Drft | DEER2020 | D20v0 | 43775.6724 | Any | Com | Rec | CZ13 | cWVVG | Cap-kBTUh | 2410 | 185000 | None | 0 | 0 | 0.35 | 0 | 0 | 0.35 | [7 empty] | Annual | 20
NG-HVAC-Blr-HW-gt2500kBtuh-85p0Et-Drft | DEER2020 | D20v0 | 43775.6724 | Any | ECC | Rec | CZ13 | cAVVG | Cap-kBTUh | 5350 | 300000 | None | 0 | 0 | 0.288 | 0 | 0 | 0.288 | [7 empty] | Annual | 20
NG-HVAC-Blr-HW-gt2500kBtuh-85p0Et-Drft | DEER2020 | D20v0 | 43775.6724 | Any | ECC | Rec | CZ13 | cPVVG | Cap-kBTUh | 5300 | 300000 | None | 0 | 0 | 0.298 | 0 | 0 | 0.298 | [7 empty] | Annual | 20
NG-HVAC-Blr-HW-gt2500kBtuh-85p0Et-Drft | DEER2020 | D20v0 | 43775.6724 | Any | ECC | Rec | CZ13 | cWVVG | Cap-kBTUh | 5350 | 300000 | None | 0 | 0 | 0.288 | 0 | 0 | 0.288 | [7 empty] | Annual | 20
NG-HVAC-Blr-HW-gt2500kBtuh-85p0Et-Drft | DEER2020 | D20v0 | 43775.6724 | Any | ESe | Rec | CZ13 | cAVVG | Cap-kBTUh | 3210 | 150000 | None | 0 | 0 | 0.273 | 0 | 0 | 0.273 | [7 empty] | Annual | 20
NG-HVAC-Blr-HW-gt2500kBtuh-85p0Et-Drft | DEER2020 | D20v0 | 43775.6724 | Any | ESe | Rec | CZ13 | cPVVG | Cap-kBTUh | 3200 | 150000 | None | 0 | 0 | 0.282 | 0 | 0 | 0.282 | [7 empty] | Annual | 20
NG-HVAC-Blr-HW-gt2500kBtuh-85p0Et-Drft | DEER2020 | D20v0 | 43775.6724 | Any | ESe | Rec | CZ13 | cWVVG | Cap-kBTUh | 3210 | 150000 | None | 0 | 0 | 0.273 | 0 | 0 | 0.273 | [7 empty] | Annual | 20
NG-HVAC-Blr-HW-gt2500kBtuh-85p0Et-Drft | DEER2020 | D20v0 | 43775.6724 | Any | EUn | Rec | CZ13 | cAVVG | Cap-kBTUh | 16000 | 930000 | None | 0 | 0 | 0.3 | 0 | 0 | 0.3 | [7 empty] | Annual | 20
NG-HVAC-Blr-HW-gt2500kBtuh-85p0Et-Drft | DEER2020 | D20v0 | 43775.6724 | Any | EUn | Rec | CZ13 | cPVVG | Cap-kBTUh | 15900 | 930000 | None | 0 | 0 | 0.294 | 0 | 0 | 0.294 | [7 empty] | Annual | 20
NG-HVAC-Blr-HW-gt2500kBtuh-85p0Et-Drft | DEER2020 | D20v0 | 43775.6724 | Any | EUn | Rec | CZ13 | cWVVG | Cap-kBTUh | 16000 | 930000 | None | 0 | 0 | 0.3 | 0 | 0 | 0.3 | [7 empty] | Annual | 20
NG-HVAC-Blr-HW-gt2500kBtuh-85p0Et-Drft | DEER2020 | D20v0 | 43775.6724 | Any | Hsp | Rec | CZ13 | cAVVG | Cap-kBTUh | 2240 | 236000 | None | 0 | 0 | 0.878 | 0 | 0 | 0.878 | [7 empty] | Annual | 20
NG-HVAC-Blr-HW-gt2500kBtuh-85p0Et-Drft | DEER2020 | D20v0 | 43775.6724 | Any | Hsp | Rec | CZ13 | cPVVG | Cap-kBTUh | 2270 | 236000 | None | 0 | 0 | 0.903 | 0 | 0 | 0.903 | [7 empty] | Annual | 20
NG-HVAC-Blr-HW-gt2500kBtuh-85p0Et-Drft | DEER2020 | D20v0 | 43775.6724 | Any | Hsp | Rec | CZ13 | cWVVG | Cap-kBTUh | 2240 | 236000 | None | 0 | 0 | 0.878 | 0 | 0 | 0.878 | [7 empty] | Annual | 20
NG-HVAC-Blr-HW-gt2500kBtuh-85p0Et-Drft | DEER2020 | D20v0 | 43775.6724 | Any | Htl | Rec | CZ13 | cAVVG | Cap-kBTUh | 1060 | 140000 | None | 0 | 0 | 0.699 | 0 | 0 | 0.699 | [7 empty] | Annual | 20
NG-HVAC-Blr-HW-gt2500kBtuh-85p0Et-Drft | DEER2020 | D20v0 | 43775.6724 | Any | Htl | Rec | CZ13 | cPVVG | Cap-kBTUh | 1150 | 140000 | None | 0 | 0 | 0.778 | 0 | 0 | 0.778 | [7 empty] | Annual | 20
NG-HVAC-Blr-HW-gt2500kBtuh-85p0Et-Drft | DEER2020 | D20v0 | 43775.6724 | Any | Htl | Rec | CZ13 | cWVVG | Cap-kBTUh | 1060 | 140000 | None | 0 | 0 | 0.699 | 0 | 0 | 0.699 | [7 empty] | Annual | 20
NG-HVAC-Blr-HW-gt2500kBtuh-85p0Et-Drft | DEER2020 | D20v0 | 43775.6724 | Any | MBT | Rec | CZ13 | cAVVG | Cap-kBTUh | 1390 | 200000 | None | 0 | 0 | 0.416 | 0 | 0 | 0.416 | [7 empty] | Annual | 20
NG-HVAC-Blr-HW-gt2500kBtuh-85p0Et-Drft | DEER2020 | D20v0 | 43775.6724 | Any | MBT | Rec | CZ13 | cPVVG | Cap-kBTUh | 1480 | 200000 | None | 0 | 0 | 0.436 | 0 | 0 | 0.436 | [7 empty] | Annual | 20
NG-HVAC-Blr-HW-gt2500kBtuh-85p0Et-Drft | DEER2020 | D20v0 | 43775.6724 | Any | MBT | Rec | CZ13 | cWVVG | Cap-kBTUh | 1390 | 200000 | None | 0 | 0 | 0.416 | 0 | 0 | 0.416 | [7 empty] | Annual | 20
NG-HVAC-Blr-HW-gt2500kBtuh-85p0Et-Drft | DEER2020 | D20v0 | 43775.6724 | Any | Nrs | Rec | CZ13 | cAVVG | Cap-kBTUh | 826 | 60700 | None | 0 | 0 | 0.913 | 0 | 0 | 0.913 | [7 empty] | Annual | 20
NG-HVAC-Blr-HW-gt2500kBtuh-85p0Et-Drft | DEER2020 | D20v0 | 43775.6724 | Any | Nrs | Rec | CZ13 | cPVVG | Cap-kBTUh | 388 | 60700 | None | 0 | 0 | 1.26 | 0 | 0 | 1.26 | [7 empty] | Annual | 20
NG-HVAC-Blr-HW-gt2500kBtuh-85p0Et-Drft | DEER2020 | D20v0 | 43775.6724 | Any | Nrs | Rec | CZ13 | cWVVG | Cap-kBTUh | 826 | 60700 | None | 0 | 0 | 0.913 | 0 | 0 | 0.913 | [7 empty] | Annual | 20
NG-HVAC-Blr-HW-gt2500kBtuh-85p0Et-Drft | DEER2020 | D20v0 | 43775.6724 | Any | OfL | Rec | CZ13 | cAVVG | Cap-kBTUh | 1800 | 175000 | None | 0 | 0 | 0.149 | 0 | 0 | 0.149 | [7 empty] | Annual | 20
NG-HVAC-Blr-HW-gt2500kBtuh-85p0Et-Drft | DEER2020 | D20v0 | 43775.6724 | Any | OfL | Rec | CZ13 | cPVVG | Cap-kBTUh | 1780 | 175000 | None | 0 | 0 | 0.146 | 0 | 0 | 0.146 | [7 empty] | Annual | 20
NG-HVAC-Blr-HW-gt2500kBtuh-85p0Et-Drft | DEER2020 | D20v0 | 43775.6724 | Any | OfL | Rec | CZ13 | cWVVG | Cap-kBTUh | 1800 | 175000 | None | 0 | 0 | 0.149 | 0 | 0 | 0.149 | [7 empty] | Annual | 20
NG-HVAC-Blr-HW-gt2500kBtuh-85p0Et-Drft | DEER2020 | D20v0 | 43775.6724 | Any | OfS | Rec | CZ13 | cAVVG | Cap-kBTUh | 163 | 10000 | None | 0 | 0 | 0.256 | 0 | 0 | 0.256 | [7 empty] | Annual | 20
NG-HVAC-Blr-HW-gt2500kBtuh-85p0Et-Drft | DEER2020 | D20v0 | 43775.6724 | Any | OfS | Rec | CZ13 | cPVVG | Cap-kBTUh | 163 | 10000 | None | 0 | 0 | 0.252 | 0 | 0 | 0.252 | [7 empty] | Annual | 20
NG-HVAC-Blr-HW-gt2500kBtuh-85p0Et-Drft | DEER2020 | D20v0 | 43775.6724 | Any | OfS | Rec | CZ13 | cWVVG | Cap-kBTUh | 163 | 10000 | None | 0 | 0 | 0.256 | 0 | 0 | 0.256 | [7 empty] | Annual | 20
NG-HVAC-Blr-HW-gt2500kBtuh-85p0Et-Drft | DEER2020 | D20v0 | 43775.6724 | Any | Rt3 | Rec | CZ13 | cAVVG | Cap-kBTUh | 1230 | 120000 | None | 0 | 0 | 0.168 | 0 | 0 | 0.168 | [7 empty] | Annual | 20
NG-HVAC-Blr-HW-gt2500kBtuh-85p0Et-Drft | DEER2020 | D20v0 | 43775.6724 | Any | Rt3 | Rec | CZ13 | cPVVG | Cap-kBTUh | 1330 | 120000 | None | 0 | 0 | 0.153 | 0 | 0 | 0.153 | [7 empty] | Annual | 20
NG-HVAC-Blr-HW-gt2500kBtuh-85p0Et-Drft | DEER2020 | D20v0 | 43775.6724 | Any | Rt3 | Rec | CZ13 | cWVVG | Cap-kBTUh | 1230 | 120000 | None | 0 | 0 | 0.168 | 0 | 0 | 0.168 | [7 empty] | Annual | 20
NG-HVAC-Blr-HW-gt2500kBtuh-85p0Et-Drft | DEER2020 | D20v0 | 43775.6724 | Any | Com | Ex | CZ13 | cAVVG | Cap-kBTUh | 2700 | 189000 | None | 0.6 | 0 | 0.7 | 0.6 | 0 | 0.56 | [7 empty] | Annual | 20
NG-HVAC-Blr-HW-gt2500kBtuh-85p0Et-Drft | DEER2020 | D20v0 | 43775.6724 | Any | Com | Ex | CZ13 | cPVVG | Cap-kBTUh | 2710 | 189000 | None | 0.7 | 0 | 0.76 | 0.7 | 0 | 0.61 | [7 empty] | Annual | 20
NG-HVAC-Blr-HW-gt2500kBtuh-85p0Et-Drft | DEER2020 | D20v0 | 43775.6724 | Any | Com | Ex | CZ13 | cWVVG | Cap-kBTUh | 2700 | 189000 | None | 0.4 | 0 | 0.7 | 0.4 | 0 | 0.56 | [7 empty] | Annual | 20
NG-HVAC-Blr-HW-gt2500kBtuh-85p0Et-Drft | DEER2020 | D20v0 | 43775.6724 | Any | ECC | Ex | CZ13 | cAVVG | Cap-kBTUh | 5660 | 300000 | None | 0.503 | 0 | 0.565 | 0.503 | 0 | 0.447 | [7 empty] | Annual | 20
NG-HVAC-Blr-HW-gt2500kBtuh-85p0Et-Drft | DEER2020 | D20v0 | 43775.6724 | Any | ECC | Ex | CZ13 | cPVVG | Cap-kBTUh | 5630 | 300000 | None | 0.406 | 0 | 0.615 | 0.406 | 0 | 0.491 | [7 empty] | Annual | 20
NG-HVAC-Blr-HW-gt2500kBtuh-85p0Et-Drft | DEER2020 | D20v0 | 43775.6724 | Any | ECC | Ex | CZ13 | cWVVG | Cap-kBTUh | 5660 | 300000 | None | 0.396 | 0 | 0.565 | 0.396 | 0 | 0.447 | [7 empty] | Annual | 20
NG-HVAC-Blr-HW-gt2500kBtuh-85p0Et-Drft | DEER2020 | D20v0 | 43775.6724 | Any | ESe | Ex | CZ13 | cAVVG | Cap-kBTUh | 3440 | 150000 | None | 0.398 | 0 | 0.544 | 0.398 | 0 | 0.431 | [7 empty] | Annual | 20
NG-HVAC-Blr-HW-gt2500kBtuh-85p0Et-Drft | DEER2020 | D20v0 | 43775.6724 | Any | ESe | Ex | CZ13 | cPVVG | Cap-kBTUh | 3440 | 150000 | None | 0.315 | 0 | 0.564 | 0.315 | 0 | 0.449 | [7 empty] | Annual | 20
NG-HVAC-Blr-HW-gt2500kBtuh-85p0Et-Drft | DEER2020 | D20v0 | 43775.6724 | Any | ESe | Ex | CZ13 | cWVVG | Cap-kBTUh | 3440 | 150000 | None | 0.335 | 0 | 0.544 | 0.335 | 0 | 0.431 | [7 empty] | Annual | 20
NG-HVAC-Blr-HW-gt2500kBtuh-85p0Et-Drft | DEER2020 | D20v0 | 43775.6724 | Any | EUn | Ex | CZ13 | cAVVG | Cap-kBTUh | 17800 | 930000 | None | 0.299 | 0 | 0.543 | 0.299 | 0 | 0.419 | [7 empty] | Annual | 20
NG-HVAC-Blr-HW-gt2500kBtuh-85p0Et-Drft | DEER2020 | D20v0 | 43775.6724 | Any | EUn | Ex | CZ13 | cPVVG | Cap-kBTUh | 18300 | 930000 | None | 0.755 | 0 | 0.599 | 0.755 | 0 | 0.475 | [7 empty] | Annual | 20
NG-HVAC-Blr-HW-gt2500kBtuh-85p0Et-Drft | DEER2020 | D20v0 | 43775.6724 | Any | EUn | Ex | CZ13 | cWVVG | Cap-kBTUh | 17800 | 930000 | None | 0.204 | 0 | 0.543 | 0.204 | 0 | 0.419 | [7 empty] | Annual | 20
NG-HVAC-Blr-HW-gt2500kBtuh-85p0Et-Drft | DEER2020 | D20v0 | 43775.6724 | Any | Hsp | Ex | CZ13 | cAVVG | Cap-kBTUh | 2340 | 236000 | None | 0.464 | 0.00047 | 1.29 | 0.464 | 0.00047 | 0.972 | [7 empty] | Annual | 20
NG-HVAC-Blr-HW-gt2500kBtuh-85p0Et-Drft | DEER2020 | D20v0 | 43775.6724 | Any | Hsp | Ex | CZ13 | cPVVG | Cap-kBTUh | 2370 | 236000 | None | 0.596 | 0.00047 | 1.36 | 0.596 | 0.00047 | 1.03 | [7 empty] | Annual | 20
NG-HVAC-Blr-HW-gt2500kBtuh-85p0Et-Drft | DEER2020 | D20v0 | 43775.6724 | Any | Hsp | Ex | CZ13 | cWVVG | Cap-kBTUh | 2340 | 236000 | None | 0.234 | 0 | 1.29 | 0.234 | 0 | 0.972 | [7 empty] | Annual | 20
NG-HVAC-Blr-HW-gt2500kBtuh-85p0Et-Drft | DEER2020 | D20v0 | 43775.6724 | Any | Htl | Ex | CZ13 | cAVVG | Cap-kBTUh | 1200 | 140000 | None | 2.39 | 0.00079 | 1.73 | 2.39 | 0.00079 | 1.42 | [7 empty] | Annual | 20
NG-HVAC-Blr-HW-gt2500kBtuh-85p0Et-Drft | DEER2020 | D20v0 | 43775.6724 | Any | Htl | Ex | CZ13 | cPVVG | Cap-kBTUh | 1280 | 140000 | None | 1.13 | 0.0004 | 1.37 | 1.13 | 0.0004 | 1.08 | [7 empty] | Annual | 20
NG-HVAC-Blr-HW-gt2500kBtuh-85p0Et-Drft | DEER2020 | D20v0 | 43775.6724 | Any | Htl | Ex | CZ13 | cWVVG | Cap-kBTUh | 1200 | 140000 | None | 1.7 | 0.0004 | 1.73 | 1.7 | 0.0004 | 1.42 | [7 empty] | Annual | 20
NG-HVAC-Blr-HW-gt2500kBtuh-85p0Et-Drft | DEER2020 | D20v0 | 43775.6724 | Any | MBT | Ex | CZ13 | cAVVG | Cap-kBTUh | 1870 | 200000 | None | 0.285 | 0 | 0.747 | 0.285 | 0 | 0.606 | [7 empty] | Annual | 20
NG-HVAC-Blr-HW-gt2500kBtuh-85p0Et-Drft | DEER2020 | D20v0 | 43775.6724 | Any | MBT | Ex | CZ13 | cPVVG | Cap-kBTUh | 1930 | 200000 | None | 0.221 | 0 | 0.767 | 0.221 | 0 | 0.622 | [7 empty] | Annual | 20
NG-HVAC-Blr-HW-gt2500kBtuh-85p0Et-Drft | DEER2020 | D20v0 | 43775.6724 | Any | MBT | Ex | CZ13 | cWVVG | Cap-kBTUh | 1870 | 200000 | None | 0.197 | 0 | 0.747 | 0.197 | 0 | 0.606 | [7 empty] | Annual | 20
NG-HVAC-Blr-HW-gt2500kBtuh-85p0Et-Drft | DEER2020 | D20v0 | 43775.6724 | Any | Nrs | Ex | CZ13 | cAVVG | Cap-kBTUh | 884 | 60700 | None | 2.21 | 0.00093 | 1.98 | 2.21 | 0.00093 | 1.6 | [7 empty] | Annual | 20
NG-HVAC-Blr-HW-gt2500kBtuh-85p0Et-Drft | DEER2020 | D20v0 | 43775.6724 | Any | Nrs | Ex | CZ13 | cPVVG | Cap-kBTUh | 430 | 60700 | None | 4.31 | 0.0014 | 2.73 | 4.31 | 0.0014 | 2.28 | [7 empty] | Annual | 20
NG-HVAC-Blr-HW-gt2500kBtuh-85p0Et-Drft | DEER2020 | D20v0 | 43775.6724 | Any | Nrs | Ex | CZ13 | cWVVG | Cap-kBTUh | 884 | 60700 | None | 1.94 | 0.00093 | 1.98 | 1.94 | 0.00093 | 1.6 | [7 empty] | Annual | 20
NG-HVAC-Blr-HW-gt2500kBtuh-85p0Et-Drft | DEER2020 | D20v0 | 43775.6724 | Any | OfL | Ex | CZ13 | cAVVG | Cap-kBTUh | 1540 | 175000 | None | 0.334 | 0 | 0.307 | 0.334 | 0 | 0.253 | [7 empty] | Annual | 20
NG-HVAC-Blr-HW-gt2500kBtuh-85p0Et-Drft | DEER2020 | D20v0 | 43775.6724 | Any | OfL | Ex | CZ13 | cPVVG | Cap-kBTUh | 1510 | 175000 | None | 0.281 | 0 | 0.305 | 0.281 | 0 | 0.252 | [7 empty] | Annual | 20
NG-HVAC-Blr-HW-gt2500kBtuh-85p0Et-Drft | DEER2020 | D20v0 | 43775.6724 | Any | OfL | Ex | CZ13 | cWVVG | Cap-kBTUh | 1540 | 175000 | None | 0.279 | 0 | 0.306 | 0.279 | 0 | 0.252 | [7 empty] | Annual | 20
NG-HVAC-Blr-HW-gt2500kBtuh-85p0Et-Drft | DEER2020 | D20v0 | 43775.6724 | Any | OfS | Ex | CZ13 | cAVVG | Cap-kBTUh | 180 | 10000 | None | 0.38 | 0 | 0.504 | 0.38 | 0 | 0.396 | [7 empty] | Annual | 20
NG-HVAC-Blr-HW-gt2500kBtuh-85p0Et-Drft | DEER2020 | D20v0 | 43775.6724 | Any | OfS | Ex | CZ13 | cPVVG | Cap-kBTUh | 178 | 10000 | None | 0.287 | 0 | 0.503 | 0.287 | 0 | 0.397 | [7 empty] | Annual | 20
NG-HVAC-Blr-HW-gt2500kBtuh-85p0Et-Drft | DEER2020 | D20v0 | 43775.6724 | Any | OfS | Ex | CZ13 | cWVVG | Cap-kBTUh | 180 | 10000 | None | 0.356 | 0 | 0.504 | 0.356 | 0 | 0.396 | [7 empty] | Annual | 20
NG-HVAC-Blr-HW-gt2500kBtuh-85p0Et-Drft | DEER2020 | D20v0 | 43775.6724 | Any | Rt3 | Ex | CZ13 | cAVVG | Cap-kBTUh | 1320 | 120000 | None | 0.112 | 0 | 0.274 | 0.112 | 0 | 0.217 | [7 empty] | Annual | 20
NG-HVAC-Blr-HW-gt2500kBtuh-85p0Et-Drft | DEER2020 | D20v0 | 43775.6724 | Any | Rt3 | Ex | CZ13 | cPVVG | Cap-kBTUh | 1400 | 120000 | None | 0.0239 | 0 | 0.284 | 0.0239 | 0 | 0.226 | [7 empty] | Annual | 20
NG-HVAC-Blr-HW-gt2500kBtuh-85p0Et-Drft | DEER2020 | D20v0 | 43775.6724 | Any | Rt3 | Ex | CZ13 | cWVVG | Cap-kBTUh | 1320 | 120000 | None | 0.0657 | 0 | 0.274 | 0.0657 | 0 | 0.217 | [7 empty] | Annual | 20
NG-HVAC-Blr-HW-gt2500kBtuh-85p0Et-Drft | DEER2020 | D20v0 | 43775.6726 | Any | Com | Old | CZ13 | cAVVG | Cap-kBTUh | 3050 | 185000 | None | 1.4 | 0 | 1.06 | 1.4 | 0 | 0.88 | [7 empty] | Annual | 20
NG-HVAC-Blr-HW-gt2500kBtuh-85p0Et-Drft | DEER2020 | D20v0 | 43775.6726 | Any | Com | Old | CZ13 | cPVVG | Cap-kBTUh | 3040 | 185000 | None | 1.3 | 0 | 1.09 | 1.3 | 0 | 0.91 | [7 empty] | Annual | 20
NG-HVAC-Blr-HW-gt2500kBtuh-85p0Et-Drft | DEER2020 | D20v0 | 43775.6726 | Any | Com | Old | CZ13 | cWVVG | Cap-kBTUh | 3050 | 185000 | None | 1.2 | 0 | 1.06 | 1.2 | 0 | 0.88 | [7 empty] | Annual | 20
NG-HVAC-Blr-HW-gt2500kBtuh-85p0Et-Drft | DEER2020 | D20v0 | 43775.6726 | Any | ECC | Old | CZ13 | cAVVG | Cap-kBTUh | 6060 | 300000 | None | 1.08 | 0 | 0.742 | 1.08 | 0 | 0.606 | [7 empty] | Annual | 20
NG-HVAC-Blr-HW-gt2500kBtuh-85p0Et-Drft | DEER2020 | D20v0 | 43775.6726 | Any | ECC | Old | CZ13 | cPVVG | Cap-kBTUh | 6040 | 300000 | None | 0.945 | 0 | 0.822 | 0.945 | 0 | 0.679 | [7 empty] | Annual | 20
NG-HVAC-Blr-HW-gt2500kBtuh-85p0Et-Drft | DEER2020 | D20v0 | 43775.6726 | Any | ECC | Old | CZ13 | cWVVG | Cap-kBTUh | 6060 | 300000 | None | 0.942 | 0 | 0.742 | 0.942 | 0 | 0.606 | [7 empty] | Annual | 20
NG-HVAC-Blr-HW-gt2500kBtuh-85p0Et-Drft | DEER2020 | D20v0 | 43775.6726 | Any | EUn | Old | CZ13 | cAVVG | Cap-kBTUh | 20000 | 930000 | None | 0.967 | 0 | 0.769 | 0.967 | 0 | 0.611 | [7 empty] | Annual | 20
NG-HVAC-Blr-HW-gt2500kBtuh-85p0Et-Drft | DEER2020 | D20v0 | 43775.6726 | Any | EUn | Old | CZ13 | cPVVG | Cap-kBTUh | 20500 | 930000 | None | 2.03 | 0 | 0.928 | 2.03 | 0 | 0.767 | [7 empty] | Annual | 20
NG-HVAC-Blr-HW-gt2500kBtuh-85p0Et-Drft | DEER2020 | D20v0 | 43775.6726 | Any | EUn | Old | CZ13 | cWVVG | Cap-kBTUh | 20000 | 930000 | None | 0.762 | 0 | 0.769 | 0.762 | 0 | 0.611 | [7 empty] | Annual | 20
NG-HVAC-Blr-HW-gt2500kBtuh-85p0Et-Drft | DEER2020 | D20v0 | 43775.6726 | Any | Hsp | Old | CZ13 | cAVVG | Cap-kBTUh | 2250 | 236000 | None | 0.806 | 0 | 1.44 | 0.806 | 0 | 1.08 | [7 empty] | Annual | 20
NG-HVAC-Blr-HW-gt2500kBtuh-85p0Et-Drft | DEER2020 | D20v0 | 43775.6726 | Any | Hsp | Old | CZ13 | cPVVG | Cap-kBTUh | 2310 | 236000 | None | 1.03 | 0.001 | 1.55 | 1.03 | 0.001 | 1.18 | [7 empty] | Annual | 20
NG-HVAC-Blr-HW-gt2500kBtuh-85p0Et-Drft | DEER2020 | D20v0 | 43775.6726 | Any | Hsp | Old | CZ13 | cWVVG | Cap-kBTUh | 2250 | 236000 | None | 0.601 | 0.00128 | 1.44 | 0.601 | 0.00128 | 1.08 | [7 empty] | Annual | 20
NG-HVAC-Blr-HW-gt2500kBtuh-85p0Et-Drft | DEER2020 | D20v0 | 43775.6726 | Any | Htl | Old | CZ13 | cAVVG | Cap-kBTUh | 1750 | 140000 | None | 6.76 | 0.00275 | 3.13 | 6.76 | 0.00275 | 2.68 | [7 empty] | Annual | 20
NG-HVAC-Blr-HW-gt2500kBtuh-85p0Et-Drft | DEER2020 | D20v0 | 43775.6726 | Any | Htl | Old | CZ13 | cPVVG | Cap-kBTUh | 1730 | 140000 | None | 3.3 | 0.001 | 2.28 | 3.3 | 0.001 | 1.9 | [7 empty] | Annual | 20
NG-HVAC-Blr-HW-gt2500kBtuh-85p0Et-Drft | DEER2020 | D20v0 | 43775.6726 | Any | Htl | Old | CZ13 | cWVVG | Cap-kBTUh | 1750 | 140000 | None | 5.48 | 0.001 | 3.13 | 5.48 | 0.001 | 2.68 | [7 empty] | Annual | 20
NG-HVAC-Blr-HW-gt2500kBtuh-85p0Et-Drft | DEER2020 | D20v0 | 43775.6726 | Any | MBT | Old | CZ13 | cAVVG | Cap-kBTUh | 2140 | 200000 | None | 1.2 | 0.001 | 1.2 | 1.2 | 0.001 | 1.02 | [7 empty] | Annual | 20
NG-HVAC-Blr-HW-gt2500kBtuh-85p0Et-Drft | DEER2020 | D20v0 | 43775.6726 | Any | MBT | Old | CZ13 | cPVVG | Cap-kBTUh | 2150 | 200000 | None | 0.845 | 0 | 1.16 | 0.845 | 0 | 0.995 | [7 empty] | Annual | 20
NG-HVAC-Blr-HW-gt2500kBtuh-85p0Et-Drft | DEER2020 | D20v0 | 43775.6726 | Any | MBT | Old | CZ13 | cWVVG | Cap-kBTUh | 2140 | 200000 | None | 1.04 | 0.00039 | 1.2 | 1.04 | 0.00039 | 1.02 | [7 empty] | Annual | 20
NG-HVAC-Blr-HW-gt2500kBtuh-85p0Et-Drft | DEER2020 | D20v0 | 43775.6726 | Any | Nrs | Old | CZ13 | cAVVG | Cap-kBTUh | 965 | 60700 | None | 4.94 | 0.002 | 2.86 | 4.94 | 0.002 | 2.39 | [7 empty] | Annual | 20
NG-HVAC-Blr-HW-gt2500kBtuh-85p0Et-Drft | DEER2020 | D20v0 | 43775.6726 | Any | Nrs | Old | CZ13 | cPVVG | Cap-kBTUh | 572 | 60700 | None | 7.31 | 0.00236 | 3.33 | 7.31 | 0.00236 | 2.88 | [7 empty] | Annual | 20
NG-HVAC-Blr-HW-gt2500kBtuh-85p0Et-Drft | DEER2020 | D20v0 | 43775.6726 | Any | Nrs | Old | CZ13 | cWVVG | Cap-kBTUh | 965 | 60700 | None | 4.49 | 0.001 | 2.86 | 4.49 | 0.001 | 2.39 | [7 empty] | Annual | 20
NG-HVAC-Blr-HW-gt2500kBtuh-85p0Et-Drft | DEER2020 | D20v0 | 43775.6726 | Any | OfL | Old | CZ13 | cAVVG | Cap-kBTUh | 2480 | 175000 | None | 1.09 | 0 | 0.629 | 1.09 | 0 | 0.53 | [7 empty] | Annual | 20
NG-HVAC-Blr-HW-gt2500kBtuh-85p0Et-Drft | DEER2020 | D20v0 | 43775.6726 | Any | OfS | Old | CZ13 | cAVVG | Cap-kBTUh | 204 | 10000 | None | 1.12 | 0 | 0.941 | 1.12 | 0 | 0.756 | [7 empty] | Annual | 20
NG-HVAC-Blr-HW-gt2500kBtuh-85p0Et-Drft | DEER2020 | D20v0 | 43775.6726 | Any | OfS | Old | CZ13 | cPVVG | Cap-kBTUh | 202 | 10000 | None | 0.732 | 0 | 0.93 | 0.732 | 0 | 0.746 | [7 empty] | Annual | 20
NG-HVAC-Blr-HW-gt2500kBtuh-85p0Et-Drft | DEER2020 | D20v0 | 43775.6726 | Any | OfS | Old | CZ13 | cWVVG | Cap-kBTUh | 204 | 10000 | None | 0.981 | 0 | 0.941 | 0.981 | 0 | 0.756 | [7 empty] | Annual | 20
NG-HVAC-Blr-HW-gt2500kBtuh-85p0Et-Drft | DEER2020 | D20v0 | 43775.6726 | Any | Rt3 | Old | CZ13 | cAVVG | Cap-kBTUh | 1380 | 120000 | None | 0.168 | 0 | 0.366 | 0.168 | 0 | 0.3 | [7 empty] | Annual | 20
NG-HVAC-Blr-HW-gt2500kBtuh-85p0Et-Drft | DEER2020 | D20v0 | 43775.6726 | Any | Rt3 | Old | CZ13 | cPVVG | Cap-kBTUh | 1390 | 120000 | None | 0.0457 | 0 | 0.43 | 0.0457 | 0 | 0.356 | [7 empty] | Annual | 20
NG-HVAC-Blr-HW-gt2500kBtuh-85p0Et-Drft | DEER2020 | D20v0 | 43775.6726 | Any | Rt3 | Old | CZ13 | cWVVG | Cap-kBTUh | 1380 | 120000 | None | 0.159 | 0 | 0.366 | 0.159 | 0 | 0.3 | [7 empty] | Annual | 20
NG-HVAC-Blr-HW-gt2500kBtuh-85p0Et-Drft | DEER2020 | D20v0 | 43775.6726 | Any | Com | New | CZ13 | cAVVG | Cap-kBTUh | 2460 | 185000 | None | 0 | 0 | 0.38 | 0 | 0 | 0.38 | [7 empty] | Annual | 20
NG-HVAC-Blr-HW-gt2500kBtuh-85p0Et-Drft | DEER2020 | D20v0 | 43775.6726 | Any | Com | New | CZ13 | cPVVG | Cap-kBTUh | 2440 | 185000 | None | 0 | 0 | 0.4 | 0 | 0 | 0.4 | [7 empty] | Annual | 20
NG-HVAC-Blr-HW-gt2500kBtuh-85p0Et-Drft | DEER2020 | D20v0 | 43775.6726 | Any | Com | New | CZ13 | cWVVG | Cap-kBTUh | 2460 | 185000 | None | 0 | 0 | 0.38 | 0 | 0 | 0.38 | [7 empty] | Annual | 20
NG-HVAC-Blr-HW-gt2500kBtuh-85p0Et-Drft | DEER2020 | D20v0 | 43775.6731 | Any | Com | Rec | CZ14 | cAVVG | Cap-kBTUh | 2820 | 207000 | None | 0 | 0 | 0.33 | 0 | 0 | 0.33 | [7 empty] | Annual | 20
NG-HVAC-Blr-HW-gt2500kBtuh-85p0Et-Drft | DEER2020 | D20v0 | 43775.6731 | Any | Com | Rec | CZ14 | cPVVG | Cap-kBTUh | 2830 | 207000 | None | 0 | 0 | 0.34 | 0 | 0 | 0.34 | [7 empty] | Annual | 20
NG-HVAC-Blr-HW-gt2500kBtuh-85p0Et-Drft | DEER2020 | D20v0 | 43775.6731 | Any | Com | Rec | CZ14 | cWVVG | Cap-kBTUh | 2820 | 207000 | None | 0 | 0 | 0.33 | 0 | 0 | 0.33 | [7 empty] | Annual | 20
NG-HVAC-Blr-HW-gt2500kBtuh-85p0Et-Drft | DEER2020 | D20v0 | 43775.6731 | Any | ECC | Rec | CZ14 | cAVVG | Cap-kBTUh | 5520 | 300000 | None | 0 | 0 | 0.304 | 0 | 0 | 0.304 | [7 empty] | Annual | 20
NG-HVAC-Blr-HW-gt2500kBtuh-85p0Et-Drft | DEER2020 | D20v0 | 43775.6731 | Any | ECC | Rec | CZ14 | cPVVG | Cap-kBTUh | 5490 | 300000 | None | 0 | 0 | 0.312 | 0 | 0 | 0.312 | [7 empty] | Annual | 20
NG-HVAC-Blr-HW-gt2500kBtuh-85p0Et-Drft | DEER2020 | D20v0 | 43775.6731 | Any | ECC | Rec | CZ14 | cWVVG | Cap-kBTUh | 5520 | 300000 | None | 0 | 0 | 0.304 | 0 | 0 | 0.304 | [7 empty] | Annual | 20
NG-HVAC-Blr-HW-gt2500kBtuh-85p0Et-Drft | DEER2020 | D20v0 | 43775.6731 | Any | ESe | Rec | CZ14 | cAVVG | Cap-kBTUh | 3250 | 150000 | None | 0 | 0 | 0.287 | 0 | 0 | 0.287 | [7 empty] | Annual | 20
NG-HVAC-Blr-HW-gt2500kBtuh-85p0Et-Drft | DEER2020 | D20v0 | 43775.6731 | Any | ESe | Rec | CZ14 | cPVVG | Cap-kBTUh | 3240 | 150000 | None | 0 | 0 | 0.295 | 0 | 0 | 0.295 | [7 empty] | Annual | 20
NG-HVAC-Blr-HW-gt2500kBtuh-85p0Et-Drft | DEER2020 | D20v0 | 43775.6731 | Any | ESe | Rec | CZ14 | cWVVG | Cap-kBTUh | 3250 | 150000 | None | 0 | 0 | 0.287 | 0 | 0 | 0.287 | [7 empty] | Annual | 20
NG-HVAC-Blr-HW-gt2500kBtuh-85p0Et-Drft | DEER2020 | D20v0 | 43775.6731 | Any | EUn | Rec | CZ14 | cAVVG | Cap-kBTUh | 17200 | 930000 | None | 0 | 0 | 0.311 | 0 | 0 | 0.311 | [7 empty] | Annual | 20
NG-HVAC-Blr-HW-gt2500kBtuh-85p0Et-Drft | DEER2020 | D20v0 | 43775.6731 | Any | EUn | Rec | CZ14 | cPVVG | Cap-kBTUh | 17100 | 930000 | None | 0 | 0 | 0.301 | 0 | 0 | 0.301 | [7 empty] | Annual | 20
NG-HVAC-Blr-HW-gt2500kBtuh-85p0Et-Drft | DEER2020 | D20v0 | 43775.6731 | Any | EUn | Rec | CZ14 | cWVVG | Cap-kBTUh | 17200 | 930000 | None | 0 | 0 | 0.311 | 0 | 0 | 0.311 | [7 empty] | Annual | 20
NG-HVAC-Blr-HW-gt2500kBtuh-85p0Et-Drft | DEER2020 | D20v0 | 43775.6731 | Any | Hsp | Rec | CZ14 | cAVVG | Cap-kBTUh | 2540 | 236000 | None | 0 | 0 | 0.918 | 0 | 0 | 0.918 | [7 empty] | Annual | 20
NG-HVAC-Blr-HW-gt2500kBtuh-85p0Et-Drft | DEER2020 | D20v0 | 43775.6731 | Any | Hsp | Rec | CZ14 | cPVVG | Cap-kBTUh | 2560 | 236000 | None | 0 | 0 | 0.936 | 0 | 0 | 0.936 | [7 empty] | Annual | 20
NG-HVAC-Blr-HW-gt2500kBtuh-85p0Et-Drft | DEER2020 | D20v0 | 43775.6731 | Any | Hsp | Rec | CZ14 | cWVVG | Cap-kBTUh | 2540 | 236000 | None | 0 | 0 | 0.918 | 0 | 0 | 0.918 | [7 empty] | Annual | 20
NG-HVAC-Blr-HW-gt2500kBtuh-85p0Et-Drft | DEER2020 | D20v0 | 43775.6731 | Any | Htl | Rec | CZ14 | cAVVG | Cap-kBTUh | 1200 | 140000 | None | 0 | 0 | 0.693 | 0 | 0 | 0.693 | [7 empty] | Annual | 20
NG-HVAC-Blr-HW-gt2500kBtuh-85p0Et-Drft | DEER2020 | D20v0 | 43775.6731 | Any | Htl | Rec | CZ14 | cPVVG | Cap-kBTUh | 1340 | 140000 | None | 0 | 0 | 0.744 | 0 | 0 | 0.744 | [7 empty] | Annual | 20
NG-HVAC-Blr-HW-gt2500kBtuh-85p0Et-Drft | DEER2020 | D20v0 | 43775.6731 | Any | Htl | Rec | CZ14 | cWVVG | Cap-kBTUh | 1200 | 140000 | None | 0 | 0 | 0.693 | 0 | 0 | 0.693 | [7 empty] | Annual | 20
NG-HVAC-Blr-HW-gt2500kBtuh-85p0Et-Drft | DEER2020 | D20v0 | 43775.6731 | Any | MBT | Rec | CZ14 | cAVVG | Cap-kBTUh | 1610 | 200000 | None | 0 | 0 | 0.401 | 0 | 0 | 0.401 | [7 empty] | Annual | 20
NG-HVAC-Blr-HW-gt2500kBtuh-85p0Et-Drft | DEER2020 | D20v0 | 43775.6731 | Any | MBT | Rec | CZ14 | cPVVG | Cap-kBTUh | 1710 | 200000 | None | 0 | 0 | 0.421 | 0 | 0 | 0.421 | [7 empty] | Annual | 20
NG-HVAC-Blr-HW-gt2500kBtuh-85p0Et-Drft | DEER2020 | D20v0 | 43775.6731 | Any | MBT | Rec | CZ14 | cWVVG | Cap-kBTUh | 1610 | 200000 | None | 0 | 0 | 0.401 | 0 | 0 | 0.401 | [7 empty] | Annual | 20
NG-HVAC-Blr-HW-gt2500kBtuh-85p0Et-Drft | DEER2020 | D20v0 | 43775.6731 | Any | Nrs | Rec | CZ14 | cAVVG | Cap-kBTUh | 954 | 60700 | None | 0 | 0 | 0.942 | 0 | 0 | 0.942 | [7 empty] | Annual | 20
NG-HVAC-Blr-HW-gt2500kBtuh-85p0Et-Drft | DEER2020 | D20v0 | 43775.6731 | Any | Nrs | Rec | CZ14 | cPVVG | Cap-kBTUh | 445 | 60700 | None | 0 | 0 | 1.27 | 0 | 0 | 1.27 | [7 empty] | Annual | 20
NG-HVAC-Blr-HW-gt2500kBtuh-85p0Et-Drft | DEER2020 | D20v0 | 43775.6731 | Any | Nrs | Rec | CZ14 | cWVVG | Cap-kBTUh | 954 | 60700 | None | 0 | 0 | 0.942 | 0 | 0 | 0.942 | [7 empty] | Annual | 20
NG-HVAC-Blr-HW-gt2500kBtuh-85p0Et-Drft | DEER2020 | D20v0 | 43775.6731 | Any | OfL | Rec | CZ14 | cAVVG | Cap-kBTUh | 1970 | 175000 | None | 0 | 0 | 0.159 | 0 | 0 | 0.159 | [7 empty] | Annual | 20
NG-HVAC-Blr-HW-gt2500kBtuh-85p0Et-Drft | DEER2020 | D20v0 | 43775.6731 | Any | OfL | Rec | CZ14 | cPVVG | Cap-kBTUh | 1940 | 175000 | None | 0 | 0 | 0.154 | 0 | 0 | 0.154 | [7 empty] | Annual | 20
NG-HVAC-Blr-HW-gt2500kBtuh-85p0Et-Drft | DEER2020 | D20v0 | 43775.6731 | Any | OfL | Rec | CZ14 | cWVVG | Cap-kBTUh | 1970 | 175000 | None | 0 | 0 | 0.159 | 0 | 0 | 0.159 | [7 empty] | Annual | 20
NG-HVAC-Blr-HW-gt2500kBtuh-85p0Et-Drft | DEER2020 | D20v0 | 43775.6731 | Any | OfS | Rec | CZ14 | cAVVG | Cap-kBTUh | 169 | 10000 | None | 0 | 0 | 0.263 | 0 | 0 | 0.263 | [7 empty] | Annual | 20
NG-HVAC-Blr-HW-gt2500kBtuh-85p0Et-Drft | DEER2020 | D20v0 | 43775.6731 | Any | OfS | Rec | CZ14 | cPVVG | Cap-kBTUh | 167 | 10000 | None | 0 | 0 | 0.259 | 0 | 0 | 0.259 | [7 empty] | Annual | 20
NG-HVAC-Blr-HW-gt2500kBtuh-85p0Et-Drft | DEER2020 | D20v0 | 43775.6731 | Any | OfS | Rec | CZ14 | cWVVG | Cap-kBTUh | 169 | 10000 | None | 0 | 0 | 0.263 | 0 | 0 | 0.263 | [7 empty] | Annual | 20
NG-HVAC-Blr-HW-gt2500kBtuh-85p0Et-Drft | DEER2020 | D20v0 | 43775.6731 | Any | Rt3 | Rec | CZ14 | cAVVG | Cap-kBTUh | 1210 | 120000 | None | 0 | 0 | 0.167 | 0 | 0 | 0.167 | [7 empty] | Annual | 20
NG-HVAC-Blr-HW-gt2500kBtuh-85p0Et-Drft | DEER2020 | D20v0 | 43775.6731 | Any | Rt3 | Rec | CZ14 | cPVVG | Cap-kBTUh | 1300 | 120000 | None | 0 | 0 | 0.156 | 0 | 0 | 0.156 | [7 empty] | Annual | 20
NG-HVAC-Blr-HW-gt2500kBtuh-85p0Et-Drft | DEER2020 | D20v0 | 43775.6731 | Any | Rt3 | Rec | CZ14 | cWVVG | Cap-kBTUh | 1210 | 120000 | None | 0 | 0 | 0.167 | 0 | 0 | 0.167 | [7 empty] | Annual | 20
NG-HVAC-Blr-HW-gt2500kBtuh-85p0Et-Drft | DEER2020 | D20v0 | 43775.6731 | Any | Com | Ex | CZ14 | cAVVG | Cap-kBTUh | 3260 | 212000 | None | 0.4 | 0 | 0.62 | 0.4 | 0 | 0.49 | [7 empty] | Annual | 20
NG-HVAC-Blr-HW-gt2500kBtuh-85p0Et-Drft | DEER2020 | D20v0 | 43775.6731 | Any | Com | Ex | CZ14 | cPVVG | Cap-kBTUh | 3330 | 212000 | None | 0.4 | 0 | 0.64 | 0.4 | 0 | 0.51 | [7 empty] | Annual | 20
NG-HVAC-Blr-HW-gt2500kBtuh-85p0Et-Drft | DEER2020 | D20v0 | 43775.6731 | Any | Com | Ex | CZ14 | cWVVG | Cap-kBTUh | 3260 | 212000 | None | 0.3 | 0 | 0.62 | 0.3 | 0 | 0.49 | [7 empty] | Annual | 20
NG-HVAC-Blr-HW-gt2500kBtuh-85p0Et-Drft | DEER2020 | D20v0 | 43775.6731 | Any | ECC | Ex | CZ14 | cAVVG | Cap-kBTUh | 5890 | 300000 | None | 0.473 | 0.00046 | 0.589 | 0.473 | 0.00046 | 0.463 | [7 empty] | Annual | 20
NG-HVAC-Blr-HW-gt2500kBtuh-85p0Et-Drft | DEER2020 | D20v0 | 43775.6731 | Any | ECC | Ex | CZ14 | cPVVG | Cap-kBTUh | 5870 | 300000 | None | 0.453 | 0.00046 | 0.64 | 0.453 | 0.00046 | 0.508 | [7 empty] | Annual | 20
NG-HVAC-Blr-HW-gt2500kBtuh-85p0Et-Drft | DEER2020 | D20v0 | 43775.6731 | Any | ECC | Ex | CZ14 | cWVVG | Cap-kBTUh | 5890 | 300000 | None | 0.349 | 0 | 0.589 | 0.349 | 0 | 0.463 | [7 empty] | Annual | 20
NG-HVAC-Blr-HW-gt2500kBtuh-85p0Et-Drft | DEER2020 | D20v0 | 43775.6731 | Any | ESe | Ex | CZ14 | cAVVG | Cap-kBTUh | 3630 | 150000 | None | 0.459 | 0 | 0.604 | 0.459 | 0 | 0.478 | [7 empty] | Annual | 20
NG-HVAC-Blr-HW-gt2500kBtuh-85p0Et-Drft | DEER2020 | D20v0 | 43775.6731 | Any | ESe | Ex | CZ14 | cPVVG | Cap-kBTUh | 3630 | 150000 | None | 0.405 | 0.00116 | 0.626 | 0.405 | 0.00116 | 0.498 | [7 empty] | Annual | 20
NG-HVAC-Blr-HW-gt2500kBtuh-85p0Et-Drft | DEER2020 | D20v0 | 43775.6731 | Any | ESe | Ex | CZ14 | cWVVG | Cap-kBTUh | 3630 | 150000 | None | 0.377 | 0 | 0.604 | 0.377 | 0 | 0.478 | [7 empty] | Annual | 20
NG-HVAC-Blr-HW-gt2500kBtuh-85p0Et-Drft | DEER2020 | D20v0 | 43775.6731 | Any | EUn | Ex | CZ14 | cAVVG | Cap-kBTUh | 19000 | 930000 | None | 0.352 | 0 | 0.573 | 0.352 | 0 | 0.441 | [7 empty] | Annual | 20
NG-HVAC-Blr-HW-gt2500kBtuh-85p0Et-Drft | DEER2020 | D20v0 | 43775.6731 | Any | EUn | Ex | CZ14 | cPVVG | Cap-kBTUh | 19700 | 930000 | None | 0.743 | 0 | 0.631 | 0.743 | 0 | 0.501 | [7 empty] | Annual | 20
NG-HVAC-Blr-HW-gt2500kBtuh-85p0Et-Drft | DEER2020 | D20v0 | 43775.6731 | Any | EUn | Ex | CZ14 | cWVVG | Cap-kBTUh | 19000 | 930000 | None | 0.262 | 0 | 0.573 | 0.262 | 0 | 0.441 | [7 empty] | Annual | 20
NG-HVAC-Blr-HW-gt2500kBtuh-85p0Et-Drft | DEER2020 | D20v0 | 43775.6731 | Any | Hsp | Ex | CZ14 | cAVVG | Cap-kBTUh | 2660 | 236000 | None | 0.349 | 0.00071 | 1.31 | 0.349 | 0.00071 | 0.984 | [7 empty] | Annual | 20
NG-HVAC-Blr-HW-gt2500kBtuh-85p0Et-Drft | DEER2020 | D20v0 | 43775.6731 | Any | Hsp | Ex | CZ14 | cPVVG | Cap-kBTUh | 2680 | 236000 | None | 0.414 | 0.00036 | 1.36 | 0.414 | 0.00036 | 1.03 | [7 empty] | Annual | 20
NG-HVAC-Blr-HW-gt2500kBtuh-85p0Et-Drft | DEER2020 | D20v0 | 43775.6731 | Any | Hsp | Ex | CZ14 | cWVVG | Cap-kBTUh | 2660 | 236000 | None | 0.183 | 0 | 1.31 | 0.183 | 0 | 0.984 | [7 empty] | Annual | 20
NG-HVAC-Blr-HW-gt2500kBtuh-85p0Et-Drft | DEER2020 | D20v0 | 43775.6731 | Any | Htl | Ex | CZ14 | cAVVG | Cap-kBTUh | 1500 | 140000 | None | 1.62 | 0.00034 | 1.51 | 1.62 | 0.00034 | 1.21 | [7 empty] | Annual | 20
NG-HVAC-Blr-HW-gt2500kBtuh-85p0Et-Drft | DEER2020 | D20v0 | 43775.6731 | Any | Htl | Ex | CZ14 | cPVVG | Cap-kBTUh | 1670 | 140000 | None | 0.753 | 0.00034 | 1.22 | 0.753 | 0.00034 | 0.95 | [7 empty] | Annual | 20
NG-HVAC-Blr-HW-gt2500kBtuh-85p0Et-Drft | DEER2020 | D20v0 | 43775.6731 | Any | Htl | Ex | CZ14 | cWVVG | Cap-kBTUh | 1500 | 140000 | None | 1.13 | 0.00034 | 1.51 | 1.13 | 0.00034 | 1.21 | [7 empty] | Annual | 20
NG-HVAC-Blr-HW-gt2500kBtuh-85p0Et-Drft | DEER2020 | D20v0 | 43775.6731 | Any | MBT | Ex | CZ14 | cAVVG | Cap-kBTUh | 2100 | 200000 | None | 0.335 | 0 | 0.75 | 0.335 | 0 | 0.606 | [7 empty] | Annual | 20
NG-HVAC-Blr-HW-gt2500kBtuh-85p0Et-Drft | DEER2020 | D20v0 | 43775.6731 | Any | MBT | Ex | CZ14 | cPVVG | Cap-kBTUh | 2170 | 200000 | None | 0.239 | 0 | 0.766 | 0.239 | 0 | 0.618 | [7 empty] | Annual | 20
NG-HVAC-Blr-HW-gt2500kBtuh-85p0Et-Drft | DEER2020 | D20v0 | 43775.6731 | Any | MBT | Ex | CZ14 | cWVVG | Cap-kBTUh | 2100 | 200000 | None | 0.206 | 0 | 0.75 | 0.206 | 0 | 0.606 | [7 empty] | Annual | 20
NG-HVAC-Blr-HW-gt2500kBtuh-85p0Et-Drft | DEER2020 | D20v0 | 43775.6731 | Any | Nrs | Ex | CZ14 | cAVVG | Cap-kBTUh | 1010 | 60700 | None | 1.52 | 0.00071 | 1.75 | 1.52 | 0.00071 | 1.39 | [7 empty] | Annual | 20
NG-HVAC-Blr-HW-gt2500kBtuh-85p0Et-Drft | DEER2020 | D20v0 | 43775.6731 | Any | Nrs | Ex | CZ14 | cPVVG | Cap-kBTUh | 500 | 60700 | None | 2.81 | 0.00071 | 2.31 | 2.81 | 0.00071 | 1.89 | [7 empty] | Annual | 20
NG-HVAC-Blr-HW-gt2500kBtuh-85p0Et-Drft | DEER2020 | D20v0 | 43775.6731 | Any | Nrs | Ex | CZ14 | cWVVG | Cap-kBTUh | 1010 | 60700 | None | 1.26 | 0.00036 | 1.75 | 1.26 | 0.00036 | 1.39 | [7 empty] | Annual | 20
NG-HVAC-Blr-HW-gt2500kBtuh-85p0Et-Drft | DEER2020 | D20v0 | 43775.6731 | Any | OfL | Ex | CZ14 | cAVVG | Cap-kBTUh | 1660 | 175000 | None | 0.44 | 0 | 0.333 | 0.44 | 0 | 0.275 | [7 empty] | Annual | 20
NG-HVAC-Blr-HW-gt2500kBtuh-85p0Et-Drft | DEER2020 | D20v0 | 43775.6731 | Any | OfL | Ex | CZ14 | cPVVG | Cap-kBTUh | 1630 | 175000 | None | 0.282 | 0 | 0.328 | 0.282 | 0 | 0.271 | [7 empty] | Annual | 20
NG-HVAC-Blr-HW-gt2500kBtuh-85p0Et-Drft | DEER2020 | D20v0 | 43775.6731 | Any | OfL | Ex | CZ14 | cWVVG | Cap-kBTUh | 1660 | 175000 | None | 0.39 | 0 | 0.332 | 0.39 | 0 | 0.275 | [7 empty] | Annual | 20
NG-HVAC-Blr-HW-gt2500kBtuh-85p0Et-Drft | DEER2020 | D20v0 | 43775.6731 | Any | OfS | Ex | CZ14 | cAVVG | Cap-kBTUh | 184 | 10000 | None | 0.427 | 0 | 0.52 | 0.427 | 0 | 0.408 | [7 empty] | Annual | 20
NG-HVAC-Blr-HW-gt2500kBtuh-85p0Et-Drft | DEER2020 | D20v0 | 43775.6731 | Any | OfS | Ex | CZ14 | cPVVG | Cap-kBTUh | 183 | 10000 | None | 0.324 | 0 | 0.515 | 0.324 | 0 | 0.403 | [7 empty] | Annual | 20
NG-HVAC-Blr-HW-gt2500kBtuh-85p0Et-Drft | DEER2020 | D20v0 | 43775.6731 | Any | OfS | Ex | CZ14 | cWVVG | Cap-kBTUh | 184 | 10000 | None | 0.407 | 0 | 0.52 | 0.407 | 0 | 0.408 | [7 empty] | Annual | 20
NG-HVAC-Blr-HW-gt2500kBtuh-85p0Et-Drft | DEER2020 | D20v0 | 43775.6731 | Any | Rt3 | Ex | CZ14 | cAVVG | Cap-kBTUh | 1350 | 120000 | None | 0.215 | 0 | 0.311 | 0.215 | 0 | 0.247 | [7 empty] | Annual | 20
NG-HVAC-Blr-HW-gt2500kBtuh-85p0Et-Drft | DEER2020 | D20v0 | 43775.6731 | Any | Rt3 | Ex | CZ14 | cPVVG | Cap-kBTUh | 1430 | 120000 | None | 0.0352 | 0 | 0.32 | 0.0352 | 0 | 0.255 | [7 empty] | Annual | 20
NG-HVAC-Blr-HW-gt2500kBtuh-85p0Et-Drft | DEER2020 | D20v0 | 43775.6731 | Any | Rt3 | Ex | CZ14 | cWVVG | Cap-kBTUh | 1350 | 120000 | None | 0.158 | 0 | 0.311 | 0.158 | 0 | 0.247 | [7 empty] | Annual | 20
NG-HVAC-Blr-HW-gt2500kBtuh-85p0Et-Drft | DEER2020 | D20v0 | 43775.6731 | Any | Com | Old | CZ14 | cAVVG | Cap-kBTUh | 3480 | 197000 | None | 1.3 | 0 | 0.97 | 1.3 | 0 | 0.8 | [7 empty] | Annual | 20
NG-HVAC-Blr-HW-gt2500kBtuh-85p0Et-Drft | DEER2020 | D20v0 | 43775.6731 | Any | Com | Old | CZ14 | cPVVG | Cap-kBTUh | 3480 | 197000 | None | 1.1 | 0 | 0.97 | 1.1 | 0 | 0.81 | [7 empty] | Annual | 20
NG-HVAC-Blr-HW-gt2500kBtuh-85p0Et-Drft | DEER2020 | D20v0 | 43775.6731 | Any | Com | Old | CZ14 | cWVVG | Cap-kBTUh | 3480 | 197000 | None | 1.1 | 0 | 0.97 | 1.1 | 0 | 0.8 | [7 empty] | Annual | 20
NG-HVAC-Blr-HW-gt2500kBtuh-85p0Et-Drft | DEER2020 | D20v0 | 43775.6731 | Any | ECC | Old | CZ14 | cAVVG | Cap-kBTUh | 6540 | 300000 | None | 1.1 | 0.00041 | 0.764 | 1.1 | 0.00041 | 0.621 | [7 empty] | Annual | 20
NG-HVAC-Blr-HW-gt2500kBtuh-85p0Et-Drft | DEER2020 | D20v0 | 43775.6731 | Any | ECC | Old | CZ14 | cPVVG | Cap-kBTUh | 6480 | 300000 | None | 0.885 | 0.001 | 0.848 | 0.885 | 0.001 | 0.698 | [7 empty] | Annual | 20
NG-HVAC-Blr-HW-gt2500kBtuh-85p0Et-Drft | DEER2020 | D20v0 | 43775.6731 | Any | ECC | Old | CZ14 | cWVVG | Cap-kBTUh | 6540 | 300000 | None | 0.977 | 0 | 0.765 | 0.977 | 0 | 0.621 | [7 empty] | Annual | 20
NG-HVAC-Blr-HW-gt2500kBtuh-85p0Et-Drft | DEER2020 | D20v0 | 43775.6731 | Any | ESe | Old | CZ14 | cAVVG | Cap-kBTUh | 3890 | 150000 | None | 0.827 | 0.0025 | 0.743 | 0.827 | 0.0025 | 0.604 | [7 empty] | Annual | 20
NG-HVAC-Blr-HW-gt2500kBtuh-85p0Et-Drft | DEER2020 | D20v0 | 43775.6731 | Any | ESe | Old | CZ14 | cPVVG | Cap-kBTUh | 3830 | 150000 | None | 0.664 | 0 | 0.778 | 0.664 | 0 | 0.638 | [7 empty] | Annual | 20
NG-HVAC-Blr-HW-gt2500kBtuh-85p0Et-Drft | DEER2020 | D20v0 | 43775.6731 | Any | ESe | Old | CZ14 | cWVVG | Cap-kBTUh | 3890 | 150000 | None | 0.762 | 0.00199 | 0.743 | 0.762 | 0.00199 | 0.604 | [7 empty] | Annual | 20
NG-HVAC-Blr-HW-gt2500kBtuh-85p0Et-Drft | DEER2020 | D20v0 | 43775.6731 | Any | EUn | Old | CZ14 | cPVVG | Cap-kBTUh | 22500 | 930000 | None | 2.02 | 0 | 0.96 | 2.02 | 0 | 0.796 | [7 empty] | Annual | 20
NG-HVAC-Blr-HW-gt2500kBtuh-85p0Et-Drft | DEER2020 | D20v0 | 43775.6731 | Any | EUn | Old | CZ14 | cWVVG | Cap-kBTUh | 21900 | 930000 | None | 0.879 | 0 | 0.796 | 0.879 | 0 | 0.635 | [7 empty] | Annual | 20
NG-HVAC-Blr-HW-gt2500kBtuh-85p0Et-Drft | DEER2020 | D20v0 | 43775.6731 | Any | Hsp | Old | CZ14 | cAVVG | Cap-kBTUh | 2580 | 236000 | None | 0.773 | 0 | 1.5 | 0.773 | 0 | 1.12 | [7 empty] | Annual | 20
NG-HVAC-Blr-HW-gt2500kBtuh-85p0Et-Drft | DEER2020 | D20v0 | 43775.6731 | Any | Hsp | Old | CZ14 | cPVVG | Cap-kBTUh | 2640 | 236000 | None | 0.98 | 0.001 | 1.61 | 0.98 | 0.001 | 1.22 | [7 empty] | Annual | 20
NG-HVAC-Blr-HW-gt2500kBtuh-85p0Et-Drft | DEER2020 | D20v0 | 43775.6731 | Any | Hsp | Old | CZ14 | cWVVG | Cap-kBTUh | 2580 | 236000 | None | 0.499 | 0 | 1.5 | 0.499 | 0 | 1.12 | [7 empty] | Annual | 20
NG-HVAC-Blr-HW-gt2500kBtuh-85p0Et-Drft | DEER2020 | D20v0 | 43775.6731 | Any | Htl | Old | CZ14 | cAVVG | Cap-kBTUh | 1760 | 140000 | None | 6.35 | 0.002 | 2.99 | 6.35 | 0.002 | 2.56 | [7 empty] | Annual | 20
NG-HVAC-Blr-HW-gt2500kBtuh-85p0Et-Drft | DEER2020 | D20v0 | 43775.6731 | Any | Htl | Old | CZ14 | cPVVG | Cap-kBTUh | 1860 | 140000 | None | 3.49 | 0.001 | 2.13 | 3.49 | 0.001 | 1.77 | [7 empty] | Annual | 20
NG-HVAC-Blr-HW-gt2500kBtuh-85p0Et-Drft | DEER2020 | D20v0 | 43775.6731 | Any | Htl | Old | CZ14 | cWVVG | Cap-kBTUh | 1760 | 140000 | None | 5.11 | 0.002 | 2.99 | 5.11 | 0.002 | 2.55 | [7 empty] | Annual | 20
NG-HVAC-Blr-HW-gt2500kBtuh-85p0Et-Drft | DEER2020 | D20v0 | 43775.6731 | Any | MBT | Old | CZ14 | cAVVG | Cap-kBTUh | 2330 | 200000 | None | 1.1 | 0 | 1.16 | 1.1 | 0 | 0.98 | [7 empty] | Annual | 20
NG-HVAC-Blr-HW-gt2500kBtuh-85p0Et-Drft | DEER2020 | D20v0 | 43775.6731 | Any | MBT | Old | CZ14 | cPVVG | Cap-kBTUh | 2370 | 200000 | None | 0.849 | 0 | 1.12 | 0.849 | 0 | 0.953 | [7 empty] | Annual | 20
NG-HVAC-Blr-HW-gt2500kBtuh-85p0Et-Drft | DEER2020 | D20v0 | 43775.6731 | Any | MBT | Old | CZ14 | cWVVG | Cap-kBTUh | 2330 | 200000 | None | 0.935 | 0 | 1.16 | 0.935 | 0 | 0.98 | [7 empty] | Annual | 20
NG-HVAC-Blr-HW-gt2500kBtuh-85p0Et-Drft | DEER2020 | D20v0 | 43775.6731 | Any | Nrs | Old | CZ14 | cAVVG | Cap-kBTUh | 1120 | 60700 | None | 4.52 | 0.002 | 2.64 | 4.52 | 0.002 | 2.18 | [7 empty] | Annual | 20
NG-HVAC-Blr-HW-gt2500kBtuh-85p0Et-Drft | DEER2020 | D20v0 | 43775.6731 | Any | Nrs | Old | CZ14 | cPVVG | Cap-kBTUh | 696 | 60700 | None | 6.09 | 0.002 | 2.93 | 6.09 | 0.002 | 2.51 | [7 empty] | Annual | 20
NG-HVAC-Blr-HW-gt2500kBtuh-85p0Et-Drft | DEER2020 | D20v0 | 43775.6731 | Any | Nrs | Old | CZ14 | cWVVG | Cap-kBTUh | 1120 | 60700 | None | 4.04 | 0.001 | 2.64 | 4.04 | 0.001 | 2.18 | [7 empty] | Annual | 20
NG-HVAC-Blr-HW-gt2500kBtuh-85p0Et-Drft | DEER2020 | D20v0 | 43775.6731 | Any | OfL | Old | CZ14 | cAVVG | Cap-kBTUh | 2660 | 175000 | None | 1.25 | 0 | 0.658 | 1.25 | 0 | 0.555 | [7 empty] | Annual | 20
NG-HVAC-Blr-HW-gt2500kBtuh-85p0Et-Drft | DEER2020 | D20v0 | 43775.6731 | Any | OfL | Old | CZ14 | cPVVG | Cap-kBTUh | 2600 | 175000 | None | 0.77 | 0 | 0.638 | 0.77 | 0 | 0.537 | [7 empty] | Annual | 20
NG-HVAC-Blr-HW-gt2500kBtuh-85p0Et-Drft | DEER2020 | D20v0 | 43775.6731 | Any | OfL | Old | CZ14 | cWVVG | Cap-kBTUh | 2660 | 175000 | None | 1.04 | 0 | 0.658 | 1.04 | 0 | 0.554 | [7 empty] | Annual | 20
NG-HVAC-Blr-HW-gt2500kBtuh-85p0Et-Drft | DEER2020 | D20v0 | 43775.6731 | Any | OfS | Old | CZ14 | cAVVG | Cap-kBTUh | 215 | 10000 | None | 1.04 | 0 | 0.918 | 1.04 | 0 | 0.737 | [7 empty] | Annual | 20
NG-HVAC-Blr-HW-gt2500kBtuh-85p0Et-Drft | DEER2020 | D20v0 | 43775.6731 | Any | OfS | Old | CZ14 | cPVVG | Cap-kBTUh | 214 | 10000 | None | 0.946 | 0 | 0.916 | 0.946 | 0 | 0.737 | [7 empty] | Annual | 20
NG-HVAC-Blr-HW-gt2500kBtuh-85p0Et-Drft | DEER2020 | D20v0 | 43775.6731 | Any | OfS | Old | CZ14 | cWVVG | Cap-kBTUh | 215 | 10000 | None | 0.922 | 0 | 0.918 | 0.922 | 0 | 0.737 | [7 empty] | Annual | 20
NG-HVAC-Blr-HW-gt2500kBtuh-85p0Et-Drft | DEER2020 | D20v0 | 43775.6731 | Any | Rt3 | Old | CZ14 | cAVVG | Cap-kBTUh | 1420 | 120000 | None | 0.215 | 0 | 0.41 | 0.215 | 0 | 0.335 | [7 empty] | Annual | 20
NG-HVAC-Blr-HW-gt2500kBtuh-85p0Et-Drft | DEER2020 | D20v0 | 43775.6731 | Any | Rt3 | Old | CZ14 | cPVVG | Cap-kBTUh | 1430 | 120000 | None | 0.0887 | 0 | 0.499 | 0.0887 | 0 | 0.415 | [7 empty] | Annual | 20
NG-HVAC-Blr-HW-gt2500kBtuh-85p0Et-Drft | DEER2020 | D20v0 | 43775.6731 | Any | Rt3 | Old | CZ14 | cWVVG | Cap-kBTUh | 1420 | 120000 | None | 0.225 | 0 | 0.41 | 0.225 | 0 | 0.335 | [7 empty] | Annual | 20
NG-HVAC-Blr-HW-gt2500kBtuh-85p0Et-Drft | DEER2020 | D20v0 | 43775.6733 | Any | Com | New | CZ14 | cAVVG | Cap-kBTUh | 2850 | 206000 | None | 0 | 0 | 0.35 | 0 | 0 | 0.35 | [7 empty] | Annual | 20
NG-HVAC-Blr-HW-gt2500kBtuh-85p0Et-Drft | DEER2020 | D20v0 | 43775.6733 | Any | Com | New | CZ14 | cPVVG | Cap-kBTUh | 2870 | 206000 | None | 0 | 0 | 0.36 | 0 | 0 | 0.36 | [7 empty] | Annual | 20
NG-HVAC-Blr-HW-gt2500kBtuh-85p0Et-Drft | DEER2020 | D20v0 | 43775.6733 | Any | Com | New | CZ14 | cWVVG | Cap-kBTUh | 2850 | 206000 | None | 0 | 0 | 0.35 | 0 | 0 | 0.35 | [7 empty] | Annual | 20
NG-HVAC-Blr-HW-gt2500kBtuh-85p0Et-Drft | DEER2020 | D20v0 | 43775.6733 | Any | EUn | Old | CZ14 | cAVVG | Cap-kBTUh | 21900 | 930000 | None | 1.05 | 0 | 0.796 | 1.05 | 0 | 0.635 | [7 empty] | Annual | 20
NG-HVAC-Blr-HW-gt2500kBtuh-85p0Et-Drft | DEER2020 | D20v0 | 43775.6736 | Any | Com | Rec | CZ15 | cAVVG | Cap-kBTUh | 1370 | 180000 | None | 0 | 0 | 0.24 | 0 | 0 | 0.24 | [7 empty] | Annual | 20
NG-HVAC-Blr-HW-gt2500kBtuh-85p0Et-Drft | DEER2020 | D20v0 | 43775.6736 | Any | Com | Rec | CZ15 | cPVVG | Cap-kBTUh | 1380 | 180000 | None | 0 | 0 | 0.26 | 0 | 0 | 0.26 | [7 empty] | Annual | 20
NG-HVAC-Blr-HW-gt2500kBtuh-85p0Et-Drft | DEER2020 | D20v0 | 43775.6736 | Any | Com | Rec | CZ15 | cWVVG | Cap-kBTUh | 1370 | 180000 | None | 0 | 0 | 0.24 | 0 | 0 | 0.24 | [7 empty] | Annual | 20
NG-HVAC-Blr-HW-gt2500kBtuh-85p0Et-Drft | DEER2020 | D20v0 | 43775.6736 | Any | ECC | Rec | CZ15 | cAVVG | Cap-kBTUh | 3720 | 300000 | None | 0 | 0 | 0.144 | 0 | 0 | 0.144 | [7 empty] | Annual | 20
NG-HVAC-Blr-HW-gt2500kBtuh-85p0Et-Drft | DEER2020 | D20v0 | 43775.6736 | Any | ECC | Rec | CZ15 | cPVVG | Cap-kBTUh | 3660 | 300000 | None | 0 | 0 | 0.153 | 0 | 0 | 0.153 | [7 empty] | Annual | 20
NG-HVAC-Blr-HW-gt2500kBtuh-85p0Et-Drft | DEER2020 | D20v0 | 43775.6736 | Any | ECC | Rec | CZ15 | cWVVG | Cap-kBTUh | 3720 | 300000 | None | 0 | 0 | 0.144 | 0 | 0 | 0.144 | [7 empty] | Annual | 20
NG-HVAC-Blr-HW-gt2500kBtuh-85p0Et-Drft | DEER2020 | D20v0 | 43775.6736 | Any | ESe | Rec | CZ15 | cAVVG | Cap-kBTUh | 2420 | 150000 | None | 0 | 0 | 0.122 | 0 | 0 | 0.122 | [7 empty] | Annual | 20
NG-HVAC-Blr-HW-gt2500kBtuh-85p0Et-Drft | DEER2020 | D20v0 | 43775.6736 | Any | ESe | Rec | CZ15 | cPVVG | Cap-kBTUh | 2420 | 150000 | None | 0 | 0 | 0.13 | 0 | 0 | 0.13 | [7 empty] | Annual | 20
NG-HVAC-Blr-HW-gt2500kBtuh-85p0Et-Drft | DEER2020 | D20v0 | 43775.6736 | Any | ESe | Rec | CZ15 | cWVVG | Cap-kBTUh | 2420 | 150000 | None | 0 | 0 | 0.122 | 0 | 0 | 0.122 | [7 empty] | Annual | 20
NG-HVAC-Blr-HW-gt2500kBtuh-85p0Et-Drft | DEER2020 | D20v0 | 43775.6736 | Any | EUn | Rec | CZ15 | cAVVG | Cap-kBTUh | 12700 | 930000 | None | 0 | 0 | 0.108 | 0 | 0 | 0.108 | [7 empty] | Annual | 20
NG-HVAC-Blr-HW-gt2500kBtuh-85p0Et-Drft | DEER2020 | D20v0 | 43775.6736 | Any | EUn | Rec | CZ15 | cPVVG | Cap-kBTUh | 12900 | 930000 | None | 0 | 0 | 0.129 | 0 | 0 | 0.129 | [7 empty] | Annual | 20
NG-HVAC-Blr-HW-gt2500kBtuh-85p0Et-Drft | DEER2020 | D20v0 | 43775.6736 | Any | EUn | Rec | CZ15 | cWVVG | Cap-kBTUh | 12700 | 930000 | None | 0 | 0 | 0.108 | 0 | 0 | 0.108 | [7 empty] | Annual | 20
NG-HVAC-Blr-HW-gt2500kBtuh-85p0Et-Drft | DEER2020 | D20v0 | 43775.6736 | Any | Hsp | Rec | CZ15 | cAVVG | Cap-kBTUh | 1680 | 236000 | None | 0 | 0 | 0.671 | 0 | 0 | 0.671 | [7 empty] | Annual | 20
NG-HVAC-Blr-HW-gt2500kBtuh-85p0Et-Drft | DEER2020 | D20v0 | 43775.6736 | Any | Hsp | Rec | CZ15 | cPVVG | Cap-kBTUh | 1690 | 236000 | None | 0 | 0 | 0.69 | 0 | 0 | 0.69 | [7 empty] | Annual | 20
NG-HVAC-Blr-HW-gt2500kBtuh-85p0Et-Drft | DEER2020 | D20v0 | 43775.6736 | Any | Hsp | Rec | CZ15 | cWVVG | Cap-kBTUh | 1680 | 236000 | None | 0 | 0 | 0.671 | 0 | 0 | 0.671 | [7 empty] | Annual | 20
NG-HVAC-Blr-HW-gt2500kBtuh-85p0Et-Drft | DEER2020 | D20v0 | 43775.6736 | Any | Htl | Rec | CZ15 | cAVVG | Cap-kBTUh | 965 | 140000 | None | 0 | 0 | 0.314 | 0 | 0 | 0.314 | [7 empty] | Annual | 20
NG-HVAC-Blr-HW-gt2500kBtuh-85p0Et-Drft | DEER2020 | D20v0 | 43775.6736 | Any | Htl | Rec | CZ15 | cPVVG | Cap-kBTUh | 920 | 140000 | None | 0 | 0 | 0.438 | 0 | 0 | 0.438 | [7 empty] | Annual | 20
NG-HVAC-Blr-HW-gt2500kBtuh-85p0Et-Drft | DEER2020 | D20v0 | 43775.6736 | Any | Htl | Rec | CZ15 | cWVVG | Cap-kBTUh | 965 | 140000 | None | 0 | 0 | 0.314 | 0 | 0 | 0.314 | [7 empty] | Annual | 20
NG-HVAC-Blr-HW-gt2500kBtuh-85p0Et-Drft | DEER2020 | D20v0 | 43775.6736 | Any | MBT | Rec | CZ15 | cAVVG | Cap-kBTUh | 1080 | 200000 | None | 0 | 0 | 0.372 | 0 | 0 | 0.372 | [7 empty] | Annual | 20
NG-HVAC-Blr-HW-gt2500kBtuh-85p0Et-Drft | DEER2020 | D20v0 | 43775.6736 | Any | MBT | Rec | CZ15 | cPVVG | Cap-kBTUh | 1090 | 200000 | None | 0 | 0 | 0.346 | 0 | 0 | 0.346 | [7 empty] | Annual | 20
NG-HVAC-Blr-HW-gt2500kBtuh-85p0Et-Drft | DEER2020 | D20v0 | 43775.6736 | Any | MBT | Rec | CZ15 | cWVVG | Cap-kBTUh | 1080 | 200000 | None | 0 | 0 | 0.372 | 0 | 0 | 0.372 | [7 empty] | Annual | 20
NG-HVAC-Blr-HW-gt2500kBtuh-85p0Et-Drft | DEER2020 | D20v0 | 43775.6736 | Any | Nrs | Rec | CZ15 | cAVVG | Cap-kBTUh | 639 | 60700 | None | 0 | 0 | 0.466 | 0 | 0 | 0.466 | [7 empty] | Annual | 20
NG-HVAC-Blr-HW-gt2500kBtuh-85p0Et-Drft | DEER2020 | D20v0 | 43775.6736 | Any | Nrs | Rec | CZ15 | cPVVG | Cap-kBTUh | 334 | 60700 | None | 0 | 0 | 0.87 | 0 | 0 | 0.87 | [7 empty] | Annual | 20
NG-HVAC-Blr-HW-gt2500kBtuh-85p0Et-Drft | DEER2020 | D20v0 | 43775.6736 | Any | Nrs | Rec | CZ15 | cWVVG | Cap-kBTUh | 639 | 60700 | None | 0 | 0 | 0.466 | 0 | 0 | 0.466 | [7 empty] | Annual | 20
NG-HVAC-Blr-HW-gt2500kBtuh-85p0Et-Drft | DEER2020 | D20v0 | 43775.6736 | Any | OfL | Rec | CZ15 | cAVVG | Cap-kBTUh | 859 | 175000 | None | 0 | 0 | 0.0773 | 0 | 0 | 0.0773 | [7 empty] | Annual | 20
NG-HVAC-Blr-HW-gt2500kBtuh-85p0Et-Drft | DEER2020 | D20v0 | 43775.6736 | Any | OfL | Rec | CZ15 | cPVVG | Cap-kBTUh | 902 | 175000 | None | 0 | 0 | 0.0711 | 0 | 0 | 0.0711 | [7 empty] | Annual | 20
NG-HVAC-Blr-HW-gt2500kBtuh-85p0Et-Drft | DEER2020 | D20v0 | 43775.6736 | Any | OfL | Rec | CZ15 | cWVVG | Cap-kBTUh | 859 | 175000 | None | 0 | 0 | 0.0772 | 0 | 0 | 0.0772 | [7 empty] | Annual | 20
NG-HVAC-Blr-HW-gt2500kBtuh-85p0Et-Drft | DEER2020 | D20v0 | 43775.6736 | Any | OfS | Rec | CZ15 | cAVVG | Cap-kBTUh | 85 | 10000 | None | 0 | 0 | 0.131 | 0 | 0 | 0.131 | [7 empty] | Annual | 20
NG-HVAC-Blr-HW-gt2500kBtuh-85p0Et-Drft | DEER2020 | D20v0 | 43775.6736 | Any | OfS | Rec | CZ15 | cPVVG | Cap-kBTUh | 87.1 | 10000 | None | 0 | 0 | 0.134 | 0 | 0 | 0.134 | [7 empty] | Annual | 20
NG-HVAC-Blr-HW-gt2500kBtuh-85p0Et-Drft | DEER2020 | D20v0 | 43775.6736 | Any | OfS | Rec | CZ15 | cWVVG | Cap-kBTUh | 85 | 10000 | None | 0 | 0 | 0.131 | 0 | 0 | 0.131 | [7 empty] | Annual | 20
NG-HVAC-Blr-HW-gt2500kBtuh-85p0Et-Drft | DEER2020 | D20v0 | 43775.6736 | Any | Rt3 | Rec | CZ15 | cAVVG | Cap-kBTUh | 531 | 120000 | None | 0 | 0 | 0.0258 | 0 | 0 | 0.0258 | [7 empty] | Annual | 20
NG-HVAC-Blr-HW-gt2500kBtuh-85p0Et-Drft | DEER2020 | D20v0 | 43775.6736 | Any | Rt3 | Rec | CZ15 | cPVVG | Cap-kBTUh | 700 | 120000 | None | 0 | 0 | 0.0401 | 0 | 0 | 0.0401 | [7 empty] | Annual | 20
NG-HVAC-Blr-HW-gt2500kBtuh-85p0Et-Drft | DEER2020 | D20v0 | 43775.6736 | Any | Rt3 | Rec | CZ15 | cWVVG | Cap-kBTUh | 531 | 120000 | None | 0 | 0 | 0.0258 | 0 | 0 | 0.0258 | [7 empty] | Annual | 20
NG-HVAC-Blr-HW-gt2500kBtuh-85p0Et-Drft | DEER2020 | D20v0 | 43775.6736 | Any | Com | Ex | CZ15 | cAVVG | Cap-kBTUh | 1610 | 183000 | None | 1.3 | 0 | 0.74 | 1.3 | 0 | 0.63 | [7 empty] | Annual | 20
NG-HVAC-Blr-HW-gt2500kBtuh-85p0Et-Drft | DEER2020 | D20v0 | 43775.6736 | Any | Com | Ex | CZ15 | cPVVG | Cap-kBTUh | 1720 | 183000 | None | 1 | 0 | 0.7 | 1 | 0 | 0.59 | [7 empty] | Annual | 20
NG-HVAC-Blr-HW-gt2500kBtuh-85p0Et-Drft | DEER2020 | D20v0 | 43775.6736 | Any | Com | Ex | CZ15 | cWVVG | Cap-kBTUh | 1610 | 183000 | None | 0.9 | 0 | 0.74 | 0.9 | 0 | 0.63 | [7 empty] | Annual | 20
NG-HVAC-Blr-HW-gt2500kBtuh-85p0Et-Drft | DEER2020 | D20v0 | 43775.6736 | Any | ECC | Ex | CZ15 | cAVVG | Cap-kBTUh | 4380 | 300000 | None | 0.656 | 0 | 0.332 | 0.656 | 0 | 0.274 | [7 empty] | Annual | 20
NG-HVAC-Blr-HW-gt2500kBtuh-85p0Et-Drft | DEER2020 | D20v0 | 43775.6736 | Any | ECC | Ex | CZ15 | cPVVG | Cap-kBTUh | 4320 | 300000 | None | 0.633 | 0 | 0.397 | 0.633 | 0 | 0.331 | [7 empty] | Annual | 20
NG-HVAC-Blr-HW-gt2500kBtuh-85p0Et-Drft | DEER2020 | D20v0 | 43775.6736 | Any | ECC | Ex | CZ15 | cWVVG | Cap-kBTUh | 4380 | 300000 | None | 0.493 | 0 | 0.332 | 0.493 | 0 | 0.274 | [7 empty] | Annual | 20
NG-HVAC-Blr-HW-gt2500kBtuh-85p0Et-Drft | DEER2020 | D20v0 | 43775.6736 | Any | ESe | Ex | CZ15 | cAVVG | Cap-kBTUh | 2720 | 150000 | None | 1.05 | 0.00059 | 0.439 | 1.05 | 0.00059 | 0.378 | [7 empty] | Annual | 20
NG-HVAC-Blr-HW-gt2500kBtuh-85p0Et-Drft | DEER2020 | D20v0 | 43775.6736 | Any | ESe | Ex | CZ15 | cPVVG | Cap-kBTUh | 2640 | 150000 | None | 1.11 | 0.00059 | 0.53 | 1.11 | 0.00059 | 0.46 | [7 empty] | Annual | 20
NG-HVAC-Blr-HW-gt2500kBtuh-85p0Et-Drft | DEER2020 | D20v0 | 43775.6736 | Any | ESe | Ex | CZ15 | cWVVG | Cap-kBTUh | 2720 | 150000 | None | 0.806 | 0 | 0.439 | 0.806 | 0 | 0.378 | [7 empty] | Annual | 20
NG-HVAC-Blr-HW-gt2500kBtuh-85p0Et-Drft | DEER2020 | D20v0 | 43775.6736 | Any | EUn | Ex | CZ15 | cAVVG | Cap-kBTUh | 14600 | 930000 | None | 0.354 | 0 | 0.26 | 0.354 | 0 | 0.212 | [7 empty] | Annual | 20
NG-HVAC-Blr-HW-gt2500kBtuh-85p0Et-Drft | DEER2020 | D20v0 | 43775.6736 | Any | EUn | Ex | CZ15 | cPVVG | Cap-kBTUh | 16700 | 930000 | None | 1.15 | 0 | 0.408 | 1.15 | 0 | 0.349 | [7 empty] | Annual | 20
NG-HVAC-Blr-HW-gt2500kBtuh-85p0Et-Drft | DEER2020 | D20v0 | 43775.6736 | Any | EUn | Ex | CZ15 | cWVVG | Cap-kBTUh | 14600 | 930000 | None | 0.218 | 0 | 0.26 | 0.218 | 0 | 0.212 | [7 empty] | Annual | 20
NG-HVAC-Blr-HW-gt2500kBtuh-85p0Et-Drft | DEER2020 | D20v0 | 43775.6736 | Any | Hsp | Ex | CZ15 | cAVVG | Cap-kBTUh | 1740 | 236000 | None | 0.449 | -0.00063 | 0.96 | 0.449 | -0.00063 | 0.73 | [7 empty] | Annual | 20
NG-HVAC-Blr-HW-gt2500kBtuh-85p0Et-Drft | DEER2020 | D20v0 | 43775.6736 | Any | Hsp | Ex | CZ15 | cPVVG | Cap-kBTUh | 1760 | 236000 | None | 0.651 | 0.00032 | 1.02 | 0.651 | 0.00032 | 0.785 | [7 empty] | Annual | 20
NG-HVAC-Blr-HW-gt2500kBtuh-85p0Et-Drft | DEER2020 | D20v0 | 43775.6736 | Any | Hsp | Ex | CZ15 | cWVVG | Cap-kBTUh | 1740 | 236000 | None | 0.216 | 0 | 0.96 | 0.216 | 0 | 0.73 | [7 empty] | Annual | 20
NG-HVAC-Blr-HW-gt2500kBtuh-85p0Et-Drft | DEER2020 | D20v0 | 43775.6736 | Any | Htl | Ex | CZ15 | cAVVG | Cap-kBTUh | 1140 | 140000 | None | 4.45 | 0.0012 | 1.6 | 4.45 | 0.0012 | 1.4 | [7 empty] | Annual | 20
NG-HVAC-Blr-HW-gt2500kBtuh-85p0Et-Drft | DEER2020 | D20v0 | 43775.6736 | Any | Htl | Ex | CZ15 | cPVVG | Cap-kBTUh | 1100 | 140000 | None | 1.53 | 0 | 1.05 | 1.53 | 0 | 0.882 | [7 empty] | Annual | 20
NG-HVAC-Blr-HW-gt2500kBtuh-85p0Et-Drft | DEER2020 | D20v0 | 43775.6736 | Any | Htl | Ex | CZ15 | cWVVG | Cap-kBTUh | 1140 | 140000 | None | 2.86 | 0.0004 | 1.6 | 2.86 | 0.0004 | 1.4 | [7 empty] | Annual | 20
NG-HVAC-Blr-HW-gt2500kBtuh-85p0Et-Drft | DEER2020 | D20v0 | 43775.6736 | Any | MBT | Ex | CZ15 | cAVVG | Cap-kBTUh | 1280 | 200000 | None | 0.827 | 0.0004 | 0.939 | 0.827 | 0.0004 | 0.791 | [7 empty] | Annual | 20
NG-HVAC-Blr-HW-gt2500kBtuh-85p0Et-Drft | DEER2020 | D20v0 | 43775.6736 | Any | MBT | Ex | CZ15 | cPVVG | Cap-kBTUh | 1370 | 200000 | None | 0.846 | 0.0004 | 0.944 | 0.846 | 0.0004 | 0.805 | [7 empty] | Annual | 20
NG-HVAC-Blr-HW-gt2500kBtuh-85p0Et-Drft | DEER2020 | D20v0 | 43775.6736 | Any | MBT | Ex | CZ15 | cWVVG | Cap-kBTUh | 1280 | 200000 | None | 0.447 | 0 | 0.939 | 0.447 | 0 | 0.791 | [7 empty] | Annual | 20
NG-HVAC-Blr-HW-gt2500kBtuh-85p0Et-Drft | DEER2020 | D20v0 | 43775.6736 | Any | Nrs | Ex | CZ15 | cAVVG | Cap-kBTUh | 691 | 60700 | None | 2.73 | 0.00063 | 1.37 | 2.73 | 0.00063 | 1.17 | [7 empty] | Annual | 20
NG-HVAC-Blr-HW-gt2500kBtuh-85p0Et-Drft | DEER2020 | D20v0 | 43775.6736 | Any | Nrs | Ex | CZ15 | cPVVG | Cap-kBTUh | 341 | 60700 | None | 4.8 | 0.00126 | 2.29 | 4.8 | 0.00126 | 1.95 | [7 empty] | Annual | 20
NG-HVAC-Blr-HW-gt2500kBtuh-85p0Et-Drft | DEER2020 | D20v0 | 43775.6736 | Any | Nrs | Ex | CZ15 | cWVVG | Cap-kBTUh | 691 | 60700 | None | 2.24 | 0.00032 | 1.37 | 2.24 | 0.00032 | 1.17 | [7 empty] | Annual | 20
NG-HVAC-Blr-HW-gt2500kBtuh-85p0Et-Drft | DEER2020 | D20v0 | 43775.6736 | Any | OfL | Ex | CZ15 | cAVVG | Cap-kBTUh | 716 | 175000 | None | 1.13 | 0 | 0.416 | 1.13 | 0 | 0.37 | [7 empty] | Annual | 20
NG-HVAC-Blr-HW-gt2500kBtuh-85p0Et-Drft | DEER2020 | D20v0 | 43775.6736 | Any | OfL | Ex | CZ15 | cPVVG | Cap-kBTUh | 751 | 175000 | None | 1.07 | 0 | 0.416 | 1.07 | 0 | 0.37 | [7 empty] | Annual | 20
NG-HVAC-Blr-HW-gt2500kBtuh-85p0Et-Drft | DEER2020 | D20v0 | 43775.6736 | Any | OfL | Ex | CZ15 | cWVVG | Cap-kBTUh | 716 | 175000 | None | 0.872 | 0 | 0.416 | 0.872 | 0 | 0.37 | [7 empty] | Annual | 20
NG-HVAC-Blr-HW-gt2500kBtuh-85p0Et-Drft | DEER2020 | D20v0 | 43775.6736 | Any | OfS | Ex | CZ15 | cAVVG | Cap-kBTUh | 118 | 10000 | None | 0.593 | 0 | 0.363 | 0.593 | 0 | 0.301 | [7 empty] | Annual | 20
NG-HVAC-Blr-HW-gt2500kBtuh-85p0Et-Drft | DEER2020 | D20v0 | 43775.6736 | Any | OfS | Ex | CZ15 | cPVVG | Cap-kBTUh | 119 | 10000 | None | 0.49 | 0 | 0.369 | 0.49 | 0 | 0.305 | [7 empty] | Annual | 20
NG-HVAC-Blr-HW-gt2500kBtuh-85p0Et-Drft | DEER2020 | D20v0 | 43775.6736 | Any | OfS | Ex | CZ15 | cWVVG | Cap-kBTUh | 118 | 10000 | None | 0.539 | 0 | 0.363 | 0.539 | 0 | 0.301 | [7 empty] | Annual | 20
NG-HVAC-Blr-HW-gt2500kBtuh-85p0Et-Drft | DEER2020 | D20v0 | 43775.6736 | Any | Rt3 | Ex | CZ15 | cAVVG | Cap-kBTUh | 674 | 120000 | None | 0.107 | 0 | 0.0792 | 0.107 | 0 | 0.068 | [7 empty] | Annual | 20
NG-HVAC-Blr-HW-gt2500kBtuh-85p0Et-Drft | DEER2020 | D20v0 | 43775.6736 | Any | Rt3 | Ex | CZ15 | cPVVG | Cap-kBTUh | 799 | 120000 | None | 0.0425 | 0 | 0.169 | 0.0425 | 0 | 0.148 | [7 empty] | Annual | 20
NG-HVAC-Blr-HW-gt2500kBtuh-85p0Et-Drft | DEER2020 | D20v0 | 43775.6736 | Any | Rt3 | Ex | CZ15 | cWVVG | Cap-kBTUh | 674 | 120000 | None | 0.0457 | 0 | 0.0792 | 0.0457 | 0 | 0.068 | [7 empty] | Annual | 20
NG-HVAC-Blr-HW-gt2500kBtuh-85p0Et-Drft | DEER2020 | D20v0 | 43775.6736 | Any | Com | Old | CZ15 | cAVVG | Cap-kBTUh | 1880 | 173000 | None | 3.9 | 0.001 | 1.43 | 3.9 | 0.001 | 1.26 | [7 empty] | Annual | 20
NG-HVAC-Blr-HW-gt2500kBtuh-85p0Et-Drft | DEER2020 | D20v0 | 43775.6736 | Any | Com | Old | CZ15 | cPVVG | Cap-kBTUh | 1880 | 173000 | None | 3.6 | 0.001 | 1.54 | 3.6 | 0.001 | 1.36 | [7 empty] | Annual | 20
NG-HVAC-Blr-HW-gt2500kBtuh-85p0Et-Drft | DEER2020 | D20v0 | 43775.6736 | Any | Com | Old | CZ15 | cWVVG | Cap-kBTUh | 1880 | 173000 | None | 3 | 0 | 1.43 | 3 | 0 | 1.26 | [7 empty] | Annual | 20
NG-HVAC-Blr-HW-gt2500kBtuh-85p0Et-Drft | DEER2020 | D20v0 | 43775.6736 | Any | ECC | Old | CZ15 | cAVVG | Cap-kBTUh | 4700 | 300000 | None | 1.43 | 0.00041 | 0.514 | 1.43 | 0.00041 | 0.441 | [7 empty] | Annual | 20
NG-HVAC-Blr-HW-gt2500kBtuh-85p0Et-Drft | DEER2020 | D20v0 | 43775.6736 | Any | ECC | Old | CZ15 | cPVVG | Cap-kBTUh | 4590 | 300000 | None | 1.34 | 0 | 0.622 | 1.34 | 0 | 0.54 | [7 empty] | Annual | 20
NG-HVAC-Blr-HW-gt2500kBtuh-85p0Et-Drft | DEER2020 | D20v0 | 43775.6736 | Any | ECC | Old | CZ15 | cWVVG | Cap-kBTUh | 4700 | 300000 | None | 1.13 | 0.00118 | 0.514 | 1.13 | 0.00118 | 0.441 | [7 empty] | Annual | 20
NG-HVAC-Blr-HW-gt2500kBtuh-85p0Et-Drft | DEER2020 | D20v0 | 43775.6736 | Any | ESe | Old | CZ15 | cAVVG | Cap-kBTUh | 2780 | 150000 | None | 1.99 | 0.00151 | 0.663 | 1.99 | 0.00151 | 0.585 | [7 empty] | Annual | 20
NG-HVAC-Blr-HW-gt2500kBtuh-85p0Et-Drft | DEER2020 | D20v0 | 43775.6736 | Any | ESe | Old | CZ15 | cPVVG | Cap-kBTUh | 2630 | 150000 | None | 1.93 | 0.001 | 0.812 | 1.93 | 0.001 | 0.724 | [7 empty] | Annual | 20
NG-HVAC-Blr-HW-gt2500kBtuh-85p0Et-Drft | DEER2020 | D20v0 | 43775.6736 | Any | ESe | Old | CZ15 | cWVVG | Cap-kBTUh | 2780 | 150000 | None | 1.7 | 0.00101 | 0.663 | 1.7 | 0.00101 | 0.585 | [7 empty] | Annual | 20
NG-HVAC-Blr-HW-gt2500kBtuh-85p0Et-Drft | DEER2020 | D20v0 | 43775.6736 | Any | Hsp | Old | CZ15 | cAVVG | Cap-kBTUh | 1610 | 236000 | None | 1.4 | 0 | 1.32 | 1.4 | 0 | 1 | [7 empty] | Annual | 20
NG-HVAC-Blr-HW-gt2500kBtuh-85p0Et-Drft | DEER2020 | D20v0 | 43775.6736 | Any | Hsp | Old | CZ15 | cPVVG | Cap-kBTUh | 1660 | 236000 | None | 1.69 | 0.001 | 1.4 | 1.69 | 0.001 | 1.08 | [7 empty] | Annual | 20
NG-HVAC-Blr-HW-gt2500kBtuh-85p0Et-Drft | DEER2020 | D20v0 | 43775.6736 | Any | Hsp | Old | CZ15 | cWVVG | Cap-kBTUh | 1610 | 236000 | None | 0.953 | 0.00252 | 1.32 | 0.953 | 0.00252 | 1 | [7 empty] | Annual | 20
NG-HVAC-Blr-HW-gt2500kBtuh-85p0Et-Drft | DEER2020 | D20v0 | 43775.6736 | Any | Htl | Old | CZ15 | cAVVG | Cap-kBTUh | 1630 | 140000 | None | 10.7 | 0.00115 | 3.25 | 10.7 | 0.00115 | 2.93 | [7 empty] | Annual | 20
NG-HVAC-Blr-HW-gt2500kBtuh-85p0Et-Drft | DEER2020 | D20v0 | 43775.6736 | Any | Htl | Old | CZ15 | cPVVG | Cap-kBTUh | 1210 | 140000 | None | 9.21 | 0.002 | 3.11 | 9.21 | 0.002 | 2.78 | [7 empty] | Annual | 20
NG-HVAC-Blr-HW-gt2500kBtuh-85p0Et-Drft | DEER2020 | D20v0 | 43775.6736 | Any | Htl | Old | CZ15 | cWVVG | Cap-kBTUh | 1630 | 140000 | None | 8.29 | 0.001 | 3.25 | 8.29 | 0.001 | 2.93 | [7 empty] | Annual | 20
NG-HVAC-Blr-HW-gt2500kBtuh-85p0Et-Drft | DEER2020 | D20v0 | 43775.6736 | Any | MBT | Old | CZ15 | cAVVG | Cap-kBTUh | 1450 | 200000 | None | 3 | 0.001 | 1.69 | 3 | 0.001 | 1.49 | [7 empty] | Annual | 20
NG-HVAC-Blr-HW-gt2500kBtuh-85p0Et-Drft | DEER2020 | D20v0 | 43775.6736 | Any | MBT | Old | CZ15 | cPVVG | Cap-kBTUh | 1490 | 200000 | None | 2.49 | 0.001 | 1.8 | 2.49 | 0.001 | 1.59 | [7 empty] | Annual | 20
NG-HVAC-Blr-HW-gt2500kBtuh-85p0Et-Drft | DEER2020 | D20v0 | 43775.6736 | Any | MBT | Old | CZ15 | cWVVG | Cap-kBTUh | 1450 | 200000 | None | 1.94 | 0 | 1.69 | 1.94 | 0 | 1.49 | [7 empty] | Annual | 20
NG-HVAC-Blr-HW-gt2500kBtuh-85p0Et-Drft | DEER2020 | D20v0 | 43775.6736 | Any | Nrs | Old | CZ15 | cAVVG | Cap-kBTUh | 765 | 60700 | None | 9.62 | 0.00263 | 3.12 | 9.62 | 0.00263 | 2.78 | [7 empty] | Annual | 20
NG-HVAC-Blr-HW-gt2500kBtuh-85p0Et-Drft | DEER2020 | D20v0 | 43775.6736 | Any | Nrs | Old | CZ15 | cPVVG | Cap-kBTUh | 387 | 60700 | None | 14.6 | 0.00337 | 4.57 | 14.6 | 0.00337 | 4.12 | [7 empty] | Annual | 20
NG-HVAC-Blr-HW-gt2500kBtuh-85p0Et-Drft | DEER2020 | D20v0 | 43775.6736 | Any | Nrs | Old | CZ15 | cWVVG | Cap-kBTUh | 765 | 60700 | None | 8.22 | 0.001 | 3.12 | 8.22 | 0.001 | 2.78 | [7 empty] | Annual | 20
NG-HVAC-Blr-HW-gt2500kBtuh-85p0Et-Drft | DEER2020 | D20v0 | 43775.6736 | Any | OfL | Old | CZ15 | cAVVG | Cap-kBTUh | 1390 | 175000 | None | 2.79 | 0 | 0.911 | 2.79 | 0 | 0.815 | [7 empty] | Annual | 20
NG-HVAC-Blr-HW-gt2500kBtuh-85p0Et-Drft | DEER2020 | D20v0 | 43775.6736 | Any | OfL | Old | CZ15 | cPVVG | Cap-kBTUh | 1350 | 175000 | None | 2.17 | 0 | 0.878 | 2.17 | 0 | 0.787 | [7 empty] | Annual | 20
NG-HVAC-Blr-HW-gt2500kBtuh-85p0Et-Drft | DEER2020 | D20v0 | 43775.6736 | Any | OfL | Old | CZ15 | cWVVG | Cap-kBTUh | 1390 | 175000 | None | 2.37 | 0 | 0.911 | 2.37 | 0 | 0.815 | [7 empty] | Annual | 20
NG-HVAC-Blr-HW-gt2500kBtuh-85p0Et-Drft | DEER2020 | D20v0 | 43775.6736 | Any | OfS | Old | CZ15 | cAVVG | Cap-kBTUh | 159 | 10000 | None | 2.27 | 0 | 0.848 | 2.27 | 0 | 0.727 | [7 empty] | Annual | 20
NG-HVAC-Blr-HW-gt2500kBtuh-85p0Et-Drft | DEER2020 | D20v0 | 43775.6736 | Any | Rt3 | Old | CZ15 | cAVVG | Cap-kBTUh | 702 | 120000 | None | 0.115 | 0 | 0.124 | 0.115 | 0 | 0.11 | [7 empty] | Annual | 20
NG-HVAC-Blr-HW-gt2500kBtuh-85p0Et-Drft | DEER2020 | D20v0 | 43775.6736 | Any | Rt3 | Old | CZ15 | cPVVG | Cap-kBTUh | 755 | 120000 | None | 0.655 | 0 | 0.519 | 0.655 | 0 | 0.47 | [7 empty] | Annual | 20
NG-HVAC-Blr-HW-gt2500kBtuh-85p0Et-Drft | DEER2020 | D20v0 | 43775.6736 | Any | Rt3 | Old | CZ15 | cWVVG | Cap-kBTUh | 702 | 120000 | None | 0.123 | 0 | 0.124 | 0.123 | 0 | 0.11 | [7 empty] | Annual | 20
NG-HVAC-Blr-HW-gt2500kBtuh-85p0Et-Drft | DEER2020 | D20v0 | 43775.6739 | Any | Com | New | CZ15 | cAVVG | Cap-kBTUh | 1390 | 180000 | None | 0 | 0 | 0.25 | 0 | 0 | 0.25 | [7 empty] | Annual | 20
NG-HVAC-Blr-HW-gt2500kBtuh-85p0Et-Drft | DEER2020 | D20v0 | 43775.6739 | Any | Com | New | CZ15 | cPVVG | Cap-kBTUh | 1420 | 180000 | None | 0 | 0 | 0.27 | 0 | 0 | 0.27 | [7 empty] | Annual | 20
NG-HVAC-Blr-HW-gt2500kBtuh-85p0Et-Drft | DEER2020 | D20v0 | 43775.6739 | Any | Com | New | CZ15 | cWVVG | Cap-kBTUh | 1390 | 180000 | None | 0 | 0 | 0.25 | 0 | 0 | 0.25 | [7 empty] | Annual | 20
NG-HVAC-Blr-HW-gt2500kBtuh-85p0Et-Drft | DEER2020 | D20v0 | 43775.6739 | Any | EUn | Old | CZ15 | cAVVG | Cap-kBTUh | 16100 | 930000 | None | 1.41 | 0 | 0.521 | 1.41 | 0 | 0.445 | [7 empty] | Annual | 20
NG-HVAC-Blr-HW-gt2500kBtuh-85p0Et-Drft | DEER2020 | D20v0 | 43775.6739 | Any | EUn | Old | CZ15 | cPVVG | Cap-kBTUh | 18300 | 930000 | None | 3.55 | 0 | 0.849 | 3.55 | 0 | 0.756 | [7 empty] | Annual | 20
NG-HVAC-Blr-HW-gt2500kBtuh-85p0Et-Drft | DEER2020 | D20v0 | 43775.6739 | Any | EUn | Old | CZ15 | cWVVG | Cap-kBTUh | 16100 | 930000 | None | 1.09 | 0 | 0.52 | 1.09 | 0 | 0.444 | [7 empty] | Annual | 20
NG-HVAC-Blr-HW-gt2500kBtuh-85p0Et-Drft | DEER2020 | D20v0 | 43775.6739 | Any | OfS | Old | CZ15 | cPVVG | Cap-kBTUh | 155 | 10000 | None | 1.57 | 0 | 0.823 | 1.57 | 0 | 0.706 | [7 empty] | Annual | 20
NG-HVAC-Blr-HW-gt2500kBtuh-85p0Et-Drft | DEER2020 | D20v0 | 43775.6739 | Any | OfS | Old | CZ15 | cWVVG | Cap-kBTUh | 159 | 10000 | None | 2.01 | 0 | 0.848 | 2.01 | 0 | 0.727 | [7 empty] | Annual | 20
NG-HVAC-Blr-HW-gt2500kBtuh-85p0Et-Drft | DEER2020 | D20v0 | 43775.6744 | Any | Com | Rec | CZ16 | cAVVG | Cap-kBTUh | 5780 | 320000 | None | 0 | 0 | 0.63 | 0 | 0 | 0.63 | [7 empty] | Annual | 20
NG-HVAC-Blr-HW-gt2500kBtuh-85p0Et-Drft | DEER2020 | D20v0 | 43775.6744 | Any | Com | Rec | CZ16 | cPVVG | Cap-kBTUh | 5850 | 320000 | None | 0 | 0 | 0.64 | 0 | 0 | 0.64 | [7 empty] | Annual | 20
NG-HVAC-Blr-HW-gt2500kBtuh-85p0Et-Drft | DEER2020 | D20v0 | 43775.6744 | Any | Com | Rec | CZ16 | cWVVG | Cap-kBTUh | 5780 | 320000 | None | 0 | 0 | 0.63 | 0 | 0 | 0.63 | [7 empty] | Annual | 20
NG-HVAC-Blr-HW-gt2500kBtuh-85p0Et-Drft | DEER2020 | D20v0 | 43775.6744 | Any | ECC | Rec | CZ16 | cAVVG | Cap-kBTUh | 6070 | 300000 | None | 0 | 0 | 0.572 | 0 | 0 | 0.572 | [7 empty] | Annual | 20
NG-HVAC-Blr-HW-gt2500kBtuh-85p0Et-Drft | DEER2020 | D20v0 | 43775.6744 | Any | ECC | Rec | CZ16 | cPVVG | Cap-kBTUh | 6060 | 300000 | None | 0 | 0 | 0.585 | 0 | 0 | 0.585 | [7 empty] | Annual | 20
NG-HVAC-Blr-HW-gt2500kBtuh-85p0Et-Drft | DEER2020 | D20v0 | 43775.6744 | Any | ECC | Rec | CZ16 | cWVVG | Cap-kBTUh | 6070 | 300000 | None | 0 | 0 | 0.572 | 0 | 0 | 0.572 | [7 empty] | Annual | 20
NG-HVAC-Blr-HW-gt2500kBtuh-85p0Et-Drft | DEER2020 | D20v0 | 43775.6744 | Any | ESe | Rec | CZ16 | cAVVG | Cap-kBTUh | 3710 | 150000 | None | 0 | 0 | 0.527 | 0 | 0 | 0.527 | [7 empty] | Annual | 20
NG-HVAC-Blr-HW-gt2500kBtuh-85p0Et-Drft | DEER2020 | D20v0 | 43775.6744 | Any | ESe | Rec | CZ16 | cPVVG | Cap-kBTUh | 3710 | 150000 | None | 0 | 0 | 0.535 | 0 | 0 | 0.535 | [7 empty] | Annual | 20
NG-HVAC-Blr-HW-gt2500kBtuh-85p0Et-Drft | DEER2020 | D20v0 | 43775.6744 | Any | ESe | Rec | CZ16 | cWVVG | Cap-kBTUh | 3710 | 150000 | None | 0 | 0 | 0.527 | 0 | 0 | 0.527 | [7 empty] | Annual | 20
NG-HVAC-Blr-HW-gt2500kBtuh-85p0Et-Drft | DEER2020 | D20v0 | 43775.6744 | Any | EUn | Rec | CZ16 | cAVVG | Cap-kBTUh | 18400 | 930000 | None | 0 | 0 | 0.646 | 0 | 0 | 0.646 | [7 empty] | Annual | 20
NG-HVAC-Blr-HW-gt2500kBtuh-85p0Et-Drft | DEER2020 | D20v0 | 43775.6744 | Any | EUn | Rec | CZ16 | cPVVG | Cap-kBTUh | 18800 | 930000 | None | 0 | 0 | 0.637 | 0 | 0 | 0.637 | [7 empty] | Annual | 20
NG-HVAC-Blr-HW-gt2500kBtuh-85p0Et-Drft | DEER2020 | D20v0 | 43775.6744 | Any | EUn | Rec | CZ16 | cWVVG | Cap-kBTUh | 18400 | 930000 | None | 0 | 0 | 0.646 | 0 | 0 | 0.646 | [7 empty] | Annual | 20
NG-HVAC-Blr-HW-gt2500kBtuh-85p0Et-Drft | DEER2020 | D20v0 | 43775.6744 | Any | Hsp | Rec | CZ16 | cAVVG | Cap-kBTUh | 2950 | 236000 | None | 0 | 0 | 1.33 | 0 | 0 | 1.33 | [7 empty] | Annual | 20
NG-HVAC-Blr-HW-gt2500kBtuh-85p0Et-Drft | DEER2020 | D20v0 | 43775.6744 | Any | Hsp | Rec | CZ16 | cPVVG | Cap-kBTUh | 2970 | 236000 | None | 0 | 0 | 1.36 | 0 | 0 | 1.36 | [7 empty] | Annual | 20
NG-HVAC-Blr-HW-gt2500kBtuh-85p0Et-Drft | DEER2020 | D20v0 | 43775.6744 | Any | Hsp | Rec | CZ16 | cWVVG | Cap-kBTUh | 2950 | 236000 | None | 0 | 0 | 1.33 | 0 | 0 | 1.33 | [7 empty] | Annual | 20
NG-HVAC-Blr-HW-gt2500kBtuh-85p0Et-Drft | DEER2020 | D20v0 | 43775.6744 | Any | Htl | Rec | CZ16 | cAVVG | Cap-kBTUh | 1420 | 140000 | None | 0 | 0 | 1.11 | 0 | 0 | 1.11 | [7 empty] | Annual | 20
NG-HVAC-Blr-HW-gt2500kBtuh-85p0Et-Drft | DEER2020 | D20v0 | 43775.6744 | Any | Htl | Rec | CZ16 | cPVVG | Cap-kBTUh | 1650 | 140000 | None | 0 | 0 | 1.1 | 0 | 0 | 1.1 | [7 empty] | Annual | 20
NG-HVAC-Blr-HW-gt2500kBtuh-85p0Et-Drft | DEER2020 | D20v0 | 43775.6744 | Any | Htl | Rec | CZ16 | cWVVG | Cap-kBTUh | 1420 | 140000 | None | 0 | 0 | 1.11 | 0 | 0 | 1.11 | [7 empty] | Annual | 20
NG-HVAC-Blr-HW-gt2500kBtuh-85p0Et-Drft | DEER2020 | D20v0 | 43775.6744 | Any | MBT | Rec | CZ16 | cAVVG | Cap-kBTUh | 2220 | 200000 | None | 0 | 0 | 0.513 | 0 | 0 | 0.513 | [7 empty] | Annual | 20
NG-HVAC-Blr-HW-gt2500kBtuh-85p0Et-Drft | DEER2020 | D20v0 | 43775.6744 | Any | MBT | Rec | CZ16 | cPVVG | Cap-kBTUh | 2250 | 200000 | None | 0 | 0 | 0.56 | 0 | 0 | 0.56 | [7 empty] | Annual | 20
NG-HVAC-Blr-HW-gt2500kBtuh-85p0Et-Drft | DEER2020 | D20v0 | 43775.6744 | Any | MBT | Rec | CZ16 | cWVVG | Cap-kBTUh | 2220 | 200000 | None | 0 | 0 | 0.513 | 0 | 0 | 0.513 | [7 empty] | Annual | 20
NG-HVAC-Blr-HW-gt2500kBtuh-85p0Et-Drft | DEER2020 | D20v0 | 43775.6744 | Any | Nrs | Rec | CZ16 | cAVVG | Cap-kBTUh | 1090 | 60700 | None | 0 | 0 | 1.48 | 0 | 0 | 1.48 | [7 empty] | Annual | 20
NG-HVAC-Blr-HW-gt2500kBtuh-85p0Et-Drft | DEER2020 | D20v0 | 43775.6744 | Any | Nrs | Rec | CZ16 | cPVVG | Cap-kBTUh | 574 | 60700 | None | 0 | 0 | 1.54 | 0 | 0 | 1.54 | [7 empty] | Annual | 20
NG-HVAC-Blr-HW-gt2500kBtuh-85p0Et-Drft | DEER2020 | D20v0 | 43775.6744 | Any | Nrs | Rec | CZ16 | cWVVG | Cap-kBTUh | 1090 | 60700 | None | 0 | 0 | 1.48 | 0 | 0 | 1.48 | [7 empty] | Annual | 20
NG-HVAC-Blr-HW-gt2500kBtuh-85p0Et-Drft | DEER2020 | D20v0 | 43775.6744 | Any | OfL | Rec | CZ16 | cAVVG | Cap-kBTUh | 3190 | 175000 | None | 0 | 0 | 0.261 | 0 | 0 | 0.261 | [7 empty] | Annual | 20
NG-HVAC-Blr-HW-gt2500kBtuh-85p0Et-Drft | DEER2020 | D20v0 | 43775.6744 | Any | OfL | Rec | CZ16 | cPVVG | Cap-kBTUh | 3180 | 175000 | None | 0 | 0 | 0.263 | 0 | 0 | 0.263 | [7 empty] | Annual | 20
NG-HVAC-Blr-HW-gt2500kBtuh-85p0Et-Drft | DEER2020 | D20v0 | 43775.6744 | Any | OfL | Rec | CZ16 | cWVVG | Cap-kBTUh | 3190 | 175000 | None | 0 | 0 | 0.261 | 0 | 0 | 0.261 | [7 empty] | Annual | 20
NG-HVAC-Blr-HW-gt2500kBtuh-85p0Et-Drft | DEER2020 | D20v0 | 43775.6744 | Any | OfS | Rec | CZ16 | cAVVG | Cap-kBTUh | 214 | 10000 | None | 0 | 0 | 0.446 | 0 | 0 | 0.446 | [7 empty] | Annual | 20
NG-HVAC-Blr-HW-gt2500kBtuh-85p0Et-Drft | DEER2020 | D20v0 | 43775.6744 | Any | OfS | Rec | CZ16 | cPVVG | Cap-kBTUh | 215 | 10000 | None | 0 | 0 | 0.447 | 0 | 0 | 0.447 | [7 empty] | Annual | 20
NG-HVAC-Blr-HW-gt2500kBtuh-85p0Et-Drft | DEER2020 | D20v0 | 43775.6744 | Any | OfS | Rec | CZ16 | cWVVG | Cap-kBTUh | 214 | 10000 | None | 0 | 0 | 0.446 | 0 | 0 | 0.446 | [7 empty] | Annual | 20
NG-HVAC-Blr-HW-gt2500kBtuh-85p0Et-Drft | DEER2020 | D20v0 | 43775.6744 | Any | Rt3 | Rec | CZ16 | cAVVG | Cap-kBTUh | 1550 | 120000 | None | 0 | 0 | 0.496 | 0 | 0 | 0.496 | [7 empty] | Annual | 20
NG-HVAC-Blr-HW-gt2500kBtuh-85p0Et-Drft | DEER2020 | D20v0 | 43775.6744 | Any | Rt3 | Rec | CZ16 | cPVVG | Cap-kBTUh | 1540 | 120000 | None | 0 | 0 | 0.5 | 0 | 0 | 0.5 | [7 empty] | Annual | 20
NG-HVAC-Blr-HW-gt2500kBtuh-85p0Et-Drft | DEER2020 | D20v0 | 43775.6744 | Any | Rt3 | Rec | CZ16 | cWVVG | Cap-kBTUh | 1550 | 120000 | None | 0 | 0 | 0.496 | 0 | 0 | 0.496 | [7 empty] | Annual | 20
NG-HVAC-Blr-HW-gt2500kBtuh-85p0Et-Drft | DEER2020 | D20v0 | 43775.6744 | Any | Com | Ex | CZ16 | cAVVG | Cap-kBTUh | 6970 | 335000 | None | 0.2 | 0 | 0.97 | 0.2 | 0 | 0.74 | [7 empty] | Annual | 20
NG-HVAC-Blr-HW-gt2500kBtuh-85p0Et-Drft | DEER2020 | D20v0 | 43775.6744 | Any | Com | Ex | CZ16 | cPVVG | Cap-kBTUh | 6980 | 335000 | None | 0.3 | 0 | 0.98 | 0.3 | 0 | 0.75 | [7 empty] | Annual | 20
NG-HVAC-Blr-HW-gt2500kBtuh-85p0Et-Drft | DEER2020 | D20v0 | 43775.6744 | Any | Com | Ex | CZ16 | cWVVG | Cap-kBTUh | 6970 | 335000 | None | 0.2 | 0 | 0.97 | 0.2 | 0 | 0.74 | [7 empty] | Annual | 20
NG-HVAC-Blr-HW-gt2500kBtuh-85p0Et-Drft | DEER2020 | D20v0 | 43775.6744 | Any | ECC | Ex | CZ16 | cAVVG | Cap-kBTUh | 6620 | 300000 | None | 0.218 | 0 | 0.937 | 0.218 | 0 | 0.706 | [7 empty] | Annual | 20
NG-HVAC-Blr-HW-gt2500kBtuh-85p0Et-Drft | DEER2020 | D20v0 | 43775.6744 | Any | ECC | Ex | CZ16 | cPVVG | Cap-kBTUh | 6620 | 300000 | None | 0.197 | 0 | 0.969 | 0.197 | 0 | 0.734 | [7 empty] | Annual | 20
NG-HVAC-Blr-HW-gt2500kBtuh-85p0Et-Drft | DEER2020 | D20v0 | 43775.6744 | Any | ECC | Ex | CZ16 | cWVVG | Cap-kBTUh | 6620 | 300000 | None | 0.184 | 0.00046 | 0.937 | 0.184 | 0.00046 | 0.706 | [7 empty] | Annual | 20
NG-HVAC-Blr-HW-gt2500kBtuh-85p0Et-Drft | DEER2020 | D20v0 | 43775.6744 | Any | ESe | Ex | CZ16 | cAVVG | Cap-kBTUh | 4100 | 150000 | None | 0.187 | 0 | 0.892 | 0.187 | 0 | 0.674 | [7 empty] | Annual | 20
NG-HVAC-Blr-HW-gt2500kBtuh-85p0Et-Drft | DEER2020 | D20v0 | 43775.6744 | Any | ESe | Ex | CZ16 | cPVVG | Cap-kBTUh | 4090 | 150000 | None | 0.145 | 0 | 0.899 | 0.145 | 0 | 0.679 | [7 empty] | Annual | 20
NG-HVAC-Blr-HW-gt2500kBtuh-85p0Et-Drft | DEER2020 | D20v0 | 43775.6744 | Any | ESe | Ex | CZ16 | cWVVG | Cap-kBTUh | 4100 | 150000 | None | 0.163 | 0 | 0.892 | 0.163 | 0 | 0.674 | [7 empty] | Annual | 20
NG-HVAC-Blr-HW-gt2500kBtuh-85p0Et-Drft | DEER2020 | D20v0 | 43775.6744 | Any | EUn | Ex | CZ16 | cAVVG | Cap-kBTUh | 21400 | 930000 | None | 0.278 | 0 | 1.01 | 0.278 | 0 | 0.754 | [7 empty] | Annual | 20
NG-HVAC-Blr-HW-gt2500kBtuh-85p0Et-Drft | DEER2020 | D20v0 | 43775.6744 | Any | EUn | Ex | CZ16 | cPVVG | Cap-kBTUh | 21400 | 930000 | None | 0.521 | 0 | 1.03 | 0.521 | 0 | 0.783 | [7 empty] | Annual | 20
NG-HVAC-Blr-HW-gt2500kBtuh-85p0Et-Drft | DEER2020 | D20v0 | 43775.6744 | Any | EUn | Ex | CZ16 | cWVVG | Cap-kBTUh | 21400 | 930000 | None | 0.198 | 0 | 1.01 | 0.198 | 0 | 0.754 | [7 empty] | Annual | 20
NG-HVAC-Blr-HW-gt2500kBtuh-85p0Et-Drft | DEER2020 | D20v0 | 43775.6744 | Any | Hsp | Ex | CZ16 | cAVVG | Cap-kBTUh | 3140 | 236000 | None | 0.166 | 0 | 1.85 | 0.166 | 0 | 1.38 | [7 empty] | Annual | 20
NG-HVAC-Blr-HW-gt2500kBtuh-85p0Et-Drft | DEER2020 | D20v0 | 43775.6744 | Any | Hsp | Ex | CZ16 | cPVVG | Cap-kBTUh | 3170 | 236000 | None | 0.14 | 0 | 1.9 | 0.14 | 0 | 1.42 | [7 empty] | Annual | 20
NG-HVAC-Blr-HW-gt2500kBtuh-85p0Et-Drft | DEER2020 | D20v0 | 43775.6744 | Any | Hsp | Ex | CZ16 | cWVVG | Cap-kBTUh | 3140 | 236000 | None | 0.119 | 0 | 1.85 | 0.119 | 0 | 1.38 | [7 empty] | Annual | 20
NG-HVAC-Blr-HW-gt2500kBtuh-85p0Et-Drft | DEER2020 | D20v0 | 43775.6744 | Any | Htl | Ex | CZ16 | cAVVG | Cap-kBTUh | 1640 | 140000 | None | 0.683 | 0.00024 | 1.76 | 0.683 | 0.00024 | 1.36 | [7 empty] | Annual | 20
NG-HVAC-Blr-HW-gt2500kBtuh-85p0Et-Drft | DEER2020 | D20v0 | 43775.6744 | Any | Htl | Ex | CZ16 | cPVVG | Cap-kBTUh | 1900 | 140000 | None | 0.495 | 0.00024 | 1.59 | 0.495 | 0.00024 | 1.21 | [7 empty] | Annual | 20
NG-HVAC-Blr-HW-gt2500kBtuh-85p0Et-Drft | DEER2020 | D20v0 | 43775.6744 | Any | Htl | Ex | CZ16 | cWVVG | Cap-kBTUh | 1640 | 140000 | None | 0.498 | 0.00024 | 1.76 | 0.498 | 0.00024 | 1.36 | [7 empty] | Annual | 20
NG-HVAC-Blr-HW-gt2500kBtuh-85p0Et-Drft | DEER2020 | D20v0 | 43775.6744 | Any | MBT | Ex | CZ16 | cAVVG | Cap-kBTUh | 2710 | 200000 | None | 0.0839 | 0 | 0.856 | 0.0839 | 0 | 0.663 | [7 empty] | Annual | 20
NG-HVAC-Blr-HW-gt2500kBtuh-85p0Et-Drft | DEER2020 | D20v0 | 43775.6744 | Any | MBT | Ex | CZ16 | cPVVG | Cap-kBTUh | 2730 | 200000 | None | 0.0649 | 0 | 0.884 | 0.0649 | 0 | 0.684 | [7 empty] | Annual | 20
NG-HVAC-Blr-HW-gt2500kBtuh-85p0Et-Drft | DEER2020 | D20v0 | 43775.6744 | Any | MBT | Ex | CZ16 | cWVVG | Cap-kBTUh | 2710 | 200000 | None | 0.0645 | 0 | 0.856 | 0.0645 | 0 | 0.663 | [7 empty] | Annual | 20
NG-HVAC-Blr-HW-gt2500kBtuh-85p0Et-Drft | DEER2020 | D20v0 | 43775.6744 | Any | Nrs | Ex | CZ16 | cAVVG | Cap-kBTUh | 1160 | 60700 | None | 0.682 | 0.00032 | 2.25 | 0.682 | 0.00032 | 1.73 | [7 empty] | Annual | 20
NG-HVAC-Blr-HW-gt2500kBtuh-85p0Et-Drft | DEER2020 | D20v0 | 43775.6744 | Any | Nrs | Ex | CZ16 | cPVVG | Cap-kBTUh | 675 | 60700 | None | 1.09 | 0.00032 | 2.21 | 1.09 | 0.00032 | 1.73 | [7 empty] | Annual | 20
NG-HVAC-Blr-HW-gt2500kBtuh-85p0Et-Drft | DEER2020 | D20v0 | 43775.6744 | Any | Nrs | Ex | CZ16 | cWVVG | Cap-kBTUh | 1160 | 60700 | None | 0.647 | 0.00032 | 2.25 | 0.647 | 0.00032 | 1.73 | [7 empty] | Annual | 20
NG-HVAC-Blr-HW-gt2500kBtuh-85p0Et-Drft | DEER2020 | D20v0 | 43775.6744 | Any | OfL | Ex | CZ16 | cAVVG | Cap-kBTUh | 2930 | 175000 | None | 0.219 | 0 | 0.412 | 0.219 | 0 | 0.321 | [7 empty] | Annual | 20
NG-HVAC-Blr-HW-gt2500kBtuh-85p0Et-Drft | DEER2020 | D20v0 | 43775.6744 | Any | OfL | Ex | CZ16 | cPVVG | Cap-kBTUh | 2930 | 175000 | None | 0.165 | 0 | 0.418 | 0.165 | 0 | 0.326 | [7 empty] | Annual | 20
NG-HVAC-Blr-HW-gt2500kBtuh-85p0Et-Drft | DEER2020 | D20v0 | 43775.6744 | Any | OfL | Ex | CZ16 | cWVVG | Cap-kBTUh | 2930 | 175000 | None | 0.223 | 0 | 0.412 | 0.223 | 0 | 0.321 | [7 empty] | Annual | 20
NG-HVAC-Blr-HW-gt2500kBtuh-85p0Et-Drft | DEER2020 | D20v0 | 43775.6744 | Any | OfS | Ex | CZ16 | cAVVG | Cap-kBTUh | 232 | 10000 | None | 0.305 | 0 | 0.766 | 0.305 | 0 | 0.582 | [7 empty] | Annual | 20
NG-HVAC-Blr-HW-gt2500kBtuh-85p0Et-Drft | DEER2020 | D20v0 | 43775.6744 | Any | OfS | Ex | CZ16 | cPVVG | Cap-kBTUh | 232 | 10000 | None | 0.202 | 0 | 0.763 | 0.202 | 0 | 0.579 | [7 empty] | Annual | 20
NG-HVAC-Blr-HW-gt2500kBtuh-85p0Et-Drft | DEER2020 | D20v0 | 43775.6744 | Any | OfS | Ex | CZ16 | cWVVG | Cap-kBTUh | 232 | 10000 | None | 0.286 | 0 | 0.766 | 0.286 | 0 | 0.582 | [7 empty] | Annual | 20
NG-HVAC-Blr-HW-gt2500kBtuh-85p0Et-Drft | DEER2020 | D20v0 | 43775.6744 | Any | Rt3 | Ex | CZ16 | cAVVG | Cap-kBTUh | 1700 | 120000 | None | 0.0582 | 0 | 0.711 | 0.0582 | 0 | 0.532 | [7 empty] | Annual | 20
NG-HVAC-Blr-HW-gt2500kBtuh-85p0Et-Drft | DEER2020 | D20v0 | 43775.6744 | Any | Rt3 | Ex | CZ16 | cPVVG | Cap-kBTUh | 1700 | 120000 | None | 0.0349 | 0 | 0.713 | 0.0349 | 0 | 0.534 | [7 empty] | Annual | 20
NG-HVAC-Blr-HW-gt2500kBtuh-85p0Et-Drft | DEER2020 | D20v0 | 43775.6744 | Any | Rt3 | Ex | CZ16 | cWVVG | Cap-kBTUh | 1700 | 120000 | None | 0.0567 | 0 | 0.711 | 0.0567 | 0 | 0.532 | [7 empty] | Annual | 20
NG-HVAC-Blr-HW-gt2500kBtuh-85p0Et-Drft | DEER2020 | D20v0 | 43775.6744 | Any | Com | Old | CZ16 | cAVVG | Cap-kBTUh | 6770 | 288000 | None | 0.9 | 0 | 1.29 | 0.9 | 0 | 1 | [7 empty] | Annual | 20
NG-HVAC-Blr-HW-gt2500kBtuh-85p0Et-Drft | DEER2020 | D20v0 | 43775.6744 | Any | Com | Old | CZ16 | cPVVG | Cap-kBTUh | 6780 | 288000 | None | 0.8 | 0 | 1.23 | 0.8 | 0 | 0.95 | [7 empty] | Annual | 20
NG-HVAC-Blr-HW-gt2500kBtuh-85p0Et-Drft | DEER2020 | D20v0 | 43775.6744 | Any | Com | Old | CZ16 | cWVVG | Cap-kBTUh | 6770 | 288000 | None | 0.8 | 0 | 1.29 | 0.8 | 0 | 1 | [7 empty] | Annual | 20
NG-HVAC-Blr-HW-gt2500kBtuh-85p0Et-Drft | DEER2020 | D20v0 | 43775.6744 | Any | ECC | Old | CZ16 | cAVVG | Cap-kBTUh | 7300 | 300000 | None | 0.53 | 0 | 1.08 | 0.53 | 0 | 0.823 | [7 empty] | Annual | 20
NG-HVAC-Blr-HW-gt2500kBtuh-85p0Et-Drft | DEER2020 | D20v0 | 43775.6744 | Any | ECC | Old | CZ16 | cPVVG | Cap-kBTUh | 7290 | 300000 | None | 0.434 | 0 | 1.13 | 0.434 | 0 | 0.866 | [7 empty] | Annual | 20
NG-HVAC-Blr-HW-gt2500kBtuh-85p0Et-Drft | DEER2020 | D20v0 | 43775.6744 | Any | ECC | Old | CZ16 | cWVVG | Cap-kBTUh | 7300 | 300000 | None | 0.474 | 0 | 1.08 | 0.474 | 0 | 0.823 | [7 empty] | Annual | 20
NG-HVAC-Blr-HW-gt2500kBtuh-85p0Et-Drft | DEER2020 | D20v0 | 43775.6744 | Any | ESe | Old | CZ16 | cAVVG | Cap-kBTUh | 4450 | 150000 | None | 0.351 | 0 | 0.986 | 0.351 | 0 | 0.746 | [7 empty] | Annual | 20
NG-HVAC-Blr-HW-gt2500kBtuh-85p0Et-Drft | DEER2020 | D20v0 | 43775.6744 | Any | ESe | Old | CZ16 | cPVVG | Cap-kBTUh | 4450 | 150000 | None | 0.234 | 0 | 0.985 | 0.234 | 0 | 0.745 | [7 empty] | Annual | 20
NG-HVAC-Blr-HW-gt2500kBtuh-85p0Et-Drft | DEER2020 | D20v0 | 43775.6744 | Any | ESe | Old | CZ16 | cWVVG | Cap-kBTUh | 4450 | 150000 | None | 0.346 | 0 | 0.986 | 0.346 | 0 | 0.746 | [7 empty] | Annual | 20
NG-HVAC-Blr-HW-gt2500kBtuh-85p0Et-Drft | DEER2020 | D20v0 | 43775.6744 | Any | EUn | Old | CZ16 | cPVVG | Cap-kBTUh | 25200 | 930000 | None | 1.19 | 0 | 1.2 | 1.19 | 0 | 0.919 | [7 empty] | Annual | 20
NG-HVAC-Blr-HW-gt2500kBtuh-85p0Et-Drft | DEER2020 | D20v0 | 43775.6744 | Any | EUn | Old | CZ16 | cWVVG | Cap-kBTUh | 25200 | 930000 | None | 0.638 | 0 | 1.12 | 0.638 | 0 | 0.841 | [7 empty] | Annual | 20
NG-HVAC-Blr-HW-gt2500kBtuh-85p0Et-Drft | DEER2020 | D20v0 | 43775.6744 | Any | Hsp | Old | CZ16 | cAVVG | Cap-kBTUh | 3130 | 236000 | None | 0.514 | 0 | 1.99 | 0.514 | 0 | 1.46 | [7 empty] | Annual | 20
NG-HVAC-Blr-HW-gt2500kBtuh-85p0Et-Drft | DEER2020 | D20v0 | 43775.6744 | Any | Hsp | Old | CZ16 | cPVVG | Cap-kBTUh | 3190 | 236000 | None | 0.419 | 0 | 2.09 | 0.419 | 0 | 1.53 | [7 empty] | Annual | 20
NG-HVAC-Blr-HW-gt2500kBtuh-85p0Et-Drft | DEER2020 | D20v0 | 43775.6744 | Any | Hsp | Old | CZ16 | cWVVG | Cap-kBTUh | 3130 | 236000 | None | 0.437 | 0.00038 | 1.99 | 0.437 | 0.00038 | 1.46 | [7 empty] | Annual | 20
NG-HVAC-Blr-HW-gt2500kBtuh-85p0Et-Drft | DEER2020 | D20v0 | 43775.6744 | Any | Htl | Old | CZ16 | cAVVG | Cap-kBTUh | 2000 | 140000 | None | 3.22 | 0.002 | 2.79 | 3.22 | 0.002 | 2.25 | [7 empty] | Annual | 20
NG-HVAC-Blr-HW-gt2500kBtuh-85p0Et-Drft | DEER2020 | D20v0 | 43775.6744 | Any | Htl | Old | CZ16 | cPVVG | Cap-kBTUh | 2230 | 140000 | None | 2.23 | 0.001 | 2.12 | 2.23 | 0.001 | 1.65 | [7 empty] | Annual | 20
NG-HVAC-Blr-HW-gt2500kBtuh-85p0Et-Drft | DEER2020 | D20v0 | 43775.6744 | Any | Htl | Old | CZ16 | cWVVG | Cap-kBTUh | 2000 | 140000 | None | 2.67 | 0.001 | 2.79 | 2.67 | 0.001 | 2.25 | [7 empty] | Annual | 20
NG-HVAC-Blr-HW-gt2500kBtuh-85p0Et-Drft | DEER2020 | D20v0 | 43775.6744 | Any | MBT | Old | CZ16 | cAVVG | Cap-kBTUh | 2890 | 200000 | None | 0.371 | 0 | 1.17 | 0.371 | 0 | 0.924 | [7 empty] | Annual | 20
NG-HVAC-Blr-HW-gt2500kBtuh-85p0Et-Drft | DEER2020 | D20v0 | 43775.6744 | Any | MBT | Old | CZ16 | cPVVG | Cap-kBTUh | 2900 | 200000 | None | 0.247 | 0 | 1.15 | 0.247 | 0 | 0.904 | [7 empty] | Annual | 20
NG-HVAC-Blr-HW-gt2500kBtuh-85p0Et-Drft | DEER2020 | D20v0 | 43775.6744 | Any | MBT | Old | CZ16 | cWVVG | Cap-kBTUh | 2890 | 200000 | None | 0.337 | 0 | 1.17 | 0.337 | 0 | 0.924 | [7 empty] | Annual | 20
NG-HVAC-Blr-HW-gt2500kBtuh-85p0Et-Drft | DEER2020 | D20v0 | 43775.6744 | Any | Nrs | Old | CZ16 | cAVVG | Cap-kBTUh | 1300 | 60700 | None | 2.11 | 0.001 | 2.84 | 2.11 | 0.001 | 2.2 | [7 empty] | Annual | 20
NG-HVAC-Blr-HW-gt2500kBtuh-85p0Et-Drft | DEER2020 | D20v0 | 43775.6744 | Any | Nrs | Old | CZ16 | cPVVG | Cap-kBTUh | 953 | 60700 | None | 2.56 | 0.001 | 2.41 | 2.56 | 0.001 | 1.94 | [7 empty] | Annual | 20
NG-HVAC-Blr-HW-gt2500kBtuh-85p0Et-Drft | DEER2020 | D20v0 | 43775.6744 | Any | Nrs | Old | CZ16 | cWVVG | Cap-kBTUh | 1300 | 60700 | None | 2 | 0.001 | 2.84 | 2 | 0.001 | 2.2 | [7 empty] | Annual | 20
NG-HVAC-Blr-HW-gt2500kBtuh-85p0Et-Drft | DEER2020 | D20v0 | 43775.6744 | Any | OfL | Old | CZ16 | cAVVG | Cap-kBTUh | 3740 | 175000 | None | 0.761 | 0 | 0.676 | 0.761 | 0 | 0.537 | [7 empty] | Annual | 20
NG-HVAC-Blr-HW-gt2500kBtuh-85p0Et-Drft | DEER2020 | D20v0 | 43775.6744 | Any | OfL | Old | CZ16 | cPVVG | Cap-kBTUh | 3740 | 175000 | None | 0.565 | 0 | 0.683 | 0.565 | 0 | 0.542 | [7 empty] | Annual | 20
NG-HVAC-Blr-HW-gt2500kBtuh-85p0Et-Drft | DEER2020 | D20v0 | 43775.6744 | Any | OfL | Old | CZ16 | cWVVG | Cap-kBTUh | 3740 | 175000 | None | 0.709 | 0 | 0.676 | 0.709 | 0 | 0.538 | [7 empty] | Annual | 20
NG-HVAC-Blr-HW-gt2500kBtuh-85p0Et-Drft | DEER2020 | D20v0 | 43775.6744 | Any | Rt3 | Old | CZ16 | cAVVG | Cap-kBTUh | 1780 | 120000 | None | 0.106 | 0 | 0.776 | 0.106 | 0 | 0.571 | [7 empty] | Annual | 20
NG-HVAC-Blr-HW-gt2500kBtuh-85p0Et-Drft | DEER2020 | D20v0 | 43775.6744 | Any | Rt3 | Old | CZ16 | cPVVG | Cap-kBTUh | 1780 | 120000 | None | 0.0628 | 0 | 0.777 | 0.0628 | 0 | 0.571 | [7 empty] | Annual | 20
NG-HVAC-Blr-HW-gt2500kBtuh-85p0Et-Drft | DEER2020 | D20v0 | 43775.6744 | Any | Rt3 | Old | CZ16 | cWVVG | Cap-kBTUh | 1780 | 120000 | None | 0.112 | 0 | 0.776 | 0.112 | 0 | 0.571 | [7 empty] | Annual | 20
NG-HVAC-Blr-HW-gt2500kBtuh-85p0Et-Drft | DEER2020 | D20v0 | 43775.6746 | Any | Com | New | CZ16 | cAVVG | Cap-kBTUh | 5800 | 319000 | None | 0 | 0 | 0.65 | 0 | 0 | 0.65 | [7 empty] | Annual | 20
NG-HVAC-Blr-HW-gt2500kBtuh-85p0Et-Drft | DEER2020 | D20v0 | 43775.6746 | Any | Com | New | CZ16 | cPVVG | Cap-kBTUh | 5870 | 319000 | None | 0 | 0 | 0.66 | 0 | 0 | 0.66 | [7 empty] | Annual | 20
NG-HVAC-Blr-HW-gt2500kBtuh-85p0Et-Drft | DEER2020 | D20v0 | 43775.6746 | Any | Com | New | CZ16 | cWVVG | Cap-kBTUh | 5800 | 319000 | None | 0 | 0 | 0.65 | 0 | 0 | 0.65 | [7 empty] | Annual | 20
NG-HVAC-Blr-HW-gt2500kBtuh-85p0Et-Drft | DEER2020 | D20v0 | 43775.6746 | Any | EUn | Old | CZ16 | cAVVG | Cap-kBTUh | 25200 | 930000 | None | 0.704 | 0 | 1.12 | 0.704 | 0 | 0.841 | [7 empty] | Annual | 20
NG-HVAC-Blr-HW-gt2500kBtuh-85p0Et-Drft | DEER2020 | D20v0 | 43775.6746 | Any | OfS | Old | CZ16 | cAVVG | Cap-kBTUh | 267 | 10000 | None | 0.698 | 0 | 1.08 | 0.698 | 0 | 0.822 | [7 empty] | Annual | 20
NG-HVAC-Blr-HW-gt2500kBtuh-85p0Et-Drft | DEER2020 | D20v0 | 43775.6746 | Any | OfS | Old | CZ16 | cPVVG | Cap-kBTUh | 268 | 10000 | None | 0.439 | 0 | 1.08 | 0.439 | 0 | 0.821 | [7 empty] | Annual | 20
NG-HVAC-Blr-HW-gt2500kBtuh-85p0Et-Drft | DEER2020 | D20v0 | 43775.6746 | Any | OfS | Old | CZ16 | cWVVG | Cap-kBTUh | 267 | 10000 | None | 0.659 | 0 | 1.08 | 0.659 | 0 | 0.822 | [7 empty] | Annual | 20
NG-HVAC-Blr-HW-gt2500kBtuh-90p0Et-CndLow | DEER2020 | D20v0 | 43775.6635 | Any | Com | Ex | CZ01 | cAVVG | Cap-kBTUh | 2640 | 195000 | None | 1 | 0.001 | 1.86 | 1 | 0.001 | 1.6 | [7 empty] | Annual | 20
NG-HVAC-Blr-HW-gt2500kBtuh-90p0Et-CndLow | DEER2020 | D20v0 | 43775.6635 | Any | Com | Ex | CZ01 | cPVVG | Cap-kBTUh | 2620 | 195000 | None | 1.7 | 0.001 | 1.96 | 1.7 | 0.001 | 1.71 | [7 empty] | Annual | 20
NG-HVAC-Blr-HW-gt2500kBtuh-90p0Et-CndLow | DEER2020 | D20v0 | 43775.6635 | Any | Com | Ex | CZ01 | cWVVG | Cap-kBTUh | 2640 | 195000 | None | 0.9 | 0 | 1.85 | 0.9 | 0 | 1.6 | [7 empty] | Annual | 20
NG-HVAC-Blr-HW-gt2500kBtuh-90p0Et-CndLow | DEER2020 | D20v0 | 43775.6643 | Any | Com | Ex | CZ02 | cAVVG | Cap-kBTUh | 2930 | 210000 | None | 1.6 | 0 | 1.36 | 1.6 | 0 | 1.2 | [7 empty] | Annual | 20
NG-HVAC-Blr-HW-gt2500kBtuh-90p0Et-CndLow | DEER2020 | D20v0 | 43775.6643 | Any | Com | Ex | CZ02 | cPVVG | Cap-kBTUh | 2900 | 210000 | None | 2.1 | 0.001 | 1.55 | 2.1 | 0.001 | 1.38 | [7 empty] | Annual | 20
NG-HVAC-Blr-HW-gt2500kBtuh-90p0Et-CndLow | DEER2020 | D20v0 | 43775.6643 | Any | Com | Ex | CZ02 | cWVVG | Cap-kBTUh | 2930 | 210000 | None | 1.3 | 0 | 1.36 | 1.3 | 0 | 1.2 | [7 empty] | Annual | 20
NG-HVAC-Blr-HW-gt2500kBtuh-90p0Et-CndLow | DEER2020 | D20v0 | 43775.6651 | Any | Com | Ex | CZ03 | cAVVG | Cap-kBTUh | 2520 | 199000 | None | 1.5 | 0 | 1.22 | 1.5 | 0 | 1.1 | [7 empty] | Annual | 20
NG-HVAC-Blr-HW-gt2500kBtuh-90p0Et-CndLow | DEER2020 | D20v0 | 43775.6651 | Any | Com | Ex | CZ03 | cPVVG | Cap-kBTUh | 2510 | 199000 | None | 1.7 | 0 | 1.29 | 1.7 | 0 | 1.17 | [7 empty] | Annual | 20
NG-HVAC-Blr-HW-gt2500kBtuh-90p0Et-CndLow | DEER2020 | D20v0 | 43775.6651 | Any | Com | Ex | CZ03 | cWVVG | Cap-kBTUh | 2520 | 199000 | None | 1.3 | 0 | 1.22 | 1.3 | 0 | 1.1 | [7 empty] | Annual | 20
NG-HVAC-Blr-HW-gt2500kBtuh-90p0Et-CndLow | DEER2020 | D20v0 | 43775.6655 | Any | Com | Ex | CZ04 | cAVVG | Cap-kBTUh | 2310 | 176000 | None | 1.5 | 0 | 1.09 | 1.5 | 0 | 0.98 | [7 empty] | Annual | 20
NG-HVAC-Blr-HW-gt2500kBtuh-90p0Et-CndLow | DEER2020 | D20v0 | 43775.6655 | Any | Com | Ex | CZ04 | cPVVG | Cap-kBTUh | 2280 | 176000 | None | 1.6 | 0 | 1.18 | 1.6 | 0 | 1.07 | [7 empty] | Annual | 20
NG-HVAC-Blr-HW-gt2500kBtuh-90p0Et-CndLow | DEER2020 | D20v0 | 43775.6655 | Any | Com | Ex | CZ04 | cWVVG | Cap-kBTUh | 2310 | 176000 | None | 1.3 | 0 | 1.09 | 1.3 | 0 | 0.98 | [7 empty] | Annual | 20
NG-HVAC-Blr-HW-gt2500kBtuh-90p0Et-CndLow | DEER2020 | D20v0 | 43775.6668 | Any | Com | Ex | CZ05 | cAVVG | Cap-kBTUh | 4350 | 286000 | None | 1.8 | 0.001 | 1.51 | 1.8 | 0.001 | 1.35 | [7 empty] | Annual | 20
NG-HVAC-Blr-HW-gt2500kBtuh-90p0Et-CndLow | DEER2020 | D20v0 | 43775.6668 | Any | Com | Ex | CZ05 | cPVVG | Cap-kBTUh | 4350 | 286000 | None | 2.2 | 0 | 1.62 | 2.2 | 0 | 1.45 | [7 empty] | Annual | 20
NG-HVAC-Blr-HW-gt2500kBtuh-90p0Et-CndLow | DEER2020 | D20v0 | 43775.6668 | Any | Com | Ex | CZ05 | cWVVG | Cap-kBTUh | 4350 | 286000 | None | 1.5 | 0 | 1.51 | 1.5 | 0 | 1.35 | [7 empty] | Annual | 20
NG-HVAC-Blr-HW-gt2500kBtuh-90p0Et-CndLow | DEER2020 | D20v0 | 43775.6676 | Any | Com | Ex | CZ06 | cAVVG | Cap-kBTUh | 2020 | 192000 | None | 2.3 | 0 | 1.28 | 2.3 | 0 | 1.17 | [7 empty] | Annual | 20
NG-HVAC-Blr-HW-gt2500kBtuh-90p0Et-CndLow | DEER2020 | D20v0 | 43775.6676 | Any | Com | Ex | CZ06 | cPVVG | Cap-kBTUh | 1980 | 192000 | None | 2.7 | 0 | 1.5 | 2.7 | 0 | 1.38 | [7 empty] | Annual | 20
NG-HVAC-Blr-HW-gt2500kBtuh-90p0Et-CndLow | DEER2020 | D20v0 | 43775.6676 | Any | Com | Ex | CZ06 | cWVVG | Cap-kBTUh | 2020 | 192000 | None | 2 | 0 | 1.28 | 2 | 0 | 1.17 | [7 empty] | Annual | 20
NG-HVAC-Blr-HW-gt2500kBtuh-90p0Et-CndLow | DEER2020 | D20v0 | 43775.6683 | Any | Com | Ex | CZ07 | cAVVG | Cap-kBTUh | 1710 | 197000 | None | 3 | 0 | 1.52 | 3 | 0 | 1.4 | [7 empty] | Annual | 20
NG-HVAC-Blr-HW-gt2500kBtuh-90p0Et-CndLow | DEER2020 | D20v0 | 43775.6683 | Any | Com | Ex | CZ07 | cPVVG | Cap-kBTUh | 1660 | 197000 | None | 3.6 | 0 | 1.77 | 3.6 | 0 | 1.64 | [7 empty] | Annual | 20
NG-HVAC-Blr-HW-gt2500kBtuh-90p0Et-CndLow | DEER2020 | D20v0 | 43775.6683 | Any | Com | Ex | CZ07 | cWVVG | Cap-kBTUh | 1710 | 197000 | None | 2.6 | 0 | 1.52 | 2.6 | 0 | 1.4 | [7 empty] | Annual | 20
NG-HVAC-Blr-HW-gt2500kBtuh-90p0Et-CndLow | DEER2020 | D20v0 | 43775.669 | Any | Com | Ex | CZ08 | cAVVG | Cap-kBTUh | 2270 | 204000 | None | 2 | 0 | 1.14 | 2 | 0 | 1.04 | [7 empty] | Annual | 20
NG-HVAC-Blr-HW-gt2500kBtuh-90p0Et-CndLow | DEER2020 | D20v0 | 43775.669 | Any | Com | Ex | CZ08 | cPVVG | Cap-kBTUh | 2250 | 204000 | None | 2.3 | 0 | 1.33 | 2.3 | 0 | 1.22 | [7 empty] | Annual | 20
NG-HVAC-Blr-HW-gt2500kBtuh-90p0Et-CndLow | DEER2020 | D20v0 | 43775.669 | Any | Com | Ex | CZ08 | cWVVG | Cap-kBTUh | 2270 | 204000 | None | 1.7 | 0 | 1.14 | 1.7 | 0 | 1.04 | [7 empty] | Annual | 20
NG-HVAC-Blr-HW-gt2500kBtuh-90p0Et-CndLow | DEER2020 | D20v0 | 43775.6696 | Any | Com | Ex | CZ09 | cAVVG | Cap-kBTUh | 1800 | 181000 | None | 2 | 0 | 1.16 | 2 | 0 | 1.05 | [7 empty] | Annual | 20
NG-HVAC-Blr-HW-gt2500kBtuh-90p0Et-CndLow | DEER2020 | D20v0 | 43775.6696 | Any | Com | Ex | CZ09 | cPVVG | Cap-kBTUh | 1810 | 181000 | None | 2.2 | 0 | 1.38 | 2.2 | 0 | 1.26 | [7 empty] | Annual | 20
NG-HVAC-Blr-HW-gt2500kBtuh-90p0Et-CndLow | DEER2020 | D20v0 | 43775.6696 | Any | Com | Ex | CZ09 | cWVVG | Cap-kBTUh | 1800 | 181000 | None | 1.6 | 0 | 1.16 | 1.6 | 0 | 1.05 | [7 empty] | Annual | 20
NG-HVAC-Blr-HW-gt2500kBtuh-90p0Et-CndLow | DEER2020 | D20v0 | 43775.6703 | Any | Com | Ex | CZ10 | cAVVG | Cap-kBTUh | 1810 | 177000 | None | 1.7 | 0 | 1.11 | 1.7 | 0 | 1.01 | [7 empty] | Annual | 20
NG-HVAC-Blr-HW-gt2500kBtuh-90p0Et-CndLow | DEER2020 | D20v0 | 43775.6703 | Any | Com | Ex | CZ10 | cPVVG | Cap-kBTUh | 1830 | 177000 | None | 1.6 | 0 | 1.26 | 1.6 | 0 | 1.15 | [7 empty] | Annual | 20
NG-HVAC-Blr-HW-gt2500kBtuh-90p0Et-CndLow | DEER2020 | D20v0 | 43775.6703 | Any | Com | Ex | CZ10 | cWVVG | Cap-kBTUh | 1810 | 177000 | None | 1.4 | 0 | 1.11 | 1.4 | 0 | 1.01 | [7 empty] | Annual | 20
NG-HVAC-Blr-HW-gt2500kBtuh-90p0Et-CndLow | DEER2020 | D20v0 | 43775.6711 | Any | Com | Ex | CZ11 | cAVVG | Cap-kBTUh | 3560 | 232000 | None | 1.6 | 0 | 1.28 | 1.6 | 0 | 1.12 | [7 empty] | Annual | 20
NG-HVAC-Blr-HW-gt2500kBtuh-90p0Et-CndLow | DEER2020 | D20v0 | 43775.6711 | Any | Com | Ex | CZ11 | cPVVG | Cap-kBTUh | 3580 | 232000 | None | 2.1 | 0.001 | 1.49 | 2.1 | 0.001 | 1.33 | [7 empty] | Annual | 20
NG-HVAC-Blr-HW-gt2500kBtuh-90p0Et-CndLow | DEER2020 | D20v0 | 43775.6711 | Any | Com | Ex | CZ11 | cWVVG | Cap-kBTUh | 3560 | 232000 | None | 1.3 | 0 | 1.28 | 1.3 | 0 | 1.12 | [7 empty] | Annual | 20
NG-HVAC-Blr-HW-gt2500kBtuh-90p0Et-CndLow | DEER2020 | D20v0 | 43775.6717 | Any | Com | Ex | CZ12 | cAVVG | Cap-kBTUh | 2290 | 176000 | None | 1.5 | 0 | 1.13 | 1.5 | 0 | 1 | [7 empty] | Annual | 20
NG-HVAC-Blr-HW-gt2500kBtuh-90p0Et-CndLow | DEER2020 | D20v0 | 43775.6717 | Any | Com | Ex | CZ12 | cPVVG | Cap-kBTUh | 2290 | 176000 | None | 1.7 | 0 | 1.26 | 1.7 | 0 | 1.13 | [7 empty] | Annual | 20
NG-HVAC-Blr-HW-gt2500kBtuh-90p0Et-CndLow | DEER2020 | D20v0 | 43775.6717 | Any | Com | Ex | CZ12 | cWVVG | Cap-kBTUh | 2290 | 176000 | None | 1.2 | 0 | 1.13 | 1.2 | 0 | 1 | [7 empty] | Annual | 20
NG-HVAC-Blr-HW-gt2500kBtuh-90p0Et-CndLow | DEER2020 | D20v0 | 43775.6724 | Any | Com | Ex | CZ13 | cAVVG | Cap-kBTUh | 2700 | 189000 | None | 1.5 | 0 | 1.18 | 1.5 | 0 | 1.04 | [7 empty] | Annual | 20
NG-HVAC-Blr-HW-gt2500kBtuh-90p0Et-CndLow | DEER2020 | D20v0 | 43775.6724 | Any | Com | Ex | CZ13 | cPVVG | Cap-kBTUh | 2710 | 189000 | None | 2.1 | 0.001 | 1.41 | 2.1 | 0.001 | 1.26 | [7 empty] | Annual | 20
NG-HVAC-Blr-HW-gt2500kBtuh-90p0Et-CndLow | DEER2020 | D20v0 | 43775.6724 | Any | Com | Ex | CZ13 | cWVVG | Cap-kBTUh | 2700 | 189000 | None | 1.2 | 0 | 1.18 | 1.2 | 0 | 1.04 | [7 empty] | Annual | 20
NG-HVAC-Blr-HW-gt2500kBtuh-90p0Et-CndLow | DEER2020 | D20v0 | 43775.6731 | Any | Com | Ex | CZ14 | cAVVG | Cap-kBTUh | 3260 | 212000 | None | 1.3 | 0 | 1.05 | 1.3 | 0 | 0.93 | [7 empty] | Annual | 20
NG-HVAC-Blr-HW-gt2500kBtuh-90p0Et-CndLow | DEER2020 | D20v0 | 43775.6731 | Any | Com | Ex | CZ14 | cPVVG | Cap-kBTUh | 3330 | 212000 | None | 1.3 | 0 | 1.17 | 1.3 | 0 | 1.04 | [7 empty] | Annual | 20
NG-HVAC-Blr-HW-gt2500kBtuh-90p0Et-CndLow | DEER2020 | D20v0 | 43775.6731 | Any | Com | Ex | CZ14 | cWVVG | Cap-kBTUh | 3260 | 212000 | None | 1 | 0 | 1.05 | 1 | 0 | 0.93 | [7 empty] | Annual | 20
NG-HVAC-Blr-HW-gt2500kBtuh-90p0Et-CndLow | DEER2020 | D20v0 | 43775.6736 | Any | Com | Ex | CZ15 | cAVVG | Cap-kBTUh | 1610 | 183000 | None | 3.3 | 0.001 | 1.39 | 3.3 | 0.001 | 1.28 | [7 empty] | Annual | 20
NG-HVAC-Blr-HW-gt2500kBtuh-90p0Et-CndLow | DEER2020 | D20v0 | 43775.6736 | Any | Com | Ex | CZ15 | cPVVG | Cap-kBTUh | 1720 | 183000 | None | 2.8 | 0 | 1.47 | 2.8 | 0 | 1.36 | [7 empty] | Annual | 20
NG-HVAC-Blr-HW-gt2500kBtuh-90p0Et-CndLow | DEER2020 | D20v0 | 43775.6736 | Any | Com | Ex | CZ15 | cWVVG | Cap-kBTUh | 1610 | 183000 | None | 2.2 | 0 | 1.39 | 2.2 | 0 | 1.28 | [7 empty] | Annual | 20
NG-HVAC-Blr-HW-gt2500kBtuh-90p0Et-CndLow | DEER2020 | D20v0 | 43775.6744 | Any | Com | Ex | CZ16 | cAVVG | Cap-kBTUh | 6970 | 335000 | None | 0.8 | 0 | 1.42 | 0.8 | 0 | 1.19 | [7 empty] | Annual | 20
NG-HVAC-Blr-HW-gt2500kBtuh-90p0Et-CndLow | DEER2020 | D20v0 | 43775.6744 | Any | Com | Ex | CZ16 | cPVVG | Cap-kBTUh | 6980 | 335000 | None | 1 | 0 | 1.49 | 1 | 0 | 1.25 | [7 empty] | Annual | 20
NG-HVAC-Blr-HW-gt2500kBtuh-90p0Et-CndLow | DEER2020 | D20v0 | 43775.6744 | Any | Com | Ex | CZ16 | cWVVG | Cap-kBTUh | 6970 | 335000 | None | 0.6 | 0 | 1.42 | 0.6 | 0 | 1.19 | [7 empty] | Annual | 20
NG-HVAC-Blr-HW-gt2500kBtuh-90p0Et-CndLow | DEER2020 | D20v0 | 43775.6631 | Any | Com | New | CZ01 | cAVVG | Cap-kBTUh | 2790 | 208000 | None | 0.3 | 0 | 1.48 | 0.3 | 0 | 1.48 | [7 empty] | Annual | 20
NG-HVAC-Blr-HW-gt2500kBtuh-90p0Et-CndLow | DEER2020 | D20v0 | 43775.6631 | Any | Com | New | CZ01 | cPVVG | Cap-kBTUh | 2790 | 208000 | None | 0.9 | 0 | 1.57 | 0.9 | 0 | 1.57 | [7 empty] | Annual | 20
NG-HVAC-Blr-HW-gt2500kBtuh-90p0Et-CndLow | DEER2020 | D20v0 | 43775.6631 | Any | Com | New | CZ01 | cWVVG | Cap-kBTUh | 2790 | 208000 | None | 0.2 | 0 | 1.48 | 0.2 | 0 | 1.48 | [7 empty] | Annual | 20
NG-HVAC-Blr-HW-gt2500kBtuh-90p0Et-CndLow | DEER2020 | D20v0 | 43775.6639 | Any | Com | New | CZ02 | cAVVG | Cap-kBTUh | 2790 | 204000 | None | 0.7 | 0 | 1.13 | 0.7 | 0 | 1.13 | [7 empty] | Annual | 20
NG-HVAC-Blr-HW-gt2500kBtuh-90p0Et-CndLow | DEER2020 | D20v0 | 43775.6639 | Any | Com | New | CZ02 | cPVVG | Cap-kBTUh | 2740 | 204000 | None | 1.4 | 0 | 1.31 | 1.4 | 0 | 1.31 | [7 empty] | Annual | 20
NG-HVAC-Blr-HW-gt2500kBtuh-90p0Et-CndLow | DEER2020 | D20v0 | 43775.6639 | Any | Com | New | CZ02 | cWVVG | Cap-kBTUh | 2790 | 204000 | None | 0.6 | 0 | 1.13 | 0.6 | 0 | 1.13 | [7 empty] | Annual | 20
NG-HVAC-Blr-HW-gt2500kBtuh-90p0Et-CndLow | DEER2020 | D20v0 | 43775.6648 | Any | Com | New | CZ03 | cAVVG | Cap-kBTUh | 2200 | 191000 | None | 0.6 | 0 | 0.9 | 0.6 | 0 | 0.9 | [7 empty] | Annual | 20
NG-HVAC-Blr-HW-gt2500kBtuh-90p0Et-CndLow | DEER2020 | D20v0 | 43775.6648 | Any | Com | New | CZ03 | cPVVG | Cap-kBTUh | 2190 | 191000 | None | 0.9 | 0 | 1.03 | 0.9 | 0 | 1.03 | [7 empty] | Annual | 20
NG-HVAC-Blr-HW-gt2500kBtuh-90p0Et-CndLow | DEER2020 | D20v0 | 43775.6648 | Any | Com | New | CZ03 | cWVVG | Cap-kBTUh | 2200 | 191000 | None | 0.5 | 0 | 0.9 | 0.5 | 0 | 0.9 | [7 empty] | Annual | 20
NG-HVAC-Blr-HW-gt2500kBtuh-90p0Et-CndLow | DEER2020 | D20v0 | 43775.6655 | Any | Com | New | CZ04 | cAVVG | Cap-kBTUh | 1990 | 171000 | None | 0.8 | 0 | 0.83 | 0.8 | 0 | 0.83 | [7 empty] | Annual | 20
NG-HVAC-Blr-HW-gt2500kBtuh-90p0Et-CndLow | DEER2020 | D20v0 | 43775.6655 | Any | Com | New | CZ04 | cPVVG | Cap-kBTUh | 1960 | 171000 | None | 1 | 0 | 0.95 | 1 | 0 | 0.95 | [7 empty] | Annual | 20
NG-HVAC-Blr-HW-gt2500kBtuh-90p0Et-CndLow | DEER2020 | D20v0 | 43775.6655 | Any | Com | New | CZ04 | cWVVG | Cap-kBTUh | 1990 | 171000 | None | 0.6 | 0 | 0.83 | 0.6 | 0 | 0.83 | [7 empty] | Annual | 20
NG-HVAC-Blr-HW-gt2500kBtuh-90p0Et-CndLow | DEER2020 | D20v0 | 43775.6668 | Any | Com | New | CZ05 | cAVVG | Cap-kBTUh | 3740 | 276000 | None | 0.7 | 0 | 1.12 | 0.7 | 0 | 1.12 | [7 empty] | Annual | 20
NG-HVAC-Blr-HW-gt2500kBtuh-90p0Et-CndLow | DEER2020 | D20v0 | 43775.6668 | Any | Com | New | CZ05 | cPVVG | Cap-kBTUh | 3750 | 276000 | None | 1.4 | 0 | 1.32 | 1.4 | 0 | 1.32 | [7 empty] | Annual | 20
NG-HVAC-Blr-HW-gt2500kBtuh-90p0Et-CndLow | DEER2020 | D20v0 | 43775.6668 | Any | Com | New | CZ05 | cWVVG | Cap-kBTUh | 3740 | 276000 | None | 0.6 | 0 | 1.12 | 0.6 | 0 | 1.12 | [7 empty] | Annual | 20
NG-HVAC-Blr-HW-gt2500kBtuh-90p0Et-CndLow | DEER2020 | D20v0 | 43775.6676 | Any | Com | New | CZ06 | cAVVG | Cap-kBTUh | 1720 | 187000 | None | 0.7 | 0 | 0.85 | 0.7 | 0 | 0.85 | [7 empty] | Annual | 20
NG-HVAC-Blr-HW-gt2500kBtuh-90p0Et-CndLow | DEER2020 | D20v0 | 43775.6676 | Any | Com | New | CZ06 | cPVVG | Cap-kBTUh | 1690 | 187000 | None | 1.4 | 0 | 1.1 | 1.4 | 0 | 1.1 | [7 empty] | Annual | 20
NG-HVAC-Blr-HW-gt2500kBtuh-90p0Et-CndLow | DEER2020 | D20v0 | 43775.6676 | Any | Com | New | CZ06 | cWVVG | Cap-kBTUh | 1720 | 187000 | None | 0.7 | 0 | 0.85 | 0.7 | 0 | 0.85 | [7 empty] | Annual | 20
NG-HVAC-Blr-HW-gt2500kBtuh-90p0Et-CndLow | DEER2020 | D20v0 | 43775.6683 | Any | Com | New | CZ07 | cAVVG | Cap-kBTUh | 1270 | 185000 | None | 0.8 | 0 | 0.87 | 0.8 | 0 | 0.87 | [7 empty] | Annual | 20
NG-HVAC-Blr-HW-gt2500kBtuh-90p0Et-CndLow | DEER2020 | D20v0 | 43775.6683 | Any | Com | New | CZ07 | cPVVG | Cap-kBTUh | 1230 | 185000 | None | 2 | 0 | 1.28 | 2 | 0 | 1.28 | [7 empty] | Annual | 20
NG-HVAC-Blr-HW-gt2500kBtuh-90p0Et-CndLow | DEER2020 | D20v0 | 43775.6683 | Any | Com | New | CZ07 | cWVVG | Cap-kBTUh | 1270 | 185000 | None | 0.7 | 0 | 0.87 | 0.7 | 0 | 0.87 | [7 empty] | Annual | 20
NG-HVAC-Blr-HW-gt2500kBtuh-90p0Et-CndLow | DEER2020 | D20v0 | 43775.669 | Any | Com | New | CZ08 | cAVVG | Cap-kBTUh | 1910 | 198000 | None | 0.7 | 0 | 0.77 | 0.7 | 0 | 0.77 | [7 empty] | Annual | 20
NG-HVAC-Blr-HW-gt2500kBtuh-90p0Et-CndLow | DEER2020 | D20v0 | 43775.669 | Any | Com | New | CZ08 | cPVVG | Cap-kBTUh | 1880 | 198000 | None | 1.1 | 0 | 0.94 | 1.1 | 0 | 0.94 | [7 empty] | Annual | 20
NG-HVAC-Blr-HW-gt2500kBtuh-90p0Et-CndLow | DEER2020 | D20v0 | 43775.669 | Any | Com | New | CZ08 | cWVVG | Cap-kBTUh | 1910 | 198000 | None | 0.6 | 0 | 0.77 | 0.6 | 0 | 0.77 | [7 empty] | Annual | 20
NG-HVAC-Blr-HW-gt2500kBtuh-90p0Et-CndLow | DEER2020 | D20v0 | 43775.67 | Any | Com | New | CZ09 | cAVVG | Cap-kBTUh | 1490 | 176000 | None | 0.7 | 0 | 0.8 | 0.7 | 0 | 0.8 | [7 empty] | Annual | 20
NG-HVAC-Blr-HW-gt2500kBtuh-90p0Et-CndLow | DEER2020 | D20v0 | 43775.67 | Any | Com | New | CZ09 | cPVVG | Cap-kBTUh | 1470 | 176000 | None | 1.2 | 0 | 1 | 1.2 | 0 | 1 | [7 empty] | Annual | 20
NG-HVAC-Blr-HW-gt2500kBtuh-90p0Et-CndLow | DEER2020 | D20v0 | 43775.67 | Any | Com | New | CZ09 | cWVVG | Cap-kBTUh | 1490 | 176000 | None | 0.6 | 0 | 0.8 | 0.6 | 0 | 0.8 | [7 empty] | Annual | 20
NG-HVAC-Blr-HW-gt2500kBtuh-90p0Et-CndLow | DEER2020 | D20v0 | 43775.6706 | Any | Com | New | CZ10 | cAVVG | Cap-kBTUh | 1680 | 174000 | None | 0.7 | 0 | 0.85 | 0.7 | 0 | 0.85 | [7 empty] | Annual | 20
NG-HVAC-Blr-HW-gt2500kBtuh-90p0Et-CndLow | DEER2020 | D20v0 | 43775.6706 | Any | Com | New | CZ10 | cPVVG | Cap-kBTUh | 1680 | 174000 | None | 0.9 | 0 | 0.97 | 0.9 | 0 | 0.97 | [7 empty] | Annual | 20
NG-HVAC-Blr-HW-gt2500kBtuh-90p0Et-CndLow | DEER2020 | D20v0 | 43775.6706 | Any | Com | New | CZ10 | cWVVG | Cap-kBTUh | 1680 | 174000 | None | 0.6 | 0 | 0.85 | 0.6 | 0 | 0.85 | [7 empty] | Annual | 20
NG-HVAC-Blr-HW-gt2500kBtuh-90p0Et-CndLow | DEER2020 | D20v0 | 43775.6711 | Any | Com | New | CZ11 | cAVVG | Cap-kBTUh | 3170 | 227000 | None | 0.8 | 0 | 1.05 | 0.8 | 0 | 1.05 | [7 empty] | Annual | 20
NG-HVAC-Blr-HW-gt2500kBtuh-90p0Et-CndLow | DEER2020 | D20v0 | 43775.6713 | Any | Com | New | CZ11 | cPVVG | Cap-kBTUh | 3140 | 227000 | None | 1.4 | 0 | 1.21 | 1.4 | 0 | 1.21 | [7 empty] | Annual | 20
NG-HVAC-Blr-HW-gt2500kBtuh-90p0Et-CndLow | DEER2020 | D20v0 | 43775.6713 | Any | Com | New | CZ11 | cWVVG | Cap-kBTUh | 3170 | 227000 | None | 0.6 | 0 | 1.05 | 0.6 | 0 | 1.05 | [7 empty] | Annual | 20
NG-HVAC-Blr-HW-gt2500kBtuh-90p0Et-CndLow | DEER2020 | D20v0 | 43775.6719 | Any | Com | New | CZ12 | cAVVG | Cap-kBTUh | 2210 | 172000 | None | 0.8 | 0 | 0.95 | 0.8 | 0 | 0.95 | [7 empty] | Annual | 20
NG-HVAC-Blr-HW-gt2500kBtuh-90p0Et-CndLow | DEER2020 | D20v0 | 43775.6719 | Any | Com | New | CZ12 | cPVVG | Cap-kBTUh | 2190 | 172000 | None | 1.2 | 0 | 1.08 | 1.2 | 0 | 1.08 | [7 empty] | Annual | 20
NG-HVAC-Blr-HW-gt2500kBtuh-90p0Et-CndLow | DEER2020 | D20v0 | 43775.6719 | Any | Com | New | CZ12 | cWVVG | Cap-kBTUh | 2210 | 172000 | None | 0.7 | 0 | 0.95 | 0.7 | 0 | 0.95 | [7 empty] | Annual | 20
NG-HVAC-Blr-HW-gt2500kBtuh-90p0Et-CndLow | DEER2020 | D20v0 | 43775.6726 | Any | Com | New | CZ13 | cAVVG | Cap-kBTUh | 2450 | 185000 | None | 0.7 | 0 | 0.98 | 0.7 | 0 | 0.98 | [7 empty] | Annual | 20
NG-HVAC-Blr-HW-gt2500kBtuh-90p0Et-CndLow | DEER2020 | D20v0 | 43775.6726 | Any | Com | New | CZ13 | cPVVG | Cap-kBTUh | 2430 | 185000 | None | 1.3 | 0 | 1.13 | 1.3 | 0 | 1.13 | [7 empty] | Annual | 20
NG-HVAC-Blr-HW-gt2500kBtuh-90p0Et-CndLow | DEER2020 | D20v0 | 43775.6726 | Any | Com | New | CZ13 | cWVVG | Cap-kBTUh | 2450 | 185000 | None | 0.6 | 0 | 0.98 | 0.6 | 0 | 0.98 | [7 empty] | Annual | 20
NG-HVAC-Blr-HW-gt2500kBtuh-90p0Et-CndLow | DEER2020 | D20v0 | 43775.6733 | Any | Com | New | CZ14 | cAVVG | Cap-kBTUh | 2860 | 206000 | None | 0.7 | 0 | 0.92 | 0.7 | 0 | 0.92 | [7 empty] | Annual | 20
NG-HVAC-Blr-HW-gt2500kBtuh-90p0Et-CndLow | DEER2020 | D20v0 | 43775.6733 | Any | Com | New | CZ14 | cPVVG | Cap-kBTUh | 2880 | 206000 | None | 0.9 | 0 | 1.01 | 0.9 | 0 | 1.01 | [7 empty] | Annual | 20
NG-HVAC-Blr-HW-gt2500kBtuh-90p0Et-CndLow | DEER2020 | D20v0 | 43775.6733 | Any | Com | New | CZ14 | cWVVG | Cap-kBTUh | 2860 | 206000 | None | 0.6 | 0 | 0.92 | 0.6 | 0 | 0.92 | [7 empty] | Annual | 20
NG-HVAC-Blr-HW-gt2500kBtuh-90p0Et-CndLow | DEER2020 | D20v0 | 43775.6739 | Any | Com | New | CZ15 | cAVVG | Cap-kBTUh | 1380 | 180000 | None | 1 | 0 | 0.77 | 1 | 0 | 0.77 | [7 empty] | Annual | 20
NG-HVAC-Blr-HW-gt2500kBtuh-90p0Et-CndLow | DEER2020 | D20v0 | 43775.6739 | Any | Com | New | CZ15 | cPVVG | Cap-kBTUh | 1390 | 180000 | None | 1.7 | 0 | 1.08 | 1.7 | 0 | 1.08 | [7 empty] | Annual | 20
NG-HVAC-Blr-HW-gt2500kBtuh-90p0Et-CndLow | DEER2020 | D20v0 | 43775.6739 | Any | Com | New | CZ15 | cWVVG | Cap-kBTUh | 1380 | 180000 | None | 0.7 | 0 | 0.77 | 0.7 | 0 | 0.77 | [7 empty] | Annual | 20
NG-HVAC-Blr-HW-gt2500kBtuh-90p0Et-CndLow | DEER2020 | D20v0 | 43775.6746 | Any | Com | New | CZ16 | cAVVG | Cap-kBTUh | 5860 | 319000 | None | 0.5 | 0 | 1.3 | 0.5 | 0 | 1.3 | [7 empty] | Annual | 20
NG-HVAC-Blr-HW-gt2500kBtuh-90p0Et-CndLow | DEER2020 | D20v0 | 43775.6746 | Any | Com | New | CZ16 | cPVVG | Cap-kBTUh | 5910 | 319000 | None | 0.8 | 0 | 1.34 | 0.8 | 0 | 1.34 | [7 empty] | Annual | 20
NG-HVAC-Blr-HW-gt2500kBtuh-90p0Et-CndLow | DEER2020 | D20v0 | 43775.6746 | Any | Com | New | CZ16 | cWVVG | Cap-kBTUh | 5860 | 319000 | None | 0.4 | 0 | 1.3 | 0.4 | 0 | 1.3 | [7 empty] | Annual | 20
NG-HVAC-Blr-HW-gt2500kBtuh-90p0Et-CndLow | DEER2020 | D20v0 | 43775.6631 | Any | Com | Old | CZ01 | cAVVG | Cap-kBTUh | 4600 | 268000 | None | 1.3 | 0.001 | 2.05 | 1.3 | 0.001 | 1.77 | [7 empty] | Annual | 20
NG-HVAC-Blr-HW-gt2500kBtuh-90p0Et-CndLow | DEER2020 | D20v0 | 43775.6631 | Any | Com | Old | CZ01 | cPVVG | Cap-kBTUh | 4580 | 268000 | None | 1.6 | 0 | 2.08 | 1.6 | 0 | 1.8 | [7 empty] | Annual | 20
NG-HVAC-Blr-HW-gt2500kBtuh-90p0Et-CndLow | DEER2020 | D20v0 | 43775.6631 | Any | Com | Old | CZ01 | cWVVG | Cap-kBTUh | 4600 | 268000 | None | 1.2 | 0 | 2.05 | 1.2 | 0 | 1.77 | [7 empty] | Annual | 20
NG-HVAC-Blr-HW-gt2500kBtuh-90p0Et-CndLow | DEER2020 | D20v0 | 43775.6639 | Any | Com | Old | CZ02 | cAVVG | Cap-kBTUh | 3480 | 207000 | None | 2.4 | 0.001 | 1.82 | 2.4 | 0.001 | 1.61 | [7 empty] | Annual | 20
NG-HVAC-Blr-HW-gt2500kBtuh-90p0Et-CndLow | DEER2020 | D20v0 | 43775.6639 | Any | Com | Old | CZ02 | cPVVG | Cap-kBTUh | 3450 | 207000 | None | 2.3 | 0.001 | 1.82 | 2.3 | 0.001 | 1.63 | [7 empty] | Annual | 20
NG-HVAC-Blr-HW-gt2500kBtuh-90p0Et-CndLow | DEER2020 | D20v0 | 43775.6639 | Any | Com | Old | CZ02 | cWVVG | Cap-kBTUh | 3480 | 207000 | None | 2.2 | 0.001 | 1.82 | 2.2 | 0.001 | 1.61 | [7 empty] | Annual | 20
NG-HVAC-Blr-HW-gt2500kBtuh-90p0Et-CndLow | DEER2020 | D20v0 | 43775.6648 | Any | Com | Old | CZ03 | cAVVG | Cap-kBTUh | 2950 | 201000 | None | 2 | 0.001 | 1.72 | 2 | 0.001 | 1.56 | [7 empty] | Annual | 20
NG-HVAC-Blr-HW-gt2500kBtuh-90p0Et-CndLow | DEER2020 | D20v0 | 43775.6648 | Any | Com | Old | CZ03 | cPVVG | Cap-kBTUh | 2930 | 201000 | None | 1.8 | 0 | 1.69 | 1.8 | 0 | 1.53 | [7 empty] | Annual | 20
NG-HVAC-Blr-HW-gt2500kBtuh-90p0Et-CndLow | DEER2020 | D20v0 | 43775.6648 | Any | Com | Old | CZ03 | cWVVG | Cap-kBTUh | 2950 | 201000 | None | 1.9 | 0 | 1.72 | 1.9 | 0 | 1.55 | [7 empty] | Annual | 20
NG-HVAC-Blr-HW-gt2500kBtuh-90p0Et-CndLow | DEER2020 | D20v0 | 43775.6658 | Any | Com | Old | CZ04 | cAVVG | Cap-kBTUh | 2640 | 173000 | None | 2.4 | 0.001 | 1.62 | 2.4 | 0.001 | 1.47 | [7 empty] | Annual | 20
NG-HVAC-Blr-HW-gt2500kBtuh-90p0Et-CndLow | DEER2020 | D20v0 | 43775.6658 | Any | Com | Old | CZ04 | cPVVG | Cap-kBTUh | 2620 | 173000 | None | 1.9 | 0.001 | 1.58 | 1.9 | 0.001 | 1.44 | [7 empty] | Annual | 20
NG-HVAC-Blr-HW-gt2500kBtuh-90p0Et-CndLow | DEER2020 | D20v0 | 43775.6658 | Any | Com | Old | CZ04 | cWVVG | Cap-kBTUh | 2640 | 173000 | None | 2.3 | 0 | 1.62 | 2.3 | 0 | 1.47 | [7 empty] | Annual | 20
NG-HVAC-Blr-HW-gt2500kBtuh-90p0Et-CndLow | DEER2020 | D20v0 | 43775.6671 | Any | Com | Old | CZ05 | cAVVG | Cap-kBTUh | 4690 | 280000 | None | 2.7 | 0.001 | 2.07 | 2.7 | 0.001 | 1.86 | [7 empty] | Annual | 20
NG-HVAC-Blr-HW-gt2500kBtuh-90p0Et-CndLow | DEER2020 | D20v0 | 43775.6671 | Any | Com | Old | CZ05 | cPVVG | Cap-kBTUh | 4670 | 280000 | None | 2.5 | 0.001 | 1.97 | 2.5 | 0.001 | 1.77 | [7 empty] | Annual | 20
NG-HVAC-Blr-HW-gt2500kBtuh-90p0Et-CndLow | DEER2020 | D20v0 | 43775.6671 | Any | Com | Old | CZ05 | cWVVG | Cap-kBTUh | 4690 | 280000 | None | 2.5 | 0.001 | 2.06 | 2.5 | 0.001 | 1.86 | [7 empty] | Annual | 20
NG-HVAC-Blr-HW-gt2500kBtuh-90p0Et-CndLow | DEER2020 | D20v0 | 43775.6676 | Any | Com | Old | CZ06 | cAVVG | Cap-kBTUh | 2100 | 190000 | None | 3.9 | 0.001 | 1.94 | 3.9 | 0.001 | 1.79 | [7 empty] | Annual | 20
NG-HVAC-Blr-HW-gt2500kBtuh-90p0Et-CndLow | DEER2020 | D20v0 | 43775.6679 | Any | Com | Old | CZ06 | cPVVG | Cap-kBTUh | 2050 | 190000 | None | 3.6 | 0.001 | 1.99 | 3.6 | 0.001 | 1.84 | [7 empty] | Annual | 20
NG-HVAC-Blr-HW-gt2500kBtuh-90p0Et-CndLow | DEER2020 | D20v0 | 43775.6679 | Any | Com | Old | CZ06 | cWVVG | Cap-kBTUh | 2100 | 190000 | None | 3.7 | 0 | 1.94 | 3.7 | 0 | 1.79 | [7 empty] | Annual | 20
NG-HVAC-Blr-HW-gt2500kBtuh-90p0Et-CndLow | DEER2020 | D20v0 | 43775.6683 | Any | Com | Old | CZ07 | cAVVG | Cap-kBTUh | 1570 | 172000 | None | 4.7 | 0.001 | 2.2 | 4.7 | 0.001 | 2.05 | [7 empty] | Annual | 20
NG-HVAC-Blr-HW-gt2500kBtuh-90p0Et-CndLow | DEER2020 | D20v0 | 43775.6683 | Any | Com | Old | CZ07 | cPVVG | Cap-kBTUh | 1500 | 172000 | None | 4.5 | 0.001 | 2.34 | 4.5 | 0.001 | 2.18 | [7 empty] | Annual | 20
NG-HVAC-Blr-HW-gt2500kBtuh-90p0Et-CndLow | DEER2020 | D20v0 | 43775.6683 | Any | Com | Old | CZ07 | cWVVG | Cap-kBTUh | 1570 | 172000 | None | 4.4 | 0.001 | 2.2 | 4.4 | 0.001 | 2.05 | [7 empty] | Annual | 20
NG-HVAC-Blr-HW-gt2500kBtuh-90p0Et-CndLow | DEER2020 | D20v0 | 43775.6692 | Any | Com | Old | CZ08 | cAVVG | Cap-kBTUh | 2400 | 202000 | None | 3.7 | 0.001 | 1.78 | 3.7 | 0.001 | 1.65 | [7 empty] | Annual | 20
NG-HVAC-Blr-HW-gt2500kBtuh-90p0Et-CndLow | DEER2020 | D20v0 | 43775.6692 | Any | Com | Old | CZ08 | cPVVG | Cap-kBTUh | 2370 | 202000 | None | 3.4 | 0.001 | 1.86 | 3.4 | 0.001 | 1.73 | [7 empty] | Annual | 20
NG-HVAC-Blr-HW-gt2500kBtuh-90p0Et-CndLow | DEER2020 | D20v0 | 43775.6692 | Any | Com | Old | CZ08 | cWVVG | Cap-kBTUh | 2400 | 202000 | None | 3.3 | 0.001 | 1.78 | 3.3 | 0.001 | 1.65 | [7 empty] | Annual | 20
NG-HVAC-Blr-HW-gt2500kBtuh-90p0Et-CndLow | DEER2020 | D20v0 | 43775.67 | Any | Com | Old | CZ09 | cAVVG | Cap-kBTUh | 2200 | 191000 | None | 4 | 0.001 | 1.86 | 4 | 0.001 | 1.71 | [7 empty] | Annual | 20
NG-HVAC-Blr-HW-gt2500kBtuh-90p0Et-CndLow | DEER2020 | D20v0 | 43775.67 | Any | Com | Old | CZ09 | cPVVG | Cap-kBTUh | 2180 | 191000 | None | 3.4 | 0.001 | 1.94 | 3.4 | 0.001 | 1.79 | [7 empty] | Annual | 20
NG-HVAC-Blr-HW-gt2500kBtuh-90p0Et-CndLow | DEER2020 | D20v0 | 43775.67 | Any | Com | Old | CZ09 | cWVVG | Cap-kBTUh | 2200 | 191000 | None | 3.6 | 0 | 1.86 | 3.6 | 0 | 1.71 | [7 empty] | Annual | 20
NG-HVAC-Blr-HW-gt2500kBtuh-90p0Et-CndLow | DEER2020 | D20v0 | 43775.6706 | Any | Com | Old | CZ10 | cAVVG | Cap-kBTUh | 2130 | 168000 | None | 3.1 | 0.001 | 1.71 | 3.1 | 0.001 | 1.56 | [7 empty] | Annual | 20
NG-HVAC-Blr-HW-gt2500kBtuh-90p0Et-CndLow | DEER2020 | D20v0 | 43775.6706 | Any | Com | Old | CZ10 | cPVVG | Cap-kBTUh | 2100 | 168000 | None | 3 | 0.001 | 1.82 | 3 | 0.001 | 1.67 | [7 empty] | Annual | 20
NG-HVAC-Blr-HW-gt2500kBtuh-90p0Et-CndLow | DEER2020 | D20v0 | 43775.6706 | Any | Com | Old | CZ10 | cWVVG | Cap-kBTUh | 2130 | 168000 | None | 2.8 | 0.001 | 1.71 | 2.8 | 0.001 | 1.56 | [7 empty] | Annual | 20
NG-HVAC-Blr-HW-gt2500kBtuh-90p0Et-CndLow | DEER2020 | D20v0 | 43775.6713 | Any | Com | Old | CZ11 | cAVVG | Cap-kBTUh | 4080 | 229000 | None | 2.9 | 0.001 | 1.83 | 2.9 | 0.001 | 1.62 | [7 empty] | Annual | 20
NG-HVAC-Blr-HW-gt2500kBtuh-90p0Et-CndLow | DEER2020 | D20v0 | 43775.6713 | Any | Com | Old | CZ11 | cPVVG | Cap-kBTUh | 4080 | 229000 | None | 2.9 | 0.001 | 1.9 | 2.9 | 0.001 | 1.7 | [7 empty] | Annual | 20
NG-HVAC-Blr-HW-gt2500kBtuh-90p0Et-CndLow | DEER2020 | D20v0 | 43775.6713 | Any | Com | Old | CZ11 | cWVVG | Cap-kBTUh | 4080 | 229000 | None | 2.5 | 0.001 | 1.83 | 2.5 | 0.001 | 1.62 | [7 empty] | Annual | 20
NG-HVAC-Blr-HW-gt2500kBtuh-90p0Et-CndLow | DEER2020 | D20v0 | 43775.6719 | Any | Com | Old | CZ12 | cAVVG | Cap-kBTUh | 2720 | 173000 | None | 2.5 | 0.001 | 1.68 | 2.5 | 0.001 | 1.5 | [7 empty] | Annual | 20
NG-HVAC-Blr-HW-gt2500kBtuh-90p0Et-CndLow | DEER2020 | D20v0 | 43775.6719 | Any | Com | Old | CZ12 | cPVVG | Cap-kBTUh | 2700 | 173000 | None | 2.3 | 0.001 | 1.71 | 2.3 | 0.001 | 1.54 | [7 empty] | Annual | 20
NG-HVAC-Blr-HW-gt2500kBtuh-90p0Et-CndLow | DEER2020 | D20v0 | 43775.6719 | Any | Com | Old | CZ12 | cWVVG | Cap-kBTUh | 2720 | 173000 | None | 2.2 | 0 | 1.68 | 2.2 | 0 | 1.5 | [7 empty] | Annual | 20
NG-HVAC-Blr-HW-gt2500kBtuh-90p0Et-CndLow | DEER2020 | D20v0 | 43775.6726 | Any | Com | Old | CZ13 | cAVVG | Cap-kBTUh | 3050 | 185000 | None | 2.9 | 0.001 | 1.74 | 2.9 | 0.001 | 1.55 | [7 empty] | Annual | 20
NG-HVAC-Blr-HW-gt2500kBtuh-90p0Et-CndLow | DEER2020 | D20v0 | 43775.6726 | Any | Com | Old | CZ13 | cPVVG | Cap-kBTUh | 3040 | 185000 | None | 2.8 | 0.001 | 1.82 | 2.8 | 0.001 | 1.63 | [7 empty] | Annual | 20
NG-HVAC-Blr-HW-gt2500kBtuh-90p0Et-CndLow | DEER2020 | D20v0 | 43775.6726 | Any | Com | Old | CZ13 | cWVVG | Cap-kBTUh | 3050 | 185000 | None | 2.5 | 0 | 1.74 | 2.5 | 0 | 1.55 | [7 empty] | Annual | 20
NG-HVAC-Blr-HW-gt2500kBtuh-90p0Et-CndLow | DEER2020 | D20v0 | 43775.6731 | Any | Com | Old | CZ14 | cAVVG | Cap-kBTUh | 3480 | 197000 | None | 2.7 | 0.001 | 1.61 | 2.7 | 0.001 | 1.44 | [7 empty] | Annual | 20
NG-HVAC-Blr-HW-gt2500kBtuh-90p0Et-CndLow | DEER2020 | D20v0 | 43775.6731 | Any | Com | Old | CZ14 | cPVVG | Cap-kBTUh | 3480 | 197000 | None | 2.3 | 0.001 | 1.62 | 2.3 | 0.001 | 1.45 | [7 empty] | Annual | 20
NG-HVAC-Blr-HW-gt2500kBtuh-90p0Et-CndLow | DEER2020 | D20v0 | 43775.6731 | Any | Com | Old | CZ14 | cWVVG | Cap-kBTUh | 3480 | 197000 | None | 2.3 | 0.001 | 1.61 | 2.3 | 0.001 | 1.43 | [7 empty] | Annual | 20
NG-HVAC-Blr-HW-gt2500kBtuh-90p0Et-CndLow | DEER2020 | D20v0 | 43775.6736 | Any | Com | Old | CZ15 | cAVVG | Cap-kBTUh | 1880 | 173000 | None | 8.4 | 0.002 | 2.58 | 8.4 | 0.002 | 2.41 | [7 empty] | Annual | 20
NG-HVAC-Blr-HW-gt2500kBtuh-90p0Et-CndLow | DEER2020 | D20v0 | 43775.6736 | Any | Com | Old | CZ15 | cPVVG | Cap-kBTUh | 1880 | 173000 | None | 7.8 | 0.002 | 2.73 | 7.8 | 0.002 | 2.55 | [7 empty] | Annual | 20
NG-HVAC-Blr-HW-gt2500kBtuh-90p0Et-CndLow | DEER2020 | D20v0 | 43775.6736 | Any | Com | Old | CZ15 | cWVVG | Cap-kBTUh | 1880 | 173000 | None | 6.5 | 0.001 | 2.58 | 6.5 | 0.001 | 2.41 | [7 empty] | Annual | 20
NG-HVAC-Blr-HW-gt2500kBtuh-90p0Et-CndLow | DEER2020 | D20v0 | 43775.6744 | Any | Com | Old | CZ16 | cAVVG | Cap-kBTUh | 6770 | 288000 | None | 1.8 | 0.001 | 1.9 | 1.8 | 0.001 | 1.61 | [7 empty] | Annual | 20
NG-HVAC-Blr-HW-gt2500kBtuh-90p0Et-CndLow | DEER2020 | D20v0 | 43775.6744 | Any | Com | Old | CZ16 | cPVVG | Cap-kBTUh | 6780 | 288000 | None | 1.6 | 0.001 | 1.8 | 1.6 | 0.001 | 1.52 | [7 empty] | Annual | 20
NG-HVAC-Blr-HW-gt2500kBtuh-90p0Et-CndLow | DEER2020 | D20v0 | 43775.6744 | Any | Com | Old | CZ16 | cWVVG | Cap-kBTUh | 6770 | 288000 | None | 1.6 | 0.001 | 1.9 | 1.6 | 0.001 | 1.61 | [7 empty] | Annual | 20
NG-HVAC-Blr-HW-gt2500kBtuh-90p0Et-CndLow | DEER2020 | D20v0 | 43775.6631 | Any | Com | Rec | CZ01 | cAVVG | Cap-kBTUh | 2780 | 209000 | None | 0.3 | 0 | 1.14 | 0.3 | 0 | 1.14 | [7 empty] | Annual | 20
NG-HVAC-Blr-HW-gt2500kBtuh-90p0Et-CndLow | DEER2020 | D20v0 | 43775.6631 | Any | Com | Rec | CZ01 | cPVVG | Cap-kBTUh | 2780 | 209000 | None | 0.9 | 0 | 1.35 | 0.9 | 0 | 1.35 | [7 empty] | Annual | 20
NG-HVAC-Blr-HW-gt2500kBtuh-90p0Et-CndLow | DEER2020 | D20v0 | 43775.6631 | Any | Com | Rec | CZ01 | cWVVG | Cap-kBTUh | 2780 | 209000 | None | 0.2 | 0 | 1.14 | 0.2 | 0 | 1.14 | [7 empty] | Annual | 20
NG-HVAC-Blr-HW-gt2500kBtuh-90p0Et-CndLow | DEER2020 | D20v0 | 43775.6639 | Any | Com | Rec | CZ02 | cAVVG | Cap-kBTUh | 2720 | 204000 | None | 0.7 | 0 | 0.87 | 0.7 | 0 | 0.87 | [7 empty] | Annual | 20
NG-HVAC-Blr-HW-gt2500kBtuh-90p0Et-CndLow | DEER2020 | D20v0 | 43775.6639 | Any | Com | Rec | CZ02 | cPVVG | Cap-kBTUh | 2680 | 204000 | None | 1.3 | 0 | 1.14 | 1.3 | 0 | 1.14 | [7 empty] | Annual | 20
NG-HVAC-Blr-HW-gt2500kBtuh-90p0Et-CndLow | DEER2020 | D20v0 | 43775.6639 | Any | Com | Rec | CZ02 | cWVVG | Cap-kBTUh | 2720 | 204000 | None | 0.6 | 0 | 0.87 | 0.6 | 0 | 0.87 | [7 empty] | Annual | 20
NG-HVAC-Blr-HW-gt2500kBtuh-90p0Et-CndLow | DEER2020 | D20v0 | 43775.6648 | Any | Com | Rec | CZ03 | cAVVG | Cap-kBTUh | 2150 | 191000 | None | 0.6 | 0 | 0.71 | 0.6 | 0 | 0.71 | [7 empty] | Annual | 20
NG-HVAC-Blr-HW-gt2500kBtuh-90p0Et-CndLow | DEER2020 | D20v0 | 43775.6648 | Any | Com | Rec | CZ03 | cPVVG | Cap-kBTUh | 2140 | 191000 | None | 0.9 | 0 | 0.89 | 0.9 | 0 | 0.89 | [7 empty] | Annual | 20
NG-HVAC-Blr-HW-gt2500kBtuh-90p0Et-CndLow | DEER2020 | D20v0 | 43775.6648 | Any | Com | Rec | CZ03 | cWVVG | Cap-kBTUh | 2150 | 191000 | None | 0.5 | 0 | 0.71 | 0.5 | 0 | 0.71 | [7 empty] | Annual | 20
NG-HVAC-Blr-HW-gt2500kBtuh-90p0Et-CndLow | DEER2020 | D20v0 | 43775.6655 | Any | Com | Rec | CZ04 | cAVVG | Cap-kBTUh | 1930 | 171000 | None | 0.8 | 0 | 0.65 | 0.8 | 0 | 0.65 | [7 empty] | Annual | 20
NG-HVAC-Blr-HW-gt2500kBtuh-90p0Et-CndLow | DEER2020 | D20v0 | 43775.6655 | Any | Com | Rec | CZ04 | cPVVG | Cap-kBTUh | 1910 | 171000 | None | 1 | 0 | 0.82 | 1 | 0 | 0.82 | [7 empty] | Annual | 20
NG-HVAC-Blr-HW-gt2500kBtuh-90p0Et-CndLow | DEER2020 | D20v0 | 43775.6655 | Any | Com | Rec | CZ04 | cWVVG | Cap-kBTUh | 1930 | 171000 | None | 0.7 | 0 | 0.65 | 0.7 | 0 | 0.65 | [7 empty] | Annual | 20
NG-HVAC-Blr-HW-gt2500kBtuh-90p0Et-CndLow | DEER2020 | D20v0 | 43775.6668 | Any | Com | Rec | CZ05 | cAVVG | Cap-kBTUh | 3720 | 276000 | None | 0.6 | 0 | 0.89 | 0.6 | 0 | 0.89 | [7 empty] | Annual | 20
NG-HVAC-Blr-HW-gt2500kBtuh-90p0Et-CndLow | DEER2020 | D20v0 | 43775.6668 | Any | Com | Rec | CZ05 | cPVVG | Cap-kBTUh | 3720 | 276000 | None | 1.4 | 0 | 1.17 | 1.4 | 0 | 1.17 | [7 empty] | Annual | 20
NG-HVAC-Blr-HW-gt2500kBtuh-90p0Et-CndLow | DEER2020 | D20v0 | 43775.6668 | Any | Com | Rec | CZ05 | cWVVG | Cap-kBTUh | 3720 | 276000 | None | 0.5 | 0 | 0.89 | 0.5 | 0 | 0.89 | [7 empty] | Annual | 20
NG-HVAC-Blr-HW-gt2500kBtuh-90p0Et-CndLow | DEER2020 | D20v0 | 43775.6676 | Any | Com | Rec | CZ06 | cAVVG | Cap-kBTUh | 1660 | 187000 | None | 0.7 | 0 | 0.63 | 0.7 | 0 | 0.63 | [7 empty] | Annual | 20
NG-HVAC-Blr-HW-gt2500kBtuh-90p0Et-CndLow | DEER2020 | D20v0 | 43775.6676 | Any | Com | Rec | CZ06 | cPVVG | Cap-kBTUh | 1640 | 187000 | None | 1.3 | 0 | 0.91 | 1.3 | 0 | 0.91 | [7 empty] | Annual | 20
NG-HVAC-Blr-HW-gt2500kBtuh-90p0Et-CndLow | DEER2020 | D20v0 | 43775.6676 | Any | Com | Rec | CZ06 | cWVVG | Cap-kBTUh | 1660 | 187000 | None | 0.6 | 0 | 0.63 | 0.6 | 0 | 0.63 | [7 empty] | Annual | 20
NG-HVAC-Blr-HW-gt2500kBtuh-90p0Et-CndLow | DEER2020 | D20v0 | 43775.6683 | Any | Com | Rec | CZ07 | cAVVG | Cap-kBTUh | 1230 | 185000 | None | 0.9 | 0 | 0.69 | 0.9 | 0 | 0.69 | [7 empty] | Annual | 20
NG-HVAC-Blr-HW-gt2500kBtuh-90p0Et-CndLow | DEER2020 | D20v0 | 43775.6683 | Any | Com | Rec | CZ07 | cPVVG | Cap-kBTUh | 1200 | 185000 | None | 2 | 0 | 1.13 | 2 | 0 | 1.13 | [7 empty] | Annual | 20
NG-HVAC-Blr-HW-gt2500kBtuh-90p0Et-CndLow | DEER2020 | D20v0 | 43775.6683 | Any | Com | Rec | CZ07 | cWVVG | Cap-kBTUh | 1230 | 185000 | None | 0.8 | 0 | 0.69 | 0.8 | 0 | 0.69 | [7 empty] | Annual | 20
NG-HVAC-Blr-HW-gt2500kBtuh-90p0Et-CndLow | DEER2020 | D20v0 | 43775.669 | Any | Com | Rec | CZ08 | cAVVG | Cap-kBTUh | 1860 | 198000 | None | 0.7 | 0 | 0.57 | 0.7 | 0 | 0.57 | [7 empty] | Annual | 20
NG-HVAC-Blr-HW-gt2500kBtuh-90p0Et-CndLow | DEER2020 | D20v0 | 43775.669 | Any | Com | Rec | CZ08 | cPVVG | Cap-kBTUh | 1830 | 198000 | None | 1.1 | 0 | 0.8 | 1.1 | 0 | 0.8 | [7 empty] | Annual | 20
NG-HVAC-Blr-HW-gt2500kBtuh-90p0Et-CndLow | DEER2020 | D20v0 | 43775.669 | Any | Com | Rec | CZ08 | cWVVG | Cap-kBTUh | 1860 | 198000 | None | 0.6 | 0 | 0.57 | 0.6 | 0 | 0.57 | [7 empty] | Annual | 20
NG-HVAC-Blr-HW-gt2500kBtuh-90p0Et-CndLow | DEER2020 | D20v0 | 43775.6696 | Any | Com | Rec | CZ09 | cAVVG | Cap-kBTUh | 1440 | 176000 | None | 0.8 | 0 | 0.61 | 0.8 | 0 | 0.61 | [7 empty] | Annual | 20
NG-HVAC-Blr-HW-gt2500kBtuh-90p0Et-CndLow | DEER2020 | D20v0 | 43775.6696 | Any | Com | Rec | CZ09 | cPVVG | Cap-kBTUh | 1420 | 176000 | None | 1.2 | 0 | 0.84 | 1.2 | 0 | 0.84 | [7 empty] | Annual | 20
NG-HVAC-Blr-HW-gt2500kBtuh-90p0Et-CndLow | DEER2020 | D20v0 | 43775.6696 | Any | Com | Rec | CZ09 | cWVVG | Cap-kBTUh | 1440 | 176000 | None | 0.6 | 0 | 0.61 | 0.6 | 0 | 0.61 | [7 empty] | Annual | 20
NG-HVAC-Blr-HW-gt2500kBtuh-90p0Et-CndLow | DEER2020 | D20v0 | 43775.6703 | Any | Com | Rec | CZ10 | cAVVG | Cap-kBTUh | 1640 | 174000 | None | 0.6 | 0 | 0.62 | 0.6 | 0 | 0.62 | [7 empty] | Annual | 20
NG-HVAC-Blr-HW-gt2500kBtuh-90p0Et-CndLow | DEER2020 | D20v0 | 43775.6703 | Any | Com | Rec | CZ10 | cPVVG | Cap-kBTUh | 1650 | 174000 | None | 1 | 0 | 0.83 | 1 | 0 | 0.83 | [7 empty] | Annual | 20
NG-HVAC-Blr-HW-gt2500kBtuh-90p0Et-CndLow | DEER2020 | D20v0 | 43775.6703 | Any | Com | Rec | CZ10 | cWVVG | Cap-kBTUh | 1640 | 174000 | None | 0.5 | 0 | 0.62 | 0.5 | 0 | 0.62 | [7 empty] | Annual | 20
NG-HVAC-Blr-HW-gt2500kBtuh-90p0Et-CndLow | DEER2020 | D20v0 | 43775.6711 | Any | Com | Rec | CZ11 | cAVVG | Cap-kBTUh | 3130 | 227000 | None | 0.7 | 0 | 0.79 | 0.7 | 0 | 0.79 | [7 empty] | Annual | 20
NG-HVAC-Blr-HW-gt2500kBtuh-90p0Et-CndLow | DEER2020 | D20v0 | 43775.6711 | Any | Com | Rec | CZ11 | cPVVG | Cap-kBTUh | 3100 | 227000 | None | 1.3 | 0 | 1.04 | 1.3 | 0 | 1.04 | [7 empty] | Annual | 20
NG-HVAC-Blr-HW-gt2500kBtuh-90p0Et-CndLow | DEER2020 | D20v0 | 43775.6711 | Any | Com | Rec | CZ11 | cWVVG | Cap-kBTUh | 3130 | 227000 | None | 0.5 | 0 | 0.79 | 0.5 | 0 | 0.79 | [7 empty] | Annual | 20
NG-HVAC-Blr-HW-gt2500kBtuh-90p0Et-CndLow | DEER2020 | D20v0 | 43775.6717 | Any | Com | Rec | CZ12 | cAVVG | Cap-kBTUh | 2160 | 172000 | None | 0.7 | 0 | 0.72 | 0.7 | 0 | 0.72 | [7 empty] | Annual | 20
NG-HVAC-Blr-HW-gt2500kBtuh-90p0Et-CndLow | DEER2020 | D20v0 | 43775.6717 | Any | Com | Rec | CZ12 | cPVVG | Cap-kBTUh | 2140 | 172000 | None | 1.2 | 0 | 0.93 | 1.2 | 0 | 0.93 | [7 empty] | Annual | 20
NG-HVAC-Blr-HW-gt2500kBtuh-90p0Et-CndLow | DEER2020 | D20v0 | 43775.6717 | Any | Com | Rec | CZ12 | cWVVG | Cap-kBTUh | 2160 | 172000 | None | 0.6 | 0 | 0.73 | 0.6 | 0 | 0.73 | [7 empty] | Annual | 20
NG-HVAC-Blr-HW-gt2500kBtuh-90p0Et-CndLow | DEER2020 | D20v0 | 43775.6724 | Any | Com | Rec | CZ13 | cAVVG | Cap-kBTUh | 2410 | 185000 | None | 0.7 | 0 | 0.74 | 0.7 | 0 | 0.74 | [7 empty] | Annual | 20
NG-HVAC-Blr-HW-gt2500kBtuh-90p0Et-CndLow | DEER2020 | D20v0 | 43775.6724 | Any | Com | Rec | CZ13 | cPVVG | Cap-kBTUh | 2390 | 185000 | None | 1.3 | 0 | 0.97 | 1.3 | 0 | 0.97 | [7 empty] | Annual | 20
NG-HVAC-Blr-HW-gt2500kBtuh-90p0Et-CndLow | DEER2020 | D20v0 | 43775.6724 | Any | Com | Rec | CZ13 | cWVVG | Cap-kBTUh | 2410 | 185000 | None | 0.6 | 0 | 0.74 | 0.6 | 0 | 0.74 | [7 empty] | Annual | 20
NG-HVAC-Blr-HW-gt2500kBtuh-90p0Et-CndLow | DEER2020 | D20v0 | 43775.6731 | Any | Com | Rec | CZ14 | cAVVG | Cap-kBTUh | 2820 | 207000 | None | 0.6 | 0 | 0.68 | 0.6 | 0 | 0.68 | [7 empty] | Annual | 20
NG-HVAC-Blr-HW-gt2500kBtuh-90p0Et-CndLow | DEER2020 | D20v0 | 43775.6731 | Any | Com | Rec | CZ14 | cPVVG | Cap-kBTUh | 2830 | 207000 | None | 0.9 | 0 | 0.85 | 0.9 | 0 | 0.85 | [7 empty] | Annual | 20
NG-HVAC-Blr-HW-gt2500kBtuh-90p0Et-CndLow | DEER2020 | D20v0 | 43775.6731 | Any | Com | Rec | CZ14 | cWVVG | Cap-kBTUh | 2820 | 207000 | None | 0.5 | 0 | 0.68 | 0.5 | 0 | 0.68 | [7 empty] | Annual | 20
NG-HVAC-Blr-HW-gt2500kBtuh-90p0Et-CndLow | DEER2020 | D20v0 | 43775.6736 | Any | Com | Rec | CZ15 | cAVVG | Cap-kBTUh | 1370 | 180000 | None | 1 | 0 | 0.63 | 1 | 0 | 0.63 | [7 empty] | Annual | 20
NG-HVAC-Blr-HW-gt2500kBtuh-90p0Et-CndLow | DEER2020 | D20v0 | 43775.6736 | Any | Com | Rec | CZ15 | cPVVG | Cap-kBTUh | 1380 | 180000 | None | 1.6 | 0 | 0.92 | 1.6 | 0 | 0.92 | [7 empty] | Annual | 20
NG-HVAC-Blr-HW-gt2500kBtuh-90p0Et-CndLow | DEER2020 | D20v0 | 43775.6736 | Any | Com | Rec | CZ15 | cWVVG | Cap-kBTUh | 1370 | 180000 | None | 0.7 | 0 | 0.63 | 0.7 | 0 | 0.63 | [7 empty] | Annual | 20
NG-HVAC-Blr-HW-gt2500kBtuh-90p0Et-CndLow | DEER2020 | D20v0 | 43775.6744 | Any | Com | Rec | CZ16 | cAVVG | Cap-kBTUh | 5780 | 320000 | None | 0.5 | 0 | 1.03 | 0.5 | 0 | 1.03 | [7 empty] | Annual | 20
NG-HVAC-Blr-HW-gt2500kBtuh-90p0Et-CndLow | DEER2020 | D20v0 | 43775.6744 | Any | Com | Rec | CZ16 | cPVVG | Cap-kBTUh | 5850 | 320000 | None | 0.8 | 0 | 1.16 | 0.8 | 0 | 1.16 | [7 empty] | Annual | 20
NG-HVAC-Blr-HW-gt2500kBtuh-90p0Et-CndLow | DEER2020 | D20v0 | 43775.6744 | Any | Com | Rec | CZ16 | cWVVG | Cap-kBTUh | 5780 | 320000 | None | 0.4 | 0 | 1.03 | 0.4 | 0 | 1.03 | [7 empty] | Annual | 20
NG-HVAC-Blr-HW-gt2500kBtuh-90p0Et-CndLow | DEER2020 | D20v0 | 43775.6635 | Any | ECC | Ex | CZ01 | cAVVG | Cap-kBTUh | 5370 | 300000 | None | 0.146 | 0 | 1.27 | 0.146 | 0 | 1.08 | [7 empty] | Annual | 20
NG-HVAC-Blr-HW-gt2500kBtuh-90p0Et-CndLow | DEER2020 | D20v0 | 43775.6635 | Any | ECC | Ex | CZ01 | cPVVG | Cap-kBTUh | 5380 | 300000 | None | 0.34 | 0 | 1.35 | 0.34 | 0 | 1.16 | [7 empty] | Annual | 20
NG-HVAC-Blr-HW-gt2500kBtuh-90p0Et-CndLow | DEER2020 | D20v0 | 43775.6635 | Any | ECC | Ex | CZ01 | cWVVG | Cap-kBTUh | 5370 | 300000 | None | 0.123 | 0.00018 | 1.27 | 0.123 | 0.00018 | 1.08 | [7 empty] | Annual | 20
NG-HVAC-Blr-HW-gt2500kBtuh-90p0Et-CndLow | DEER2020 | D20v0 | 43775.6643 | Any | ECC | Ex | CZ02 | cAVVG | Cap-kBTUh | 5800 | 300000 | None | 1.05 | 0.00048 | 1.09 | 1.05 | 0.00048 | 0.951 | [7 empty] | Annual | 20
NG-HVAC-Blr-HW-gt2500kBtuh-90p0Et-CndLow | DEER2020 | D20v0 | 43775.6643 | Any | ECC | Ex | CZ02 | cPVVG | Cap-kBTUh | 5770 | 300000 | None | 0.939 | 0.00048 | 1.18 | 0.939 | 0.00048 | 1.04 | [7 empty] | Annual | 20
NG-HVAC-Blr-HW-gt2500kBtuh-90p0Et-CndLow | DEER2020 | D20v0 | 43775.6643 | Any | ECC | Ex | CZ02 | cWVVG | Cap-kBTUh | 5800 | 300000 | None | 0.822 | 0 | 1.09 | 0.822 | 0 | 0.951 | [7 empty] | Annual | 20
NG-HVAC-Blr-HW-gt2500kBtuh-90p0Et-CndLow | DEER2020 | D20v0 | 43775.6651 | Any | ECC | Ex | CZ03 | cAVVG | Cap-kBTUh | 5620 | 300000 | None | 0.746 | 0.00051 | 1.11 | 0.746 | 0.00051 | 0.978 | [7 empty] | Annual | 20
NG-HVAC-Blr-HW-gt2500kBtuh-90p0Et-CndLow | DEER2020 | D20v0 | 43775.6651 | Any | ECC | Ex | CZ03 | cPVVG | Cap-kBTUh | 5610 | 300000 | None | 0.768 | 0.00051 | 1.19 | 0.768 | 0.00051 | 1.06 | [7 empty] | Annual | 20
NG-HVAC-Blr-HW-gt2500kBtuh-90p0Et-CndLow | DEER2020 | D20v0 | 43775.6651 | Any | ECC | Ex | CZ03 | cWVVG | Cap-kBTUh | 5620 | 300000 | None | 0.685 | 0 | 1.11 | 0.685 | 0 | 0.978 | [7 empty] | Annual | 20
NG-HVAC-Blr-HW-gt2500kBtuh-90p0Et-CndLow | DEER2020 | D20v0 | 43775.6655 | Any | ECC | Ex | CZ04 | cAVVG | Cap-kBTUh | 5920 | 300000 | None | 1.27 | 0.001 | 1.03 | 1.27 | 0.001 | 0.916 | [7 empty] | Annual | 20
NG-HVAC-Blr-HW-gt2500kBtuh-90p0Et-CndLow | DEER2020 | D20v0 | 43775.6655 | Any | ECC | Ex | CZ04 | cPVVG | Cap-kBTUh | 5900 | 300000 | None | 1.11 | 0.00049 | 1.13 | 1.11 | 0.00049 | 1.01 | [7 empty] | Annual | 20
NG-HVAC-Blr-HW-gt2500kBtuh-90p0Et-CndLow | DEER2020 | D20v0 | 43775.6655 | Any | ECC | Ex | CZ04 | cWVVG | Cap-kBTUh | 5920 | 300000 | None | 1.1 | 0.00049 | 1.03 | 1.1 | 0.00049 | 0.916 | [7 empty] | Annual | 20
NG-HVAC-Blr-HW-gt2500kBtuh-90p0Et-CndLow | DEER2020 | D20v0 | 43775.6668 | Any | ECC | Ex | CZ05 | cAVVG | Cap-kBTUh | 5420 | 300000 | None | 0.699 | 0.00049 | 1.1 | 0.699 | 0.00049 | 0.968 | [7 empty] | Annual | 20
NG-HVAC-Blr-HW-gt2500kBtuh-90p0Et-CndLow | DEER2020 | D20v0 | 43775.6668 | Any | ECC | Ex | CZ05 | cPVVG | Cap-kBTUh | 5410 | 300000 | None | 0.651 | 0 | 1.19 | 0.651 | 0 | 1.04 | [7 empty] | Annual | 20
NG-HVAC-Blr-HW-gt2500kBtuh-90p0Et-CndLow | DEER2020 | D20v0 | 43775.6668 | Any | ECC | Ex | CZ05 | cWVVG | Cap-kBTUh | 5420 | 300000 | None | 0.605 | 0 | 1.1 | 0.605 | 0 | 0.968 | [7 empty] | Annual | 20
NG-HVAC-Blr-HW-gt2500kBtuh-90p0Et-CndLow | DEER2020 | D20v0 | 43775.6676 | Any | ECC | Ex | CZ06 | cAVVG | Cap-kBTUh | 4810 | 300000 | None | 1.44 | 0.00045 | 0.883 | 1.44 | 0.00045 | 0.797 | [7 empty] | Annual | 20
NG-HVAC-Blr-HW-gt2500kBtuh-90p0Et-CndLow | DEER2020 | D20v0 | 43775.6676 | Any | ECC | Ex | CZ06 | cPVVG | Cap-kBTUh | 4800 | 300000 | None | 1.28 | 0.00045 | 0.983 | 1.28 | 0.00045 | 0.893 | [7 empty] | Annual | 20
NG-HVAC-Blr-HW-gt2500kBtuh-90p0Et-CndLow | DEER2020 | D20v0 | 43775.6676 | Any | ECC | Ex | CZ06 | cWVVG | Cap-kBTUh | 4810 | 300000 | None | 1.19 | 0 | 0.883 | 1.19 | 0 | 0.797 | [7 empty] | Annual | 20
NG-HVAC-Blr-HW-gt2500kBtuh-90p0Et-CndLow | DEER2020 | D20v0 | 43775.6683 | Any | ECC | Ex | CZ07 | cAVVG | Cap-kBTUh | 3800 | 300000 | None | 1.37 | 0.00055 | 0.853 | 1.37 | 0.00055 | 0.768 | [7 empty] | Annual | 20
NG-HVAC-Blr-HW-gt2500kBtuh-90p0Et-CndLow | DEER2020 | D20v0 | 43775.6683 | Any | ECC | Ex | CZ07 | cPVVG | Cap-kBTUh | 3780 | 300000 | None | 1.2 | 0.00055 | 0.982 | 1.2 | 0.00055 | 0.89 | [7 empty] | Annual | 20
NG-HVAC-Blr-HW-gt2500kBtuh-90p0Et-CndLow | DEER2020 | D20v0 | 43775.6683 | Any | ECC | Ex | CZ07 | cWVVG | Cap-kBTUh | 3800 | 300000 | None | 1.18 | 0 | 0.853 | 1.18 | 0 | 0.768 | [7 empty] | Annual | 20
NG-HVAC-Blr-HW-gt2500kBtuh-90p0Et-CndLow | DEER2020 | D20v0 | 43775.669 | Any | ECC | Ex | CZ08 | cAVVG | Cap-kBTUh | 4900 | 300000 | None | 1.56 | 0.00045 | 0.85 | 1.56 | 0.00045 | 0.773 | [7 empty] | Annual | 20
NG-HVAC-Blr-HW-gt2500kBtuh-90p0Et-CndLow | DEER2020 | D20v0 | 43775.669 | Any | ECC | Ex | CZ08 | cPVVG | Cap-kBTUh | 4850 | 300000 | None | 1.34 | 0.00045 | 0.974 | 1.34 | 0.00045 | 0.888 | [7 empty] | Annual | 20
NG-HVAC-Blr-HW-gt2500kBtuh-90p0Et-CndLow | DEER2020 | D20v0 | 43775.669 | Any | ECC | Ex | CZ08 | cWVVG | Cap-kBTUh | 4900 | 300000 | None | 1.27 | 0 | 0.85 | 1.27 | 0 | 0.773 | [7 empty] | Annual | 20
NG-HVAC-Blr-HW-gt2500kBtuh-90p0Et-CndLow | DEER2020 | D20v0 | 43775.6696 | Any | ECC | Ex | CZ09 | cAVVG | Cap-kBTUh | 4990 | 300000 | None | 1.66 | 0.001 | 0.905 | 1.66 | 0.001 | 0.815 | [7 empty] | Annual | 20
NG-HVAC-Blr-HW-gt2500kBtuh-90p0Et-CndLow | DEER2020 | D20v0 | 43775.6696 | Any | ECC | Ex | CZ09 | cPVVG | Cap-kBTUh | 4920 | 300000 | None | 1.28 | 0.00048 | 1.03 | 1.28 | 0.00048 | 0.938 | [7 empty] | Annual | 20
NG-HVAC-Blr-HW-gt2500kBtuh-90p0Et-CndLow | DEER2020 | D20v0 | 43775.6696 | Any | ECC | Ex | CZ09 | cWVVG | Cap-kBTUh | 4990 | 300000 | None | 1.3 | 0.00048 | 0.905 | 1.3 | 0.00048 | 0.815 | [7 empty] | Annual | 20
NG-HVAC-Blr-HW-gt2500kBtuh-90p0Et-CndLow | DEER2020 | D20v0 | 43775.6703 | Any | ECC | Ex | CZ10 | cAVVG | Cap-kBTUh | 5030 | 300000 | None | 1.63 | 0.001 | 0.886 | 1.63 | 0.001 | 0.8 | [7 empty] | Annual | 20
NG-HVAC-Blr-HW-gt2500kBtuh-90p0Et-CndLow | DEER2020 | D20v0 | 43775.6703 | Any | ECC | Ex | CZ10 | cPVVG | Cap-kBTUh | 4980 | 300000 | None | 1.4 | 0.00047 | 1.01 | 1.4 | 0.00047 | 0.912 | [7 empty] | Annual | 20
NG-HVAC-Blr-HW-gt2500kBtuh-90p0Et-CndLow | DEER2020 | D20v0 | 43775.6703 | Any | ECC | Ex | CZ10 | cWVVG | Cap-kBTUh | 5030 | 300000 | None | 1.37 | 0.00047 | 0.886 | 1.37 | 0.00047 | 0.8 | [7 empty] | Annual | 20
NG-HVAC-Blr-HW-gt2500kBtuh-90p0Et-CndLow | DEER2020 | D20v0 | 43775.6711 | Any | ECC | Ex | CZ11 | cAVVG | Cap-kBTUh | 5640 | 300000 | None | 1.52 | 0.00085 | 1.07 | 1.52 | 0.00085 | 0.942 | [7 empty] | Annual | 20
NG-HVAC-Blr-HW-gt2500kBtuh-90p0Et-CndLow | DEER2020 | D20v0 | 43775.6711 | Any | ECC | Ex | CZ11 | cPVVG | Cap-kBTUh | 5620 | 300000 | None | 1.31 | 0.00046 | 1.18 | 1.31 | 0.00046 | 1.04 | [7 empty] | Annual | 20
NG-HVAC-Blr-HW-gt2500kBtuh-90p0Et-CndLow | DEER2020 | D20v0 | 43775.6711 | Any | ECC | Ex | CZ11 | cWVVG | Cap-kBTUh | 5640 | 300000 | None | 1.24 | 0.00019 | 1.07 | 1.24 | 0.00019 | 0.942 | [7 empty] | Annual | 20
NG-HVAC-Blr-HW-gt2500kBtuh-90p0Et-CndLow | DEER2020 | D20v0 | 43775.6717 | Any | ECC | Ex | CZ12 | cAVVG | Cap-kBTUh | 5810 | 300000 | None | 1.36 | 0.00048 | 1.06 | 1.36 | 0.00048 | 0.934 | [7 empty] | Annual | 20
NG-HVAC-Blr-HW-gt2500kBtuh-90p0Et-CndLow | DEER2020 | D20v0 | 43775.6717 | Any | ECC | Ex | CZ12 | cPVVG | Cap-kBTUh | 5800 | 300000 | None | 1.22 | 0.00048 | 1.17 | 1.22 | 0.00048 | 1.04 | [7 empty] | Annual | 20
NG-HVAC-Blr-HW-gt2500kBtuh-90p0Et-CndLow | DEER2020 | D20v0 | 43775.6717 | Any | ECC | Ex | CZ12 | cWVVG | Cap-kBTUh | 5810 | 300000 | None | 1.08 | 0 | 1.06 | 1.08 | 0 | 0.934 | [7 empty] | Annual | 20
NG-HVAC-Blr-HW-gt2500kBtuh-90p0Et-CndLow | DEER2020 | D20v0 | 43775.6724 | Any | ECC | Ex | CZ13 | cAVVG | Cap-kBTUh | 5660 | 300000 | None | 1.57 | 0.00047 | 1.03 | 1.57 | 0.00047 | 0.913 | [7 empty] | Annual | 20
NG-HVAC-Blr-HW-gt2500kBtuh-90p0Et-CndLow | DEER2020 | D20v0 | 43775.6724 | Any | ECC | Ex | CZ13 | cPVVG | Cap-kBTUh | 5630 | 300000 | None | 1.28 | 0.00047 | 1.14 | 1.28 | 0.00047 | 1.01 | [7 empty] | Annual | 20
NG-HVAC-Blr-HW-gt2500kBtuh-90p0Et-CndLow | DEER2020 | D20v0 | 43775.6724 | Any | ECC | Ex | CZ13 | cWVVG | Cap-kBTUh | 5660 | 300000 | None | 1.24 | 0.00066 | 1.03 | 1.24 | 0.00066 | 0.913 | [7 empty] | Annual | 20
NG-HVAC-Blr-HW-gt2500kBtuh-90p0Et-CndLow | DEER2020 | D20v0 | 43775.6731 | Any | ECC | Ex | CZ14 | cAVVG | Cap-kBTUh | 5890 | 300000 | None | 1.45 | 0.00146 | 1.06 | 1.45 | 0.00146 | 0.926 | [7 empty] | Annual | 20
NG-HVAC-Blr-HW-gt2500kBtuh-90p0Et-CndLow | DEER2020 | D20v0 | 43775.6731 | Any | ECC | Ex | CZ14 | cPVVG | Cap-kBTUh | 5870 | 300000 | None | 1.27 | 0.00066 | 1.16 | 1.27 | 0.00066 | 1.03 | [7 empty] | Annual | 20
NG-HVAC-Blr-HW-gt2500kBtuh-90p0Et-CndLow | DEER2020 | D20v0 | 43775.6731 | Any | ECC | Ex | CZ14 | cWVVG | Cap-kBTUh | 5890 | 300000 | None | 1.1 | 0.00061 | 1.06 | 1.1 | 0.00061 | 0.926 | [7 empty] | Annual | 20
NG-HVAC-Blr-HW-gt2500kBtuh-90p0Et-CndLow | DEER2020 | D20v0 | 43775.6736 | Any | ECC | Ex | CZ15 | cAVVG | Cap-kBTUh | 4380 | 300000 | None | 2.08 | 0.00047 | 0.701 | 2.08 | 0.00047 | 0.644 | [7 empty] | Annual | 20
NG-HVAC-Blr-HW-gt2500kBtuh-90p0Et-CndLow | DEER2020 | D20v0 | 43775.6736 | Any | ECC | Ex | CZ15 | cPVVG | Cap-kBTUh | 4320 | 300000 | None | 2.08 | 0.00047 | 0.857 | 2.08 | 0.00047 | 0.792 | [7 empty] | Annual | 20
NG-HVAC-Blr-HW-gt2500kBtuh-90p0Et-CndLow | DEER2020 | D20v0 | 43775.6736 | Any | ECC | Ex | CZ15 | cWVVG | Cap-kBTUh | 4380 | 300000 | None | 1.46 | 0 | 0.701 | 1.46 | 0 | 0.644 | [7 empty] | Annual | 20
NG-HVAC-Blr-HW-gt2500kBtuh-90p0Et-CndLow | DEER2020 | D20v0 | 43775.6744 | Any | ECC | Ex | CZ16 | cAVVG | Cap-kBTUh | 6620 | 300000 | None | 0.658 | 0.00046 | 1.38 | 0.658 | 0.00046 | 1.15 | [7 empty] | Annual | 20
NG-HVAC-Blr-HW-gt2500kBtuh-90p0Et-CndLow | DEER2020 | D20v0 | 43775.6744 | Any | ECC | Ex | CZ16 | cPVVG | Cap-kBTUh | 6620 | 300000 | None | 0.599 | 0.00046 | 1.45 | 0.599 | 0.00046 | 1.21 | [7 empty] | Annual | 20
NG-HVAC-Blr-HW-gt2500kBtuh-90p0Et-CndLow | DEER2020 | D20v0 | 43775.6744 | Any | ECC | Ex | CZ16 | cWVVG | Cap-kBTUh | 6620 | 300000 | None | 0.547 | 0.00046 | 1.38 | 0.547 | 0.00046 | 1.15 | [7 empty] | Annual | 20
NG-HVAC-Blr-HW-gt2500kBtuh-90p0Et-CndLow | DEER2020 | D20v0 | 43468.3971 | Any | ECC | New | CZ01 | cAVVG | Cap-kBTUh | 5310 | 300000 | None | 0.127 | 0.001 | 1.27 | 0.127 | 0.001 | 1.27 | [7 empty] | Annual | 20
NG-HVAC-Blr-HW-gt2500kBtuh-90p0Et-CndLow | DEER2020 | D20v0 | 43468.3971 | Any | ECC | New | CZ01 | cPVVG | Cap-kBTUh | 5310 | 300000 | None | 0.271 | 0 | 1.33 | 0.271 | 0 | 1.33 | [7 empty] | Annual | 20
NG-HVAC-Blr-HW-gt2500kBtuh-90p0Et-CndLow | DEER2020 | D20v0 | 43468.3971 | Any | ECC | New | CZ01 | cWVVG | Cap-kBTUh | 5310 | 300000 | None | 0.105 | 0 | 1.27 | 0.105 | 0 | 1.27 | [7 empty] | Annual | 20
NG-HVAC-Blr-HW-gt2500kBtuh-90p0Et-CndLow | DEER2020 | D20v0 | 43468.3971 | Any | ECC | New | CZ02 | cAVVG | Cap-kBTUh | 5710 | 300000 | None | 0.673 | 0 | 1.03 | 0.673 | 0 | 1.03 | [7 empty] | Annual | 20
NG-HVAC-Blr-HW-gt2500kBtuh-90p0Et-CndLow | DEER2020 | D20v0 | 43468.3971 | Any | ECC | New | CZ02 | cPVVG | Cap-kBTUh | 5650 | 300000 | None | 0.75 | 0 | 1.07 | 0.75 | 0 | 1.07 | [7 empty] | Annual | 20
NG-HVAC-Blr-HW-gt2500kBtuh-90p0Et-CndLow | DEER2020 | D20v0 | 43468.3971 | Any | ECC | New | CZ02 | cWVVG | Cap-kBTUh | 5710 | 300000 | None | 0.554 | 0 | 1.03 | 0.554 | 0 | 1.03 | [7 empty] | Annual | 20
NG-HVAC-Blr-HW-gt2500kBtuh-90p0Et-CndLow | DEER2020 | D20v0 | 43468.3971 | Any | ECC | New | CZ03 | cAVVG | Cap-kBTUh | 5360 | 300000 | None | 0.473 | 0 | 0.971 | 0.473 | 0 | 0.971 | [7 empty] | Annual | 20
NG-HVAC-Blr-HW-gt2500kBtuh-90p0Et-CndLow | DEER2020 | D20v0 | 43468.3971 | Any | ECC | New | CZ03 | cPVVG | Cap-kBTUh | 5360 | 300000 | None | 0.441 | 0 | 1.02 | 0.441 | 0 | 1.02 | [7 empty] | Annual | 20
NG-HVAC-Blr-HW-gt2500kBtuh-90p0Et-CndLow | DEER2020 | D20v0 | 43468.3971 | Any | ECC | New | CZ03 | cWVVG | Cap-kBTUh | 5360 | 300000 | None | 0.441 | 0 | 0.971 | 0.441 | 0 | 0.971 | [7 empty] | Annual | 20
NG-HVAC-Blr-HW-gt2500kBtuh-90p0Et-CndLow | DEER2020 | D20v0 | 43468.3971 | Any | ECC | New | CZ04 | cAVVG | Cap-kBTUh | 5650 | 300000 | None | 0.75 | 0.001 | 0.894 | 0.75 | 0.001 | 0.894 | [7 empty] | Annual | 20
NG-HVAC-Blr-HW-gt2500kBtuh-90p0Et-CndLow | DEER2020 | D20v0 | 43468.3971 | Any | ECC | New | CZ04 | cPVVG | Cap-kBTUh | 5610 | 300000 | None | 0.717 | 0 | 0.945 | 0.717 | 0 | 0.945 | [7 empty] | Annual | 20
NG-HVAC-Blr-HW-gt2500kBtuh-90p0Et-CndLow | DEER2020 | D20v0 | 43468.3971 | Any | ECC | New | CZ04 | cWVVG | Cap-kBTUh | 5650 | 300000 | None | 0.625 | 0 | 0.894 | 0.625 | 0 | 0.894 | [7 empty] | Annual | 20
NG-HVAC-Blr-HW-gt2500kBtuh-90p0Et-CndLow | DEER2020 | D20v0 | 43468.3971 | Any | ECC | New | CZ05 | cAVVG | Cap-kBTUh | 5220 | 300000 | None | 0.461 | 0 | 1.03 | 0.461 | 0 | 1.03 | [7 empty] | Annual | 20
NG-HVAC-Blr-HW-gt2500kBtuh-90p0Et-CndLow | DEER2020 | D20v0 | 43468.3971 | Any | ECC | New | CZ05 | cPVVG | Cap-kBTUh | 5220 | 300000 | None | 0.437 | 0 | 1.09 | 0.437 | 0 | 1.09 | [7 empty] | Annual | 20
NG-HVAC-Blr-HW-gt2500kBtuh-90p0Et-CndLow | DEER2020 | D20v0 | 43468.3971 | Any | ECC | New | CZ05 | cWVVG | Cap-kBTUh | 5220 | 300000 | None | 0.41 | 0 | 1.03 | 0.41 | 0 | 1.03 | [7 empty] | Annual | 20
NG-HVAC-Blr-HW-gt2500kBtuh-90p0Et-CndLow | DEER2020 | D20v0 | 43468.3971 | Any | ECC | New | CZ06 | cAVVG | Cap-kBTUh | 4370 | 300000 | None | 0.815 | 0 | 0.792 | 0.815 | 0 | 0.792 | [7 empty] | Annual | 20
NG-HVAC-Blr-HW-gt2500kBtuh-90p0Et-CndLow | DEER2020 | D20v0 | 43468.3971 | Any | ECC | New | CZ06 | cPVVG | Cap-kBTUh | 4360 | 300000 | None | 0.744 | 0 | 0.851 | 0.744 | 0 | 0.851 | [7 empty] | Annual | 20
NG-HVAC-Blr-HW-gt2500kBtuh-90p0Et-CndLow | DEER2020 | D20v0 | 43468.3971 | Any | ECC | New | CZ06 | cWVVG | Cap-kBTUh | 4370 | 300000 | None | 0.659 | 0 | 0.792 | 0.659 | 0 | 0.792 | [7 empty] | Annual | 20
NG-HVAC-Blr-HW-gt2500kBtuh-90p0Et-CndLow | DEER2020 | D20v0 | 43468.3971 | Any | ECC | New | CZ07 | cAVVG | Cap-kBTUh | 3330 | 300000 | None | 0.754 | 0 | 0.774 | 0.754 | 0 | 0.774 | [7 empty] | Annual | 20
NG-HVAC-Blr-HW-gt2500kBtuh-90p0Et-CndLow | DEER2020 | D20v0 | 43468.3971 | Any | ECC | New | CZ07 | cPVVG | Cap-kBTUh | 3320 | 300000 | None | 0.748 | 0 | 0.851 | 0.748 | 0 | 0.851 | [7 empty] | Annual | 20
NG-HVAC-Blr-HW-gt2500kBtuh-90p0Et-CndLow | DEER2020 | D20v0 | 43468.3971 | Any | ECC | New | CZ07 | cWVVG | Cap-kBTUh | 3330 | 300000 | None | 0.677 | 0 | 0.774 | 0.677 | 0 | 0.774 | [7 empty] | Annual | 20
NG-HVAC-Blr-HW-gt2500kBtuh-90p0Et-CndLow | DEER2020 | D20v0 | 43468.3971 | Any | ECC | New | CZ08 | cAVVG | Cap-kBTUh | 4580 | 300000 | None | 0.915 | 0 | 0.745 | 0.915 | 0 | 0.745 | [7 empty] | Annual | 20
NG-HVAC-Blr-HW-gt2500kBtuh-90p0Et-CndLow | DEER2020 | D20v0 | 43468.3971 | Any | ECC | New | CZ08 | cPVVG | Cap-kBTUh | 4540 | 300000 | None | 0.744 | 0 | 0.804 | 0.744 | 0 | 0.804 | [7 empty] | Annual | 20
NG-HVAC-Blr-HW-gt2500kBtuh-90p0Et-CndLow | DEER2020 | D20v0 | 43468.3971 | Any | ECC | New | CZ08 | cWVVG | Cap-kBTUh | 4580 | 300000 | None | 0.761 | 0 | 0.745 | 0.761 | 0 | 0.745 | [7 empty] | Annual | 20
NG-HVAC-Blr-HW-gt2500kBtuh-90p0Et-CndLow | DEER2020 | D20v0 | 43468.3971 | Any | ECC | New | CZ09 | cAVVG | Cap-kBTUh | 4590 | 300000 | None | 0.885 | 0.001 | 0.799 | 0.885 | 0.001 | 0.799 | [7 empty] | Annual | 20
NG-HVAC-Blr-HW-gt2500kBtuh-90p0Et-CndLow | DEER2020 | D20v0 | 43468.3971 | Any | ECC | New | CZ09 | cPVVG | Cap-kBTUh | 4570 | 300000 | None | 0.781 | 0 | 0.84 | 0.781 | 0 | 0.84 | [7 empty] | Annual | 20
NG-HVAC-Blr-HW-gt2500kBtuh-90p0Et-CndLow | DEER2020 | D20v0 | 43468.3971 | Any | ECC | New | CZ09 | cWVVG | Cap-kBTUh | 4590 | 300000 | None | 0.692 | 0 | 0.799 | 0.692 | 0 | 0.799 | [7 empty] | Annual | 20
NG-HVAC-Blr-HW-gt2500kBtuh-90p0Et-CndLow | DEER2020 | D20v0 | 43468.3971 | Any | ECC | New | CZ10 | cAVVG | Cap-kBTUh | 4930 | 300000 | None | 1.11 | 0.001 | 0.828 | 1.11 | 0.001 | 0.828 | [7 empty] | Annual | 20
NG-HVAC-Blr-HW-gt2500kBtuh-90p0Et-CndLow | DEER2020 | D20v0 | 43468.3971 | Any | ECC | New | CZ10 | cPVVG | Cap-kBTUh | 4870 | 300000 | None | 0.864 | 0 | 0.876 | 0.864 | 0 | 0.876 | [7 empty] | Annual | 20
NG-HVAC-Blr-HW-gt2500kBtuh-90p0Et-CndLow | DEER2020 | D20v0 | 43468.3971 | Any | ECC | New | CZ10 | cWVVG | Cap-kBTUh | 4930 | 300000 | None | 0.853 | 0 | 0.828 | 0.853 | 0 | 0.828 | [7 empty] | Annual | 20
NG-HVAC-Blr-HW-gt2500kBtuh-90p0Et-CndLow | DEER2020 | D20v0 | 43468.3971 | Any | ECC | New | CZ11 | cAVVG | Cap-kBTUh | 5360 | 300000 | None | 0.931 | 0 | 0.933 | 0.931 | 0 | 0.933 | [7 empty] | Annual | 20
NG-HVAC-Blr-HW-gt2500kBtuh-90p0Et-CndLow | DEER2020 | D20v0 | 43468.3971 | Any | ECC | New | CZ11 | cPVVG | Cap-kBTUh | 5330 | 300000 | None | 0.803 | 0 | 0.982 | 0.803 | 0 | 0.982 | [7 empty] | Annual | 20
NG-HVAC-Blr-HW-gt2500kBtuh-90p0Et-CndLow | DEER2020 | D20v0 | 43468.3971 | Any | ECC | New | CZ11 | cWVVG | Cap-kBTUh | 5360 | 300000 | None | 0.724 | 0 | 0.933 | 0.724 | 0 | 0.933 | [7 empty] | Annual | 20
NG-HVAC-Blr-HW-gt2500kBtuh-90p0Et-CndLow | DEER2020 | D20v0 | 43468.3971 | Any | ECC | New | CZ12 | cAVVG | Cap-kBTUh | 5620 | 300000 | None | 0.872 | 0 | 0.957 | 0.872 | 0 | 0.957 | [7 empty] | Annual | 20
NG-HVAC-Blr-HW-gt2500kBtuh-90p0Et-CndLow | DEER2020 | D20v0 | 43468.3971 | Any | ECC | New | CZ12 | cPVVG | Cap-kBTUh | 5590 | 300000 | None | 0.895 | 0 | 1.01 | 0.895 | 0 | 1.01 | [7 empty] | Annual | 20
NG-HVAC-Blr-HW-gt2500kBtuh-90p0Et-CndLow | DEER2020 | D20v0 | 43468.3971 | Any | ECC | New | CZ12 | cWVVG | Cap-kBTUh | 5620 | 300000 | None | 0.74 | 0 | 0.957 | 0.74 | 0 | 0.957 | [7 empty] | Annual | 20
NG-HVAC-Blr-HW-gt2500kBtuh-90p0Et-CndLow | DEER2020 | D20v0 | 43468.3971 | Any | ECC | New | CZ13 | cAVVG | Cap-kBTUh | 5440 | 300000 | None | 0.948 | 0.001 | 0.894 | 0.948 | 0.001 | 0.894 | [7 empty] | Annual | 20
NG-HVAC-Blr-HW-gt2500kBtuh-90p0Et-CndLow | DEER2020 | D20v0 | 43468.3971 | Any | ECC | New | CZ13 | cPVVG | Cap-kBTUh | 5410 | 300000 | None | 0.992 | 0 | 0.941 | 0.992 | 0 | 0.941 | [7 empty] | Annual | 20
NG-HVAC-Blr-HW-gt2500kBtuh-90p0Et-CndLow | DEER2020 | D20v0 | 43468.3971 | Any | ECC | New | CZ13 | cWVVG | Cap-kBTUh | 5440 | 300000 | None | 0.707 | 0 | 0.894 | 0.707 | 0 | 0.894 | [7 empty] | Annual | 20
NG-HVAC-Blr-HW-gt2500kBtuh-90p0Et-CndLow | DEER2020 | D20v0 | 43468.3971 | Any | ECC | New | CZ14 | cAVVG | Cap-kBTUh | 5660 | 300000 | None | 0.781 | 0.001 | 0.903 | 0.781 | 0.001 | 0.903 | [7 empty] | Annual | 20
NG-HVAC-Blr-HW-gt2500kBtuh-90p0Et-CndLow | DEER2020 | D20v0 | 43468.3971 | Any | ECC | New | CZ14 | cPVVG | Cap-kBTUh | 5620 | 300000 | None | 0.725 | 0 | 0.945 | 0.725 | 0 | 0.945 | [7 empty] | Annual | 20
NG-HVAC-Blr-HW-gt2500kBtuh-90p0Et-CndLow | DEER2020 | D20v0 | 43468.3971 | Any | ECC | New | CZ14 | cWVVG | Cap-kBTUh | 5660 | 300000 | None | 0.608 | 0 | 0.903 | 0.608 | 0 | 0.903 | [7 empty] | Annual | 20
NG-HVAC-Blr-HW-gt2500kBtuh-90p0Et-CndLow | DEER2020 | D20v0 | 43468.3971 | Any | ECC | New | CZ15 | cAVVG | Cap-kBTUh | 3820 | 300000 | None | 1.23 | 0 | 0.597 | 1.23 | 0 | 0.597 | [7 empty] | Annual | 20
NG-HVAC-Blr-HW-gt2500kBtuh-90p0Et-CndLow | DEER2020 | D20v0 | 43468.3971 | Any | ECC | New | CZ15 | cPVVG | Cap-kBTUh | 3760 | 300000 | None | 1.09 | 0 | 0.635 | 1.09 | 0 | 0.635 | [7 empty] | Annual | 20
NG-HVAC-Blr-HW-gt2500kBtuh-90p0Et-CndLow | DEER2020 | D20v0 | 43468.3971 | Any | ECC | New | CZ15 | cWVVG | Cap-kBTUh | 3820 | 300000 | None | 0.963 | 0 | 0.597 | 0.963 | 0 | 0.597 | [7 empty] | Annual | 20
NG-HVAC-Blr-HW-gt2500kBtuh-90p0Et-CndLow | DEER2020 | D20v0 | 43468.3971 | Any | ECC | New | CZ16 | cAVVG | Cap-kBTUh | 6390 | 300000 | None | 0.465 | 0 | 1.18 | 0.465 | 0 | 1.18 | [7 empty] | Annual | 20
NG-HVAC-Blr-HW-gt2500kBtuh-90p0Et-CndLow | DEER2020 | D20v0 | 43468.3971 | Any | ECC | New | CZ16 | cPVVG | Cap-kBTUh | 6380 | 300000 | None | 0.422 | 0 | 1.22 | 0.422 | 0 | 1.22 | [7 empty] | Annual | 20
NG-HVAC-Blr-HW-gt2500kBtuh-90p0Et-CndLow | DEER2020 | D20v0 | 43468.3971 | Any | ECC | New | CZ16 | cWVVG | Cap-kBTUh | 6390 | 300000 | None | 0.398 | 0 | 1.18 | 0.398 | 0 | 1.18 | [7 empty] | Annual | 20
NG-HVAC-Blr-HW-gt2500kBtuh-90p0Et-CndLow | DEER2020 | D20v0 | 43775.6631 | Any | ECC | Old | CZ01 | cAVVG | Cap-kBTUh | 5740 | 300000 | None | 0.446 | 0.001 | 1.46 | 0.446 | 0.001 | 1.25 | [7 empty] | Annual | 20
NG-HVAC-Blr-HW-gt2500kBtuh-90p0Et-CndLow | DEER2020 | D20v0 | 43775.6631 | Any | ECC | Old | CZ01 | cPVVG | Cap-kBTUh | 5760 | 300000 | None | 0.382 | 0 | 1.56 | 0.382 | 0 | 1.34 | [7 empty] | Annual | 20
NG-HVAC-Blr-HW-gt2500kBtuh-90p0Et-CndLow | DEER2020 | D20v0 | 43775.6631 | Any | ECC | Old | CZ01 | cWVVG | Cap-kBTUh | 5740 | 300000 | None | 0.448 | 0 | 1.46 | 0.448 | 0 | 1.25 | [7 empty] | Annual | 20
NG-HVAC-Blr-HW-gt2500kBtuh-90p0Et-CndLow | DEER2020 | D20v0 | 43775.6639 | Any | ECC | Old | CZ02 | cAVVG | Cap-kBTUh | 6300 | 300000 | None | 1.47 | 0.00163 | 1.28 | 1.47 | 0.00163 | 1.13 | [7 empty] | Annual | 20
NG-HVAC-Blr-HW-gt2500kBtuh-90p0Et-CndLow | DEER2020 | D20v0 | 43775.6639 | Any | ECC | Old | CZ02 | cPVVG | Cap-kBTUh | 6310 | 300000 | None | 1.29 | 0.001 | 1.41 | 1.29 | 0.001 | 1.24 | [7 empty] | Annual | 20
NG-HVAC-Blr-HW-gt2500kBtuh-90p0Et-CndLow | DEER2020 | D20v0 | 43775.6639 | Any | ECC | Old | CZ02 | cWVVG | Cap-kBTUh | 6300 | 300000 | None | 1.26 | 0.00163 | 1.28 | 1.26 | 0.00163 | 1.13 | [7 empty] | Annual | 20
NG-HVAC-Blr-HW-gt2500kBtuh-90p0Et-CndLow | DEER2020 | D20v0 | 43775.6648 | Any | ECC | Old | CZ03 | cAVVG | Cap-kBTUh | 5840 | 300000 | None | 1.13 | 0.00056 | 1.27 | 1.13 | 0.00056 | 1.13 | [7 empty] | Annual | 20
NG-HVAC-Blr-HW-gt2500kBtuh-90p0Et-CndLow | DEER2020 | D20v0 | 43775.6648 | Any | ECC | Old | CZ03 | cPVVG | Cap-kBTUh | 5840 | 300000 | None | 0.883 | 0 | 1.38 | 0.883 | 0 | 1.23 | [7 empty] | Annual | 20
NG-HVAC-Blr-HW-gt2500kBtuh-90p0Et-CndLow | DEER2020 | D20v0 | 43775.6648 | Any | ECC | Old | CZ03 | cWVVG | Cap-kBTUh | 5840 | 300000 | None | 1.11 | 0 | 1.27 | 1.11 | 0 | 1.13 | [7 empty] | Annual | 20
NG-HVAC-Blr-HW-gt2500kBtuh-90p0Et-CndLow | DEER2020 | D20v0 | 43775.6658 | Any | ECC | Old | CZ04 | cAVVG | Cap-kBTUh | 6260 | 300000 | None | 1.72 | 0.001 | 1.21 | 1.72 | 0.001 | 1.08 | [7 empty] | Annual | 20
NG-HVAC-Blr-HW-gt2500kBtuh-90p0Et-CndLow | DEER2020 | D20v0 | 43775.6658 | Any | ECC | Old | CZ04 | cPVVG | Cap-kBTUh | 6280 | 300000 | None | 1.5 | 0.001 | 1.34 | 1.5 | 0.001 | 1.21 | [7 empty] | Annual | 20
NG-HVAC-Blr-HW-gt2500kBtuh-90p0Et-CndLow | DEER2020 | D20v0 | 43775.6658 | Any | ECC | Old | CZ04 | cWVVG | Cap-kBTUh | 6260 | 300000 | None | 1.59 | 0.001 | 1.21 | 1.59 | 0.001 | 1.08 | [7 empty] | Annual | 20
NG-HVAC-Blr-HW-gt2500kBtuh-90p0Et-CndLow | DEER2020 | D20v0 | 43775.6671 | Any | ECC | Old | CZ05 | cAVVG | Cap-kBTUh | 5660 | 300000 | None | 1.03 | 0.001 | 1.27 | 1.03 | 0.001 | 1.12 | [7 empty] | Annual | 20
NG-HVAC-Blr-HW-gt2500kBtuh-90p0Et-CndLow | DEER2020 | D20v0 | 43775.6671 | Any | ECC | Old | CZ05 | cPVVG | Cap-kBTUh | 5660 | 300000 | None | 0.846 | 0.00036 | 1.38 | 0.846 | 0.00036 | 1.23 | [7 empty] | Annual | 20
NG-HVAC-Blr-HW-gt2500kBtuh-90p0Et-CndLow | DEER2020 | D20v0 | 43775.6671 | Any | ECC | Old | CZ05 | cWVVG | Cap-kBTUh | 5660 | 300000 | None | 0.948 | 0.001 | 1.27 | 0.948 | 0.001 | 1.12 | [7 empty] | Annual | 20
NG-HVAC-Blr-HW-gt2500kBtuh-90p0Et-CndLow | DEER2020 | D20v0 | 43775.6679 | Any | ECC | Old | CZ06 | cAVVG | Cap-kBTUh | 4950 | 300000 | None | 2.05 | 0.001 | 1.07 | 2.05 | 0.001 | 0.973 | [7 empty] | Annual | 20
NG-HVAC-Blr-HW-gt2500kBtuh-90p0Et-CndLow | DEER2020 | D20v0 | 43775.6679 | Any | ECC | Old | CZ06 | cPVVG | Cap-kBTUh | 4920 | 300000 | None | 1.6 | 0.001 | 1.21 | 1.6 | 0.001 | 1.1 | [7 empty] | Annual | 20
NG-HVAC-Blr-HW-gt2500kBtuh-90p0Et-CndLow | DEER2020 | D20v0 | 43775.6679 | Any | ECC | Old | CZ06 | cWVVG | Cap-kBTUh | 4950 | 300000 | None | 2.01 | 0.001 | 1.07 | 2.01 | 0.001 | 0.973 | [7 empty] | Annual | 20
NG-HVAC-Blr-HW-gt2500kBtuh-90p0Et-CndLow | DEER2020 | D20v0 | 43775.6683 | Any | ECC | Old | CZ07 | cAVVG | Cap-kBTUh | 3890 | 300000 | None | 1.81 | 0.001 | 0.972 | 1.81 | 0.001 | 0.881 | [7 empty] | Annual | 20
NG-HVAC-Blr-HW-gt2500kBtuh-90p0Et-CndLow | DEER2020 | D20v0 | 43775.6683 | Any | ECC | Old | CZ07 | cPVVG | Cap-kBTUh | 3850 | 300000 | None | 1.59 | 0.001 | 1.13 | 1.59 | 0.001 | 1.03 | [7 empty] | Annual | 20
NG-HVAC-Blr-HW-gt2500kBtuh-90p0Et-CndLow | DEER2020 | D20v0 | 43775.6683 | Any | ECC | Old | CZ07 | cWVVG | Cap-kBTUh | 3890 | 300000 | None | 1.82 | 0.001 | 0.972 | 1.82 | 0.001 | 0.881 | [7 empty] | Annual | 20
NG-HVAC-Blr-HW-gt2500kBtuh-90p0Et-CndLow | DEER2020 | D20v0 | 43775.6692 | Any | ECC | Old | CZ08 | cAVVG | Cap-kBTUh | 5060 | 300000 | None | 2.09 | 0.001 | 1.04 | 2.09 | 0.001 | 0.954 | [7 empty] | Annual | 20
NG-HVAC-Blr-HW-gt2500kBtuh-90p0Et-CndLow | DEER2020 | D20v0 | 43775.6692 | Any | ECC | Old | CZ08 | cPVVG | Cap-kBTUh | 5010 | 300000 | None | 1.88 | 0.001 | 1.2 | 1.88 | 0.001 | 1.1 | [7 empty] | Annual | 20
NG-HVAC-Blr-HW-gt2500kBtuh-90p0Et-CndLow | DEER2020 | D20v0 | 43775.6692 | Any | ECC | Old | CZ08 | cWVVG | Cap-kBTUh | 5060 | 300000 | None | 2 | 0.002 | 1.04 | 2 | 0.002 | 0.954 | [7 empty] | Annual | 20
NG-HVAC-Blr-HW-gt2500kBtuh-90p0Et-CndLow | DEER2020 | D20v0 | 43775.67 | Any | ECC | Old | CZ09 | cAVVG | Cap-kBTUh | 5140 | 300000 | None | 1.91 | 0.001 | 1.08 | 1.91 | 0.001 | 0.977 | [7 empty] | Annual | 20
NG-HVAC-Blr-HW-gt2500kBtuh-90p0Et-CndLow | DEER2020 | D20v0 | 43775.67 | Any | ECC | Old | CZ09 | cPVVG | Cap-kBTUh | 5040 | 300000 | None | 1.63 | 0.001 | 1.26 | 1.63 | 0.001 | 1.15 | [7 empty] | Annual | 20
NG-HVAC-Blr-HW-gt2500kBtuh-90p0Et-CndLow | DEER2020 | D20v0 | 43775.67 | Any | ECC | Old | CZ09 | cWVVG | Cap-kBTUh | 5140 | 300000 | None | 1.67 | 0.001 | 1.08 | 1.67 | 0.001 | 0.977 | [7 empty] | Annual | 20
NG-HVAC-Blr-HW-gt2500kBtuh-90p0Et-CndLow | DEER2020 | D20v0 | 43775.6706 | Any | ECC | Old | CZ10 | cAVVG | Cap-kBTUh | 5470 | 300000 | None | 2.15 | 0.001 | 1.11 | 2.15 | 0.001 | 1.01 | [7 empty] | Annual | 20
NG-HVAC-Blr-HW-gt2500kBtuh-90p0Et-CndLow | DEER2020 | D20v0 | 43775.6706 | Any | ECC | Old | CZ10 | cPVVG | Cap-kBTUh | 5420 | 300000 | None | 1.96 | 0.001 | 1.28 | 1.96 | 0.001 | 1.16 | [7 empty] | Annual | 20
NG-HVAC-Blr-HW-gt2500kBtuh-90p0Et-CndLow | DEER2020 | D20v0 | 43775.6706 | Any | ECC | Old | CZ10 | cWVVG | Cap-kBTUh | 5470 | 300000 | None | 1.85 | 0.001 | 1.11 | 1.85 | 0.001 | 1.01 | [7 empty] | Annual | 20
NG-HVAC-Blr-HW-gt2500kBtuh-90p0Et-CndLow | DEER2020 | D20v0 | 43775.6713 | Any | ECC | Old | CZ11 | cAVVG | Cap-kBTUh | 6150 | 300000 | None | 2.03 | 0.001 | 1.28 | 2.03 | 0.001 | 1.13 | [7 empty] | Annual | 20
NG-HVAC-Blr-HW-gt2500kBtuh-90p0Et-CndLow | DEER2020 | D20v0 | 43775.6713 | Any | ECC | Old | CZ11 | cPVVG | Cap-kBTUh | 6130 | 300000 | None | 1.91 | 0.001 | 1.43 | 1.91 | 0.001 | 1.28 | [7 empty] | Annual | 20
NG-HVAC-Blr-HW-gt2500kBtuh-90p0Et-CndLow | DEER2020 | D20v0 | 43775.6713 | Any | ECC | Old | CZ11 | cWVVG | Cap-kBTUh | 6150 | 300000 | None | 1.67 | 0.001 | 1.28 | 1.67 | 0.001 | 1.13 | [7 empty] | Annual | 20
NG-HVAC-Blr-HW-gt2500kBtuh-90p0Et-CndLow | DEER2020 | D20v0 | 43775.6719 | Any | ECC | Old | CZ12 | cAVVG | Cap-kBTUh | 6190 | 300000 | None | 1.83 | 0.00189 | 1.24 | 1.83 | 0.00189 | 1.1 | [7 empty] | Annual | 20
NG-HVAC-Blr-HW-gt2500kBtuh-90p0Et-CndLow | DEER2020 | D20v0 | 43775.6719 | Any | ECC | Old | CZ12 | cPVVG | Cap-kBTUh | 6190 | 300000 | None | 1.57 | 0.001 | 1.39 | 1.57 | 0.001 | 1.23 | [7 empty] | Annual | 20
NG-HVAC-Blr-HW-gt2500kBtuh-90p0Et-CndLow | DEER2020 | D20v0 | 43775.6719 | Any | ECC | Old | CZ12 | cWVVG | Cap-kBTUh | 6190 | 300000 | None | 1.67 | 0.00144 | 1.24 | 1.67 | 0.00144 | 1.1 | [7 empty] | Annual | 20
NG-HVAC-Blr-HW-gt2500kBtuh-90p0Et-CndLow | DEER2020 | D20v0 | 43775.6726 | Any | ECC | Old | CZ13 | cAVVG | Cap-kBTUh | 6060 | 300000 | None | 2.14 | 0.001 | 1.22 | 2.14 | 0.001 | 1.09 | [7 empty] | Annual | 20
NG-HVAC-Blr-HW-gt2500kBtuh-90p0Et-CndLow | DEER2020 | D20v0 | 43775.6726 | Any | ECC | Old | CZ13 | cPVVG | Cap-kBTUh | 6040 | 300000 | None | 1.81 | 0.001 | 1.38 | 1.81 | 0.001 | 1.23 | [7 empty] | Annual | 20
NG-HVAC-Blr-HW-gt2500kBtuh-90p0Et-CndLow | DEER2020 | D20v0 | 43775.6726 | Any | ECC | Old | CZ13 | cWVVG | Cap-kBTUh | 6060 | 300000 | None | 1.84 | 0 | 1.22 | 1.84 | 0 | 1.09 | [7 empty] | Annual | 20
NG-HVAC-Blr-HW-gt2500kBtuh-90p0Et-CndLow | DEER2020 | D20v0 | 43775.6731 | Any | ECC | Old | CZ14 | cAVVG | Cap-kBTUh | 6540 | 300000 | None | 2.18 | 0.001 | 1.26 | 2.18 | 0.001 | 1.12 | [7 empty] | Annual | 20
NG-HVAC-Blr-HW-gt2500kBtuh-90p0Et-CndLow | DEER2020 | D20v0 | 43775.6731 | Any | ECC | Old | CZ14 | cPVVG | Cap-kBTUh | 6480 | 300000 | None | 1.87 | 0.001 | 1.42 | 1.87 | 0.001 | 1.27 | [7 empty] | Annual | 20
NG-HVAC-Blr-HW-gt2500kBtuh-90p0Et-CndLow | DEER2020 | D20v0 | 43775.6731 | Any | ECC | Old | CZ14 | cWVVG | Cap-kBTUh | 6540 | 300000 | None | 1.91 | 0.001 | 1.26 | 1.91 | 0.001 | 1.12 | [7 empty] | Annual | 20
NG-HVAC-Blr-HW-gt2500kBtuh-90p0Et-CndLow | DEER2020 | D20v0 | 43775.6736 | Any | ECC | Old | CZ15 | cAVVG | Cap-kBTUh | 4700 | 300000 | None | 2.9 | 0.001 | 0.919 | 2.9 | 0.001 | 0.846 | [7 empty] | Annual | 20
NG-HVAC-Blr-HW-gt2500kBtuh-90p0Et-CndLow | DEER2020 | D20v0 | 43775.6736 | Any | ECC | Old | CZ15 | cPVVG | Cap-kBTUh | 4590 | 300000 | None | 2.57 | 0.001 | 1.12 | 2.57 | 0.001 | 1.03 | [7 empty] | Annual | 20
NG-HVAC-Blr-HW-gt2500kBtuh-90p0Et-CndLow | DEER2020 | D20v0 | 43775.6736 | Any | ECC | Old | CZ15 | cWVVG | Cap-kBTUh | 4700 | 300000 | None | 2.25 | 0.00159 | 0.919 | 2.25 | 0.00159 | 0.846 | [7 empty] | Annual | 20
NG-HVAC-Blr-HW-gt2500kBtuh-90p0Et-CndLow | DEER2020 | D20v0 | 43775.6744 | Any | ECC | Old | CZ16 | cAVVG | Cap-kBTUh | 7300 | 300000 | None | 1.03 | 0.001 | 1.56 | 1.03 | 0.001 | 1.3 | [7 empty] | Annual | 20
NG-HVAC-Blr-HW-gt2500kBtuh-90p0Et-CndLow | DEER2020 | D20v0 | 43775.6744 | Any | ECC | Old | CZ16 | cPVVG | Cap-kBTUh | 7290 | 300000 | None | 0.86 | 0.00059 | 1.65 | 0.86 | 0.00059 | 1.38 | [7 empty] | Annual | 20
NG-HVAC-Blr-HW-gt2500kBtuh-90p0Et-CndLow | DEER2020 | D20v0 | 43775.6744 | Any | ECC | Old | CZ16 | cWVVG | Cap-kBTUh | 7300 | 300000 | None | 0.94 | 0 | 1.56 | 0.94 | 0 | 1.3 | [7 empty] | Annual | 20
NG-HVAC-Blr-HW-gt2500kBtuh-90p0Et-CndLow | DEER2020 | D20v0 | 43775.6631 | Any | ECC | Rec | CZ01 | cAVVG | Cap-kBTUh | 5220 | 300000 | None | 0.0728 | 0.00025 | 0.986 | 0.0728 | 0.00025 | 0.986 | [7 empty] | Annual | 20
NG-HVAC-Blr-HW-gt2500kBtuh-90p0Et-CndLow | DEER2020 | D20v0 | 43775.6631 | Any | ECC | Rec | CZ01 | cPVVG | Cap-kBTUh | 5220 | 300000 | None | 0.194 | 0 | 1.05 | 0.194 | 0 | 1.05 | [7 empty] | Annual | 20
NG-HVAC-Blr-HW-gt2500kBtuh-90p0Et-CndLow | DEER2020 | D20v0 | 43775.6631 | Any | ECC | Rec | CZ01 | cWVVG | Cap-kBTUh | 5220 | 300000 | None | 0.0613 | 0.00075 | 0.986 | 0.0613 | 0.00075 | 0.986 | [7 empty] | Annual | 20
NG-HVAC-Blr-HW-gt2500kBtuh-90p0Et-CndLow | DEER2020 | D20v0 | 43775.6639 | Any | ECC | Rec | CZ02 | cAVVG | Cap-kBTUh | 5590 | 300000 | None | 0.665 | 0 | 0.819 | 0.665 | 0 | 0.819 | [7 empty] | Annual | 20
NG-HVAC-Blr-HW-gt2500kBtuh-90p0Et-CndLow | DEER2020 | D20v0 | 43775.6639 | Any | ECC | Rec | CZ02 | cPVVG | Cap-kBTUh | 5550 | 300000 | None | 0.614 | 0 | 0.872 | 0.614 | 0 | 0.872 | [7 empty] | Annual | 20
NG-HVAC-Blr-HW-gt2500kBtuh-90p0Et-CndLow | DEER2020 | D20v0 | 43775.6639 | Any | ECC | Rec | CZ02 | cWVVG | Cap-kBTUh | 5590 | 300000 | None | 0.558 | 0 | 0.819 | 0.558 | 0 | 0.819 | [7 empty] | Annual | 20
NG-HVAC-Blr-HW-gt2500kBtuh-90p0Et-CndLow | DEER2020 | D20v0 | 43775.6648 | Any | ECC | Rec | CZ03 | cAVVG | Cap-kBTUh | 5260 | 300000 | None | 0.416 | 0 | 0.809 | 0.416 | 0 | 0.809 | [7 empty] | Annual | 20
NG-HVAC-Blr-HW-gt2500kBtuh-90p0Et-CndLow | DEER2020 | D20v0 | 43775.6648 | Any | ECC | Rec | CZ03 | cPVVG | Cap-kBTUh | 5250 | 300000 | None | 0.459 | 0 | 0.868 | 0.459 | 0 | 0.868 | [7 empty] | Annual | 20
NG-HVAC-Blr-HW-gt2500kBtuh-90p0Et-CndLow | DEER2020 | D20v0 | 43775.6648 | Any | ECC | Rec | CZ03 | cWVVG | Cap-kBTUh | 5260 | 300000 | None | 0.378 | 0 | 0.809 | 0.378 | 0 | 0.809 | [7 empty] | Annual | 20
NG-HVAC-Blr-HW-gt2500kBtuh-90p0Et-CndLow | DEER2020 | D20v0 | 43775.6655 | Any | ECC | Rec | CZ04 | cAVVG | Cap-kBTUh | 5530 | 300000 | None | 0.734 | 0.001 | 0.746 | 0.734 | 0.001 | 0.746 | [7 empty] | Annual | 20
NG-HVAC-Blr-HW-gt2500kBtuh-90p0Et-CndLow | DEER2020 | D20v0 | 43775.6655 | Any | ECC | Rec | CZ04 | cPVVG | Cap-kBTUh | 5500 | 300000 | None | 0.668 | 0 | 0.803 | 0.668 | 0 | 0.803 | [7 empty] | Annual | 20
NG-HVAC-Blr-HW-gt2500kBtuh-90p0Et-CndLow | DEER2020 | D20v0 | 43775.6655 | Any | ECC | Rec | CZ04 | cWVVG | Cap-kBTUh | 5530 | 300000 | None | 0.648 | 0 | 0.746 | 0.648 | 0 | 0.746 | [7 empty] | Annual | 20
NG-HVAC-Blr-HW-gt2500kBtuh-90p0Et-CndLow | DEER2020 | D20v0 | 43775.6668 | Any | ECC | Rec | CZ05 | cAVVG | Cap-kBTUh | 5140 | 300000 | None | 0.332 | 0 | 0.804 | 0.332 | 0 | 0.804 | [7 empty] | Annual | 20
NG-HVAC-Blr-HW-gt2500kBtuh-90p0Et-CndLow | DEER2020 | D20v0 | 43775.6668 | Any | ECC | Rec | CZ05 | cPVVG | Cap-kBTUh | 5120 | 300000 | None | 0.387 | 0 | 0.862 | 0.387 | 0 | 0.862 | [7 empty] | Annual | 20
NG-HVAC-Blr-HW-gt2500kBtuh-90p0Et-CndLow | DEER2020 | D20v0 | 43775.6668 | Any | ECC | Rec | CZ05 | cWVVG | Cap-kBTUh | 5140 | 300000 | None | 0.253 | 0 | 0.804 | 0.253 | 0 | 0.804 | [7 empty] | Annual | 20
NG-HVAC-Blr-HW-gt2500kBtuh-90p0Et-CndLow | DEER2020 | D20v0 | 43775.6676 | Any | ECC | Rec | CZ06 | cAVVG | Cap-kBTUh | 4190 | 300000 | None | 0.793 | 0 | 0.634 | 0.793 | 0 | 0.634 | [7 empty] | Annual | 20
NG-HVAC-Blr-HW-gt2500kBtuh-90p0Et-CndLow | DEER2020 | D20v0 | 43775.6676 | Any | ECC | Rec | CZ06 | cPVVG | Cap-kBTUh | 4180 | 300000 | None | 0.801 | 0 | 0.708 | 0.801 | 0 | 0.708 | [7 empty] | Annual | 20
NG-HVAC-Blr-HW-gt2500kBtuh-90p0Et-CndLow | DEER2020 | D20v0 | 43775.6676 | Any | ECC | Rec | CZ06 | cWVVG | Cap-kBTUh | 4190 | 300000 | None | 0.633 | 0 | 0.634 | 0.633 | 0 | 0.634 | [7 empty] | Annual | 20
NG-HVAC-Blr-HW-gt2500kBtuh-90p0Et-CndLow | DEER2020 | D20v0 | 43775.6683 | Any | ECC | Rec | CZ07 | cAVVG | Cap-kBTUh | 3250 | 300000 | None | 0.771 | 0 | 0.617 | 0.771 | 0 | 0.617 | [7 empty] | Annual | 20
NG-HVAC-Blr-HW-gt2500kBtuh-90p0Et-CndLow | DEER2020 | D20v0 | 43775.6683 | Any | ECC | Rec | CZ07 | cPVVG | Cap-kBTUh | 3240 | 300000 | None | 0.652 | 0 | 0.707 | 0.652 | 0 | 0.707 | [7 empty] | Annual | 20
NG-HVAC-Blr-HW-gt2500kBtuh-90p0Et-CndLow | DEER2020 | D20v0 | 43775.6683 | Any | ECC | Rec | CZ07 | cWVVG | Cap-kBTUh | 3250 | 300000 | None | 0.697 | 0 | 0.617 | 0.697 | 0 | 0.617 | [7 empty] | Annual | 20
NG-HVAC-Blr-HW-gt2500kBtuh-90p0Et-CndLow | DEER2020 | D20v0 | 43775.669 | Any | ECC | Rec | CZ08 | cAVVG | Cap-kBTUh | 4450 | 300000 | None | 0.992 | 0 | 0.606 | 0.992 | 0 | 0.606 | [7 empty] | Annual | 20
NG-HVAC-Blr-HW-gt2500kBtuh-90p0Et-CndLow | DEER2020 | D20v0 | 43775.669 | Any | ECC | Rec | CZ08 | cPVVG | Cap-kBTUh | 4410 | 300000 | None | 0.833 | 0 | 0.673 | 0.833 | 0 | 0.673 | [7 empty] | Annual | 20
NG-HVAC-Blr-HW-gt2500kBtuh-90p0Et-CndLow | DEER2020 | D20v0 | 43775.669 | Any | ECC | Rec | CZ08 | cWVVG | Cap-kBTUh | 4450 | 300000 | None | 0.896 | 0 | 0.606 | 0.896 | 0 | 0.606 | [7 empty] | Annual | 20
NG-HVAC-Blr-HW-gt2500kBtuh-90p0Et-CndLow | DEER2020 | D20v0 | 43775.6696 | Any | ECC | Rec | CZ09 | cAVVG | Cap-kBTUh | 4490 | 300000 | None | 0.931 | 0.001 | 0.638 | 0.931 | 0.001 | 0.638 | [7 empty] | Annual | 20
NG-HVAC-Blr-HW-gt2500kBtuh-90p0Et-CndLow | DEER2020 | D20v0 | 43775.6696 | Any | ECC | Rec | CZ09 | cPVVG | Cap-kBTUh | 4450 | 300000 | None | 0.8 | 0 | 0.691 | 0.8 | 0 | 0.691 | [7 empty] | Annual | 20
NG-HVAC-Blr-HW-gt2500kBtuh-90p0Et-CndLow | DEER2020 | D20v0 | 43775.6696 | Any | ECC | Rec | CZ09 | cWVVG | Cap-kBTUh | 4490 | 300000 | None | 0.72 | 0 | 0.638 | 0.72 | 0 | 0.638 | [7 empty] | Annual | 20
NG-HVAC-Blr-HW-gt2500kBtuh-90p0Et-CndLow | DEER2020 | D20v0 | 43775.6703 | Any | ECC | Rec | CZ10 | cAVVG | Cap-kBTUh | 4880 | 300000 | None | 1.07 | 0.001 | 0.663 | 1.07 | 0.001 | 0.663 | [7 empty] | Annual | 20
NG-HVAC-Blr-HW-gt2500kBtuh-90p0Et-CndLow | DEER2020 | D20v0 | 43775.6703 | Any | ECC | Rec | CZ10 | cPVVG | Cap-kBTUh | 4820 | 300000 | None | 0.872 | 0 | 0.715 | 0.872 | 0 | 0.715 | [7 empty] | Annual | 20
NG-HVAC-Blr-HW-gt2500kBtuh-90p0Et-CndLow | DEER2020 | D20v0 | 43775.6703 | Any | ECC | Rec | CZ10 | cWVVG | Cap-kBTUh | 4880 | 300000 | None | 0.868 | 0 | 0.663 | 0.868 | 0 | 0.663 | [7 empty] | Annual | 20
NG-HVAC-Blr-HW-gt2500kBtuh-90p0Et-CndLow | DEER2020 | D20v0 | 43775.6711 | Any | ECC | Rec | CZ11 | cAVVG | Cap-kBTUh | 5250 | 300000 | None | 0.879 | 0 | 0.753 | 0.879 | 0 | 0.753 | [7 empty] | Annual | 20
NG-HVAC-Blr-HW-gt2500kBtuh-90p0Et-CndLow | DEER2020 | D20v0 | 43775.6711 | Any | ECC | Rec | CZ11 | cPVVG | Cap-kBTUh | 5190 | 300000 | None | 0.827 | 0 | 0.807 | 0.827 | 0 | 0.807 | [7 empty] | Annual | 20
NG-HVAC-Blr-HW-gt2500kBtuh-90p0Et-CndLow | DEER2020 | D20v0 | 43775.6711 | Any | ECC | Rec | CZ11 | cWVVG | Cap-kBTUh | 5250 | 300000 | None | 0.674 | 0 | 0.753 | 0.674 | 0 | 0.753 | [7 empty] | Annual | 20
NG-HVAC-Blr-HW-gt2500kBtuh-90p0Et-CndLow | DEER2020 | D20v0 | 43775.6717 | Any | ECC | Rec | CZ12 | cAVVG | Cap-kBTUh | 5510 | 300000 | None | 0.805 | 0.00025 | 0.775 | 0.805 | 0.00025 | 0.775 | [7 empty] | Annual | 20
NG-HVAC-Blr-HW-gt2500kBtuh-90p0Et-CndLow | DEER2020 | D20v0 | 43775.6717 | Any | ECC | Rec | CZ12 | cPVVG | Cap-kBTUh | 5490 | 300000 | None | 0.779 | 0 | 0.832 | 0.779 | 0 | 0.832 | [7 empty] | Annual | 20
NG-HVAC-Blr-HW-gt2500kBtuh-90p0Et-CndLow | DEER2020 | D20v0 | 43775.6717 | Any | ECC | Rec | CZ12 | cWVVG | Cap-kBTUh | 5510 | 300000 | None | 0.621 | 0 | 0.775 | 0.621 | 0 | 0.775 | [7 empty] | Annual | 20
NG-HVAC-Blr-HW-gt2500kBtuh-90p0Et-CndLow | DEER2020 | D20v0 | 43775.6724 | Any | ECC | Rec | CZ13 | cAVVG | Cap-kBTUh | 5350 | 300000 | None | 0.907 | 0 | 0.742 | 0.907 | 0 | 0.742 | [7 empty] | Annual | 20
NG-HVAC-Blr-HW-gt2500kBtuh-90p0Et-CndLow | DEER2020 | D20v0 | 43775.6724 | Any | ECC | Rec | CZ13 | cPVVG | Cap-kBTUh | 5300 | 300000 | None | 0.844 | 0 | 0.797 | 0.844 | 0 | 0.797 | [7 empty] | Annual | 20
NG-HVAC-Blr-HW-gt2500kBtuh-90p0Et-CndLow | DEER2020 | D20v0 | 43775.6724 | Any | ECC | Rec | CZ13 | cWVVG | Cap-kBTUh | 5350 | 300000 | None | 0.74 | 0 | 0.742 | 0.74 | 0 | 0.742 | [7 empty] | Annual | 20
NG-HVAC-Blr-HW-gt2500kBtuh-90p0Et-CndLow | DEER2020 | D20v0 | 43775.6731 | Any | ECC | Rec | CZ14 | cAVVG | Cap-kBTUh | 5520 | 300000 | None | 0.815 | 0.001 | 0.745 | 0.815 | 0.001 | 0.745 | [7 empty] | Annual | 20
NG-HVAC-Blr-HW-gt2500kBtuh-90p0Et-CndLow | DEER2020 | D20v0 | 43775.6731 | Any | ECC | Rec | CZ14 | cPVVG | Cap-kBTUh | 5490 | 300000 | None | 0.718 | 0 | 0.798 | 0.718 | 0 | 0.798 | [7 empty] | Annual | 20
NG-HVAC-Blr-HW-gt2500kBtuh-90p0Et-CndLow | DEER2020 | D20v0 | 43775.6731 | Any | ECC | Rec | CZ14 | cWVVG | Cap-kBTUh | 5520 | 300000 | None | 0.644 | 0.00075 | 0.745 | 0.644 | 0.00075 | 0.745 | [7 empty] | Annual | 20
NG-HVAC-Blr-HW-gt2500kBtuh-90p0Et-CndLow | DEER2020 | D20v0 | 43775.6736 | Any | ECC | Rec | CZ15 | cAVVG | Cap-kBTUh | 3720 | 300000 | None | 1.11 | 0 | 0.481 | 1.11 | 0 | 0.481 | [7 empty] | Annual | 20
NG-HVAC-Blr-HW-gt2500kBtuh-90p0Et-CndLow | DEER2020 | D20v0 | 43775.6736 | Any | ECC | Rec | CZ15 | cPVVG | Cap-kBTUh | 3660 | 300000 | None | 1.17 | 0 | 0.542 | 1.17 | 0 | 0.542 | [7 empty] | Annual | 20
NG-HVAC-Blr-HW-gt2500kBtuh-90p0Et-CndLow | DEER2020 | D20v0 | 43775.6736 | Any | ECC | Rec | CZ15 | cWVVG | Cap-kBTUh | 3720 | 300000 | None | 0.811 | 0 | 0.481 | 0.811 | 0 | 0.481 | [7 empty] | Annual | 20
NG-HVAC-Blr-HW-gt2500kBtuh-90p0Et-CndLow | DEER2020 | D20v0 | 43775.6744 | Any | ECC | Rec | CZ16 | cAVVG | Cap-kBTUh | 6070 | 300000 | None | 0.466 | 0 | 0.983 | 0.466 | 0 | 0.983 | [7 empty] | Annual | 20
NG-HVAC-Blr-HW-gt2500kBtuh-90p0Et-CndLow | DEER2020 | D20v0 | 43775.6744 | Any | ECC | Rec | CZ16 | cPVVG | Cap-kBTUh | 6060 | 300000 | None | 0.416 | 0 | 1.03 | 0.416 | 0 | 1.03 | [7 empty] | Annual | 20
NG-HVAC-Blr-HW-gt2500kBtuh-90p0Et-CndLow | DEER2020 | D20v0 | 43775.6744 | Any | ECC | Rec | CZ16 | cWVVG | Cap-kBTUh | 6070 | 300000 | None | 0.41 | 0 | 0.983 | 0.41 | 0 | 0.983 | [7 empty] | Annual | 20
NG-HVAC-Blr-HW-gt2500kBtuh-90p0Et-CndLow | DEER2020 | D20v0 | 43775.6635 | Any | ESe | Ex | CZ01 | cAVVG | Cap-kBTUh | 3290 | 150000 | None | -0.0212 | 0 | 1.23 | -0.0212 | 0 | 1.04 | [7 empty] | Annual | 20
NG-HVAC-Blr-HW-gt2500kBtuh-90p0Et-CndLow | DEER2020 | D20v0 | 43775.6635 | Any | ESe | Ex | CZ01 | cPVVG | Cap-kBTUh | 3310 | 150000 | None | 0.158 | 0 | 1.26 | 0.158 | 0 | 1.07 | [7 empty] | Annual | 20
NG-HVAC-Blr-HW-gt2500kBtuh-90p0Et-CndLow | DEER2020 | D20v0 | 43775.6635 | Any | ESe | Ex | CZ01 | cWVVG | Cap-kBTUh | 3290 | 150000 | None | -0.0223 | 0 | 1.23 | -0.0223 | 0 | 1.04 | [7 empty] | Annual | 20
NG-HVAC-Blr-HW-gt2500kBtuh-90p0Et-CndLow | DEER2020 | D20v0 | 43775.6643 | Any | ESe | Ex | CZ02 | cAVVG | Cap-kBTUh | 3510 | 150000 | None | 0.677 | 0 | 1 | 0.677 | 0 | 0.868 | [7 empty] | Annual | 20
NG-HVAC-Blr-HW-gt2500kBtuh-90p0Et-CndLow | DEER2020 | D20v0 | 43775.6643 | Any | ESe | Ex | CZ02 | cPVVG | Cap-kBTUh | 3480 | 150000 | None | 0.583 | 0 | 1.06 | 0.583 | 0 | 0.922 | [7 empty] | Annual | 20
NG-HVAC-Blr-HW-gt2500kBtuh-90p0Et-CndLow | DEER2020 | D20v0 | 43775.6643 | Any | ESe | Ex | CZ02 | cWVVG | Cap-kBTUh | 3510 | 150000 | None | 0.575 | 0 | 1 | 0.575 | 0 | 0.868 | [7 empty] | Annual | 20
NG-HVAC-Blr-HW-gt2500kBtuh-90p0Et-CndLow | DEER2020 | D20v0 | 43775.6651 | Any | ESe | Ex | CZ03 | cAVVG | Cap-kBTUh | 3370 | 150000 | None | 0.591 | 0 | 1.01 | 0.591 | 0 | 0.898 | [7 empty] | Annual | 20
NG-HVAC-Blr-HW-gt2500kBtuh-90p0Et-CndLow | DEER2020 | D20v0 | 43775.6651 | Any | ESe | Ex | CZ03 | cPVVG | Cap-kBTUh | 3360 | 150000 | None | 0.568 | 0 | 1.05 | 0.568 | 0 | 0.933 | [7 empty] | Annual | 20
NG-HVAC-Blr-HW-gt2500kBtuh-90p0Et-CndLow | DEER2020 | D20v0 | 43775.6651 | Any | ESe | Ex | CZ03 | cWVVG | Cap-kBTUh | 3370 | 150000 | None | 0.546 | 0 | 1.01 | 0.546 | 0 | 0.898 | [7 empty] | Annual | 20
NG-HVAC-Blr-HW-gt2500kBtuh-90p0Et-CndLow | DEER2020 | D20v0 | 43775.6655 | Any | ESe | Ex | CZ04 | cAVVG | Cap-kBTUh | 3560 | 150000 | None | 0.883 | 0.00055 | 0.959 | 0.883 | 0.00055 | 0.856 | [7 empty] | Annual | 20
NG-HVAC-Blr-HW-gt2500kBtuh-90p0Et-CndLow | DEER2020 | D20v0 | 43775.6655 | Any | ESe | Ex | CZ04 | cPVVG | Cap-kBTUh | 3510 | 150000 | None | 0.849 | 0.00055 | 1.03 | 0.849 | 0.00055 | 0.922 | [7 empty] | Annual | 20
NG-HVAC-Blr-HW-gt2500kBtuh-90p0Et-CndLow | DEER2020 | D20v0 | 43775.6655 | Any | ESe | Ex | CZ04 | cWVVG | Cap-kBTUh | 3560 | 150000 | None | 0.806 | 0.00055 | 0.959 | 0.806 | 0.00055 | 0.856 | [7 empty] | Annual | 20
NG-HVAC-Blr-HW-gt2500kBtuh-90p0Et-CndLow | DEER2020 | D20v0 | 43775.6668 | Any | ESe | Ex | CZ05 | cAVVG | Cap-kBTUh | 3210 | 150000 | None | 0.767 | 0 | 1.05 | 0.767 | 0 | 0.927 | [7 empty] | Annual | 20
NG-HVAC-Blr-HW-gt2500kBtuh-90p0Et-CndLow | DEER2020 | D20v0 | 43775.6668 | Any | ESe | Ex | CZ05 | cPVVG | Cap-kBTUh | 3210 | 150000 | None | 0.69 | 0 | 1.08 | 0.69 | 0 | 0.957 | [7 empty] | Annual | 20
NG-HVAC-Blr-HW-gt2500kBtuh-90p0Et-CndLow | DEER2020 | D20v0 | 43775.6668 | Any | ESe | Ex | CZ05 | cWVVG | Cap-kBTUh | 3210 | 150000 | None | 0.706 | 0 | 1.05 | 0.706 | 0 | 0.927 | [7 empty] | Annual | 20
NG-HVAC-Blr-HW-gt2500kBtuh-90p0Et-CndLow | DEER2020 | D20v0 | 43775.6676 | Any | ESe | Ex | CZ06 | cAVVG | Cap-kBTUh | 2880 | 150000 | None | 1.41 | 0.00055 | 0.915 | 1.41 | 0.00055 | 0.833 | [7 empty] | Annual | 20
NG-HVAC-Blr-HW-gt2500kBtuh-90p0Et-CndLow | DEER2020 | D20v0 | 43775.6676 | Any | ESe | Ex | CZ06 | cPVVG | Cap-kBTUh | 2860 | 150000 | None | 1.23 | 0.00055 | 0.952 | 1.23 | 0.00055 | 0.868 | [7 empty] | Annual | 20
NG-HVAC-Blr-HW-gt2500kBtuh-90p0Et-CndLow | DEER2020 | D20v0 | 43775.6676 | Any | ESe | Ex | CZ06 | cWVVG | Cap-kBTUh | 2880 | 150000 | None | 1.3 | 0.00055 | 0.915 | 1.3 | 0.00055 | 0.833 | [7 empty] | Annual | 20
NG-HVAC-Blr-HW-gt2500kBtuh-90p0Et-CndLow | DEER2020 | D20v0 | 43775.6683 | Any | ESe | Ex | CZ07 | cAVVG | Cap-kBTUh | 2460 | 150000 | None | 1.6 | 0.00062 | 0.964 | 1.6 | 0.00062 | 0.889 | [7 empty] | Annual | 20
NG-HVAC-Blr-HW-gt2500kBtuh-90p0Et-CndLow | DEER2020 | D20v0 | 43775.6683 | Any | ESe | Ex | CZ07 | cPVVG | Cap-kBTUh | 2420 | 150000 | None | 1.32 | 0.00062 | 1.01 | 1.32 | 0.00062 | 0.931 | [7 empty] | Annual | 20
NG-HVAC-Blr-HW-gt2500kBtuh-90p0Et-CndLow | DEER2020 | D20v0 | 43775.6683 | Any | ESe | Ex | CZ07 | cWVVG | Cap-kBTUh | 2460 | 150000 | None | 1.63 | 0.00062 | 0.964 | 1.63 | 0.00062 | 0.889 | [7 empty] | Annual | 20
NG-HVAC-Blr-HW-gt2500kBtuh-90p0Et-CndLow | DEER2020 | D20v0 | 43775.669 | Any | ESe | Ex | CZ08 | cAVVG | Cap-kBTUh | 2920 | 150000 | None | 1.63 | 0.00056 | 0.888 | 1.63 | 0.00056 | 0.814 | [7 empty] | Annual | 20
NG-HVAC-Blr-HW-gt2500kBtuh-90p0Et-CndLow | DEER2020 | D20v0 | 43775.669 | Any | ESe | Ex | CZ08 | cPVVG | Cap-kBTUh | 2880 | 150000 | None | 1.47 | 0.00056 | 0.965 | 1.47 | 0.00056 | 0.889 | [7 empty] | Annual | 20
NG-HVAC-Blr-HW-gt2500kBtuh-90p0Et-CndLow | DEER2020 | D20v0 | 43775.669 | Any | ESe | Ex | CZ08 | cWVVG | Cap-kBTUh | 2920 | 150000 | None | 1.49 | 0.00056 | 0.888 | 1.49 | 0.00056 | 0.814 | [7 empty] | Annual | 20
NG-HVAC-Blr-HW-gt2500kBtuh-90p0Et-CndLow | DEER2020 | D20v0 | 43775.6696 | Any | ESe | Ex | CZ09 | cAVVG | Cap-kBTUh | 2950 | 150000 | None | 1.55 | 0.00178 | 0.962 | 1.55 | 0.00178 | 0.871 | [7 empty] | Annual | 20
NG-HVAC-Blr-HW-gt2500kBtuh-90p0Et-CndLow | DEER2020 | D20v0 | 43775.6696 | Any | ESe | Ex | CZ09 | cPVVG | Cap-kBTUh | 2890 | 150000 | None | 1.32 | 0.0006 | 1.07 | 1.32 | 0.0006 | 0.979 | [7 empty] | Annual | 20
NG-HVAC-Blr-HW-gt2500kBtuh-90p0Et-CndLow | DEER2020 | D20v0 | 43775.6696 | Any | ESe | Ex | CZ09 | cWVVG | Cap-kBTUh | 2950 | 150000 | None | 1.36 | 0.00149 | 0.962 | 1.36 | 0.00149 | 0.871 | [7 empty] | Annual | 20
NG-HVAC-Blr-HW-gt2500kBtuh-90p0Et-CndLow | DEER2020 | D20v0 | 43775.6703 | Any | ESe | Ex | CZ10 | cAVVG | Cap-kBTUh | 3060 | 150000 | None | 1.37 | 0.00059 | 0.906 | 1.37 | 0.00059 | 0.816 | [7 empty] | Annual | 20
NG-HVAC-Blr-HW-gt2500kBtuh-90p0Et-CndLow | DEER2020 | D20v0 | 43775.6703 | Any | ESe | Ex | CZ10 | cPVVG | Cap-kBTUh | 3010 | 150000 | None | 1.24 | 0.00059 | 0.994 | 1.24 | 0.00059 | 0.907 | [7 empty] | Annual | 20
NG-HVAC-Blr-HW-gt2500kBtuh-90p0Et-CndLow | DEER2020 | D20v0 | 43775.6703 | Any | ESe | Ex | CZ10 | cWVVG | Cap-kBTUh | 3060 | 150000 | None | 1.32 | 0.00059 | 0.906 | 1.32 | 0.00059 | 0.816 | [7 empty] | Annual | 20
NG-HVAC-Blr-HW-gt2500kBtuh-90p0Et-CndLow | DEER2020 | D20v0 | 43775.6711 | Any | ESe | Ex | CZ11 | cAVVG | Cap-kBTUh | 3430 | 150000 | None | 0.968 | 0 | 0.984 | 0.968 | 0 | 0.86 | [7 empty] | Annual | 20
NG-HVAC-Blr-HW-gt2500kBtuh-90p0Et-CndLow | DEER2020 | D20v0 | 43775.6711 | Any | ESe | Ex | CZ11 | cPVVG | Cap-kBTUh | 3420 | 150000 | None | 0.81 | 0 | 1.06 | 0.81 | 0 | 0.928 | [7 empty] | Annual | 20
NG-HVAC-Blr-HW-gt2500kBtuh-90p0Et-CndLow | DEER2020 | D20v0 | 43775.6711 | Any | ESe | Ex | CZ11 | cWVVG | Cap-kBTUh | 3430 | 150000 | None | 0.833 | 0 | 0.984 | 0.833 | 0 | 0.86 | [7 empty] | Annual | 20
NG-HVAC-Blr-HW-gt2500kBtuh-90p0Et-CndLow | DEER2020 | D20v0 | 43775.6717 | Any | ESe | Ex | CZ12 | cAVVG | Cap-kBTUh | 3530 | 150000 | None | 0.919 | 0 | 0.981 | 0.919 | 0 | 0.861 | [7 empty] | Annual | 20
NG-HVAC-Blr-HW-gt2500kBtuh-90p0Et-CndLow | DEER2020 | D20v0 | 43775.6717 | Any | ESe | Ex | CZ12 | cPVVG | Cap-kBTUh | 3510 | 150000 | None | 0.78 | 0 | 1.04 | 0.78 | 0 | 0.921 | [7 empty] | Annual | 20
NG-HVAC-Blr-HW-gt2500kBtuh-90p0Et-CndLow | DEER2020 | D20v0 | 43775.6717 | Any | ESe | Ex | CZ12 | cWVVG | Cap-kBTUh | 3530 | 150000 | None | 0.799 | 0 | 0.981 | 0.799 | 0 | 0.861 | [7 empty] | Annual | 20
NG-HVAC-Blr-HW-gt2500kBtuh-90p0Et-CndLow | DEER2020 | D20v0 | 43775.6724 | Any | ESe | Ex | CZ13 | cAVVG | Cap-kBTUh | 3440 | 150000 | None | 1.04 | 0 | 0.939 | 1.04 | 0 | 0.83 | [7 empty] | Annual | 20
NG-HVAC-Blr-HW-gt2500kBtuh-90p0Et-CndLow | DEER2020 | D20v0 | 43775.6724 | Any | ESe | Ex | CZ13 | cPVVG | Cap-kBTUh | 3440 | 150000 | None | 0.896 | 0 | 1.02 | 0.896 | 0 | 0.899 | [7 empty] | Annual | 20
NG-HVAC-Blr-HW-gt2500kBtuh-90p0Et-CndLow | DEER2020 | D20v0 | 43775.6724 | Any | ESe | Ex | CZ13 | cWVVG | Cap-kBTUh | 3440 | 150000 | None | 0.888 | 0 | 0.939 | 0.888 | 0 | 0.83 | [7 empty] | Annual | 20
NG-HVAC-Blr-HW-gt2500kBtuh-90p0Et-CndLow | DEER2020 | D20v0 | 43775.6731 | Any | ESe | Ex | CZ14 | cAVVG | Cap-kBTUh | 3630 | 150000 | None | 1.08 | 0.00073 | 1 | 1.08 | 0.00073 | 0.879 | [7 empty] | Annual | 20
NG-HVAC-Blr-HW-gt2500kBtuh-90p0Et-CndLow | DEER2020 | D20v0 | 43775.6731 | Any | ESe | Ex | CZ14 | cPVVG | Cap-kBTUh | 3630 | 150000 | None | 1.09 | 0.00116 | 1.08 | 1.09 | 0.00116 | 0.956 | [7 empty] | Annual | 20
NG-HVAC-Blr-HW-gt2500kBtuh-90p0Et-CndLow | DEER2020 | D20v0 | 43775.6731 | Any | ESe | Ex | CZ14 | cWVVG | Cap-kBTUh | 3630 | 150000 | None | 0.907 | 0 | 1 | 0.907 | 0 | 0.879 | [7 empty] | Annual | 20
NG-HVAC-Blr-HW-gt2500kBtuh-90p0Et-CndLow | DEER2020 | D20v0 | 43775.6736 | Any | ESe | Ex | CZ15 | cAVVG | Cap-kBTUh | 2720 | 150000 | None | 2.43 | 0.00176 | 0.841 | 2.43 | 0.00176 | 0.777 | [7 empty] | Annual | 20
NG-HVAC-Blr-HW-gt2500kBtuh-90p0Et-CndLow | DEER2020 | D20v0 | 43775.6736 | Any | ESe | Ex | CZ15 | cPVVG | Cap-kBTUh | 2640 | 150000 | None | 2.65 | 0.00119 | 1.06 | 2.65 | 0.00119 | 0.994 | [7 empty] | Annual | 20
NG-HVAC-Blr-HW-gt2500kBtuh-90p0Et-CndLow | DEER2020 | D20v0 | 43775.6736 | Any | ESe | Ex | CZ15 | cWVVG | Cap-kBTUh | 2720 | 150000 | None | 1.9 | 0.00118 | 0.841 | 1.9 | 0.00118 | 0.777 | [7 empty] | Annual | 20
NG-HVAC-Blr-HW-gt2500kBtuh-90p0Et-CndLow | DEER2020 | D20v0 | 43775.6744 | Any | ESe | Ex | CZ16 | cAVVG | Cap-kBTUh | 4100 | 150000 | None | 0.288 | 0 | 1.25 | 0.288 | 0 | 1.03 | [7 empty] | Annual | 20
NG-HVAC-Blr-HW-gt2500kBtuh-90p0Et-CndLow | DEER2020 | D20v0 | 43775.6744 | Any | ESe | Ex | CZ16 | cPVVG | Cap-kBTUh | 4090 | 150000 | None | 0.254 | 0 | 1.28 | 0.254 | 0 | 1.05 | [7 empty] | Annual | 20
NG-HVAC-Blr-HW-gt2500kBtuh-90p0Et-CndLow | DEER2020 | D20v0 | 43775.6744 | Any | ESe | Ex | CZ16 | cWVVG | Cap-kBTUh | 4100 | 150000 | None | 0.258 | 0 | 1.25 | 0.258 | 0 | 1.03 | [7 empty] | Annual | 20
NG-HVAC-Blr-HW-gt2500kBtuh-90p0Et-CndLow | DEER2020 | D20v0 | 43468.3971 | Any | ESe | New | CZ01 | cAVVG | Cap-kBTUh | 3270 | 150000 | None | -0.037 | 0 | 1.07 | -0.037 | 0 | 1.07 | [7 empty] | Annual | 20
NG-HVAC-Blr-HW-gt2500kBtuh-90p0Et-CndLow | DEER2020 | D20v0 | 43468.3971 | Any | ESe | New | CZ01 | cPVVG | Cap-kBTUh | 3270 | 150000 | None | 0.036 | 0 | 1.14 | 0.036 | 0 | 1.14 | [7 empty] | Annual | 20
NG-HVAC-Blr-HW-gt2500kBtuh-90p0Et-CndLow | DEER2020 | D20v0 | 43468.3971 | Any | ESe | New | CZ01 | cWVVG | Cap-kBTUh | 3270 | 150000 | None | -0.033 | 0 | 1.07 | -0.033 | 0 | 1.07 | [7 empty] | Annual | 20
NG-HVAC-Blr-HW-gt2500kBtuh-90p0Et-CndLow | DEER2020 | D20v0 | 43468.3971 | Any | ESe | New | CZ02 | cAVVG | Cap-kBTUh | 3470 | 150000 | None | 0.338 | 0 | 0.857 | 0.338 | 0 | 0.857 | [7 empty] | Annual | 20
NG-HVAC-Blr-HW-gt2500kBtuh-90p0Et-CndLow | DEER2020 | D20v0 | 43468.3971 | Any | ESe | New | CZ02 | cPVVG | Cap-kBTUh | 3390 | 150000 | None | 0.319 | 0 | 0.918 | 0.319 | 0 | 0.918 | [7 empty] | Annual | 20
NG-HVAC-Blr-HW-gt2500kBtuh-90p0Et-CndLow | DEER2020 | D20v0 | 43468.3971 | Any | ESe | New | CZ02 | cWVVG | Cap-kBTUh | 3470 | 150000 | None | 0.314 | 0 | 0.857 | 0.314 | 0 | 0.857 | [7 empty] | Annual | 20
NG-HVAC-Blr-HW-gt2500kBtuh-90p0Et-CndLow | DEER2020 | D20v0 | 43468.3971 | Any | ESe | New | CZ03 | cAVVG | Cap-kBTUh | 3290 | 150000 | None | 0.255 | 0 | 0.853 | 0.255 | 0 | 0.853 | [7 empty] | Annual | 20
NG-HVAC-Blr-HW-gt2500kBtuh-90p0Et-CndLow | DEER2020 | D20v0 | 43468.3971 | Any | ESe | New | CZ03 | cPVVG | Cap-kBTUh | 3290 | 150000 | None | 0.27 | 0 | 0.924 | 0.27 | 0 | 0.924 | [7 empty] | Annual | 20
NG-HVAC-Blr-HW-gt2500kBtuh-90p0Et-CndLow | DEER2020 | D20v0 | 43468.3971 | Any | ESe | New | CZ03 | cWVVG | Cap-kBTUh | 3290 | 150000 | None | 0.239 | 0 | 0.853 | 0.239 | 0 | 0.853 | [7 empty] | Annual | 20
NG-HVAC-Blr-HW-gt2500kBtuh-90p0Et-CndLow | DEER2020 | D20v0 | 43468.3971 | Any | ESe | New | CZ04 | cAVVG | Cap-kBTUh | 3440 | 150000 | None | 0.4 | 0 | 0.766 | 0.4 | 0 | 0.766 | [7 empty] | Annual | 20
NG-HVAC-Blr-HW-gt2500kBtuh-90p0Et-CndLow | DEER2020 | D20v0 | 43468.3971 | Any | ESe | New | CZ04 | cPVVG | Cap-kBTUh | 3340 | 150000 | None | 0.325 | 0 | 0.816 | 0.325 | 0 | 0.816 | [7 empty] | Annual | 20
NG-HVAC-Blr-HW-gt2500kBtuh-90p0Et-CndLow | DEER2020 | D20v0 | 43468.3971 | Any | ESe | New | CZ04 | cWVVG | Cap-kBTUh | 3440 | 150000 | None | 0.363 | 0 | 0.766 | 0.363 | 0 | 0.766 | [7 empty] | Annual | 20
NG-HVAC-Blr-HW-gt2500kBtuh-90p0Et-CndLow | DEER2020 | D20v0 | 43468.3971 | Any | ESe | New | CZ05 | cAVVG | Cap-kBTUh | 3200 | 150000 | None | 0.196 | 0 | 0.862 | 0.196 | 0 | 0.862 | [7 empty] | Annual | 20
NG-HVAC-Blr-HW-gt2500kBtuh-90p0Et-CndLow | DEER2020 | D20v0 | 43468.3971 | Any | ESe | New | CZ05 | cPVVG | Cap-kBTUh | 3200 | 150000 | None | 0.179 | 0 | 0.913 | 0.179 | 0 | 0.913 | [7 empty] | Annual | 20
NG-HVAC-Blr-HW-gt2500kBtuh-90p0Et-CndLow | DEER2020 | D20v0 | 43468.3971 | Any | ESe | New | CZ05 | cWVVG | Cap-kBTUh | 3200 | 150000 | None | 0.188 | 0 | 0.862 | 0.188 | 0 | 0.862 | [7 empty] | Annual | 20
NG-HVAC-Blr-HW-gt2500kBtuh-90p0Et-CndLow | DEER2020 | D20v0 | 43468.3971 | Any | ESe | New | CZ06 | cAVVG | Cap-kBTUh | 2840 | 150000 | None | 0.593 | 0 | 0.677 | 0.593 | 0 | 0.677 | [7 empty] | Annual | 20
NG-HVAC-Blr-HW-gt2500kBtuh-90p0Et-CndLow | DEER2020 | D20v0 | 43468.3971 | Any | ESe | New | CZ06 | cPVVG | Cap-kBTUh | 2830 | 150000 | None | 0.546 | 0 | 0.746 | 0.546 | 0 | 0.746 | [7 empty] | Annual | 20
NG-HVAC-Blr-HW-gt2500kBtuh-90p0Et-CndLow | DEER2020 | D20v0 | 43468.3971 | Any | ESe | New | CZ06 | cWVVG | Cap-kBTUh | 2840 | 150000 | None | 0.56 | 0 | 0.677 | 0.56 | 0 | 0.677 | [7 empty] | Annual | 20
NG-HVAC-Blr-HW-gt2500kBtuh-90p0Et-CndLow | DEER2020 | D20v0 | 43468.3971 | Any | ESe | New | CZ07 | cAVVG | Cap-kBTUh | 2410 | 150000 | None | 0.565 | 0 | 0.645 | 0.565 | 0 | 0.645 | [7 empty] | Annual | 20
NG-HVAC-Blr-HW-gt2500kBtuh-90p0Et-CndLow | DEER2020 | D20v0 | 43468.3971 | Any | ESe | New | CZ07 | cPVVG | Cap-kBTUh | 2410 | 150000 | None | 0.511 | 0 | 0.724 | 0.511 | 0 | 0.724 | [7 empty] | Annual | 20
NG-HVAC-Blr-HW-gt2500kBtuh-90p0Et-CndLow | DEER2020 | D20v0 | 43468.3971 | Any | ESe | New | CZ07 | cWVVG | Cap-kBTUh | 2410 | 150000 | None | 0.574 | 0 | 0.645 | 0.574 | 0 | 0.645 | [7 empty] | Annual | 20
NG-HVAC-Blr-HW-gt2500kBtuh-90p0Et-CndLow | DEER2020 | D20v0 | 43468.3971 | Any | ESe | New | CZ08 | cAVVG | Cap-kBTUh | 2860 | 150000 | None | 0.659 | 0 | 0.651 | 0.659 | 0 | 0.651 | [7 empty] | Annual | 20
NG-HVAC-Blr-HW-gt2500kBtuh-90p0Et-CndLow | DEER2020 | D20v0 | 43468.3971 | Any | ESe | New | CZ08 | cPVVG | Cap-kBTUh | 2820 | 150000 | None | 0.608 | 0 | 0.72 | 0.608 | 0 | 0.72 | [7 empty] | Annual | 20
NG-HVAC-Blr-HW-gt2500kBtuh-90p0Et-CndLow | DEER2020 | D20v0 | 43468.3971 | Any | ESe | New | CZ08 | cWVVG | Cap-kBTUh | 2860 | 150000 | None | 0.636 | 0.001 | 0.651 | 0.636 | 0.001 | 0.651 | [7 empty] | Annual | 20
NG-HVAC-Blr-HW-gt2500kBtuh-90p0Et-CndLow | DEER2020 | D20v0 | 43468.3971 | Any | ESe | New | CZ09 | cAVVG | Cap-kBTUh | 2850 | 150000 | None | 0.652 | 0 | 0.695 | 0.652 | 0 | 0.695 | [7 empty] | Annual | 20
NG-HVAC-Blr-HW-gt2500kBtuh-90p0Et-CndLow | DEER2020 | D20v0 | 43468.3971 | Any | ESe | New | CZ09 | cPVVG | Cap-kBTUh | 2830 | 150000 | None | 0.585 | 0 | 0.755 | 0.585 | 0 | 0.755 | [7 empty] | Annual | 20
NG-HVAC-Blr-HW-gt2500kBtuh-90p0Et-CndLow | DEER2020 | D20v0 | 43468.3971 | Any | ESe | New | CZ09 | cWVVG | Cap-kBTUh | 2850 | 150000 | None | 0.632 | 0 | 0.695 | 0.632 | 0 | 0.695 | [7 empty] | Annual | 20
NG-HVAC-Blr-HW-gt2500kBtuh-90p0Et-CndLow | DEER2020 | D20v0 | 43468.3971 | Any | ESe | New | CZ10 | cAVVG | Cap-kBTUh | 3010 | 150000 | None | 0.711 | 0 | 0.718 | 0.711 | 0 | 0.718 | [7 empty] | Annual | 20
NG-HVAC-Blr-HW-gt2500kBtuh-90p0Et-CndLow | DEER2020 | D20v0 | 43468.3971 | Any | ESe | New | CZ10 | cPVVG | Cap-kBTUh | 2970 | 150000 | None | 0.635 | 0 | 0.771 | 0.635 | 0 | 0.771 | [7 empty] | Annual | 20
NG-HVAC-Blr-HW-gt2500kBtuh-90p0Et-CndLow | DEER2020 | D20v0 | 43468.3971 | Any | ESe | New | CZ10 | cWVVG | Cap-kBTUh | 3010 | 150000 | None | 0.676 | 0 | 0.718 | 0.676 | 0 | 0.718 | [7 empty] | Annual | 20
NG-HVAC-Blr-HW-gt2500kBtuh-90p0Et-CndLow | DEER2020 | D20v0 | 43468.3971 | Any | ESe | New | CZ11 | cAVVG | Cap-kBTUh | 3210 | 150000 | None | 0.472 | 0 | 0.778 | 0.472 | 0 | 0.778 | [7 empty] | Annual | 20
NG-HVAC-Blr-HW-gt2500kBtuh-90p0Et-CndLow | DEER2020 | D20v0 | 43468.3971 | Any | ESe | New | CZ11 | cPVVG | Cap-kBTUh | 3180 | 150000 | None | 0.404 | 0 | 0.837 | 0.404 | 0 | 0.837 | [7 empty] | Annual | 20
NG-HVAC-Blr-HW-gt2500kBtuh-90p0Et-CndLow | DEER2020 | D20v0 | 43468.3971 | Any | ESe | New | CZ11 | cWVVG | Cap-kBTUh | 3210 | 150000 | None | 0.415 | 0 | 0.778 | 0.415 | 0 | 0.778 | [7 empty] | Annual | 20
NG-HVAC-Blr-HW-gt2500kBtuh-90p0Et-CndLow | DEER2020 | D20v0 | 43468.3971 | Any | ESe | New | CZ12 | cAVVG | Cap-kBTUh | 3410 | 150000 | None | 0.477 | 0 | 0.785 | 0.477 | 0 | 0.785 | [7 empty] | Annual | 20
NG-HVAC-Blr-HW-gt2500kBtuh-90p0Et-CndLow | DEER2020 | D20v0 | 43468.3971 | Any | ESe | New | CZ12 | cPVVG | Cap-kBTUh | 3370 | 150000 | None | 0.467 | 0 | 0.855 | 0.467 | 0 | 0.855 | [7 empty] | Annual | 20
NG-HVAC-Blr-HW-gt2500kBtuh-90p0Et-CndLow | DEER2020 | D20v0 | 43468.3971 | Any | ESe | New | CZ12 | cWVVG | Cap-kBTUh | 3410 | 150000 | None | 0.432 | 0 | 0.785 | 0.432 | 0 | 0.785 | [7 empty] | Annual | 20
NG-HVAC-Blr-HW-gt2500kBtuh-90p0Et-CndLow | DEER2020 | D20v0 | 43468.3971 | Any | ESe | New | CZ13 | cAVVG | Cap-kBTUh | 3270 | 150000 | None | 0.571 | 0 | 0.762 | 0.571 | 0 | 0.762 | [7 empty] | Annual | 20
NG-HVAC-Blr-HW-gt2500kBtuh-90p0Et-CndLow | DEER2020 | D20v0 | 43468.3971 | Any | ESe | New | CZ13 | cPVVG | Cap-kBTUh | 3240 | 150000 | None | 0.604 | 0 | 0.83 | 0.604 | 0 | 0.83 | [7 empty] | Annual | 20
NG-HVAC-Blr-HW-gt2500kBtuh-90p0Et-CndLow | DEER2020 | D20v0 | 43468.3971 | Any | ESe | New | CZ13 | cWVVG | Cap-kBTUh | 3270 | 150000 | None | 0.474 | 0 | 0.762 | 0.474 | 0 | 0.762 | [7 empty] | Annual | 20
NG-HVAC-Blr-HW-gt2500kBtuh-90p0Et-CndLow | DEER2020 | D20v0 | 43468.3971 | Any | ESe | New | CZ14 | cAVVG | Cap-kBTUh | 3380 | 150000 | None | 0.479 | 0 | 0.751 | 0.479 | 0 | 0.751 | [7 empty] | Annual | 20
NG-HVAC-Blr-HW-gt2500kBtuh-90p0Et-CndLow | DEER2020 | D20v0 | 43468.3971 | Any | ESe | New | CZ14 | cPVVG | Cap-kBTUh | 3360 | 150000 | None | 0.41 | 0 | 0.804 | 0.41 | 0 | 0.804 | [7 empty] | Annual | 20
NG-HVAC-Blr-HW-gt2500kBtuh-90p0Et-CndLow | DEER2020 | D20v0 | 43468.3971 | Any | ESe | New | CZ14 | cWVVG | Cap-kBTUh | 3380 | 150000 | None | 0.421 | 0.001 | 0.75 | 0.421 | 0.001 | 0.75 | [7 empty] | Annual | 20
NG-HVAC-Blr-HW-gt2500kBtuh-90p0Et-CndLow | DEER2020 | D20v0 | 43468.3971 | Any | ESe | New | CZ15 | cAVVG | Cap-kBTUh | 2510 | 150000 | None | 0.889 | 0 | 0.511 | 0.889 | 0 | 0.511 | [7 empty] | Annual | 20
NG-HVAC-Blr-HW-gt2500kBtuh-90p0Et-CndLow | DEER2020 | D20v0 | 43468.3971 | Any | ESe | New | CZ15 | cPVVG | Cap-kBTUh | 2490 | 150000 | None | 0.95 | 0 | 0.598 | 0.95 | 0 | 0.598 | [7 empty] | Annual | 20
NG-HVAC-Blr-HW-gt2500kBtuh-90p0Et-CndLow | DEER2020 | D20v0 | 43468.3971 | Any | ESe | New | CZ15 | cWVVG | Cap-kBTUh | 2510 | 150000 | None | 0.713 | 0 | 0.511 | 0.713 | 0 | 0.511 | [7 empty] | Annual | 20
NG-HVAC-Blr-HW-gt2500kBtuh-90p0Et-CndLow | DEER2020 | D20v0 | 43468.3971 | Any | ESe | New | CZ16 | cAVVG | Cap-kBTUh | 3840 | 150000 | None | 0.058 | 0 | 0.997 | 0.058 | 0 | 0.997 | [7 empty] | Annual | 20
NG-HVAC-Blr-HW-gt2500kBtuh-90p0Et-CndLow | DEER2020 | D20v0 | 43468.3971 | Any | ESe | New | CZ16 | cPVVG | Cap-kBTUh | 3850 | 150000 | None | 0.12 | 0 | 1.04 | 0.12 | 0 | 1.04 | [7 empty] | Annual | 20
NG-HVAC-Blr-HW-gt2500kBtuh-90p0Et-CndLow | DEER2020 | D20v0 | 43468.3971 | Any | ESe | New | CZ16 | cWVVG | Cap-kBTUh | 3840 | 150000 | None | 0.057 | 0 | 0.997 | 0.057 | 0 | 0.997 | [7 empty] | Annual | 20
NG-HVAC-Blr-HW-gt2500kBtuh-90p0Et-CndLow | DEER2020 | D20v0 | 43775.6631 | Any | ESe | Old | CZ01 | cAVVG | Cap-kBTUh | 3450 | 150000 | None | 0.0604 | 0 | 1.41 | 0.0604 | 0 | 1.2 | [7 empty] | Annual | 20
NG-HVAC-Blr-HW-gt2500kBtuh-90p0Et-CndLow | DEER2020 | D20v0 | 43775.6631 | Any | ESe | Old | CZ01 | cPVVG | Cap-kBTUh | 3460 | 150000 | None | 0.0194 | 0 | 1.41 | 0.0194 | 0 | 1.2 | [7 empty] | Annual | 20
NG-HVAC-Blr-HW-gt2500kBtuh-90p0Et-CndLow | DEER2020 | D20v0 | 43775.6631 | Any | ESe | Old | CZ01 | cWVVG | Cap-kBTUh | 3450 | 150000 | None | 0.0681 | 0 | 1.4 | 0.0681 | 0 | 1.19 | [7 empty] | Annual | 20
NG-HVAC-Blr-HW-gt2500kBtuh-90p0Et-CndLow | DEER2020 | D20v0 | 43775.6639 | Any | ESe | Old | CZ02 | cAVVG | Cap-kBTUh | 3760 | 150000 | None | 1.01 | 0 | 1.19 | 1.01 | 0 | 1.04 | [7 empty] | Annual | 20
NG-HVAC-Blr-HW-gt2500kBtuh-90p0Et-CndLow | DEER2020 | D20v0 | 43775.6639 | Any | ESe | Old | CZ02 | cPVVG | Cap-kBTUh | 3720 | 150000 | None | 0.869 | 0 | 1.24 | 0.869 | 0 | 1.09 | [7 empty] | Annual | 20
NG-HVAC-Blr-HW-gt2500kBtuh-90p0Et-CndLow | DEER2020 | D20v0 | 43775.6639 | Any | ESe | Old | CZ02 | cWVVG | Cap-kBTUh | 3760 | 150000 | None | 0.988 | 0 | 1.19 | 0.988 | 0 | 1.04 | [7 empty] | Annual | 20
NG-HVAC-Blr-HW-gt2500kBtuh-90p0Et-CndLow | DEER2020 | D20v0 | 43775.6648 | Any | ESe | Old | CZ03 | cAVVG | Cap-kBTUh | 3500 | 150000 | None | 0.705 | 0 | 1.22 | 0.705 | 0 | 1.09 | [7 empty] | Annual | 20
NG-HVAC-Blr-HW-gt2500kBtuh-90p0Et-CndLow | DEER2020 | D20v0 | 43775.6648 | Any | ESe | Old | CZ03 | cPVVG | Cap-kBTUh | 3470 | 150000 | None | 0.551 | 0 | 1.22 | 0.551 | 0 | 1.09 | [7 empty] | Annual | 20
NG-HVAC-Blr-HW-gt2500kBtuh-90p0Et-CndLow | DEER2020 | D20v0 | 43775.6648 | Any | ESe | Old | CZ03 | cWVVG | Cap-kBTUh | 3500 | 150000 | None | 0.687 | 0 | 1.22 | 0.687 | 0 | 1.09 | [7 empty] | Annual | 20
NG-HVAC-Blr-HW-gt2500kBtuh-90p0Et-CndLow | DEER2020 | D20v0 | 43775.6655 | Any | ESe | Old | CZ04 | cAVVG | Cap-kBTUh | 3700 | 150000 | None | 1.15 | 0.00142 | 1.17 | 1.15 | 0.00142 | 1.04 | [7 empty] | Annual | 20
NG-HVAC-Blr-HW-gt2500kBtuh-90p0Et-CndLow | DEER2020 | D20v0 | 43775.6655 | Any | ESe | Old | CZ04 | cPVVG | Cap-kBTUh | 3640 | 150000 | None | 0.959 | 0.001 | 1.21 | 0.959 | 0.001 | 1.08 | [7 empty] | Annual | 20
NG-HVAC-Blr-HW-gt2500kBtuh-90p0Et-CndLow | DEER2020 | D20v0 | 43775.6655 | Any | ESe | Old | CZ04 | cWVVG | Cap-kBTUh | 3700 | 150000 | None | 1.07 | 0.00142 | 1.17 | 1.07 | 0.00142 | 1.04 | [7 empty] | Annual | 20
NG-HVAC-Blr-HW-gt2500kBtuh-90p0Et-CndLow | DEER2020 | D20v0 | 43775.6668 | Any | ESe | Old | CZ05 | cAVVG | Cap-kBTUh | 3390 | 150000 | None | 1.05 | 0.00042 | 1.26 | 1.05 | 0.00042 | 1.12 | [7 empty] | Annual | 20
NG-HVAC-Blr-HW-gt2500kBtuh-90p0Et-CndLow | DEER2020 | D20v0 | 43775.6668 | Any | ESe | Old | CZ05 | cPVVG | Cap-kBTUh | 3350 | 150000 | None | 0.801 | 0 | 1.26 | 0.801 | 0 | 1.12 | [7 empty] | Annual | 20
NG-HVAC-Blr-HW-gt2500kBtuh-90p0Et-CndLow | DEER2020 | D20v0 | 43775.6671 | Any | ESe | Old | CZ05 | cWVVG | Cap-kBTUh | 3390 | 150000 | None | 1.04 | 0 | 1.26 | 1.04 | 0 | 1.12 | [7 empty] | Annual | 20
NG-HVAC-Blr-HW-gt2500kBtuh-90p0Et-CndLow | DEER2020 | D20v0 | 43775.6676 | Any | ESe | Old | CZ06 | cAVVG | Cap-kBTUh | 2910 | 150000 | None | 2.12 | 0.001 | 1.19 | 2.12 | 0.001 | 1.09 | [7 empty] | Annual | 20
NG-HVAC-Blr-HW-gt2500kBtuh-90p0Et-CndLow | DEER2020 | D20v0 | 43775.6676 | Any | ESe | Old | CZ06 | cPVVG | Cap-kBTUh | 2850 | 150000 | None | 1.61 | 0.001 | 1.19 | 1.61 | 0.001 | 1.1 | [7 empty] | Annual | 20
NG-HVAC-Blr-HW-gt2500kBtuh-90p0Et-CndLow | DEER2020 | D20v0 | 43775.6676 | Any | ESe | Old | CZ06 | cWVVG | Cap-kBTUh | 2910 | 150000 | None | 2 | 0.001 | 1.19 | 2 | 0.001 | 1.09 | [7 empty] | Annual | 20
NG-HVAC-Blr-HW-gt2500kBtuh-90p0Et-CndLow | DEER2020 | D20v0 | 43775.6683 | Any | ESe | Old | CZ07 | cAVVG | Cap-kBTUh | 2430 | 150000 | None | 2.45 | 0.001 | 1.23 | 2.45 | 0.001 | 1.14 | [7 empty] | Annual | 20
NG-HVAC-Blr-HW-gt2500kBtuh-90p0Et-CndLow | DEER2020 | D20v0 | 43775.6683 | Any | ESe | Old | CZ07 | cPVVG | Cap-kBTUh | 2390 | 150000 | None | 1.84 | 0.001 | 1.24 | 1.84 | 0.001 | 1.15 | [7 empty] | Annual | 20
NG-HVAC-Blr-HW-gt2500kBtuh-90p0Et-CndLow | DEER2020 | D20v0 | 43775.6683 | Any | ESe | Old | CZ07 | cWVVG | Cap-kBTUh | 2430 | 150000 | None | 2.55 | 0.001 | 1.23 | 2.55 | 0.001 | 1.14 | [7 empty] | Annual | 20
NG-HVAC-Blr-HW-gt2500kBtuh-90p0Et-CndLow | DEER2020 | D20v0 | 43775.669 | Any | ESe | Old | CZ08 | cAVVG | Cap-kBTUh | 2970 | 150000 | None | 2.34 | 0.001 | 1.15 | 2.34 | 0.001 | 1.06 | [7 empty] | Annual | 20
NG-HVAC-Blr-HW-gt2500kBtuh-90p0Et-CndLow | DEER2020 | D20v0 | 43775.6692 | Any | ESe | Old | CZ08 | cPVVG | Cap-kBTUh | 2860 | 150000 | None | 1.91 | 0.001 | 1.23 | 1.91 | 0.001 | 1.13 | [7 empty] | Annual | 20
NG-HVAC-Blr-HW-gt2500kBtuh-90p0Et-CndLow | DEER2020 | D20v0 | 43775.6692 | Any | ESe | Old | CZ08 | cWVVG | Cap-kBTUh | 2970 | 150000 | None | 2.23 | 0.001 | 1.15 | 2.23 | 0.001 | 1.06 | [7 empty] | Annual | 20
NG-HVAC-Blr-HW-gt2500kBtuh-90p0Et-CndLow | DEER2020 | D20v0 | 43775.67 | Any | ESe | Old | CZ09 | cAVVG | Cap-kBTUh | 3010 | 150000 | None | 2.19 | 0.002 | 1.2 | 2.19 | 0.002 | 1.09 | [7 empty] | Annual | 20
NG-HVAC-Blr-HW-gt2500kBtuh-90p0Et-CndLow | DEER2020 | D20v0 | 43775.67 | Any | ESe | Old | CZ09 | cPVVG | Cap-kBTUh | 2860 | 150000 | None | 1.74 | 0.002 | 1.32 | 1.74 | 0.002 | 1.21 | [7 empty] | Annual | 20
NG-HVAC-Blr-HW-gt2500kBtuh-90p0Et-CndLow | DEER2020 | D20v0 | 43775.67 | Any | ESe | Old | CZ09 | cWVVG | Cap-kBTUh | 3010 | 150000 | None | 2.06 | 0.0015 | 1.2 | 2.06 | 0.0015 | 1.09 | [7 empty] | Annual | 20
NG-HVAC-Blr-HW-gt2500kBtuh-90p0Et-CndLow | DEER2020 | D20v0 | 43775.6706 | Any | ESe | Old | CZ10 | cAVVG | Cap-kBTUh | 3200 | 150000 | None | 2.15 | 0.003 | 1.16 | 2.15 | 0.003 | 1.06 | [7 empty] | Annual | 20
NG-HVAC-Blr-HW-gt2500kBtuh-90p0Et-CndLow | DEER2020 | D20v0 | 43775.6706 | Any | ESe | Old | CZ10 | cPVVG | Cap-kBTUh | 3080 | 150000 | None | 1.76 | 0.00199 | 1.26 | 1.76 | 0.00199 | 1.15 | [7 empty] | Annual | 20
NG-HVAC-Blr-HW-gt2500kBtuh-90p0Et-CndLow | DEER2020 | D20v0 | 43775.6706 | Any | ESe | Old | CZ10 | cWVVG | Cap-kBTUh | 3200 | 150000 | None | 2.06 | 0.002 | 1.16 | 2.06 | 0.002 | 1.06 | [7 empty] | Annual | 20
NG-HVAC-Blr-HW-gt2500kBtuh-90p0Et-CndLow | DEER2020 | D20v0 | 43775.6713 | Any | ESe | Old | CZ11 | cAVVG | Cap-kBTUh | 3660 | 150000 | None | 1.56 | 0 | 1.23 | 1.56 | 0 | 1.09 | [7 empty] | Annual | 20
NG-HVAC-Blr-HW-gt2500kBtuh-90p0Et-CndLow | DEER2020 | D20v0 | 43775.6713 | Any | ESe | Old | CZ11 | cPVVG | Cap-kBTUh | 3610 | 150000 | None | 1.38 | 0 | 1.28 | 1.38 | 0 | 1.13 | [7 empty] | Annual | 20
NG-HVAC-Blr-HW-gt2500kBtuh-90p0Et-CndLow | DEER2020 | D20v0 | 43775.6713 | Any | ESe | Old | CZ11 | cWVVG | Cap-kBTUh | 3660 | 150000 | None | 1.39 | 0 | 1.23 | 1.39 | 0 | 1.09 | [7 empty] | Annual | 20
NG-HVAC-Blr-HW-gt2500kBtuh-90p0Et-CndLow | DEER2020 | D20v0 | 43775.6719 | Any | ESe | Old | CZ12 | cAVVG | Cap-kBTUh | 3700 | 150000 | None | 1.4 | 0 | 1.18 | 1.4 | 0 | 1.04 | [7 empty] | Annual | 20
NG-HVAC-Blr-HW-gt2500kBtuh-90p0Et-CndLow | DEER2020 | D20v0 | 43775.6719 | Any | ESe | Old | CZ12 | cPVVG | Cap-kBTUh | 3650 | 150000 | None | 1.12 | 0 | 1.22 | 1.12 | 0 | 1.07 | [7 empty] | Annual | 20
NG-HVAC-Blr-HW-gt2500kBtuh-90p0Et-CndLow | DEER2020 | D20v0 | 43775.6719 | Any | ESe | Old | CZ12 | cWVVG | Cap-kBTUh | 3700 | 150000 | None | 1.26 | 0 | 1.18 | 1.26 | 0 | 1.04 | [7 empty] | Annual | 20
NG-HVAC-Blr-HW-gt2500kBtuh-90p0Et-CndLow | DEER2020 | D20v0 | 43775.6726 | Any | ESe | Old | CZ13 | cAVVG | Cap-kBTUh | 3610 | 150000 | None | 1.68 | 0 | 1.18 | 1.68 | 0 | 1.05 | [7 empty] | Annual | 20
NG-HVAC-Blr-HW-gt2500kBtuh-90p0Et-CndLow | DEER2020 | D20v0 | 43775.6726 | Any | ESe | Old | CZ13 | cPVVG | Cap-kBTUh | 3570 | 150000 | None | 1.38 | 0 | 1.24 | 1.38 | 0 | 1.1 | [7 empty] | Annual | 20
NG-HVAC-Blr-HW-gt2500kBtuh-90p0Et-CndLow | DEER2020 | D20v0 | 43775.6726 | Any | ESe | Old | CZ13 | cWVVG | Cap-kBTUh | 3610 | 150000 | None | 1.47 | 0 | 1.18 | 1.47 | 0 | 1.05 | [7 empty] | Annual | 20
NG-HVAC-Blr-HW-gt2500kBtuh-90p0Et-CndLow | DEER2020 | D20v0 | 43775.6731 | Any | ESe | Old | CZ14 | cAVVG | Cap-kBTUh | 3890 | 150000 | None | 1.62 | 0.0035 | 1.2 | 1.62 | 0.0035 | 1.06 | [7 empty] | Annual | 20
NG-HVAC-Blr-HW-gt2500kBtuh-90p0Et-CndLow | DEER2020 | D20v0 | 43775.6731 | Any | ESe | Old | CZ14 | cPVVG | Cap-kBTUh | 3830 | 150000 | None | 1.35 | 0.001 | 1.26 | 1.35 | 0.001 | 1.13 | [7 empty] | Annual | 20
NG-HVAC-Blr-HW-gt2500kBtuh-90p0Et-CndLow | DEER2020 | D20v0 | 43775.6731 | Any | ESe | Old | CZ14 | cWVVG | Cap-kBTUh | 3890 | 150000 | None | 1.46 | 0.004 | 1.2 | 1.46 | 0.004 | 1.06 | [7 empty] | Annual | 20
NG-HVAC-Blr-HW-gt2500kBtuh-90p0Et-CndLow | DEER2020 | D20v0 | 43775.6736 | Any | ESe | Old | CZ15 | cAVVG | Cap-kBTUh | 2780 | 150000 | None | 3.96 | 0.00251 | 1.17 | 3.96 | 0.00251 | 1.09 | [7 empty] | Annual | 20
NG-HVAC-Blr-HW-gt2500kBtuh-90p0Et-CndLow | DEER2020 | D20v0 | 43775.6736 | Any | ESe | Old | CZ15 | cPVVG | Cap-kBTUh | 2630 | 150000 | None | 3.94 | 0.00301 | 1.45 | 3.94 | 0.00301 | 1.36 | [7 empty] | Annual | 20
NG-HVAC-Blr-HW-gt2500kBtuh-90p0Et-CndLow | DEER2020 | D20v0 | 43775.6736 | Any | ESe | Old | CZ15 | cWVVG | Cap-kBTUh | 2780 | 150000 | None | 3.39 | 0.00201 | 1.17 | 3.39 | 0.00201 | 1.09 | [7 empty] | Annual | 20
NG-HVAC-Blr-HW-gt2500kBtuh-90p0Et-CndLow | DEER2020 | D20v0 | 43775.6744 | Any | ESe | Old | CZ16 | cAVVG | Cap-kBTUh | 4450 | 150000 | None | 0.417 | 0 | 1.38 | 0.417 | 0 | 1.14 | [7 empty] | Annual | 20
NG-HVAC-Blr-HW-gt2500kBtuh-90p0Et-CndLow | DEER2020 | D20v0 | 43775.6744 | Any | ESe | Old | CZ16 | cPVVG | Cap-kBTUh | 4450 | 150000 | None | 0.331 | 0 | 1.38 | 0.331 | 0 | 1.14 | [7 empty] | Annual | 20
NG-HVAC-Blr-HW-gt2500kBtuh-90p0Et-CndLow | DEER2020 | D20v0 | 43775.6744 | Any | ESe | Old | CZ16 | cWVVG | Cap-kBTUh | 4450 | 150000 | None | 0.396 | 0 | 1.38 | 0.396 | 0 | 1.14 | [7 empty] | Annual | 20
NG-HVAC-Blr-HW-gt2500kBtuh-90p0Et-CndLow | DEER2020 | D20v0 | 43775.6631 | Any | ESe | Rec | CZ01 | cAVVG | Cap-kBTUh | 3210 | 150000 | None | -0.0733 | 0 | 0.877 | -0.0733 | 0 | 0.877 | [7 empty] | Annual | 20
NG-HVAC-Blr-HW-gt2500kBtuh-90p0Et-CndLow | DEER2020 | D20v0 | 43775.6631 | Any | ESe | Rec | CZ01 | cPVVG | Cap-kBTUh | 3220 | 150000 | None | 0.118 | 0 | 0.949 | 0.118 | 0 | 0.949 | [7 empty] | Annual | 20
NG-HVAC-Blr-HW-gt2500kBtuh-90p0Et-CndLow | DEER2020 | D20v0 | 43775.6631 | Any | ESe | Rec | CZ01 | cWVVG | Cap-kBTUh | 3210 | 150000 | None | -0.0696 | 0 | 0.877 | -0.0696 | 0 | 0.877 | [7 empty] | Annual | 20
NG-HVAC-Blr-HW-gt2500kBtuh-90p0Et-CndLow | DEER2020 | D20v0 | 43775.6639 | Any | ESe | Rec | CZ02 | cAVVG | Cap-kBTUh | 3380 | 150000 | None | 0.324 | 0 | 0.712 | 0.324 | 0 | 0.712 | [7 empty] | Annual | 20
NG-HVAC-Blr-HW-gt2500kBtuh-90p0Et-CndLow | DEER2020 | D20v0 | 43775.6639 | Any | ESe | Rec | CZ02 | cPVVG | Cap-kBTUh | 3290 | 150000 | None | 0.324 | 0 | 0.78 | 0.324 | 0 | 0.78 | [7 empty] | Annual | 20
NG-HVAC-Blr-HW-gt2500kBtuh-90p0Et-CndLow | DEER2020 | D20v0 | 43775.6639 | Any | ESe | Rec | CZ02 | cWVVG | Cap-kBTUh | 3380 | 150000 | None | 0.298 | 0 | 0.712 | 0.298 | 0 | 0.712 | [7 empty] | Annual | 20
NG-HVAC-Blr-HW-gt2500kBtuh-90p0Et-CndLow | DEER2020 | D20v0 | 43775.6648 | Any | ESe | Rec | CZ03 | cAVVG | Cap-kBTUh | 3230 | 150000 | None | 0.216 | 0 | 0.711 | 0.216 | 0 | 0.711 | [7 empty] | Annual | 20
NG-HVAC-Blr-HW-gt2500kBtuh-90p0Et-CndLow | DEER2020 | D20v0 | 43775.6648 | Any | ESe | Rec | CZ03 | cPVVG | Cap-kBTUh | 3240 | 150000 | None | 0.283 | 0 | 0.773 | 0.283 | 0 | 0.773 | [7 empty] | Annual | 20
NG-HVAC-Blr-HW-gt2500kBtuh-90p0Et-CndLow | DEER2020 | D20v0 | 43775.6648 | Any | ESe | Rec | CZ03 | cWVVG | Cap-kBTUh | 3230 | 150000 | None | 0.196 | 0 | 0.711 | 0.196 | 0 | 0.711 | [7 empty] | Annual | 20
NG-HVAC-Blr-HW-gt2500kBtuh-90p0Et-CndLow | DEER2020 | D20v0 | 43775.6655 | Any | ESe | Rec | CZ04 | cAVVG | Cap-kBTUh | 3340 | 150000 | None | 0.361 | 0 | 0.646 | 0.361 | 0 | 0.646 | [7 empty] | Annual | 20
NG-HVAC-Blr-HW-gt2500kBtuh-90p0Et-CndLow | DEER2020 | D20v0 | 43775.6655 | Any | ESe | Rec | CZ04 | cPVVG | Cap-kBTUh | 3260 | 150000 | None | 0.366 | 0 | 0.72 | 0.366 | 0 | 0.72 | [7 empty] | Annual | 20
NG-HVAC-Blr-HW-gt2500kBtuh-90p0Et-CndLow | DEER2020 | D20v0 | 43775.6655 | Any | ESe | Rec | CZ04 | cWVVG | Cap-kBTUh | 3340 | 150000 | None | 0.339 | 0 | 0.646 | 0.339 | 0 | 0.646 | [7 empty] | Annual | 20
NG-HVAC-Blr-HW-gt2500kBtuh-90p0Et-CndLow | DEER2020 | D20v0 | 43775.6668 | Any | ESe | Rec | CZ05 | cAVVG | Cap-kBTUh | 3110 | 150000 | None | 0.197 | 0 | 0.712 | 0.197 | 0 | 0.712 | [7 empty] | Annual | 20
NG-HVAC-Blr-HW-gt2500kBtuh-90p0Et-CndLow | DEER2020 | D20v0 | 43775.6668 | Any | ESe | Rec | CZ05 | cPVVG | Cap-kBTUh | 3110 | 150000 | None | 0.25 | 0 | 0.784 | 0.25 | 0 | 0.784 | [7 empty] | Annual | 20
NG-HVAC-Blr-HW-gt2500kBtuh-90p0Et-CndLow | DEER2020 | D20v0 | 43775.6668 | Any | ESe | Rec | CZ05 | cWVVG | Cap-kBTUh | 3110 | 150000 | None | 0.189 | 0 | 0.712 | 0.189 | 0 | 0.712 | [7 empty] | Annual | 20
NG-HVAC-Blr-HW-gt2500kBtuh-90p0Et-CndLow | DEER2020 | D20v0 | 43775.6676 | Any | ESe | Rec | CZ06 | cAVVG | Cap-kBTUh | 2790 | 150000 | None | 0.546 | 0 | 0.553 | 0.546 | 0 | 0.553 | [7 empty] | Annual | 20
NG-HVAC-Blr-HW-gt2500kBtuh-90p0Et-CndLow | DEER2020 | D20v0 | 43775.6676 | Any | ESe | Rec | CZ06 | cPVVG | Cap-kBTUh | 2780 | 150000 | None | 0.545 | 0 | 0.631 | 0.545 | 0 | 0.631 | [7 empty] | Annual | 20
NG-HVAC-Blr-HW-gt2500kBtuh-90p0Et-CndLow | DEER2020 | D20v0 | 43775.6676 | Any | ESe | Rec | CZ06 | cWVVG | Cap-kBTUh | 2790 | 150000 | None | 0.524 | 0 | 0.552 | 0.524 | 0 | 0.552 | [7 empty] | Annual | 20
NG-HVAC-Blr-HW-gt2500kBtuh-90p0Et-CndLow | DEER2020 | D20v0 | 43775.6683 | Any | ESe | Rec | CZ07 | cAVVG | Cap-kBTUh | 2350 | 150000 | None | 0.516 | 0 | 0.52 | 0.516 | 0 | 0.52 | [7 empty] | Annual | 20
NG-HVAC-Blr-HW-gt2500kBtuh-90p0Et-CndLow | DEER2020 | D20v0 | 43775.6683 | Any | ESe | Rec | CZ07 | cPVVG | Cap-kBTUh | 2340 | 150000 | None | 0.563 | 0 | 0.608 | 0.563 | 0 | 0.608 | [7 empty] | Annual | 20
NG-HVAC-Blr-HW-gt2500kBtuh-90p0Et-CndLow | DEER2020 | D20v0 | 43775.6683 | Any | ESe | Rec | CZ07 | cWVVG | Cap-kBTUh | 2350 | 150000 | None | 0.542 | 0 | 0.52 | 0.542 | 0 | 0.52 | [7 empty] | Annual | 20
NG-HVAC-Blr-HW-gt2500kBtuh-90p0Et-CndLow | DEER2020 | D20v0 | 43775.669 | Any | ESe | Rec | CZ08 | cAVVG | Cap-kBTUh | 2820 | 150000 | None | 0.61 | 0 | 0.525 | 0.61 | 0 | 0.525 | [7 empty] | Annual | 20
NG-HVAC-Blr-HW-gt2500kBtuh-90p0Et-CndLow | DEER2020 | D20v0 | 43775.669 | Any | ESe | Rec | CZ08 | cPVVG | Cap-kBTUh | 2790 | 150000 | None | 0.63 | 0 | 0.601 | 0.63 | 0 | 0.601 | [7 empty] | Annual | 20
NG-HVAC-Blr-HW-gt2500kBtuh-90p0Et-CndLow | DEER2020 | D20v0 | 43775.669 | Any | ESe | Rec | CZ08 | cWVVG | Cap-kBTUh | 2820 | 150000 | None | 0.605 | 0.00025 | 0.525 | 0.605 | 0.00025 | 0.525 | [7 empty] | Annual | 20
NG-HVAC-Blr-HW-gt2500kBtuh-90p0Et-CndLow | DEER2020 | D20v0 | 43775.6696 | Any | ESe | Rec | CZ09 | cAVVG | Cap-kBTUh | 2820 | 150000 | None | 0.598 | 0 | 0.557 | 0.598 | 0 | 0.557 | [7 empty] | Annual | 20
NG-HVAC-Blr-HW-gt2500kBtuh-90p0Et-CndLow | DEER2020 | D20v0 | 43775.6696 | Any | ESe | Rec | CZ09 | cPVVG | Cap-kBTUh | 2790 | 150000 | None | 0.609 | 0 | 0.632 | 0.609 | 0 | 0.632 | [7 empty] | Annual | 20
NG-HVAC-Blr-HW-gt2500kBtuh-90p0Et-CndLow | DEER2020 | D20v0 | 43775.6696 | Any | ESe | Rec | CZ09 | cWVVG | Cap-kBTUh | 2820 | 150000 | None | 0.546 | 0 | 0.557 | 0.546 | 0 | 0.557 | [7 empty] | Annual | 20
NG-HVAC-Blr-HW-gt2500kBtuh-90p0Et-CndLow | DEER2020 | D20v0 | 43775.6703 | Any | ESe | Rec | CZ10 | cAVVG | Cap-kBTUh | 2960 | 150000 | None | 0.62 | 0 | 0.569 | 0.62 | 0 | 0.569 | [7 empty] | Annual | 20
NG-HVAC-Blr-HW-gt2500kBtuh-90p0Et-CndLow | DEER2020 | D20v0 | 43775.6703 | Any | ESe | Rec | CZ10 | cPVVG | Cap-kBTUh | 2910 | 150000 | None | 0.643 | 0 | 0.643 | 0.643 | 0 | 0.643 | [7 empty] | Annual | 20
NG-HVAC-Blr-HW-gt2500kBtuh-90p0Et-CndLow | DEER2020 | D20v0 | 43775.6703 | Any | ESe | Rec | CZ10 | cWVVG | Cap-kBTUh | 2960 | 150000 | None | 0.577 | 0 | 0.569 | 0.577 | 0 | 0.569 | [7 empty] | Annual | 20
NG-HVAC-Blr-HW-gt2500kBtuh-90p0Et-CndLow | DEER2020 | D20v0 | 43775.6711 | Any | ESe | Rec | CZ11 | cAVVG | Cap-kBTUh | 3120 | 150000 | None | 0.479 | 0 | 0.647 | 0.479 | 0 | 0.647 | [7 empty] | Annual | 20
NG-HVAC-Blr-HW-gt2500kBtuh-90p0Et-CndLow | DEER2020 | D20v0 | 43775.6711 | Any | ESe | Rec | CZ11 | cPVVG | Cap-kBTUh | 3090 | 150000 | None | 0.394 | 0 | 0.72 | 0.394 | 0 | 0.72 | [7 empty] | Annual | 20
NG-HVAC-Blr-HW-gt2500kBtuh-90p0Et-CndLow | DEER2020 | D20v0 | 43775.6711 | Any | ESe | Rec | CZ11 | cWVVG | Cap-kBTUh | 3120 | 150000 | None | 0.438 | 0 | 0.647 | 0.438 | 0 | 0.647 | [7 empty] | Annual | 20
NG-HVAC-Blr-HW-gt2500kBtuh-90p0Et-CndLow | DEER2020 | D20v0 | 43775.6717 | Any | ESe | Rec | CZ12 | cAVVG | Cap-kBTUh | 3300 | 150000 | None | 0.452 | 0 | 0.673 | 0.452 | 0 | 0.673 | [7 empty] | Annual | 20
NG-HVAC-Blr-HW-gt2500kBtuh-90p0Et-CndLow | DEER2020 | D20v0 | 43775.6717 | Any | ESe | Rec | CZ12 | cPVVG | Cap-kBTUh | 3260 | 150000 | None | 0.413 | 0 | 0.744 | 0.413 | 0 | 0.744 | [7 empty] | Annual | 20
NG-HVAC-Blr-HW-gt2500kBtuh-90p0Et-CndLow | DEER2020 | D20v0 | 43775.6717 | Any | ESe | Rec | CZ12 | cWVVG | Cap-kBTUh | 3300 | 150000 | None | 0.385 | 0 | 0.673 | 0.385 | 0 | 0.673 | [7 empty] | Annual | 20
NG-HVAC-Blr-HW-gt2500kBtuh-90p0Et-CndLow | DEER2020 | D20v0 | 43775.6724 | Any | ESe | Rec | CZ13 | cAVVG | Cap-kBTUh | 3210 | 150000 | None | 0.54 | 0 | 0.638 | 0.54 | 0 | 0.638 | [7 empty] | Annual | 20
NG-HVAC-Blr-HW-gt2500kBtuh-90p0Et-CndLow | DEER2020 | D20v0 | 43775.6724 | Any | ESe | Rec | CZ13 | cPVVG | Cap-kBTUh | 3200 | 150000 | None | 0.523 | 0 | 0.71 | 0.523 | 0 | 0.71 | [7 empty] | Annual | 20
NG-HVAC-Blr-HW-gt2500kBtuh-90p0Et-CndLow | DEER2020 | D20v0 | 43775.6724 | Any | ESe | Rec | CZ13 | cWVVG | Cap-kBTUh | 3210 | 150000 | None | 0.465 | 0 | 0.638 | 0.465 | 0 | 0.638 | [7 empty] | Annual | 20
NG-HVAC-Blr-HW-gt2500kBtuh-90p0Et-CndLow | DEER2020 | D20v0 | 43775.6731 | Any | ESe | Rec | CZ14 | cAVVG | Cap-kBTUh | 3250 | 150000 | None | 0.435 | 0 | 0.636 | 0.435 | 0 | 0.636 | [7 empty] | Annual | 20
NG-HVAC-Blr-HW-gt2500kBtuh-90p0Et-CndLow | DEER2020 | D20v0 | 43775.6731 | Any | ESe | Rec | CZ14 | cPVVG | Cap-kBTUh | 3240 | 150000 | None | 0.532 | 0 | 0.711 | 0.532 | 0 | 0.711 | [7 empty] | Annual | 20
NG-HVAC-Blr-HW-gt2500kBtuh-90p0Et-CndLow | DEER2020 | D20v0 | 43775.6731 | Any | ESe | Rec | CZ14 | cWVVG | Cap-kBTUh | 3250 | 150000 | None | 0.402 | 0.00025 | 0.636 | 0.402 | 0.00025 | 0.636 | [7 empty] | Annual | 20
NG-HVAC-Blr-HW-gt2500kBtuh-90p0Et-CndLow | DEER2020 | D20v0 | 43775.6736 | Any | ESe | Rec | CZ15 | cAVVG | Cap-kBTUh | 2420 | 150000 | None | 0.869 | 0.00025 | 0.404 | 0.869 | 0.00025 | 0.404 | [7 empty] | Annual | 20
NG-HVAC-Blr-HW-gt2500kBtuh-90p0Et-CndLow | DEER2020 | D20v0 | 43775.6736 | Any | ESe | Rec | CZ15 | cPVVG | Cap-kBTUh | 2420 | 150000 | None | 0.935 | 0 | 0.489 | 0.935 | 0 | 0.489 | [7 empty] | Annual | 20
NG-HVAC-Blr-HW-gt2500kBtuh-90p0Et-CndLow | DEER2020 | D20v0 | 43775.6736 | Any | ESe | Rec | CZ15 | cWVVG | Cap-kBTUh | 2420 | 150000 | None | 0.626 | 0 | 0.404 | 0.626 | 0 | 0.404 | [7 empty] | Annual | 20
NG-HVAC-Blr-HW-gt2500kBtuh-90p0Et-CndLow | DEER2020 | D20v0 | 43775.6744 | Any | ESe | Rec | CZ16 | cAVVG | Cap-kBTUh | 3710 | 150000 | None | 0.0682 | 0 | 0.847 | 0.0682 | 0 | 0.847 | [7 empty] | Annual | 20
NG-HVAC-Blr-HW-gt2500kBtuh-90p0Et-CndLow | DEER2020 | D20v0 | 43775.6744 | Any | ESe | Rec | CZ16 | cPVVG | Cap-kBTUh | 3710 | 150000 | None | 0.109 | 0 | 0.899 | 0.109 | 0 | 0.899 | [7 empty] | Annual | 20
NG-HVAC-Blr-HW-gt2500kBtuh-90p0Et-CndLow | DEER2020 | D20v0 | 43775.6744 | Any | ESe | Rec | CZ16 | cWVVG | Cap-kBTUh | 3710 | 150000 | None | 0.0588 | 0 | 0.847 | 0.0588 | 0 | 0.847 | [7 empty] | Annual | 20
NG-HVAC-Blr-HW-gt2500kBtuh-90p0Et-CndLow | DEER2020 | D20v0 | 43775.6635 | Any | EUn | Ex | CZ01 | cAVVG | Cap-kBTUh | 16700 | 930000 | None | 0.36 | 0.001 | 1.43 | 0.36 | 0.001 | 1.2 | [7 empty] | Annual | 20
NG-HVAC-Blr-HW-gt2500kBtuh-90p0Et-CndLow | DEER2020 | D20v0 | 43775.6635 | Any | EUn | Ex | CZ01 | cPVVG | Cap-kBTUh | 16700 | 930000 | None | 1.8 | 0.001 | 1.47 | 1.8 | 0.001 | 1.24 | [7 empty] | Annual | 20
NG-HVAC-Blr-HW-gt2500kBtuh-90p0Et-CndLow | DEER2020 | D20v0 | 43775.6635 | Any | EUn | Ex | CZ01 | cWVVG | Cap-kBTUh | 16700 | 930000 | None | 0.255 | 0.00033 | 1.43 | 0.255 | 0.00033 | 1.2 | [7 empty] | Annual | 20
NG-HVAC-Blr-HW-gt2500kBtuh-90p0Et-CndLow | DEER2020 | D20v0 | 43775.6643 | Any | EUn | Ex | CZ02 | cAVVG | Cap-kBTUh | 18300 | 930000 | None | 1.34 | 0.00081 | 1.14 | 1.34 | 0.00081 | 0.982 | [7 empty] | Annual | 20
NG-HVAC-Blr-HW-gt2500kBtuh-90p0Et-CndLow | DEER2020 | D20v0 | 43775.6643 | Any | EUn | Ex | CZ02 | cPVVG | Cap-kBTUh | 18200 | 930000 | None | 2.67 | 0.00048 | 1.26 | 2.67 | 0.00048 | 1.11 | [7 empty] | Annual | 20
NG-HVAC-Blr-HW-gt2500kBtuh-90p0Et-CndLow | DEER2020 | D20v0 | 43775.6643 | Any | EUn | Ex | CZ02 | cWVVG | Cap-kBTUh | 18300 | 930000 | None | 0.907 | 0.00062 | 1.14 | 0.907 | 0.00062 | 0.982 | [7 empty] | Annual | 20
NG-HVAC-Blr-HW-gt2500kBtuh-90p0Et-CndLow | DEER2020 | D20v0 | 43775.6651 | Any | EUn | Ex | CZ03 | cAVVG | Cap-kBTUh | 17500 | 930000 | None | 1.26 | 0.00151 | 1.25 | 1.26 | 0.00151 | 1.09 | [7 empty] | Annual | 20
NG-HVAC-Blr-HW-gt2500kBtuh-90p0Et-CndLow | DEER2020 | D20v0 | 43775.6651 | Any | EUn | Ex | CZ03 | cPVVG | Cap-kBTUh | 17500 | 930000 | None | 2.96 | 0.00151 | 1.39 | 2.96 | 0.00151 | 1.23 | [7 empty] | Annual | 20
NG-HVAC-Blr-HW-gt2500kBtuh-90p0Et-CndLow | DEER2020 | D20v0 | 43775.6651 | Any | EUn | Ex | CZ03 | cWVVG | Cap-kBTUh | 17500 | 930000 | None | 0.907 | 0.00069 | 1.25 | 0.907 | 0.00069 | 1.09 | [7 empty] | Annual | 20
NG-HVAC-Blr-HW-gt2500kBtuh-90p0Et-CndLow | DEER2020 | D20v0 | 43775.6655 | Any | EUn | Ex | CZ04 | cAVVG | Cap-kBTUh | 19100 | 930000 | None | 1.48 | 0 | 1.08 | 1.48 | 0 | 0.948 | [7 empty] | Annual | 20
NG-HVAC-Blr-HW-gt2500kBtuh-90p0Et-CndLow | DEER2020 | D20v0 | 43775.6655 | Any | EUn | Ex | CZ04 | cPVVG | Cap-kBTUh | 19000 | 930000 | None | 3.03 | 0 | 1.24 | 3.03 | 0 | 1.11 | [7 empty] | Annual | 20
NG-HVAC-Blr-HW-gt2500kBtuh-90p0Et-CndLow | DEER2020 | D20v0 | 43775.6655 | Any | EUn | Ex | CZ04 | cWVVG | Cap-kBTUh | 19100 | 930000 | None | 1.02 | 0 | 1.08 | 1.02 | 0 | 0.948 | [7 empty] | Annual | 20
NG-HVAC-Blr-HW-gt2500kBtuh-90p0Et-CndLow | DEER2020 | D20v0 | 43775.6668 | Any | EUn | Ex | CZ05 | cAVVG | Cap-kBTUh | 17500 | 930000 | None | 1.37 | 0.00086 | 1.28 | 1.37 | 0.00086 | 1.12 | [7 empty] | Annual | 20
NG-HVAC-Blr-HW-gt2500kBtuh-90p0Et-CndLow | DEER2020 | D20v0 | 43775.6668 | Any | EUn | Ex | CZ05 | cPVVG | Cap-kBTUh | 17500 | 930000 | None | 3.14 | 0.001 | 1.41 | 3.14 | 0.001 | 1.25 | [7 empty] | Annual | 20
NG-HVAC-Blr-HW-gt2500kBtuh-90p0Et-CndLow | DEER2020 | D20v0 | 43775.6668 | Any | EUn | Ex | CZ05 | cWVVG | Cap-kBTUh | 17500 | 930000 | None | 1.01 | 0.00049 | 1.28 | 1.01 | 0.00049 | 1.12 | [7 empty] | Annual | 20
NG-HVAC-Blr-HW-gt2500kBtuh-90p0Et-CndLow | DEER2020 | D20v0 | 43775.6676 | Any | EUn | Ex | CZ06 | cAVVG | Cap-kBTUh | 15900 | 930000 | None | 2.13 | 0 | 0.992 | 2.13 | 0 | 0.895 | [7 empty] | Annual | 20
NG-HVAC-Blr-HW-gt2500kBtuh-90p0Et-CndLow | DEER2020 | D20v0 | 43775.6676 | Any | EUn | Ex | CZ06 | cPVVG | Cap-kBTUh | 15700 | 930000 | None | 3.98 | 0 | 1.21 | 3.98 | 0 | 1.1 | [7 empty] | Annual | 20
NG-HVAC-Blr-HW-gt2500kBtuh-90p0Et-CndLow | DEER2020 | D20v0 | 43775.6676 | Any | EUn | Ex | CZ06 | cWVVG | Cap-kBTUh | 15900 | 930000 | None | 1.55 | 0 | 0.992 | 1.55 | 0 | 0.895 | [7 empty] | Annual | 20
NG-HVAC-Blr-HW-gt2500kBtuh-90p0Et-CndLow | DEER2020 | D20v0 | 43775.6683 | Any | EUn | Ex | CZ07 | cAVVG | Cap-kBTUh | 13200 | 930000 | None | 1.99 | 0 | 0.966 | 1.99 | 0 | 0.88 | [7 empty] | Annual | 20
NG-HVAC-Blr-HW-gt2500kBtuh-90p0Et-CndLow | DEER2020 | D20v0 | 43775.6683 | Any | EUn | Ex | CZ07 | cPVVG | Cap-kBTUh | 12900 | 930000 | None | 4.73 | 0 | 1.26 | 4.73 | 0 | 1.16 | [7 empty] | Annual | 20
NG-HVAC-Blr-HW-gt2500kBtuh-90p0Et-CndLow | DEER2020 | D20v0 | 43775.6683 | Any | EUn | Ex | CZ07 | cWVVG | Cap-kBTUh | 13200 | 930000 | None | 1.55 | 0 | 0.966 | 1.55 | 0 | 0.88 | [7 empty] | Annual | 20
NG-HVAC-Blr-HW-gt2500kBtuh-90p0Et-CndLow | DEER2020 | D20v0 | 43775.669 | Any | EUn | Ex | CZ08 | cAVVG | Cap-kBTUh | 16100 | 930000 | None | 1.95 | 0 | 0.92 | 1.95 | 0 | 0.832 | [7 empty] | Annual | 20
NG-HVAC-Blr-HW-gt2500kBtuh-90p0Et-CndLow | DEER2020 | D20v0 | 43775.669 | Any | EUn | Ex | CZ08 | cPVVG | Cap-kBTUh | 16100 | 930000 | None | 3.87 | 0 | 1.17 | 3.87 | 0 | 1.08 | [7 empty] | Annual | 20
NG-HVAC-Blr-HW-gt2500kBtuh-90p0Et-CndLow | DEER2020 | D20v0 | 43775.669 | Any | EUn | Ex | CZ08 | cWVVG | Cap-kBTUh | 16100 | 930000 | None | 1.42 | 0 | 0.92 | 1.42 | 0 | 0.832 | [7 empty] | Annual | 20
NG-HVAC-Blr-HW-gt2500kBtuh-90p0Et-CndLow | DEER2020 | D20v0 | 43775.6696 | Any | EUn | Ex | CZ09 | cAVVG | Cap-kBTUh | 16100 | 930000 | None | 1.71 | 0 | 0.949 | 1.71 | 0 | 0.85 | [7 empty] | Annual | 20
NG-HVAC-Blr-HW-gt2500kBtuh-90p0Et-CndLow | DEER2020 | D20v0 | 43775.6696 | Any | EUn | Ex | CZ09 | cPVVG | Cap-kBTUh | 16900 | 930000 | None | 3.68 | 0 | 1.22 | 3.68 | 0 | 1.12 | [7 empty] | Annual | 20
NG-HVAC-Blr-HW-gt2500kBtuh-90p0Et-CndLow | DEER2020 | D20v0 | 43775.6696 | Any | EUn | Ex | CZ09 | cWVVG | Cap-kBTUh | 16100 | 930000 | None | 1.21 | 0 | 0.949 | 1.21 | 0 | 0.85 | [7 empty] | Annual | 20
NG-HVAC-Blr-HW-gt2500kBtuh-90p0Et-CndLow | DEER2020 | D20v0 | 43775.6703 | Any | EUn | Ex | CZ10 | cAVVG | Cap-kBTUh | 15800 | 930000 | None | 1.56 | 0 | 0.872 | 1.56 | 0 | 0.778 | [7 empty] | Annual | 20
NG-HVAC-Blr-HW-gt2500kBtuh-90p0Et-CndLow | DEER2020 | D20v0 | 43775.6703 | Any | EUn | Ex | CZ10 | cPVVG | Cap-kBTUh | 16200 | 930000 | None | 3.31 | 0 | 1.09 | 3.31 | 0 | 0.989 | [7 empty] | Annual | 20
NG-HVAC-Blr-HW-gt2500kBtuh-90p0Et-CndLow | DEER2020 | D20v0 | 43775.6703 | Any | EUn | Ex | CZ10 | cWVVG | Cap-kBTUh | 15800 | 930000 | None | 1.09 | 0 | 0.872 | 1.09 | 0 | 0.778 | [7 empty] | Annual | 20
NG-HVAC-Blr-HW-gt2500kBtuh-90p0Et-CndLow | DEER2020 | D20v0 | 43775.6711 | Any | EUn | Ex | CZ11 | cAVVG | Cap-kBTUh | 17700 | 930000 | None | 0.973 | 0 | 0.961 | 0.973 | 0 | 0.821 | [7 empty] | Annual | 20
NG-HVAC-Blr-HW-gt2500kBtuh-90p0Et-CndLow | DEER2020 | D20v0 | 43775.6711 | Any | EUn | Ex | CZ11 | cPVVG | Cap-kBTUh | 18100 | 930000 | None | 2.32 | 0 | 1.08 | 2.32 | 0 | 0.945 | [7 empty] | Annual | 20
NG-HVAC-Blr-HW-gt2500kBtuh-90p0Et-CndLow | DEER2020 | D20v0 | 43775.6711 | Any | EUn | Ex | CZ11 | cWVVG | Cap-kBTUh | 17700 | 930000 | None | 0.602 | 0 | 0.961 | 0.602 | 0 | 0.822 | [7 empty] | Annual | 20
NG-HVAC-Blr-HW-gt2500kBtuh-90p0Et-CndLow | DEER2020 | D20v0 | 43775.6717 | Any | EUn | Ex | CZ12 | cAVVG | Cap-kBTUh | 18400 | 930000 | None | 1.16 | 0 | 0.998 | 1.16 | 0 | 0.862 | [7 empty] | Annual | 20
NG-HVAC-Blr-HW-gt2500kBtuh-90p0Et-CndLow | DEER2020 | D20v0 | 43775.6717 | Any | EUn | Ex | CZ12 | cPVVG | Cap-kBTUh | 18600 | 930000 | None | 2.53 | 0 | 1.12 | 2.53 | 0 | 0.99 | [7 empty] | Annual | 20
NG-HVAC-Blr-HW-gt2500kBtuh-90p0Et-CndLow | DEER2020 | D20v0 | 43775.6717 | Any | EUn | Ex | CZ12 | cWVVG | Cap-kBTUh | 18400 | 930000 | None | 0.769 | 0.00048 | 0.998 | 0.769 | 0.00048 | 0.862 | [7 empty] | Annual | 20
NG-HVAC-Blr-HW-gt2500kBtuh-90p0Et-CndLow | DEER2020 | D20v0 | 43775.6724 | Any | EUn | Ex | CZ13 | cAVVG | Cap-kBTUh | 17800 | 930000 | None | 0.956 | 0 | 0.895 | 0.956 | 0 | 0.772 | [7 empty] | Annual | 20
NG-HVAC-Blr-HW-gt2500kBtuh-90p0Et-CndLow | DEER2020 | D20v0 | 43775.6724 | Any | EUn | Ex | CZ13 | cPVVG | Cap-kBTUh | 18300 | 930000 | None | 2.33 | 0 | 1.02 | 2.33 | 0 | 0.897 | [7 empty] | Annual | 20
NG-HVAC-Blr-HW-gt2500kBtuh-90p0Et-CndLow | DEER2020 | D20v0 | 43775.6724 | Any | EUn | Ex | CZ13 | cWVVG | Cap-kBTUh | 17800 | 930000 | None | 0.657 | 0 | 0.895 | 0.657 | 0 | 0.772 | [7 empty] | Annual | 20
NG-HVAC-Blr-HW-gt2500kBtuh-90p0Et-CndLow | DEER2020 | D20v0 | 43775.6731 | Any | EUn | Ex | CZ14 | cAVVG | Cap-kBTUh | 19000 | 930000 | None | 1.16 | 0 | 0.942 | 1.16 | 0 | 0.809 | [7 empty] | Annual | 20
NG-HVAC-Blr-HW-gt2500kBtuh-90p0Et-CndLow | DEER2020 | D20v0 | 43775.6731 | Any | EUn | Ex | CZ14 | cPVVG | Cap-kBTUh | 19700 | 930000 | None | 2.39 | 0 | 1.09 | 2.39 | 0 | 0.962 | [7 empty] | Annual | 20
NG-HVAC-Blr-HW-gt2500kBtuh-90p0Et-CndLow | DEER2020 | D20v0 | 43775.6731 | Any | EUn | Ex | CZ14 | cWVVG | Cap-kBTUh | 19000 | 930000 | None | 0.802 | 0 | 0.942 | 0.802 | 0 | 0.809 | [7 empty] | Annual | 20
NG-HVAC-Blr-HW-gt2500kBtuh-90p0Et-CndLow | DEER2020 | D20v0 | 43775.6736 | Any | EUn | Ex | CZ15 | cAVVG | Cap-kBTUh | 14600 | 930000 | None | 1.16 | 0 | 0.526 | 1.16 | 0 | 0.477 | [7 empty] | Annual | 20
NG-HVAC-Blr-HW-gt2500kBtuh-90p0Et-CndLow | DEER2020 | D20v0 | 43775.6736 | Any | EUn | Ex | CZ15 | cPVVG | Cap-kBTUh | 16700 | 930000 | None | 3.54 | 0 | 0.901 | 3.54 | 0 | 0.845 | [7 empty] | Annual | 20
NG-HVAC-Blr-HW-gt2500kBtuh-90p0Et-CndLow | DEER2020 | D20v0 | 43775.6736 | Any | EUn | Ex | CZ15 | cWVVG | Cap-kBTUh | 14600 | 930000 | None | 0.76 | 0 | 0.526 | 0.76 | 0 | 0.477 | [7 empty] | Annual | 20
NG-HVAC-Blr-HW-gt2500kBtuh-90p0Et-CndLow | DEER2020 | D20v0 | 43775.6744 | Any | EUn | Ex | CZ16 | cAVVG | Cap-kBTUh | 21400 | 930000 | None | 0.899 | 0.001 | 1.37 | 0.899 | 0.001 | 1.12 | [7 empty] | Annual | 20
NG-HVAC-Blr-HW-gt2500kBtuh-90p0Et-CndLow | DEER2020 | D20v0 | 43775.6744 | Any | EUn | Ex | CZ16 | cPVVG | Cap-kBTUh | 21400 | 930000 | None | 1.65 | 0.0008 | 1.38 | 1.65 | 0.0008 | 1.13 | [7 empty] | Annual | 20
NG-HVAC-Blr-HW-gt2500kBtuh-90p0Et-CndLow | DEER2020 | D20v0 | 43775.6744 | Any | EUn | Ex | CZ16 | cWVVG | Cap-kBTUh | 21400 | 930000 | None | 0.639 | 0.00066 | 1.37 | 0.639 | 0.00066 | 1.12 | [7 empty] | Annual | 20
NG-HVAC-Blr-HW-gt2500kBtuh-90p0Et-CndLow | DEER2020 | D20v0 | 43468.3971 | Any | EUn | New | CZ01 | cAVVG | Cap-kBTUh | 15600 | 930000 | None | 0.188 | 0.001 | 1.42 | 0.188 | 0.001 | 1.42 | [7 empty] | Annual | 20
NG-HVAC-Blr-HW-gt2500kBtuh-90p0Et-CndLow | DEER2020 | D20v0 | 43468.3971 | Any | EUn | New | CZ01 | cPVVG | Cap-kBTUh | 15700 | 930000 | None | 1.08 | 0.001 | 1.27 | 1.08 | 0.001 | 1.27 | [7 empty] | Annual | 20
NG-HVAC-Blr-HW-gt2500kBtuh-90p0Et-CndLow | DEER2020 | D20v0 | 43468.3971 | Any | EUn | New | CZ01 | cWVVG | Cap-kBTUh | 15600 | 930000 | None | 0.127 | 0 | 1.42 | 0.127 | 0 | 1.42 | [7 empty] | Annual | 20
NG-HVAC-Blr-HW-gt2500kBtuh-90p0Et-CndLow | DEER2020 | D20v0 | 43468.3971 | Any | EUn | New | CZ02 | cAVVG | Cap-kBTUh | 17100 | 930000 | None | 1.01 | 0.001 | 1.09 | 1.01 | 0.001 | 1.09 | [7 empty] | Annual | 20
NG-HVAC-Blr-HW-gt2500kBtuh-90p0Et-CndLow | DEER2020 | D20v0 | 43468.3971 | Any | EUn | New | CZ02 | cPVVG | Cap-kBTUh | 17000 | 930000 | None | 2.05 | 0.001 | 1.11 | 2.05 | 0.001 | 1.11 | [7 empty] | Annual | 20
NG-HVAC-Blr-HW-gt2500kBtuh-90p0Et-CndLow | DEER2020 | D20v0 | 43468.3971 | Any | EUn | New | CZ02 | cWVVG | Cap-kBTUh | 17100 | 930000 | None | 0.671 | 0 | 1.09 | 0.671 | 0 | 1.09 | [7 empty] | Annual | 20
NG-HVAC-Blr-HW-gt2500kBtuh-90p0Et-CndLow | DEER2020 | D20v0 | 43468.3971 | Any | EUn | New | CZ03 | cAVVG | Cap-kBTUh | 15600 | 930000 | None | 0.877 | 0.001 | 1.12 | 0.877 | 0.001 | 1.12 | [7 empty] | Annual | 20
NG-HVAC-Blr-HW-gt2500kBtuh-90p0Et-CndLow | DEER2020 | D20v0 | 43468.3971 | Any | EUn | New | CZ03 | cPVVG | Cap-kBTUh | 15700 | 930000 | None | 2.12 | 0.001 | 1.13 | 2.12 | 0.001 | 1.13 | [7 empty] | Annual | 20
NG-HVAC-Blr-HW-gt2500kBtuh-90p0Et-CndLow | DEER2020 | D20v0 | 43468.3971 | Any | EUn | New | CZ03 | cWVVG | Cap-kBTUh | 15600 | 930000 | None | 0.659 | 0.001 | 1.12 | 0.659 | 0.001 | 1.12 | [7 empty] | Annual | 20
NG-HVAC-Blr-HW-gt2500kBtuh-90p0Et-CndLow | DEER2020 | D20v0 | 43468.3971 | Any | EUn | New | CZ04 | cAVVG | Cap-kBTUh | 16900 | 930000 | None | 1.19 | 0 | 0.986 | 1.19 | 0 | 0.986 | [7 empty] | Annual | 20
NG-HVAC-Blr-HW-gt2500kBtuh-90p0Et-CndLow | DEER2020 | D20v0 | 43468.3971 | Any | EUn | New | CZ04 | cPVVG | Cap-kBTUh | 16900 | 930000 | None | 2.26 | 0 | 1.03 | 2.26 | 0 | 1.03 | [7 empty] | Annual | 20
NG-HVAC-Blr-HW-gt2500kBtuh-90p0Et-CndLow | DEER2020 | D20v0 | 43468.3971 | Any | EUn | New | CZ04 | cWVVG | Cap-kBTUh | 16900 | 930000 | None | 0.89 | 0 | 0.986 | 0.89 | 0 | 0.986 | [7 empty] | Annual | 20
NG-HVAC-Blr-HW-gt2500kBtuh-90p0Et-CndLow | DEER2020 | D20v0 | 43468.3971 | Any | EUn | New | CZ05 | cAVVG | Cap-kBTUh | 15600 | 930000 | None | 0.957 | 0.001 | 1.17 | 0.957 | 0.001 | 1.17 | [7 empty] | Annual | 20
NG-HVAC-Blr-HW-gt2500kBtuh-90p0Et-CndLow | DEER2020 | D20v0 | 43468.3971 | Any | EUn | New | CZ05 | cPVVG | Cap-kBTUh | 15700 | 930000 | None | 2.14 | 0.001 | 1.17 | 2.14 | 0.001 | 1.17 | [7 empty] | Annual | 20
NG-HVAC-Blr-HW-gt2500kBtuh-90p0Et-CndLow | DEER2020 | D20v0 | 43468.3971 | Any | EUn | New | CZ05 | cWVVG | Cap-kBTUh | 15600 | 930000 | None | 0.718 | 0 | 1.17 | 0.718 | 0 | 1.17 | [7 empty] | Annual | 20
NG-HVAC-Blr-HW-gt2500kBtuh-90p0Et-CndLow | DEER2020 | D20v0 | 43468.3971 | Any | EUn | New | CZ06 | cAVVG | Cap-kBTUh | 14000 | 930000 | None | 1.41 | 0 | 0.861 | 1.41 | 0 | 0.861 | [7 empty] | Annual | 20
NG-HVAC-Blr-HW-gt2500kBtuh-90p0Et-CndLow | DEER2020 | D20v0 | 43468.3971 | Any | EUn | New | CZ06 | cPVVG | Cap-kBTUh | 14100 | 930000 | None | 2.8 | 0 | 0.954 | 2.8 | 0 | 0.954 | [7 empty] | Annual | 20
NG-HVAC-Blr-HW-gt2500kBtuh-90p0Et-CndLow | DEER2020 | D20v0 | 43468.3971 | Any | EUn | New | CZ06 | cWVVG | Cap-kBTUh | 14000 | 930000 | None | 1.04 | 0 | 0.861 | 1.04 | 0 | 0.861 | [7 empty] | Annual | 20
NG-HVAC-Blr-HW-gt2500kBtuh-90p0Et-CndLow | DEER2020 | D20v0 | 43468.3971 | Any | EUn | New | CZ07 | cAVVG | Cap-kBTUh | 11500 | 930000 | None | 1.17 | 0 | 0.809 | 1.17 | 0 | 0.809 | [7 empty] | Annual | 20
NG-HVAC-Blr-HW-gt2500kBtuh-90p0Et-CndLow | DEER2020 | D20v0 | 43468.3971 | Any | EUn | New | CZ07 | cPVVG | Cap-kBTUh | 11500 | 930000 | None | 2.99 | 0 | 0.929 | 2.99 | 0 | 0.929 | [7 empty] | Annual | 20
NG-HVAC-Blr-HW-gt2500kBtuh-90p0Et-CndLow | DEER2020 | D20v0 | 43468.3971 | Any | EUn | New | CZ07 | cWVVG | Cap-kBTUh | 11500 | 930000 | None | 0.929 | 0 | 0.809 | 0.929 | 0 | 0.809 | [7 empty] | Annual | 20
NG-HVAC-Blr-HW-gt2500kBtuh-90p0Et-CndLow | DEER2020 | D20v0 | 43468.3971 | Any | EUn | New | CZ08 | cAVVG | Cap-kBTUh | 14200 | 930000 | None | 1.32 | 0 | 0.794 | 1.32 | 0 | 0.794 | [7 empty] | Annual | 20
NG-HVAC-Blr-HW-gt2500kBtuh-90p0Et-CndLow | DEER2020 | D20v0 | 43468.3971 | Any | EUn | New | CZ08 | cPVVG | Cap-kBTUh | 14000 | 930000 | None | 2.65 | 0 | 0.906 | 2.65 | 0 | 0.906 | [7 empty] | Annual | 20
NG-HVAC-Blr-HW-gt2500kBtuh-90p0Et-CndLow | DEER2020 | D20v0 | 43468.3971 | Any | EUn | New | CZ08 | cWVVG | Cap-kBTUh | 14200 | 930000 | None | 0.989 | 0 | 0.794 | 0.989 | 0 | 0.794 | [7 empty] | Annual | 20
NG-HVAC-Blr-HW-gt2500kBtuh-90p0Et-CndLow | DEER2020 | D20v0 | 43468.3971 | Any | EUn | New | CZ09 | cAVVG | Cap-kBTUh | 14000 | 930000 | None | 1.16 | 0 | 0.82 | 1.16 | 0 | 0.82 | [7 empty] | Annual | 20
NG-HVAC-Blr-HW-gt2500kBtuh-90p0Et-CndLow | DEER2020 | D20v0 | 43468.3971 | Any | EUn | New | CZ09 | cPVVG | Cap-kBTUh | 13900 | 930000 | None | 2.54 | 0 | 0.925 | 2.54 | 0 | 0.925 | [7 empty] | Annual | 20
NG-HVAC-Blr-HW-gt2500kBtuh-90p0Et-CndLow | DEER2020 | D20v0 | 43468.3971 | Any | EUn | New | CZ09 | cWVVG | Cap-kBTUh | 14000 | 930000 | None | 0.79 | 0 | 0.82 | 0.79 | 0 | 0.82 | [7 empty] | Annual | 20
NG-HVAC-Blr-HW-gt2500kBtuh-90p0Et-CndLow | DEER2020 | D20v0 | 43468.3971 | Any | EUn | New | CZ10 | cAVVG | Cap-kBTUh | 14600 | 930000 | None | 1.2 | 0 | 0.848 | 1.2 | 0 | 0.848 | [7 empty] | Annual | 20
NG-HVAC-Blr-HW-gt2500kBtuh-90p0Et-CndLow | DEER2020 | D20v0 | 43468.3971 | Any | EUn | New | CZ10 | cPVVG | Cap-kBTUh | 14400 | 930000 | None | 2.52 | 0 | 0.936 | 2.52 | 0 | 0.936 | [7 empty] | Annual | 20
NG-HVAC-Blr-HW-gt2500kBtuh-90p0Et-CndLow | DEER2020 | D20v0 | 43468.3971 | Any | EUn | New | CZ10 | cWVVG | Cap-kBTUh | 14600 | 930000 | None | 0.843 | 0 | 0.848 | 0.843 | 0 | 0.848 | [7 empty] | Annual | 20
NG-HVAC-Blr-HW-gt2500kBtuh-90p0Et-CndLow | DEER2020 | D20v0 | 43468.3971 | Any | EUn | New | CZ11 | cAVVG | Cap-kBTUh | 15800 | 930000 | None | 0.877 | 0 | 0.925 | 0.877 | 0 | 0.925 | [7 empty] | Annual | 20
NG-HVAC-Blr-HW-gt2500kBtuh-90p0Et-CndLow | DEER2020 | D20v0 | 43468.3971 | Any | EUn | New | CZ11 | cPVVG | Cap-kBTUh | 15600 | 930000 | None | 1.87 | 0 | 0.922 | 1.87 | 0 | 0.922 | [7 empty] | Annual | 20
NG-HVAC-Blr-HW-gt2500kBtuh-90p0Et-CndLow | DEER2020 | D20v0 | 43468.3971 | Any | EUn | New | CZ11 | cWVVG | Cap-kBTUh | 15800 | 930000 | None | 0.562 | 0 | 0.926 | 0.562 | 0 | 0.926 | [7 empty] | Annual | 20
NG-HVAC-Blr-HW-gt2500kBtuh-90p0Et-CndLow | DEER2020 | D20v0 | 43468.3971 | Any | EUn | New | CZ12 | cAVVG | Cap-kBTUh | 16800 | 930000 | None | 1.05 | 0 | 0.98 | 1.05 | 0 | 0.98 | [7 empty] | Annual | 20
NG-HVAC-Blr-HW-gt2500kBtuh-90p0Et-CndLow | DEER2020 | D20v0 | 43468.3971 | Any | EUn | New | CZ12 | cPVVG | Cap-kBTUh | 16700 | 930000 | None | 2.03 | 0.001 | 0.977 | 2.03 | 0.001 | 0.977 | [7 empty] | Annual | 20
NG-HVAC-Blr-HW-gt2500kBtuh-90p0Et-CndLow | DEER2020 | D20v0 | 43468.3971 | Any | EUn | New | CZ12 | cWVVG | Cap-kBTUh | 16800 | 930000 | None | 0.71 | 0 | 0.98 | 0.71 | 0 | 0.98 | [7 empty] | Annual | 20
NG-HVAC-Blr-HW-gt2500kBtuh-90p0Et-CndLow | DEER2020 | D20v0 | 43468.3971 | Any | EUn | New | CZ13 | cAVVG | Cap-kBTUh | 16000 | 930000 | None | 0.866 | 0 | 0.881 | 0.866 | 0 | 0.881 | [7 empty] | Annual | 20
NG-HVAC-Blr-HW-gt2500kBtuh-90p0Et-CndLow | DEER2020 | D20v0 | 43468.3971 | Any | EUn | New | CZ13 | cPVVG | Cap-kBTUh | 15900 | 930000 | None | 1.78 | 0 | 0.857 | 1.78 | 0 | 0.857 | [7 empty] | Annual | 20
NG-HVAC-Blr-HW-gt2500kBtuh-90p0Et-CndLow | DEER2020 | D20v0 | 43468.3971 | Any | EUn | New | CZ13 | cWVVG | Cap-kBTUh | 16000 | 930000 | None | 0.576 | 0 | 0.881 | 0.576 | 0 | 0.881 | [7 empty] | Annual | 20
NG-HVAC-Blr-HW-gt2500kBtuh-90p0Et-CndLow | DEER2020 | D20v0 | 43468.3971 | Any | EUn | New | CZ14 | cAVVG | Cap-kBTUh | 17200 | 930000 | None | 1.04 | 0 | 0.92 | 1.04 | 0 | 0.92 | [7 empty] | Annual | 20
NG-HVAC-Blr-HW-gt2500kBtuh-90p0Et-CndLow | DEER2020 | D20v0 | 43468.3971 | Any | EUn | New | CZ14 | cPVVG | Cap-kBTUh | 17100 | 930000 | None | 1.88 | 0 | 0.92 | 1.88 | 0 | 0.92 | [7 empty] | Annual | 20
NG-HVAC-Blr-HW-gt2500kBtuh-90p0Et-CndLow | DEER2020 | D20v0 | 43468.3971 | Any | EUn | New | CZ14 | cWVVG | Cap-kBTUh | 17200 | 930000 | None | 0.666 | 0 | 0.92 | 0.666 | 0 | 0.92 | [7 empty] | Annual | 20
NG-HVAC-Blr-HW-gt2500kBtuh-90p0Et-CndLow | DEER2020 | D20v0 | 43468.3971 | Any | EUn | New | CZ15 | cAVVG | Cap-kBTUh | 12900 | 930000 | None | 0.871 | 0 | 0.481 | 0.871 | 0 | 0.481 | [7 empty] | Annual | 20
NG-HVAC-Blr-HW-gt2500kBtuh-90p0Et-CndLow | DEER2020 | D20v0 | 43468.3971 | Any | EUn | New | CZ15 | cPVVG | Cap-kBTUh | 12900 | 930000 | None | 2.34 | 0 | 0.646 | 2.34 | 0 | 0.646 | [7 empty] | Annual | 20
NG-HVAC-Blr-HW-gt2500kBtuh-90p0Et-CndLow | DEER2020 | D20v0 | 43468.3971 | Any | EUn | New | CZ15 | cWVVG | Cap-kBTUh | 12900 | 930000 | None | 0.629 | 0 | 0.482 | 0.629 | 0 | 0.482 | [7 empty] | Annual | 20
NG-HVAC-Blr-HW-gt2500kBtuh-90p0Et-CndLow | DEER2020 | D20v0 | 43468.3971 | Any | EUn | New | CZ16 | cAVVG | Cap-kBTUh | 18400 | 930000 | None | 0.711 | 0.001 | 1.33 | 0.711 | 0.001 | 1.33 | [7 empty] | Annual | 20
NG-HVAC-Blr-HW-gt2500kBtuh-90p0Et-CndLow | DEER2020 | D20v0 | 43468.3971 | Any | EUn | New | CZ16 | cPVVG | Cap-kBTUh | 18700 | 930000 | None | 1.22 | 0.001 | 1.21 | 1.22 | 0.001 | 1.21 | [7 empty] | Annual | 20
NG-HVAC-Blr-HW-gt2500kBtuh-90p0Et-CndLow | DEER2020 | D20v0 | 43468.3971 | Any | EUn | New | CZ16 | cWVVG | Cap-kBTUh | 18400 | 930000 | None | 0.533 | 0 | 1.33 | 0.533 | 0 | 1.33 | [7 empty] | Annual | 20
NG-HVAC-Blr-HW-gt2500kBtuh-90p0Et-CndLow | DEER2020 | D20v0 | 43775.6631 | Any | EUn | Old | CZ01 | cAVVG | Cap-kBTUh | 18500 | 930000 | None | 0.617 | 0.001 | 1.67 | 0.617 | 0.001 | 1.39 | [7 empty] | Annual | 20
NG-HVAC-Blr-HW-gt2500kBtuh-90p0Et-CndLow | DEER2020 | D20v0 | 43775.6631 | Any | EUn | Old | CZ01 | cPVVG | Cap-kBTUh | 18400 | 930000 | None | 2.56 | 0.001 | 1.8 | 2.56 | 0.001 | 1.52 | [7 empty] | Annual | 20
NG-HVAC-Blr-HW-gt2500kBtuh-90p0Et-CndLow | DEER2020 | D20v0 | 43775.6631 | Any | EUn | Old | CZ01 | cWVVG | Cap-kBTUh | 18500 | 930000 | None | 0.592 | 0.00066 | 1.67 | 0.592 | 0.00066 | 1.39 | [7 empty] | Annual | 20
NG-HVAC-Blr-HW-gt2500kBtuh-90p0Et-CndLow | DEER2020 | D20v0 | 43775.6639 | Any | EUn | Old | CZ02 | cAVVG | Cap-kBTUh | 21200 | 930000 | None | 1.83 | 0.001 | 1.38 | 1.83 | 0.001 | 1.19 | [7 empty] | Annual | 20
NG-HVAC-Blr-HW-gt2500kBtuh-90p0Et-CndLow | DEER2020 | D20v0 | 43775.6639 | Any | EUn | Old | CZ02 | cPVVG | Cap-kBTUh | 21200 | 930000 | None | 3.93 | 0.001 | 1.62 | 3.93 | 0.001 | 1.43 | [7 empty] | Annual | 20
NG-HVAC-Blr-HW-gt2500kBtuh-90p0Et-CndLow | DEER2020 | D20v0 | 43775.6639 | Any | EUn | Old | CZ02 | cWVVG | Cap-kBTUh | 21200 | 930000 | None | 1.48 | 0.00063 | 1.38 | 1.48 | 0.00063 | 1.19 | [7 empty] | Annual | 20
NG-HVAC-Blr-HW-gt2500kBtuh-90p0Et-CndLow | DEER2020 | D20v0 | 43775.6648 | Any | EUn | Old | CZ03 | cAVVG | Cap-kBTUh | 19300 | 930000 | None | 1.47 | 0.001 | 1.41 | 1.47 | 0.001 | 1.24 | [7 empty] | Annual | 20
NG-HVAC-Blr-HW-gt2500kBtuh-90p0Et-CndLow | DEER2020 | D20v0 | 43775.6648 | Any | EUn | Old | CZ03 | cPVVG | Cap-kBTUh | 19200 | 930000 | None | 3.76 | 0.00144 | 1.67 | 3.76 | 0.00144 | 1.49 | [7 empty] | Annual | 20
NG-HVAC-Blr-HW-gt2500kBtuh-90p0Et-CndLow | DEER2020 | D20v0 | 43775.6648 | Any | EUn | Old | CZ03 | cWVVG | Cap-kBTUh | 19300 | 930000 | None | 1.37 | 0.001 | 1.41 | 1.37 | 0.001 | 1.24 | [7 empty] | Annual | 20
NG-HVAC-Blr-HW-gt2500kBtuh-90p0Et-CndLow | DEER2020 | D20v0 | 43775.6655 | Any | EUn | Old | CZ04 | cAVVG | Cap-kBTUh | 21300 | 930000 | None | 2.04 | 0.00036 | 1.29 | 2.04 | 0.00036 | 1.14 | [7 empty] | Annual | 20
NG-HVAC-Blr-HW-gt2500kBtuh-90p0Et-CndLow | DEER2020 | D20v0 | 43775.6655 | Any | EUn | Old | CZ04 | cPVVG | Cap-kBTUh | 21200 | 930000 | None | 4.31 | 0 | 1.6 | 4.31 | 0 | 1.44 | [7 empty] | Annual | 20
NG-HVAC-Blr-HW-gt2500kBtuh-90p0Et-CndLow | DEER2020 | D20v0 | 43775.6655 | Any | EUn | Old | CZ04 | cWVVG | Cap-kBTUh | 21300 | 930000 | None | 1.73 | 0.00064 | 1.29 | 1.73 | 0.00064 | 1.14 | [7 empty] | Annual | 20
NG-HVAC-Blr-HW-gt2500kBtuh-90p0Et-CndLow | DEER2020 | D20v0 | 43775.6668 | Any | EUn | Old | CZ05 | cAVVG | Cap-kBTUh | 19100 | 930000 | None | 1.7 | 0.001 | 1.44 | 1.7 | 0.001 | 1.26 | [7 empty] | Annual | 20
NG-HVAC-Blr-HW-gt2500kBtuh-90p0Et-CndLow | DEER2020 | D20v0 | 43775.6668 | Any | EUn | Old | CZ05 | cPVVG | Cap-kBTUh | 19000 | 930000 | None | 4.14 | 0.001 | 1.7 | 4.14 | 0.001 | 1.51 | [7 empty] | Annual | 20
NG-HVAC-Blr-HW-gt2500kBtuh-90p0Et-CndLow | DEER2020 | D20v0 | 43775.6668 | Any | EUn | Old | CZ05 | cWVVG | Cap-kBTUh | 19100 | 930000 | None | 1.51 | 0.001 | 1.44 | 1.51 | 0.001 | 1.26 | [7 empty] | Annual | 20
NG-HVAC-Blr-HW-gt2500kBtuh-90p0Et-CndLow | DEER2020 | D20v0 | 43775.6676 | Any | EUn | Old | CZ06 | cAVVG | Cap-kBTUh | 16900 | 930000 | None | 2.59 | 0 | 1.18 | 2.59 | 0 | 1.06 | [7 empty] | Annual | 20
NG-HVAC-Blr-HW-gt2500kBtuh-90p0Et-CndLow | DEER2020 | D20v0 | 43775.6676 | Any | EUn | Old | CZ06 | cPVVG | Cap-kBTUh | 16700 | 930000 | None | 5.55 | 0 | 1.53 | 5.55 | 0 | 1.4 | [7 empty] | Annual | 20
NG-HVAC-Blr-HW-gt2500kBtuh-90p0Et-CndLow | DEER2020 | D20v0 | 43775.6676 | Any | EUn | Old | CZ06 | cWVVG | Cap-kBTUh | 16900 | 930000 | None | 2.31 | 0 | 1.18 | 2.31 | 0 | 1.06 | [7 empty] | Annual | 20
NG-HVAC-Blr-HW-gt2500kBtuh-90p0Et-CndLow | DEER2020 | D20v0 | 43775.6683 | Any | EUn | Old | CZ07 | cAVVG | Cap-kBTUh | 14000 | 930000 | None | 2.34 | 0 | 1.1 | 2.34 | 0 | 0.995 | [7 empty] | Annual | 20
NG-HVAC-Blr-HW-gt2500kBtuh-90p0Et-CndLow | DEER2020 | D20v0 | 43775.6683 | Any | EUn | Old | CZ07 | cPVVG | Cap-kBTUh | 13600 | 930000 | None | 6.31 | 0 | 1.54 | 6.31 | 0 | 1.43 | [7 empty] | Annual | 20
NG-HVAC-Blr-HW-gt2500kBtuh-90p0Et-CndLow | DEER2020 | D20v0 | 43775.6683 | Any | EUn | Old | CZ07 | cWVVG | Cap-kBTUh | 14000 | 930000 | None | 2.13 | 0 | 1.1 | 2.13 | 0 | 0.995 | [7 empty] | Annual | 20
NG-HVAC-Blr-HW-gt2500kBtuh-90p0Et-CndLow | DEER2020 | D20v0 | 43775.669 | Any | EUn | Old | CZ08 | cAVVG | Cap-kBTUh | 17100 | 930000 | None | 2.66 | 0 | 1.15 | 2.66 | 0 | 1.04 | [7 empty] | Annual | 20
NG-HVAC-Blr-HW-gt2500kBtuh-90p0Et-CndLow | DEER2020 | D20v0 | 43775.669 | Any | EUn | Old | CZ08 | cPVVG | Cap-kBTUh | 17200 | 930000 | None | 5.76 | 0 | 1.56 | 5.76 | 0 | 1.43 | [7 empty] | Annual | 20
NG-HVAC-Blr-HW-gt2500kBtuh-90p0Et-CndLow | DEER2020 | D20v0 | 43775.669 | Any | EUn | Old | CZ08 | cWVVG | Cap-kBTUh | 17100 | 930000 | None | 2.32 | 0 | 1.15 | 2.32 | 0 | 1.04 | [7 empty] | Annual | 20
NG-HVAC-Blr-HW-gt2500kBtuh-90p0Et-CndLow | DEER2020 | D20v0 | 43775.6696 | Any | EUn | Old | CZ09 | cAVVG | Cap-kBTUh | 17200 | 930000 | None | 2.51 | 0 | 1.2 | 2.51 | 0 | 1.07 | [7 empty] | Annual | 20
NG-HVAC-Blr-HW-gt2500kBtuh-90p0Et-CndLow | DEER2020 | D20v0 | 43775.6696 | Any | EUn | Old | CZ09 | cPVVG | Cap-kBTUh | 18100 | 930000 | None | 5.72 | 0 | 1.66 | 5.72 | 0 | 1.52 | [7 empty] | Annual | 20
NG-HVAC-Blr-HW-gt2500kBtuh-90p0Et-CndLow | DEER2020 | D20v0 | 43775.6696 | Any | EUn | Old | CZ09 | cWVVG | Cap-kBTUh | 17200 | 930000 | None | 2.16 | 0 | 1.2 | 2.16 | 0 | 1.07 | [7 empty] | Annual | 20
NG-HVAC-Blr-HW-gt2500kBtuh-90p0Et-CndLow | DEER2020 | D20v0 | 43775.6703 | Any | EUn | Old | CZ10 | cAVVG | Cap-kBTUh | 18100 | 930000 | None | 2.61 | 0.00059 | 1.2 | 2.61 | 0.00059 | 1.07 | [7 empty] | Annual | 20
NG-HVAC-Blr-HW-gt2500kBtuh-90p0Et-CndLow | DEER2020 | D20v0 | 43775.6703 | Any | EUn | Old | CZ10 | cPVVG | Cap-kBTUh | 18600 | 930000 | None | 5.38 | 0 | 1.59 | 5.38 | 0 | 1.45 | [7 empty] | Annual | 20
NG-HVAC-Blr-HW-gt2500kBtuh-90p0Et-CndLow | DEER2020 | D20v0 | 43775.6706 | Any | EUn | Old | CZ10 | cWVVG | Cap-kBTUh | 18100 | 930000 | None | 2.12 | 0 | 1.2 | 2.12 | 0 | 1.07 | [7 empty] | Annual | 20
NG-HVAC-Blr-HW-gt2500kBtuh-90p0Et-CndLow | DEER2020 | D20v0 | 43775.6711 | Any | EUn | Old | CZ11 | cAVVG | Cap-kBTUh | 20200 | 930000 | None | 1.96 | 0 | 1.26 | 1.96 | 0 | 1.09 | [7 empty] | Annual | 20
NG-HVAC-Blr-HW-gt2500kBtuh-90p0Et-CndLow | DEER2020 | D20v0 | 43775.6711 | Any | EUn | Old | CZ11 | cPVVG | Cap-kBTUh | 20600 | 930000 | None | 4.03 | 0 | 1.51 | 4.03 | 0 | 1.33 | [7 empty] | Annual | 20
NG-HVAC-Blr-HW-gt2500kBtuh-90p0Et-CndLow | DEER2020 | D20v0 | 43775.6711 | Any | EUn | Old | CZ11 | cWVVG | Cap-kBTUh | 20200 | 930000 | None | 1.57 | 0 | 1.26 | 1.57 | 0 | 1.09 | [7 empty] | Annual | 20
NG-HVAC-Blr-HW-gt2500kBtuh-90p0Et-CndLow | DEER2020 | D20v0 | 43775.6717 | Any | EUn | Old | CZ12 | cAVVG | Cap-kBTUh | 20800 | 930000 | None | 1.92 | 0.00011 | 1.27 | 1.92 | 0.00011 | 1.1 | [7 empty] | Annual | 20
NG-HVAC-Blr-HW-gt2500kBtuh-90p0Et-CndLow | DEER2020 | D20v0 | 43775.6717 | Any | EUn | Old | CZ12 | cPVVG | Cap-kBTUh | 21000 | 930000 | None | 4.12 | 0.00044 | 1.53 | 4.12 | 0.00044 | 1.36 | [7 empty] | Annual | 20
NG-HVAC-Blr-HW-gt2500kBtuh-90p0Et-CndLow | DEER2020 | D20v0 | 43775.6717 | Any | EUn | Old | CZ12 | cWVVG | Cap-kBTUh | 20800 | 930000 | None | 1.57 | 0.00044 | 1.27 | 1.57 | 0.00044 | 1.1 | [7 empty] | Annual | 20
NG-HVAC-Blr-HW-gt2500kBtuh-90p0Et-CndLow | DEER2020 | D20v0 | 43775.6726 | Any | EUn | Old | CZ13 | cAVVG | Cap-kBTUh | 20000 | 930000 | None | 1.87 | -0.00049 | 1.19 | 1.87 | -0.00049 | 1.03 | [7 empty] | Annual | 20
NG-HVAC-Blr-HW-gt2500kBtuh-90p0Et-CndLow | DEER2020 | D20v0 | 43775.6726 | Any | EUn | Old | CZ13 | cPVVG | Cap-kBTUh | 20500 | 930000 | None | 4.07 | 0 | 1.44 | 4.07 | 0 | 1.29 | [7 empty] | Annual | 20
NG-HVAC-Blr-HW-gt2500kBtuh-90p0Et-CndLow | DEER2020 | D20v0 | 43775.6726 | Any | EUn | Old | CZ13 | cWVVG | Cap-kBTUh | 20000 | 930000 | None | 1.49 | 0 | 1.19 | 1.49 | 0 | 1.03 | [7 empty] | Annual | 20
NG-HVAC-Blr-HW-gt2500kBtuh-90p0Et-CndLow | DEER2020 | D20v0 | 43775.6731 | Any | EUn | Old | CZ14 | cAVVG | Cap-kBTUh | 21900 | 930000 | None | 2.14 | 0 | 1.24 | 2.14 | 0 | 1.08 | [7 empty] | Annual | 20
NG-HVAC-Blr-HW-gt2500kBtuh-90p0Et-CndLow | DEER2020 | D20v0 | 43775.6731 | Any | EUn | Old | CZ14 | cPVVG | Cap-kBTUh | 22500 | 930000 | None | 4.11 | 0 | 1.53 | 4.11 | 0 | 1.36 | [7 empty] | Annual | 20
NG-HVAC-Blr-HW-gt2500kBtuh-90p0Et-CndLow | DEER2020 | D20v0 | 43775.6731 | Any | EUn | Old | CZ14 | cWVVG | Cap-kBTUh | 21900 | 930000 | None | 1.81 | 0 | 1.24 | 1.81 | 0 | 1.08 | [7 empty] | Annual | 20
NG-HVAC-Blr-HW-gt2500kBtuh-90p0Et-CndLow | DEER2020 | D20v0 | 43775.6736 | Any | EUn | Old | CZ15 | cAVVG | Cap-kBTUh | 16100 | 930000 | None | 2.89 | 0 | 0.903 | 2.89 | 0 | 0.827 | [7 empty] | Annual | 20
NG-HVAC-Blr-HW-gt2500kBtuh-90p0Et-CndLow | DEER2020 | D20v0 | 43775.6736 | Any | EUn | Old | CZ15 | cPVVG | Cap-kBTUh | 18300 | 930000 | None | 7.27 | 0 | 1.51 | 7.27 | 0 | 1.41 | [7 empty] | Annual | 20
NG-HVAC-Blr-HW-gt2500kBtuh-90p0Et-CndLow | DEER2020 | D20v0 | 43775.6736 | Any | EUn | Old | CZ15 | cWVVG | Cap-kBTUh | 16100 | 930000 | None | 2.27 | 0 | 0.903 | 2.27 | 0 | 0.827 | [7 empty] | Annual | 20
NG-HVAC-Blr-HW-gt2500kBtuh-90p0Et-CndLow | DEER2020 | D20v0 | 43775.6744 | Any | EUn | Old | CZ16 | cAVVG | Cap-kBTUh | 25200 | 930000 | None | 1.37 | 0.00059 | 1.51 | 1.37 | 0.00059 | 1.24 | [7 empty] | Annual | 20
NG-HVAC-Blr-HW-gt2500kBtuh-90p0Et-CndLow | DEER2020 | D20v0 | 43775.6744 | Any | EUn | Old | CZ16 | cPVVG | Cap-kBTUh | 25200 | 930000 | None | 2.44 | 0.00059 | 1.6 | 2.44 | 0.00059 | 1.32 | [7 empty] | Annual | 20
NG-HVAC-Blr-HW-gt2500kBtuh-90p0Et-CndLow | DEER2020 | D20v0 | 43775.6746 | Any | EUn | Old | CZ16 | cWVVG | Cap-kBTUh | 25200 | 930000 | None | 1.23 | 0.001 | 1.51 | 1.23 | 0.001 | 1.24 | [7 empty] | Annual | 20
NG-HVAC-Blr-HW-gt2500kBtuh-90p0Et-CndLow | DEER2020 | D20v0 | 43775.6631 | Any | EUn | Rec | CZ01 | cAVVG | Cap-kBTUh | 15500 | 930000 | None | 0.218 | 0.001 | 1.1 | 0.218 | 0.001 | 1.1 | [7 empty] | Annual | 20
NG-HVAC-Blr-HW-gt2500kBtuh-90p0Et-CndLow | DEER2020 | D20v0 | 43775.6631 | Any | EUn | Rec | CZ01 | cPVVG | Cap-kBTUh | 15600 | 930000 | None | 1.14 | 0.001 | 1.09 | 1.14 | 0.001 | 1.09 | [7 empty] | Annual | 20
NG-HVAC-Blr-HW-gt2500kBtuh-90p0Et-CndLow | DEER2020 | D20v0 | 43775.6631 | Any | EUn | Rec | CZ01 | cWVVG | Cap-kBTUh | 15500 | 930000 | None | 0.176 | 0 | 1.1 | 0.176 | 0 | 1.1 | [7 empty] | Annual | 20
NG-HVAC-Blr-HW-gt2500kBtuh-90p0Et-CndLow | DEER2020 | D20v0 | 43775.6639 | Any | EUn | Rec | CZ02 | cAVVG | Cap-kBTUh | 17000 | 930000 | None | 0.968 | 0.00075 | 0.868 | 0.968 | 0.00075 | 0.868 | [7 empty] | Annual | 20
NG-HVAC-Blr-HW-gt2500kBtuh-90p0Et-CndLow | DEER2020 | D20v0 | 43775.6639 | Any | EUn | Rec | CZ02 | cPVVG | Cap-kBTUh | 16900 | 930000 | None | 1.88 | 0.001 | 0.928 | 1.88 | 0.001 | 0.928 | [7 empty] | Annual | 20
NG-HVAC-Blr-HW-gt2500kBtuh-90p0Et-CndLow | DEER2020 | D20v0 | 43775.6639 | Any | EUn | Rec | CZ02 | cWVVG | Cap-kBTUh | 17000 | 930000 | None | 0.685 | 0 | 0.868 | 0.685 | 0 | 0.868 | [7 empty] | Annual | 20
NG-HVAC-Blr-HW-gt2500kBtuh-90p0Et-CndLow | DEER2020 | D20v0 | 43775.6648 | Any | EUn | Rec | CZ03 | cAVVG | Cap-kBTUh | 15600 | 930000 | None | 0.844 | 0.001 | 0.908 | 0.844 | 0.001 | 0.908 | [7 empty] | Annual | 20
NG-HVAC-Blr-HW-gt2500kBtuh-90p0Et-CndLow | DEER2020 | D20v0 | 43775.6648 | Any | EUn | Rec | CZ03 | cPVVG | Cap-kBTUh | 15700 | 930000 | None | 2.08 | 0.001 | 1 | 2.08 | 0.001 | 1 | [7 empty] | Annual | 20
NG-HVAC-Blr-HW-gt2500kBtuh-90p0Et-CndLow | DEER2020 | D20v0 | 43775.6648 | Any | EUn | Rec | CZ03 | cWVVG | Cap-kBTUh | 15600 | 930000 | None | 0.617 | 0.00025 | 0.908 | 0.617 | 0.00025 | 0.908 | [7 empty] | Annual | 20
NG-HVAC-Blr-HW-gt2500kBtuh-90p0Et-CndLow | DEER2020 | D20v0 | 43775.6655 | Any | EUn | Rec | CZ04 | cAVVG | Cap-kBTUh | 16900 | 930000 | None | 1.07 | 0.00025 | 0.784 | 1.07 | 0.00025 | 0.784 | [7 empty] | Annual | 20
NG-HVAC-Blr-HW-gt2500kBtuh-90p0Et-CndLow | DEER2020 | D20v0 | 43775.6655 | Any | EUn | Rec | CZ04 | cPVVG | Cap-kBTUh | 16800 | 930000 | None | 2.17 | 0 | 0.88 | 2.17 | 0 | 0.88 | [7 empty] | Annual | 20
NG-HVAC-Blr-HW-gt2500kBtuh-90p0Et-CndLow | DEER2020 | D20v0 | 43775.6655 | Any | EUn | Rec | CZ04 | cWVVG | Cap-kBTUh | 16900 | 930000 | None | 0.785 | 0 | 0.784 | 0.785 | 0 | 0.784 | [7 empty] | Annual | 20
NG-HVAC-Blr-HW-gt2500kBtuh-90p0Et-CndLow | DEER2020 | D20v0 | 43775.6668 | Any | EUn | Rec | CZ05 | cAVVG | Cap-kBTUh | 15600 | 930000 | None | 0.917 | 0.001 | 0.93 | 0.917 | 0.001 | 0.93 | [7 empty] | Annual | 20
NG-HVAC-Blr-HW-gt2500kBtuh-90p0Et-CndLow | DEER2020 | D20v0 | 43775.6668 | Any | EUn | Rec | CZ05 | cPVVG | Cap-kBTUh | 15700 | 930000 | None | 2.19 | 0.001 | 1.02 | 2.19 | 0.001 | 1.02 | [7 empty] | Annual | 20
NG-HVAC-Blr-HW-gt2500kBtuh-90p0Et-CndLow | DEER2020 | D20v0 | 43775.6668 | Any | EUn | Rec | CZ05 | cWVVG | Cap-kBTUh | 15600 | 930000 | None | 0.719 | 0 | 0.93 | 0.719 | 0 | 0.93 | [7 empty] | Annual | 20
NG-HVAC-Blr-HW-gt2500kBtuh-90p0Et-CndLow | DEER2020 | D20v0 | 43775.6676 | Any | EUn | Rec | CZ06 | cAVVG | Cap-kBTUh | 13900 | 930000 | None | 1.26 | 0 | 0.674 | 1.26 | 0 | 0.674 | [7 empty] | Annual | 20
NG-HVAC-Blr-HW-gt2500kBtuh-90p0Et-CndLow | DEER2020 | D20v0 | 43775.6676 | Any | EUn | Rec | CZ06 | cPVVG | Cap-kBTUh | 13900 | 930000 | None | 2.72 | 0 | 0.824 | 2.72 | 0 | 0.824 | [7 empty] | Annual | 20
NG-HVAC-Blr-HW-gt2500kBtuh-90p0Et-CndLow | DEER2020 | D20v0 | 43775.6676 | Any | EUn | Rec | CZ06 | cWVVG | Cap-kBTUh | 13900 | 930000 | None | 0.951 | 0 | 0.674 | 0.951 | 0 | 0.674 | [7 empty] | Annual | 20
NG-HVAC-Blr-HW-gt2500kBtuh-90p0Et-CndLow | DEER2020 | D20v0 | 43775.6683 | Any | EUn | Rec | CZ07 | cAVVG | Cap-kBTUh | 11400 | 930000 | None | 1.12 | 0 | 0.642 | 1.12 | 0 | 0.642 | [7 empty] | Annual | 20
NG-HVAC-Blr-HW-gt2500kBtuh-90p0Et-CndLow | DEER2020 | D20v0 | 43775.6683 | Any | EUn | Rec | CZ07 | cPVVG | Cap-kBTUh | 11400 | 930000 | None | 2.99 | 0 | 0.817 | 2.99 | 0 | 0.817 | [7 empty] | Annual | 20
NG-HVAC-Blr-HW-gt2500kBtuh-90p0Et-CndLow | DEER2020 | D20v0 | 43775.6683 | Any | EUn | Rec | CZ07 | cWVVG | Cap-kBTUh | 11400 | 930000 | None | 0.894 | 0 | 0.642 | 0.894 | 0 | 0.642 | [7 empty] | Annual | 20
NG-HVAC-Blr-HW-gt2500kBtuh-90p0Et-CndLow | DEER2020 | D20v0 | 43775.669 | Any | EUn | Rec | CZ08 | cAVVG | Cap-kBTUh | 14000 | 930000 | None | 1.21 | 0 | 0.621 | 1.21 | 0 | 0.621 | [7 empty] | Annual | 20
NG-HVAC-Blr-HW-gt2500kBtuh-90p0Et-CndLow | DEER2020 | D20v0 | 43775.669 | Any | EUn | Rec | CZ08 | cPVVG | Cap-kBTUh | 13800 | 930000 | None | 2.46 | 0 | 0.765 | 2.46 | 0 | 0.765 | [7 empty] | Annual | 20
NG-HVAC-Blr-HW-gt2500kBtuh-90p0Et-CndLow | DEER2020 | D20v0 | 43775.669 | Any | EUn | Rec | CZ08 | cWVVG | Cap-kBTUh | 14000 | 930000 | None | 0.866 | 0 | 0.621 | 0.866 | 0 | 0.621 | [7 empty] | Annual | 20
NG-HVAC-Blr-HW-gt2500kBtuh-90p0Et-CndLow | DEER2020 | D20v0 | 43775.6696 | Any | EUn | Rec | CZ09 | cAVVG | Cap-kBTUh | 13900 | 930000 | None | 1.08 | 0 | 0.645 | 1.08 | 0 | 0.645 | [7 empty] | Annual | 20
NG-HVAC-Blr-HW-gt2500kBtuh-90p0Et-CndLow | DEER2020 | D20v0 | 43775.6696 | Any | EUn | Rec | CZ09 | cPVVG | Cap-kBTUh | 13800 | 930000 | None | 2.45 | 0 | 0.794 | 2.45 | 0 | 0.794 | [7 empty] | Annual | 20
NG-HVAC-Blr-HW-gt2500kBtuh-90p0Et-CndLow | DEER2020 | D20v0 | 43775.6696 | Any | EUn | Rec | CZ09 | cWVVG | Cap-kBTUh | 13900 | 930000 | None | 0.772 | 0 | 0.645 | 0.772 | 0 | 0.645 | [7 empty] | Annual | 20
NG-HVAC-Blr-HW-gt2500kBtuh-90p0Et-CndLow | DEER2020 | D20v0 | 43775.6703 | Any | EUn | Rec | CZ10 | cAVVG | Cap-kBTUh | 14500 | 930000 | None | 1.09 | 0 | 0.65 | 1.09 | 0 | 0.65 | [7 empty] | Annual | 20
NG-HVAC-Blr-HW-gt2500kBtuh-90p0Et-CndLow | DEER2020 | D20v0 | 43775.6703 | Any | EUn | Rec | CZ10 | cPVVG | Cap-kBTUh | 14400 | 930000 | None | 2.32 | 0 | 0.778 | 2.32 | 0 | 0.778 | [7 empty] | Annual | 20
NG-HVAC-Blr-HW-gt2500kBtuh-90p0Et-CndLow | DEER2020 | D20v0 | 43775.6703 | Any | EUn | Rec | CZ10 | cWVVG | Cap-kBTUh | 14500 | 930000 | None | 0.751 | 0 | 0.65 | 0.751 | 0 | 0.65 | [7 empty] | Annual | 20
NG-HVAC-Blr-HW-gt2500kBtuh-90p0Et-CndLow | DEER2020 | D20v0 | 43775.6711 | Any | EUn | Rec | CZ11 | cAVVG | Cap-kBTUh | 15700 | 930000 | None | 0.75 | 0 | 0.684 | 0.75 | 0 | 0.684 | [7 empty] | Annual | 20
NG-HVAC-Blr-HW-gt2500kBtuh-90p0Et-CndLow | DEER2020 | D20v0 | 43775.6711 | Any | EUn | Rec | CZ11 | cPVVG | Cap-kBTUh | 15600 | 930000 | None | 1.61 | 0 | 0.744 | 1.61 | 0 | 0.744 | [7 empty] | Annual | 20
NG-HVAC-Blr-HW-gt2500kBtuh-90p0Et-CndLow | DEER2020 | D20v0 | 43775.6711 | Any | EUn | Rec | CZ11 | cWVVG | Cap-kBTUh | 15700 | 930000 | None | 0.499 | 0 | 0.684 | 0.499 | 0 | 0.684 | [7 empty] | Annual | 20
NG-HVAC-Blr-HW-gt2500kBtuh-90p0Et-CndLow | DEER2020 | D20v0 | 43775.6717 | Any | EUn | Rec | CZ12 | cAVVG | Cap-kBTUh | 16800 | 930000 | None | 0.861 | 0.00025 | 0.744 | 0.861 | 0.00025 | 0.744 | [7 empty] | Annual | 20
NG-HVAC-Blr-HW-gt2500kBtuh-90p0Et-CndLow | DEER2020 | D20v0 | 43775.6717 | Any | EUn | Rec | CZ12 | cPVVG | Cap-kBTUh | 16700 | 930000 | None | 1.84 | 0.00025 | 0.806 | 1.84 | 0.00025 | 0.806 | [7 empty] | Annual | 20
NG-HVAC-Blr-HW-gt2500kBtuh-90p0Et-CndLow | DEER2020 | D20v0 | 43775.6717 | Any | EUn | Rec | CZ12 | cWVVG | Cap-kBTUh | 16800 | 930000 | None | 0.561 | 0 | 0.744 | 0.561 | 0 | 0.744 | [7 empty] | Annual | 20
NG-HVAC-Blr-HW-gt2500kBtuh-90p0Et-CndLow | DEER2020 | D20v0 | 43775.6724 | Any | EUn | Rec | CZ13 | cAVVG | Cap-kBTUh | 16000 | 930000 | None | 0.738 | 0.00025 | 0.652 | 0.738 | 0.00025 | 0.652 | [7 empty] | Annual | 20
NG-HVAC-Blr-HW-gt2500kBtuh-90p0Et-CndLow | DEER2020 | D20v0 | 43775.6724 | Any | EUn | Rec | CZ13 | cPVVG | Cap-kBTUh | 15900 | 930000 | None | 1.6 | 0 | 0.705 | 1.6 | 0 | 0.705 | [7 empty] | Annual | 20
NG-HVAC-Blr-HW-gt2500kBtuh-90p0Et-CndLow | DEER2020 | D20v0 | 43775.6724 | Any | EUn | Rec | CZ13 | cWVVG | Cap-kBTUh | 16000 | 930000 | None | 0.514 | 0 | 0.652 | 0.514 | 0 | 0.652 | [7 empty] | Annual | 20
NG-HVAC-Blr-HW-gt2500kBtuh-90p0Et-CndLow | DEER2020 | D20v0 | 43775.6731 | Any | EUn | Rec | CZ14 | cAVVG | Cap-kBTUh | 17200 | 930000 | None | 0.887 | 0 | 0.682 | 0.887 | 0 | 0.682 | [7 empty] | Annual | 20
NG-HVAC-Blr-HW-gt2500kBtuh-90p0Et-CndLow | DEER2020 | D20v0 | 43775.6731 | Any | EUn | Rec | CZ14 | cPVVG | Cap-kBTUh | 17100 | 930000 | None | 1.73 | 0 | 0.754 | 1.73 | 0 | 0.754 | [7 empty] | Annual | 20
NG-HVAC-Blr-HW-gt2500kBtuh-90p0Et-CndLow | DEER2020 | D20v0 | 43775.6731 | Any | EUn | Rec | CZ14 | cWVVG | Cap-kBTUh | 17200 | 930000 | None | 0.648 | 0 | 0.682 | 0.648 | 0 | 0.682 | [7 empty] | Annual | 20
NG-HVAC-Blr-HW-gt2500kBtuh-90p0Et-CndLow | DEER2020 | D20v0 | 43775.6736 | Any | EUn | Rec | CZ15 | cAVVG | Cap-kBTUh | 12700 | 930000 | None | 0.812 | 0 | 0.356 | 0.812 | 0 | 0.356 | [7 empty] | Annual | 20
NG-HVAC-Blr-HW-gt2500kBtuh-90p0Et-CndLow | DEER2020 | D20v0 | 43775.6736 | Any | EUn | Rec | CZ15 | cPVVG | Cap-kBTUh | 12900 | 930000 | None | 2.29 | 0 | 0.566 | 2.29 | 0 | 0.566 | [7 empty] | Annual | 20
NG-HVAC-Blr-HW-gt2500kBtuh-90p0Et-CndLow | DEER2020 | D20v0 | 43775.6736 | Any | EUn | Rec | CZ15 | cWVVG | Cap-kBTUh | 12700 | 930000 | None | 0.543 | 0 | 0.357 | 0.543 | 0 | 0.357 | [7 empty] | Annual | 20
NG-HVAC-Blr-HW-gt2500kBtuh-90p0Et-CndLow | DEER2020 | D20v0 | 43775.6744 | Any | EUn | Rec | CZ16 | cAVVG | Cap-kBTUh | 18400 | 930000 | None | 0.657 | 0 | 1.01 | 0.657 | 0 | 1.01 | [7 empty] | Annual | 20
NG-HVAC-Blr-HW-gt2500kBtuh-90p0Et-CndLow | DEER2020 | D20v0 | 43775.6744 | Any | EUn | Rec | CZ16 | cPVVG | Cap-kBTUh | 18800 | 930000 | None | 1.19 | 0.001 | 0.989 | 1.19 | 0.001 | 0.989 | [7 empty] | Annual | 20
NG-HVAC-Blr-HW-gt2500kBtuh-90p0Et-CndLow | DEER2020 | D20v0 | 43775.6744 | Any | EUn | Rec | CZ16 | cWVVG | Cap-kBTUh | 18400 | 930000 | None | 0.501 | 0 | 1.01 | 0.501 | 0 | 1.01 | [7 empty] | Annual | 20
NG-HVAC-Blr-HW-gt2500kBtuh-90p0Et-CndLow | DEER2020 | D20v0 | 43775.6635 | Any | Hsp | Ex | CZ01 | cAVVG | Cap-kBTUh | 2180 | 236000 | None | 0.0277 | 0 | 2.49 | 0.0277 | 0 | 2 | [7 empty] | Annual | 20
NG-HVAC-Blr-HW-gt2500kBtuh-90p0Et-CndLow | DEER2020 | D20v0 | 43775.6635 | Any | Hsp | Ex | CZ01 | cPVVG | Cap-kBTUh | 2210 | 236000 | None | -0.0563 | 0 | 2.54 | -0.0563 | 0 | 2.04 | [7 empty] | Annual | 20
NG-HVAC-Blr-HW-gt2500kBtuh-90p0Et-CndLow | DEER2020 | D20v0 | 43775.6635 | Any | Hsp | Ex | CZ01 | cWVVG | Cap-kBTUh | 2180 | 236000 | None | -0.00469 | 0 | 2.49 | -0.00469 | 0 | 2 | [7 empty] | Annual | 20
NG-HVAC-Blr-HW-gt2500kBtuh-90p0Et-CndLow | DEER2020 | D20v0 | 43775.6643 | Any | Hsp | Ex | CZ02 | cAVVG | Cap-kBTUh | 2470 | 236000 | None | 0.708 | 0.00042 | 1.95 | 0.708 | 0.00042 | 1.62 | [7 empty] | Annual | 20
NG-HVAC-Blr-HW-gt2500kBtuh-90p0Et-CndLow | DEER2020 | D20v0 | 43775.6643 | Any | Hsp | Ex | CZ02 | cPVVG | Cap-kBTUh | 2500 | 236000 | None | 0.818 | 0.001 | 2.03 | 0.818 | 0.001 | 1.69 | [7 empty] | Annual | 20
NG-HVAC-Blr-HW-gt2500kBtuh-90p0Et-CndLow | DEER2020 | D20v0 | 43775.6643 | Any | Hsp | Ex | CZ02 | cWVVG | Cap-kBTUh | 2470 | 236000 | None | 0.409 | 0.00074 | 1.95 | 0.409 | 0.00074 | 1.62 | [7 empty] | Annual | 20
NG-HVAC-Blr-HW-gt2500kBtuh-90p0Et-CndLow | DEER2020 | D20v0 | 43775.6651 | Any | Hsp | Ex | CZ03 | cAVVG | Cap-kBTUh | 2160 | 236000 | None | 0.419 | 0.00027 | 1.87 | 0.419 | 0.00027 | 1.57 | [7 empty] | Annual | 20
NG-HVAC-Blr-HW-gt2500kBtuh-90p0Et-CndLow | DEER2020 | D20v0 | 43775.6651 | Any | Hsp | Ex | CZ03 | cPVVG | Cap-kBTUh | 2190 | 236000 | None | 0.453 | 0.00027 | 1.97 | 0.453 | 0.00027 | 1.66 | [7 empty] | Annual | 20
NG-HVAC-Blr-HW-gt2500kBtuh-90p0Et-CndLow | DEER2020 | D20v0 | 43775.6651 | Any | Hsp | Ex | CZ03 | cWVVG | Cap-kBTUh | 2160 | 236000 | None | 0.273 | 0 | 1.87 | 0.273 | 0 | 1.57 | [7 empty] | Annual | 20
NG-HVAC-Blr-HW-gt2500kBtuh-90p0Et-CndLow | DEER2020 | D20v0 | 43775.6655 | Any | Hsp | Ex | CZ04 | cAVVG | Cap-kBTUh | 2500 | 236000 | None | 0.869 | 0.00043 | 1.8 | 0.869 | 0.00043 | 1.51 | [7 empty] | Annual | 20
NG-HVAC-Blr-HW-gt2500kBtuh-90p0Et-CndLow | DEER2020 | D20v0 | 43775.6655 | Any | Hsp | Ex | CZ04 | cPVVG | Cap-kBTUh | 2530 | 236000 | None | 1.08 | 0.001 | 1.91 | 1.08 | 0.001 | 1.61 | [7 empty] | Annual | 20
NG-HVAC-Blr-HW-gt2500kBtuh-90p0Et-CndLow | DEER2020 | D20v0 | 43775.6655 | Any | Hsp | Ex | CZ04 | cWVVG | Cap-kBTUh | 2500 | 236000 | None | 0.525 | 0 | 1.8 | 0.525 | 0 | 1.51 | [7 empty] | Annual | 20
NG-HVAC-Blr-HW-gt2500kBtuh-90p0Et-CndLow | DEER2020 | D20v0 | 43775.6668 | Any | Hsp | Ex | CZ05 | cAVVG | Cap-kBTUh | 2200 | 236000 | None | 0.431 | 0.00085 | 2 | 0.431 | 0.00085 | 1.65 | [7 empty] | Annual | 20
NG-HVAC-Blr-HW-gt2500kBtuh-90p0Et-CndLow | DEER2020 | D20v0 | 43775.6668 | Any | Hsp | Ex | CZ05 | cPVVG | Cap-kBTUh | 2220 | 236000 | None | 0.468 | 0.00044 | 2.09 | 0.468 | 0.00044 | 1.73 | [7 empty] | Annual | 20
NG-HVAC-Blr-HW-gt2500kBtuh-90p0Et-CndLow | DEER2020 | D20v0 | 43775.6668 | Any | Hsp | Ex | CZ05 | cWVVG | Cap-kBTUh | 2200 | 236000 | None | 0.267 | 0 | 2 | 0.267 | 0 | 1.65 | [7 empty] | Annual | 20
NG-HVAC-Blr-HW-gt2500kBtuh-90p0Et-CndLow | DEER2020 | D20v0 | 43775.6676 | Any | Hsp | Ex | CZ06 | cAVVG | Cap-kBTUh | 1820 | 236000 | None | 1.15 | 0.00053 | 1.89 | 1.15 | 0.00053 | 1.59 | [7 empty] | Annual | 20
NG-HVAC-Blr-HW-gt2500kBtuh-90p0Et-CndLow | DEER2020 | D20v0 | 43775.6676 | Any | Hsp | Ex | CZ06 | cPVVG | Cap-kBTUh | 1840 | 236000 | None | 1.37 | 0.001 | 2.03 | 1.37 | 0.001 | 1.73 | [7 empty] | Annual | 20
NG-HVAC-Blr-HW-gt2500kBtuh-90p0Et-CndLow | DEER2020 | D20v0 | 43775.6676 | Any | Hsp | Ex | CZ06 | cWVVG | Cap-kBTUh | 1820 | 236000 | None | 0.705 | 0.00174 | 1.89 | 0.705 | 0.00174 | 1.59 | [7 empty] | Annual | 20
NG-HVAC-Blr-HW-gt2500kBtuh-90p0Et-CndLow | DEER2020 | D20v0 | 43775.6683 | Any | Hsp | Ex | CZ07 | cAVVG | Cap-kBTUh | 1340 | 236000 | None | 1.44 | 0.0005 | 2.12 | 1.44 | 0.0005 | 1.8 | [7 empty] | Annual | 20
NG-HVAC-Blr-HW-gt2500kBtuh-90p0Et-CndLow | DEER2020 | D20v0 | 43775.6683 | Any | Hsp | Ex | CZ07 | cPVVG | Cap-kBTUh | 1350 | 236000 | None | 1.47 | 0.001 | 2.26 | 1.47 | 0.001 | 1.93 | [7 empty] | Annual | 20
NG-HVAC-Blr-HW-gt2500kBtuh-90p0Et-CndLow | DEER2020 | D20v0 | 43775.6683 | Any | Hsp | Ex | CZ07 | cWVVG | Cap-kBTUh | 1340 | 236000 | None | 1.06 | 0 | 2.12 | 1.06 | 0 | 1.8 | [7 empty] | Annual | 20
NG-HVAC-Blr-HW-gt2500kBtuh-90p0Et-CndLow | DEER2020 | D20v0 | 43775.669 | Any | Hsp | Ex | CZ08 | cAVVG | Cap-kBTUh | 1850 | 236000 | None | 1.28 | -0.00122 | 1.77 | 1.28 | -0.00122 | 1.49 | [7 empty] | Annual | 20
NG-HVAC-Blr-HW-gt2500kBtuh-90p0Et-CndLow | DEER2020 | D20v0 | 43775.669 | Any | Hsp | Ex | CZ08 | cPVVG | Cap-kBTUh | 1870 | 236000 | None | 1.59 | 0.001 | 1.92 | 1.59 | 0.001 | 1.64 | [7 empty] | Annual | 20
NG-HVAC-Blr-HW-gt2500kBtuh-90p0Et-CndLow | DEER2020 | D20v0 | 43775.669 | Any | Hsp | Ex | CZ08 | cWVVG | Cap-kBTUh | 1850 | 236000 | None | 0.781 | 0 | 1.77 | 0.781 | 0 | 1.49 | [7 empty] | Annual | 20
NG-HVAC-Blr-HW-gt2500kBtuh-90p0Et-CndLow | DEER2020 | D20v0 | 43775.6696 | Any | Hsp | Ex | CZ09 | cAVVG | Cap-kBTUh | 1860 | 236000 | None | 1.33 | 0.00048 | 1.85 | 1.33 | 0.00048 | 1.56 | [7 empty] | Annual | 20
NG-HVAC-Blr-HW-gt2500kBtuh-90p0Et-CndLow | DEER2020 | D20v0 | 43775.6696 | Any | Hsp | Ex | CZ09 | cPVVG | Cap-kBTUh | 1880 | 236000 | None | 1.7 | 0.001 | 1.99 | 1.7 | 0.001 | 1.69 | [7 empty] | Annual | 20
NG-HVAC-Blr-HW-gt2500kBtuh-90p0Et-CndLow | DEER2020 | D20v0 | 43775.6696 | Any | Hsp | Ex | CZ09 | cWVVG | Cap-kBTUh | 1860 | 236000 | None | 0.78 | 0.00019 | 1.85 | 0.78 | 0.00019 | 1.56 | [7 empty] | Annual | 20
NG-HVAC-Blr-HW-gt2500kBtuh-90p0Et-CndLow | DEER2020 | D20v0 | 43775.6703 | Any | Hsp | Ex | CZ10 | cAVVG | Cap-kBTUh | 1960 | 236000 | None | 1.14 | -0.00018 | 1.78 | 1.14 | -0.00018 | 1.51 | [7 empty] | Annual | 20
NG-HVAC-Blr-HW-gt2500kBtuh-90p0Et-CndLow | DEER2020 | D20v0 | 43775.6703 | Any | Hsp | Ex | CZ10 | cPVVG | Cap-kBTUh | 1980 | 236000 | None | 1.45 | 0.001 | 1.9 | 1.45 | 0.001 | 1.62 | [7 empty] | Annual | 20
NG-HVAC-Blr-HW-gt2500kBtuh-90p0Et-CndLow | DEER2020 | D20v0 | 43775.6703 | Any | Hsp | Ex | CZ10 | cWVVG | Cap-kBTUh | 1960 | 236000 | None | 0.671 | 0.00032 | 1.78 | 0.671 | 0.00032 | 1.51 | [7 empty] | Annual | 20
NG-HVAC-Blr-HW-gt2500kBtuh-90p0Et-CndLow | DEER2020 | D20v0 | 43775.6711 | Any | Hsp | Ex | CZ11 | cAVVG | Cap-kBTUh | 2330 | 236000 | None | 1.25 | 0 | 2.03 | 1.25 | 0 | 1.68 | [7 empty] | Annual | 20
NG-HVAC-Blr-HW-gt2500kBtuh-90p0Et-CndLow | DEER2020 | D20v0 | 43775.6711 | Any | Hsp | Ex | CZ11 | cPVVG | Cap-kBTUh | 2360 | 236000 | None | 1.66 | 0.001 | 2.14 | 1.66 | 0.001 | 1.79 | [7 empty] | Annual | 20
NG-HVAC-Blr-HW-gt2500kBtuh-90p0Et-CndLow | DEER2020 | D20v0 | 43775.6711 | Any | Hsp | Ex | CZ11 | cWVVG | Cap-kBTUh | 2330 | 236000 | None | 0.737 | 0.00039 | 2.03 | 0.737 | 0.00039 | 1.68 | [7 empty] | Annual | 20
NG-HVAC-Blr-HW-gt2500kBtuh-90p0Et-CndLow | DEER2020 | D20v0 | 43775.6717 | Any | Hsp | Ex | CZ12 | cAVVG | Cap-kBTUh | 2490 | 236000 | None | 1 | 0.00039 | 1.86 | 1 | 0.00039 | 1.56 | [7 empty] | Annual | 20
NG-HVAC-Blr-HW-gt2500kBtuh-90p0Et-CndLow | DEER2020 | D20v0 | 43775.6717 | Any | Hsp | Ex | CZ12 | cPVVG | Cap-kBTUh | 2510 | 236000 | None | 1.26 | 0.001 | 1.96 | 1.26 | 0.001 | 1.65 | [7 empty] | Annual | 20
NG-HVAC-Blr-HW-gt2500kBtuh-90p0Et-CndLow | DEER2020 | D20v0 | 43775.6717 | Any | Hsp | Ex | CZ12 | cWVVG | Cap-kBTUh | 2490 | 236000 | None | 0.549 | 0.00039 | 1.86 | 0.549 | 0.00039 | 1.56 | [7 empty] | Annual | 20
NG-HVAC-Blr-HW-gt2500kBtuh-90p0Et-CndLow | DEER2020 | D20v0 | 43775.6724 | Any | Hsp | Ex | CZ13 | cAVVG | Cap-kBTUh | 2340 | 236000 | None | 1.34 | 0.00047 | 1.95 | 1.34 | 0.00047 | 1.63 | [7 empty] | Annual | 20
NG-HVAC-Blr-HW-gt2500kBtuh-90p0Et-CndLow | DEER2020 | D20v0 | 43775.6724 | Any | Hsp | Ex | CZ13 | cPVVG | Cap-kBTUh | 2370 | 236000 | None | 1.81 | 0.001 | 2.06 | 1.81 | 0.001 | 1.73 | [7 empty] | Annual | 20
NG-HVAC-Blr-HW-gt2500kBtuh-90p0Et-CndLow | DEER2020 | D20v0 | 43775.6724 | Any | Hsp | Ex | CZ13 | cWVVG | Cap-kBTUh | 2340 | 236000 | None | 0.744 | 0.00093 | 1.95 | 0.744 | 0.00093 | 1.63 | [7 empty] | Annual | 20
NG-HVAC-Blr-HW-gt2500kBtuh-90p0Et-CndLow | DEER2020 | D20v0 | 43775.6731 | Any | Hsp | Ex | CZ14 | cAVVG | Cap-kBTUh | 2660 | 236000 | None | 1.21 | 0.00036 | 1.92 | 1.21 | 0.00036 | 1.6 | [7 empty] | Annual | 20
NG-HVAC-Blr-HW-gt2500kBtuh-90p0Et-CndLow | DEER2020 | D20v0 | 43775.6731 | Any | Hsp | Ex | CZ14 | cPVVG | Cap-kBTUh | 2680 | 236000 | None | 1.51 | 0.001 | 2.01 | 1.51 | 0.001 | 1.68 | [7 empty] | Annual | 20
NG-HVAC-Blr-HW-gt2500kBtuh-90p0Et-CndLow | DEER2020 | D20v0 | 43775.6731 | Any | Hsp | Ex | CZ14 | cWVVG | Cap-kBTUh | 2660 | 236000 | None | 0.631 | 0 | 1.92 | 0.631 | 0 | 1.6 | [7 empty] | Annual | 20
NG-HVAC-Blr-HW-gt2500kBtuh-90p0Et-CndLow | DEER2020 | D20v0 | 43775.6736 | Any | Hsp | Ex | CZ15 | cAVVG | Cap-kBTUh | 1740 | 236000 | None | 1.8 | -0.00063 | 1.6 | 1.8 | -0.00063 | 1.37 | [7 empty] | Annual | 20
NG-HVAC-Blr-HW-gt2500kBtuh-90p0Et-CndLow | DEER2020 | D20v0 | 43775.6736 | Any | Hsp | Ex | CZ15 | cPVVG | Cap-kBTUh | 1760 | 236000 | None | 2.77 | 0.001 | 1.77 | 2.77 | 0.001 | 1.54 | [7 empty] | Annual | 20
NG-HVAC-Blr-HW-gt2500kBtuh-90p0Et-CndLow | DEER2020 | D20v0 | 43775.6736 | Any | Hsp | Ex | CZ15 | cWVVG | Cap-kBTUh | 1740 | 236000 | None | 1 | 0 | 1.6 | 1 | 0 | 1.37 | [7 empty] | Annual | 20
NG-HVAC-Blr-HW-gt2500kBtuh-90p0Et-CndLow | DEER2020 | D20v0 | 43775.6744 | Any | Hsp | Ex | CZ16 | cAVVG | Cap-kBTUh | 3140 | 236000 | None | 0.641 | 0.00032 | 2.41 | 0.641 | 0.00032 | 1.94 | [7 empty] | Annual | 20
NG-HVAC-Blr-HW-gt2500kBtuh-90p0Et-CndLow | DEER2020 | D20v0 | 43775.6744 | Any | Hsp | Ex | CZ16 | cPVVG | Cap-kBTUh | 3170 | 236000 | None | 0.508 | 0.00032 | 2.46 | 0.508 | 0.00032 | 1.99 | [7 empty] | Annual | 20
NG-HVAC-Blr-HW-gt2500kBtuh-90p0Et-CndLow | DEER2020 | D20v0 | 43775.6744 | Any | Hsp | Ex | CZ16 | cWVVG | Cap-kBTUh | 3140 | 236000 | None | 0.438 | 0.00032 | 2.41 | 0.438 | 0.00032 | 1.94 | [7 empty] | Annual | 20
NG-HVAC-Blr-HW-gt2500kBtuh-90p0Et-CndLow | DEER2020 | D20v0 | 43468.3971 | Any | Hsp | New | CZ01 | cAVVG | Cap-kBTUh | 2210 | 236000 | None | -0.126 | 0 | 2.9 | -0.126 | 0 | 2.9 | [7 empty] | Annual | 20
NG-HVAC-Blr-HW-gt2500kBtuh-90p0Et-CndLow | DEER2020 | D20v0 | 43468.3971 | Any | Hsp | New | CZ01 | cPVVG | Cap-kBTUh | 2240 | 236000 | None | -0.164 | 0 | 2.53 | -0.164 | 0 | 2.53 | [7 empty] | Annual | 20
NG-HVAC-Blr-HW-gt2500kBtuh-90p0Et-CndLow | DEER2020 | D20v0 | 43468.3971 | Any | Hsp | New | CZ01 | cWVVG | Cap-kBTUh | 2210 | 236000 | None | -0.135 | 0 | 2.9 | -0.135 | 0 | 2.9 | [7 empty] | Annual | 20
NG-HVAC-Blr-HW-gt2500kBtuh-90p0Et-CndLow | DEER2020 | D20v0 | 43468.3971 | Any | Hsp | New | CZ02 | cAVVG | Cap-kBTUh | 2540 | 236000 | None | 0.262 | 0.001 | 2.13 | 0.262 | 0.001 | 2.13 | [7 empty] | Annual | 20
NG-HVAC-Blr-HW-gt2500kBtuh-90p0Et-CndLow | DEER2020 | D20v0 | 43468.3971 | Any | Hsp | New | CZ02 | cPVVG | Cap-kBTUh | 2560 | 236000 | None | 0.335 | 0.001 | 1.96 | 0.335 | 0.001 | 1.96 | [7 empty] | Annual | 20
NG-HVAC-Blr-HW-gt2500kBtuh-90p0Et-CndLow | DEER2020 | D20v0 | 43468.3971 | Any | Hsp | New | CZ02 | cWVVG | Cap-kBTUh | 2540 | 236000 | None | 0.132 | 0 | 2.13 | 0.132 | 0 | 2.13 | [7 empty] | Annual | 20
NG-HVAC-Blr-HW-gt2500kBtuh-90p0Et-CndLow | DEER2020 | D20v0 | 43468.3971 | Any | Hsp | New | CZ03 | cAVVG | Cap-kBTUh | 2220 | 236000 | None | 0.085 | 0 | 2.11 | 0.085 | 0 | 2.11 | [7 empty] | Annual | 20
NG-HVAC-Blr-HW-gt2500kBtuh-90p0Et-CndLow | DEER2020 | D20v0 | 43468.3971 | Any | Hsp | New | CZ03 | cPVVG | Cap-kBTUh | 2250 | 236000 | None | 0.07 | 0 | 1.92 | 0.07 | 0 | 1.92 | [7 empty] | Annual | 20
NG-HVAC-Blr-HW-gt2500kBtuh-90p0Et-CndLow | DEER2020 | D20v0 | 43468.3971 | Any | Hsp | New | CZ03 | cWVVG | Cap-kBTUh | 2220 | 236000 | None | 0.016 | 0 | 2.11 | 0.016 | 0 | 2.11 | [7 empty] | Annual | 20
NG-HVAC-Blr-HW-gt2500kBtuh-90p0Et-CndLow | DEER2020 | D20v0 | 43468.3971 | Any | Hsp | New | CZ04 | cAVVG | Cap-kBTUh | 2560 | 236000 | None | 0.318 | 0 | 1.88 | 0.318 | 0 | 1.88 | [7 empty] | Annual | 20
NG-HVAC-Blr-HW-gt2500kBtuh-90p0Et-CndLow | DEER2020 | D20v0 | 43468.3971 | Any | Hsp | New | CZ04 | cPVVG | Cap-kBTUh | 2580 | 236000 | None | 0.394 | 0 | 1.76 | 0.394 | 0 | 1.76 | [7 empty] | Annual | 20
NG-HVAC-Blr-HW-gt2500kBtuh-90p0Et-CndLow | DEER2020 | D20v0 | 43468.3971 | Any | Hsp | New | CZ04 | cWVVG | Cap-kBTUh | 2560 | 236000 | None | 0.16 | 0 | 1.88 | 0.16 | 0 | 1.88 | [7 empty] | Annual | 20
NG-HVAC-Blr-HW-gt2500kBtuh-90p0Et-CndLow | DEER2020 | D20v0 | 43468.3971 | Any | Hsp | New | CZ05 | cAVVG | Cap-kBTUh | 2260 | 236000 | None | 0.039 | 0 | 2.24 | 0.039 | 0 | 2.24 | [7 empty] | Annual | 20
NG-HVAC-Blr-HW-gt2500kBtuh-90p0Et-CndLow | DEER2020 | D20v0 | 43468.3971 | Any | Hsp | New | CZ05 | cPVVG | Cap-kBTUh | 2280 | 236000 | None | 0 | 0 | 2.02 | 0 | 0 | 2.02 | [7 empty] | Annual | 20
NG-HVAC-Blr-HW-gt2500kBtuh-90p0Et-CndLow | DEER2020 | D20v0 | 43468.3971 | Any | Hsp | New | CZ05 | cWVVG | Cap-kBTUh | 2260 | 236000 | None | -0.008 | 0 | 2.24 | -0.008 | 0 | 2.24 | [7 empty] | Annual | 20
NG-HVAC-Blr-HW-gt2500kBtuh-90p0Et-CndLow | DEER2020 | D20v0 | 43468.3971 | Any | Hsp | New | CZ06 | cAVVG | Cap-kBTUh | 1900 | 236000 | None | 0.267 | 0 | 2.02 | 0.267 | 0 | 2.02 | [7 empty] | Annual | 20
NG-HVAC-Blr-HW-gt2500kBtuh-90p0Et-CndLow | DEER2020 | D20v0 | 43468.3971 | Any | Hsp | New | CZ06 | cPVVG | Cap-kBTUh | 1920 | 236000 | None | 0.444 | 0 | 1.81 | 0.444 | 0 | 1.81 | [7 empty] | Annual | 20
NG-HVAC-Blr-HW-gt2500kBtuh-90p0Et-CndLow | DEER2020 | D20v0 | 43468.3971 | Any | Hsp | New | CZ06 | cWVVG | Cap-kBTUh | 1900 | 236000 | None | 0.131 | 0 | 2.02 | 0.131 | 0 | 2.02 | [7 empty] | Annual | 20
NG-HVAC-Blr-HW-gt2500kBtuh-90p0Et-CndLow | DEER2020 | D20v0 | 43468.3971 | Any | Hsp | New | CZ07 | cAVVG | Cap-kBTUh | 1430 | 236000 | None | 0.289 | 0 | 2.22 | 0.289 | 0 | 2.22 | [7 empty] | Annual | 20
NG-HVAC-Blr-HW-gt2500kBtuh-90p0Et-CndLow | DEER2020 | D20v0 | 43468.3971 | Any | Hsp | New | CZ07 | cPVVG | Cap-kBTUh | 1440 | 236000 | None | 0.389 | 0 | 1.91 | 0.389 | 0 | 1.91 | [7 empty] | Annual | 20
NG-HVAC-Blr-HW-gt2500kBtuh-90p0Et-CndLow | DEER2020 | D20v0 | 43468.3971 | Any | Hsp | New | CZ07 | cWVVG | Cap-kBTUh | 1430 | 236000 | None | 0.125 | 0 | 2.22 | 0.125 | 0 | 2.22 | [7 empty] | Annual | 20
NG-HVAC-Blr-HW-gt2500kBtuh-90p0Et-CndLow | DEER2020 | D20v0 | 43468.3971 | Any | Hsp | New | CZ08 | cAVVG | Cap-kBTUh | 1930 | 236000 | None | 0.353 | 0 | 1.8 | 0.353 | 0 | 1.8 | [7 empty] | Annual | 20
NG-HVAC-Blr-HW-gt2500kBtuh-90p0Et-CndLow | DEER2020 | D20v0 | 43468.3971 | Any | Hsp | New | CZ08 | cPVVG | Cap-kBTUh | 1940 | 236000 | None | 0.62 | 0 | 1.67 | 0.62 | 0 | 1.67 | [7 empty] | Annual | 20
NG-HVAC-Blr-HW-gt2500kBtuh-90p0Et-CndLow | DEER2020 | D20v0 | 43468.3971 | Any | Hsp | New | CZ08 | cWVVG | Cap-kBTUh | 1930 | 236000 | None | 0.196 | 0 | 1.8 | 0.196 | 0 | 1.8 | [7 empty] | Annual | 20
NG-HVAC-Blr-HW-gt2500kBtuh-90p0Et-CndLow | DEER2020 | D20v0 | 43468.3971 | Any | Hsp | New | CZ09 | cAVVG | Cap-kBTUh | 1930 | 236000 | None | 0.386 | 0.002 | 1.94 | 0.386 | 0.002 | 1.94 | [7 empty] | Annual | 20
NG-HVAC-Blr-HW-gt2500kBtuh-90p0Et-CndLow | DEER2020 | D20v0 | 43468.3971 | Any | Hsp | New | CZ09 | cPVVG | Cap-kBTUh | 1940 | 236000 | None | 0.705 | 0.001 | 1.78 | 0.705 | 0.001 | 1.78 | [7 empty] | Annual | 20
NG-HVAC-Blr-HW-gt2500kBtuh-90p0Et-CndLow | DEER2020 | D20v0 | 43468.3971 | Any | Hsp | New | CZ09 | cWVVG | Cap-kBTUh | 1930 | 236000 | None | 0.15 | 0 | 1.94 | 0.15 | 0 | 1.94 | [7 empty] | Annual | 20
NG-HVAC-Blr-HW-gt2500kBtuh-90p0Et-CndLow | DEER2020 | D20v0 | 43468.3971 | Any | Hsp | New | CZ10 | cAVVG | Cap-kBTUh | 2040 | 236000 | None | 0.444 | 0 | 1.94 | 0.444 | 0 | 1.94 | [7 empty] | Annual | 20
NG-HVAC-Blr-HW-gt2500kBtuh-90p0Et-CndLow | DEER2020 | D20v0 | 43468.3971 | Any | Hsp | New | CZ10 | cPVVG | Cap-kBTUh | 2060 | 236000 | None | 0.762 | 0.001 | 1.81 | 0.762 | 0.001 | 1.81 | [7 empty] | Annual | 20
NG-HVAC-Blr-HW-gt2500kBtuh-90p0Et-CndLow | DEER2020 | D20v0 | 43468.3971 | Any | Hsp | New | CZ10 | cWVVG | Cap-kBTUh | 2040 | 236000 | None | 0.241 | 0 | 1.94 | 0.241 | 0 | 1.94 | [7 empty] | Annual | 20
NG-HVAC-Blr-HW-gt2500kBtuh-90p0Et-CndLow | DEER2020 | D20v0 | 43468.3971 | Any | Hsp | New | CZ11 | cAVVG | Cap-kBTUh | 2280 | 236000 | None | 0.429 | 0 | 2.18 | 0.429 | 0 | 2.18 | [7 empty] | Annual | 20
NG-HVAC-Blr-HW-gt2500kBtuh-90p0Et-CndLow | DEER2020 | D20v0 | 43468.3971 | Any | Hsp | New | CZ11 | cPVVG | Cap-kBTUh | 2300 | 236000 | None | 0.75 | 0.001 | 1.99 | 0.75 | 0.001 | 1.99 | [7 empty] | Annual | 20
NG-HVAC-Blr-HW-gt2500kBtuh-90p0Et-CndLow | DEER2020 | D20v0 | 43468.3971 | Any | Hsp | New | CZ11 | cWVVG | Cap-kBTUh | 2280 | 236000 | None | 0.194 | 0 | 2.18 | 0.194 | 0 | 2.18 | [7 empty] | Annual | 20
NG-HVAC-Blr-HW-gt2500kBtuh-90p0Et-CndLow | DEER2020 | D20v0 | 43468.3971 | Any | Hsp | New | CZ12 | cAVVG | Cap-kBTUh | 2510 | 236000 | None | 0.412 | 0 | 1.98 | 0.412 | 0 | 1.98 | [7 empty] | Annual | 20
NG-HVAC-Blr-HW-gt2500kBtuh-90p0Et-CndLow | DEER2020 | D20v0 | 43468.3971 | Any | Hsp | New | CZ12 | cPVVG | Cap-kBTUh | 2540 | 236000 | None | 0.599 | 0.001 | 1.85 | 0.599 | 0.001 | 1.85 | [7 empty] | Annual | 20
NG-HVAC-Blr-HW-gt2500kBtuh-90p0Et-CndLow | DEER2020 | D20v0 | 43468.3971 | Any | Hsp | New | CZ12 | cWVVG | Cap-kBTUh | 2510 | 236000 | None | 0.255 | 0 | 1.98 | 0.255 | 0 | 1.98 | [7 empty] | Annual | 20
NG-HVAC-Blr-HW-gt2500kBtuh-90p0Et-CndLow | DEER2020 | D20v0 | 43468.3971 | Any | Hsp | New | CZ13 | cAVVG | Cap-kBTUh | 2310 | 236000 | None | 0.51 | 0 | 2.04 | 0.51 | 0 | 2.04 | [7 empty] | Annual | 20
NG-HVAC-Blr-HW-gt2500kBtuh-90p0Et-CndLow | DEER2020 | D20v0 | 43468.3971 | Any | Hsp | New | CZ13 | cPVVG | Cap-kBTUh | 2340 | 236000 | None | 0.892 | 0.001 | 1.9 | 0.892 | 0.001 | 1.9 | [7 empty] | Annual | 20
NG-HVAC-Blr-HW-gt2500kBtuh-90p0Et-CndLow | DEER2020 | D20v0 | 43468.3971 | Any | Hsp | New | CZ13 | cWVVG | Cap-kBTUh | 2310 | 236000 | None | 0.266 | 0 | 2.04 | 0.266 | 0 | 2.04 | [7 empty] | Annual | 20
NG-HVAC-Blr-HW-gt2500kBtuh-90p0Et-CndLow | DEER2020 | D20v0 | 43468.3971 | Any | Hsp | New | CZ14 | cAVVG | Cap-kBTUh | 2620 | 236000 | None | 0.5 | 0 | 2.06 | 0.5 | 0 | 2.06 | [7 empty] | Annual | 20
NG-HVAC-Blr-HW-gt2500kBtuh-90p0Et-CndLow | DEER2020 | D20v0 | 43468.3971 | Any | Hsp | New | CZ14 | cPVVG | Cap-kBTUh | 2640 | 236000 | None | 0.777 | 0.001 | 1.91 | 0.777 | 0.001 | 1.91 | [7 empty] | Annual | 20
NG-HVAC-Blr-HW-gt2500kBtuh-90p0Et-CndLow | DEER2020 | D20v0 | 43468.3971 | Any | Hsp | New | CZ14 | cWVVG | Cap-kBTUh | 2620 | 236000 | None | 0.25 | 0 | 2.06 | 0.25 | 0 | 2.06 | [7 empty] | Annual | 20
NG-HVAC-Blr-HW-gt2500kBtuh-90p0Et-CndLow | DEER2020 | D20v0 | 43468.3971 | Any | Hsp | New | CZ15 | cAVVG | Cap-kBTUh | 1770 | 236000 | None | 0.888 | 0 | 1.66 | 0.888 | 0 | 1.66 | [7 empty] | Annual | 20
NG-HVAC-Blr-HW-gt2500kBtuh-90p0Et-CndLow | DEER2020 | D20v0 | 43468.3971 | Any | Hsp | New | CZ15 | cPVVG | Cap-kBTUh | 1780 | 236000 | None | 1.69 | 0.001 | 1.57 | 1.69 | 0.001 | 1.57 | [7 empty] | Annual | 20
NG-HVAC-Blr-HW-gt2500kBtuh-90p0Et-CndLow | DEER2020 | D20v0 | 43468.3971 | Any | Hsp | New | CZ15 | cWVVG | Cap-kBTUh | 1770 | 236000 | None | 0.371 | 0 | 1.66 | 0.371 | 0 | 1.66 | [7 empty] | Annual | 20
NG-HVAC-Blr-HW-gt2500kBtuh-90p0Et-CndLow | DEER2020 | D20v0 | 43468.3971 | Any | Hsp | New | CZ16 | cAVVG | Cap-kBTUh | 3020 | 236000 | None | 0.244 | 0 | 2.56 | 0.244 | 0 | 2.56 | [7 empty] | Annual | 20
NG-HVAC-Blr-HW-gt2500kBtuh-90p0Et-CndLow | DEER2020 | D20v0 | 43468.3971 | Any | Hsp | New | CZ16 | cPVVG | Cap-kBTUh | 3040 | 236000 | None | 0.368 | 0 | 2.38 | 0.368 | 0 | 2.38 | [7 empty] | Annual | 20
NG-HVAC-Blr-HW-gt2500kBtuh-90p0Et-CndLow | DEER2020 | D20v0 | 43468.3971 | Any | Hsp | New | CZ16 | cWVVG | Cap-kBTUh | 3020 | 236000 | None | 0.124 | 0 | 2.56 | 0.124 | 0 | 2.56 | [7 empty] | Annual | 20
NG-HVAC-Blr-HW-gt2500kBtuh-90p0Et-CndLow | DEER2020 | D20v0 | 43775.6631 | Any | Hsp | Old | CZ01 | cAVVG | Cap-kBTUh | 2020 | 236000 | None | 0.0872 | 0 | 2.44 | 0.0872 | 0 | 1.94 | [7 empty] | Annual | 20
NG-HVAC-Blr-HW-gt2500kBtuh-90p0Et-CndLow | DEER2020 | D20v0 | 43775.6631 | Any | Hsp | Old | CZ01 | cPVVG | Cap-kBTUh | 2080 | 236000 | None | 0.00504 | 0 | 2.57 | 0.00504 | 0 | 2.04 | [7 empty] | Annual | 20
NG-HVAC-Blr-HW-gt2500kBtuh-90p0Et-CndLow | DEER2020 | D20v0 | 43775.6631 | Any | Hsp | Old | CZ01 | cWVVG | Cap-kBTUh | 2020 | 236000 | None | 0.0663 | 0.00045 | 2.44 | 0.0663 | 0.00045 | 1.94 | [7 empty] | Annual | 20
NG-HVAC-Blr-HW-gt2500kBtuh-90p0Et-CndLow | DEER2020 | D20v0 | 43775.6639 | Any | Hsp | Old | CZ02 | cAVVG | Cap-kBTUh | 2340 | 236000 | None | 0.885 | 0.001 | 2.06 | 0.885 | 0.001 | 1.69 | [7 empty] | Annual | 20
NG-HVAC-Blr-HW-gt2500kBtuh-90p0Et-CndLow | DEER2020 | D20v0 | 43775.6639 | Any | Hsp | Old | CZ02 | cPVVG | Cap-kBTUh | 2400 | 236000 | None | 1.1 | 0.001 | 2.21 | 1.1 | 0.001 | 1.82 | [7 empty] | Annual | 20
NG-HVAC-Blr-HW-gt2500kBtuh-90p0Et-CndLow | DEER2020 | D20v0 | 43775.6639 | Any | Hsp | Old | CZ02 | cWVVG | Cap-kBTUh | 2340 | 236000 | None | 0.655 | 0.00074 | 2.06 | 0.655 | 0.00074 | 1.69 | [7 empty] | Annual | 20
NG-HVAC-Blr-HW-gt2500kBtuh-90p0Et-CndLow | DEER2020 | D20v0 | 43775.6648 | Any | Hsp | Old | CZ03 | cAVVG | Cap-kBTUh | 2020 | 236000 | None | 0.593 | 0.00038 | 2.04 | 0.593 | 0.00038 | 1.7 | [7 empty] | Annual | 20
NG-HVAC-Blr-HW-gt2500kBtuh-90p0Et-CndLow | DEER2020 | D20v0 | 43775.6648 | Any | Hsp | Old | CZ03 | cPVVG | Cap-kBTUh | 2080 | 236000 | None | 0.582 | 0.001 | 2.2 | 0.582 | 0.001 | 1.85 | [7 empty] | Annual | 20
NG-HVAC-Blr-HW-gt2500kBtuh-90p0Et-CndLow | DEER2020 | D20v0 | 43775.6648 | Any | Hsp | Old | CZ03 | cWVVG | Cap-kBTUh | 2020 | 236000 | None | 0.461 | 0.00038 | 2.04 | 0.461 | 0.00038 | 1.7 | [7 empty] | Annual | 20
NG-HVAC-Blr-HW-gt2500kBtuh-90p0Et-CndLow | DEER2020 | D20v0 | 43775.6655 | Any | Hsp | Old | CZ04 | cAVVG | Cap-kBTUh | 2340 | 236000 | None | 1.02 | 0.001 | 1.95 | 1.02 | 0.001 | 1.63 | [7 empty] | Annual | 20
NG-HVAC-Blr-HW-gt2500kBtuh-90p0Et-CndLow | DEER2020 | D20v0 | 43775.6655 | Any | Hsp | Old | CZ04 | cPVVG | Cap-kBTUh | 2390 | 236000 | None | 1.26 | 0.001 | 2.13 | 1.26 | 0.001 | 1.79 | [7 empty] | Annual | 20
NG-HVAC-Blr-HW-gt2500kBtuh-90p0Et-CndLow | DEER2020 | D20v0 | 43775.6655 | Any | Hsp | Old | CZ04 | cWVVG | Cap-kBTUh | 2340 | 236000 | None | 0.776 | 0.00036 | 1.95 | 0.776 | 0.00036 | 1.63 | [7 empty] | Annual | 20
NG-HVAC-Blr-HW-gt2500kBtuh-90p0Et-CndLow | DEER2020 | D20v0 | 43775.6671 | Any | Hsp | Old | CZ05 | cAVVG | Cap-kBTUh | 2020 | 236000 | None | 0.529 | 0 | 2.08 | 0.529 | 0 | 1.7 | [7 empty] | Annual | 20
NG-HVAC-Blr-HW-gt2500kBtuh-90p0Et-CndLow | DEER2020 | D20v0 | 43775.6671 | Any | Hsp | Old | CZ05 | cPVVG | Cap-kBTUh | 2070 | 236000 | None | 0.51 | 0.001 | 2.24 | 0.51 | 0.001 | 1.84 | [7 empty] | Annual | 20
NG-HVAC-Blr-HW-gt2500kBtuh-90p0Et-CndLow | DEER2020 | D20v0 | 43775.6671 | Any | Hsp | Old | CZ05 | cWVVG | Cap-kBTUh | 2020 | 236000 | None | 0.37 | 0 | 2.08 | 0.37 | 0 | 1.7 | [7 empty] | Annual | 20
NG-HVAC-Blr-HW-gt2500kBtuh-90p0Et-CndLow | DEER2020 | D20v0 | 43775.6676 | Any | Hsp | Old | CZ06 | cAVVG | Cap-kBTUh | 1630 | 236000 | None | 1.34 | 0.00177 | 2.05 | 1.34 | 0.00177 | 1.71 | [7 empty] | Annual | 20
NG-HVAC-Blr-HW-gt2500kBtuh-90p0Et-CndLow | DEER2020 | D20v0 | 43775.6676 | Any | Hsp | Old | CZ06 | cPVVG | Cap-kBTUh | 1680 | 236000 | None | 1.53 | 0.001 | 2.21 | 1.53 | 0.001 | 1.87 | [7 empty] | Annual | 20
NG-HVAC-Blr-HW-gt2500kBtuh-90p0Et-CndLow | DEER2020 | D20v0 | 43775.6676 | Any | Hsp | Old | CZ06 | cWVVG | Cap-kBTUh | 1630 | 236000 | None | 1.03 | 0 | 2.05 | 1.03 | 0 | 1.71 | [7 empty] | Annual | 20
NG-HVAC-Blr-HW-gt2500kBtuh-90p0Et-CndLow | DEER2020 | D20v0 | 43775.6683 | Any | Hsp | Old | CZ07 | cAVVG | Cap-kBTUh | 1170 | 236000 | None | 1.54 | 0.001 | 2.39 | 1.54 | 0.001 | 2.01 | [7 empty] | Annual | 20
NG-HVAC-Blr-HW-gt2500kBtuh-90p0Et-CndLow | DEER2020 | D20v0 | 43775.6683 | Any | Hsp | Old | CZ07 | cPVVG | Cap-kBTUh | 1210 | 236000 | None | 1.62 | 0.001 | 2.5 | 1.62 | 0.001 | 2.13 | [7 empty] | Annual | 20
NG-HVAC-Blr-HW-gt2500kBtuh-90p0Et-CndLow | DEER2020 | D20v0 | 43775.6683 | Any | Hsp | Old | CZ07 | cWVVG | Cap-kBTUh | 1170 | 236000 | None | 1.21 | 0.001 | 2.39 | 1.21 | 0.001 | 2.01 | [7 empty] | Annual | 20
NG-HVAC-Blr-HW-gt2500kBtuh-90p0Et-CndLow | DEER2020 | D20v0 | 43775.669 | Any | Hsp | Old | CZ08 | cAVVG | Cap-kBTUh | 1660 | 236000 | None | 1.53 | 0.001 | 1.94 | 1.53 | 0.001 | 1.63 | [7 empty] | Annual | 20
NG-HVAC-Blr-HW-gt2500kBtuh-90p0Et-CndLow | DEER2020 | D20v0 | 43775.669 | Any | Hsp | Old | CZ08 | cPVVG | Cap-kBTUh | 1710 | 236000 | None | 1.79 | 0.001 | 2.12 | 1.79 | 0.001 | 1.81 | [7 empty] | Annual | 20
NG-HVAC-Blr-HW-gt2500kBtuh-90p0Et-CndLow | DEER2020 | D20v0 | 43775.669 | Any | Hsp | Old | CZ08 | cWVVG | Cap-kBTUh | 1660 | 236000 | None | 1.1 | 0.001 | 1.94 | 1.1 | 0.001 | 1.63 | [7 empty] | Annual | 20
NG-HVAC-Blr-HW-gt2500kBtuh-90p0Et-CndLow | DEER2020 | D20v0 | 43775.6696 | Any | Hsp | Old | CZ09 | cAVVG | Cap-kBTUh | 1680 | 236000 | None | 1.5 | 0.001 | 2.02 | 1.5 | 0.001 | 1.68 | [7 empty] | Annual | 20
NG-HVAC-Blr-HW-gt2500kBtuh-90p0Et-CndLow | DEER2020 | D20v0 | 43775.6696 | Any | Hsp | Old | CZ09 | cPVVG | Cap-kBTUh | 1730 | 236000 | None | 1.86 | 0.001 | 2.18 | 1.86 | 0.001 | 1.84 | [7 empty] | Annual | 20
NG-HVAC-Blr-HW-gt2500kBtuh-90p0Et-CndLow | DEER2020 | D20v0 | 43775.6696 | Any | Hsp | Old | CZ09 | cWVVG | Cap-kBTUh | 1680 | 236000 | None | 1.1 | 0.00075 | 2.02 | 1.1 | 0.00075 | 1.68 | [7 empty] | Annual | 20
NG-HVAC-Blr-HW-gt2500kBtuh-90p0Et-CndLow | DEER2020 | D20v0 | 43775.6703 | Any | Hsp | Old | CZ10 | cAVVG | Cap-kBTUh | 1820 | 236000 | None | 1.5 | 0.001 | 2.01 | 1.5 | 0.001 | 1.67 | [7 empty] | Annual | 20
NG-HVAC-Blr-HW-gt2500kBtuh-90p0Et-CndLow | DEER2020 | D20v0 | 43775.6703 | Any | Hsp | Old | CZ10 | cPVVG | Cap-kBTUh | 1870 | 236000 | None | 1.89 | 0.001 | 2.18 | 1.89 | 0.001 | 1.84 | [7 empty] | Annual | 20
NG-HVAC-Blr-HW-gt2500kBtuh-90p0Et-CndLow | DEER2020 | D20v0 | 43775.6703 | Any | Hsp | Old | CZ10 | cWVVG | Cap-kBTUh | 1820 | 236000 | None | 1.16 | 0.00063 | 2.01 | 1.16 | 0.00063 | 1.67 | [7 empty] | Annual | 20
NG-HVAC-Blr-HW-gt2500kBtuh-90p0Et-CndLow | DEER2020 | D20v0 | 43775.6713 | Any | Hsp | Old | CZ11 | cAVVG | Cap-kBTUh | 2260 | 236000 | None | 1.52 | 0.001 | 2.19 | 1.52 | 0.001 | 1.8 | [7 empty] | Annual | 20
NG-HVAC-Blr-HW-gt2500kBtuh-90p0Et-CndLow | DEER2020 | D20v0 | 43775.6713 | Any | Hsp | Old | CZ11 | cPVVG | Cap-kBTUh | 2320 | 236000 | None | 1.94 | 0.001 | 2.35 | 1.94 | 0.001 | 1.94 | [7 empty] | Annual | 20
NG-HVAC-Blr-HW-gt2500kBtuh-90p0Et-CndLow | DEER2020 | D20v0 | 43775.6713 | Any | Hsp | Old | CZ11 | cWVVG | Cap-kBTUh | 2260 | 236000 | None | 1.09 | 0.00076 | 2.19 | 1.09 | 0.00076 | 1.8 | [7 empty] | Annual | 20
NG-HVAC-Blr-HW-gt2500kBtuh-90p0Et-CndLow | DEER2020 | D20v0 | 43775.6719 | Any | Hsp | Old | CZ12 | cAVVG | Cap-kBTUh | 2360 | 236000 | None | 1.21 | 0.0004 | 2.02 | 1.21 | 0.0004 | 1.67 | [7 empty] | Annual | 20
NG-HVAC-Blr-HW-gt2500kBtuh-90p0Et-CndLow | DEER2020 | D20v0 | 43775.6719 | Any | Hsp | Old | CZ12 | cPVVG | Cap-kBTUh | 2420 | 236000 | None | 1.58 | 0.001 | 2.2 | 1.58 | 0.001 | 1.83 | [7 empty] | Annual | 20
NG-HVAC-Blr-HW-gt2500kBtuh-90p0Et-CndLow | DEER2020 | D20v0 | 43775.6719 | Any | Hsp | Old | CZ12 | cWVVG | Cap-kBTUh | 2360 | 236000 | None | 0.916 | 0 | 2.02 | 0.916 | 0 | 1.67 | [7 empty] | Annual | 20
NG-HVAC-Blr-HW-gt2500kBtuh-90p0Et-CndLow | DEER2020 | D20v0 | 43775.6726 | Any | Hsp | Old | CZ13 | cAVVG | Cap-kBTUh | 2250 | 236000 | None | 1.66 | 0.00136 | 2.08 | 1.66 | 0.00136 | 1.72 | [7 empty] | Annual | 20
NG-HVAC-Blr-HW-gt2500kBtuh-90p0Et-CndLow | DEER2020 | D20v0 | 43775.6726 | Any | Hsp | Old | CZ13 | cPVVG | Cap-kBTUh | 2310 | 236000 | None | 2.04 | 0.001 | 2.26 | 2.04 | 0.001 | 1.89 | [7 empty] | Annual | 20
NG-HVAC-Blr-HW-gt2500kBtuh-90p0Et-CndLow | DEER2020 | D20v0 | 43775.6726 | Any | Hsp | Old | CZ13 | cWVVG | Cap-kBTUh | 2250 | 236000 | None | 1.26 | 0.00128 | 2.08 | 1.26 | 0.00128 | 1.72 | [7 empty] | Annual | 20
NG-HVAC-Blr-HW-gt2500kBtuh-90p0Et-CndLow | DEER2020 | D20v0 | 43775.6733 | Any | Hsp | Old | CZ14 | cAVVG | Cap-kBTUh | 2580 | 236000 | None | 1.57 | 0.001 | 2.14 | 1.57 | 0.001 | 1.76 | [7 empty] | Annual | 20
NG-HVAC-Blr-HW-gt2500kBtuh-90p0Et-CndLow | DEER2020 | D20v0 | 43775.6733 | Any | Hsp | Old | CZ14 | cPVVG | Cap-kBTUh | 2640 | 236000 | None | 1.95 | 0.001 | 2.28 | 1.95 | 0.001 | 1.89 | [7 empty] | Annual | 20
NG-HVAC-Blr-HW-gt2500kBtuh-90p0Et-CndLow | DEER2020 | D20v0 | 43775.6733 | Any | Hsp | Old | CZ14 | cWVVG | Cap-kBTUh | 2580 | 236000 | None | 1.02 | 0.00131 | 2.14 | 1.02 | 0.00131 | 1.76 | [7 empty] | Annual | 20
NG-HVAC-Blr-HW-gt2500kBtuh-90p0Et-CndLow | DEER2020 | D20v0 | 43775.6736 | Any | Hsp | Old | CZ15 | cAVVG | Cap-kBTUh | 1610 | 236000 | None | 2.75 | 0.001 | 1.99 | 2.75 | 0.001 | 1.67 | [7 empty] | Annual | 20
NG-HVAC-Blr-HW-gt2500kBtuh-90p0Et-CndLow | DEER2020 | D20v0 | 43775.6736 | Any | Hsp | Old | CZ15 | cPVVG | Cap-kBTUh | 1660 | 236000 | None | 3.43 | 0.001 | 2.15 | 3.43 | 0.001 | 1.84 | [7 empty] | Annual | 20
NG-HVAC-Blr-HW-gt2500kBtuh-90p0Et-CndLow | DEER2020 | D20v0 | 43775.6736 | Any | Hsp | Old | CZ15 | cWVVG | Cap-kBTUh | 1610 | 236000 | None | 2.02 | 0.004 | 1.99 | 2.02 | 0.004 | 1.67 | [7 empty] | Annual | 20
NG-HVAC-Blr-HW-gt2500kBtuh-90p0Et-CndLow | DEER2020 | D20v0 | 43775.6744 | Any | Hsp | Old | CZ16 | cAVVG | Cap-kBTUh | 3130 | 236000 | None | 1.03 | 0.001 | 2.59 | 1.03 | 0.001 | 2.05 | [7 empty] | Annual | 20
NG-HVAC-Blr-HW-gt2500kBtuh-90p0Et-CndLow | DEER2020 | D20v0 | 43775.6744 | Any | Hsp | Old | CZ16 | cPVVG | Cap-kBTUh | 3190 | 236000 | None | 0.794 | 0.001 | 2.69 | 0.794 | 0.001 | 2.14 | [7 empty] | Annual | 20
NG-HVAC-Blr-HW-gt2500kBtuh-90p0Et-CndLow | DEER2020 | D20v0 | 43775.6744 | Any | Hsp | Old | CZ16 | cWVVG | Cap-kBTUh | 3130 | 236000 | None | 0.855 | 0.001 | 2.59 | 0.855 | 0.001 | 2.05 | [7 empty] | Annual | 20
NG-HVAC-Blr-HW-gt2500kBtuh-90p0Et-CndLow | DEER2020 | D20v0 | 43775.6631 | Any | Hsp | Rec | CZ01 | cAVVG | Cap-kBTUh | 2130 | 236000 | None | -0.0154 | 0 | 1.97 | -0.0154 | 0 | 1.97 | [7 empty] | Annual | 20
NG-HVAC-Blr-HW-gt2500kBtuh-90p0Et-CndLow | DEER2020 | D20v0 | 43775.6631 | Any | Hsp | Rec | CZ01 | cPVVG | Cap-kBTUh | 2160 | 236000 | None | -0.098 | 0 | 1.98 | -0.098 | 0 | 1.98 | [7 empty] | Annual | 20
NG-HVAC-Blr-HW-gt2500kBtuh-90p0Et-CndLow | DEER2020 | D20v0 | 43775.6631 | Any | Hsp | Rec | CZ01 | cWVVG | Cap-kBTUh | 2130 | 236000 | None | -0.0296 | 0 | 1.97 | -0.0296 | 0 | 1.97 | [7 empty] | Annual | 20
NG-HVAC-Blr-HW-gt2500kBtuh-90p0Et-CndLow | DEER2020 | D20v0 | 43775.6639 | Any | Hsp | Rec | CZ02 | cAVVG | Cap-kBTUh | 2460 | 236000 | None | 0.401 | 0.00075 | 1.56 | 0.401 | 0.00075 | 1.56 | [7 empty] | Annual | 20
NG-HVAC-Blr-HW-gt2500kBtuh-90p0Et-CndLow | DEER2020 | D20v0 | 43775.6639 | Any | Hsp | Rec | CZ02 | cPVVG | Cap-kBTUh | 2480 | 236000 | None | 0.485 | 0.001 | 1.61 | 0.485 | 0.001 | 1.61 | [7 empty] | Annual | 20
NG-HVAC-Blr-HW-gt2500kBtuh-90p0Et-CndLow | DEER2020 | D20v0 | 43775.6639 | Any | Hsp | Rec | CZ02 | cWVVG | Cap-kBTUh | 2460 | 236000 | None | 0.237 | 0 | 1.56 | 0.237 | 0 | 1.56 | [7 empty] | Annual | 20
NG-HVAC-Blr-HW-gt2500kBtuh-90p0Et-CndLow | DEER2020 | D20v0 | 43775.6648 | Any | Hsp | Rec | CZ03 | cAVVG | Cap-kBTUh | 2140 | 236000 | None | 0.241 | 0 | 1.58 | 0.241 | 0 | 1.58 | [7 empty] | Annual | 20
NG-HVAC-Blr-HW-gt2500kBtuh-90p0Et-CndLow | DEER2020 | D20v0 | 43775.6648 | Any | Hsp | Rec | CZ03 | cPVVG | Cap-kBTUh | 2170 | 236000 | None | 0.167 | 0 | 1.62 | 0.167 | 0 | 1.62 | [7 empty] | Annual | 20
NG-HVAC-Blr-HW-gt2500kBtuh-90p0Et-CndLow | DEER2020 | D20v0 | 43775.6648 | Any | Hsp | Rec | CZ03 | cWVVG | Cap-kBTUh | 2140 | 236000 | None | 0.157 | 0 | 1.58 | 0.157 | 0 | 1.58 | [7 empty] | Annual | 20
NG-HVAC-Blr-HW-gt2500kBtuh-90p0Et-CndLow | DEER2020 | D20v0 | 43775.6655 | Any | Hsp | Rec | CZ04 | cAVVG | Cap-kBTUh | 2480 | 236000 | None | 0.456 | 0 | 1.43 | 0.456 | 0 | 1.43 | [7 empty] | Annual | 20
NG-HVAC-Blr-HW-gt2500kBtuh-90p0Et-CndLow | DEER2020 | D20v0 | 43775.6655 | Any | Hsp | Rec | CZ04 | cPVVG | Cap-kBTUh | 2490 | 236000 | None | 0.547 | 0.001 | 1.49 | 0.547 | 0.001 | 1.49 | [7 empty] | Annual | 20
NG-HVAC-Blr-HW-gt2500kBtuh-90p0Et-CndLow | DEER2020 | D20v0 | 43775.6655 | Any | Hsp | Rec | CZ04 | cWVVG | Cap-kBTUh | 2480 | 236000 | None | 0.295 | 0 | 1.43 | 0.295 | 0 | 1.43 | [7 empty] | Annual | 20
NG-HVAC-Blr-HW-gt2500kBtuh-90p0Et-CndLow | DEER2020 | D20v0 | 43775.6668 | Any | Hsp | Rec | CZ05 | cAVVG | Cap-kBTUh | 2180 | 236000 | None | 0.165 | 0 | 1.61 | 0.165 | 0 | 1.61 | [7 empty] | Annual | 20
NG-HVAC-Blr-HW-gt2500kBtuh-90p0Et-CndLow | DEER2020 | D20v0 | 43775.6668 | Any | Hsp | Rec | CZ05 | cPVVG | Cap-kBTUh | 2190 | 236000 | None | 0.112 | 0 | 1.65 | 0.112 | 0 | 1.65 | [7 empty] | Annual | 20
NG-HVAC-Blr-HW-gt2500kBtuh-90p0Et-CndLow | DEER2020 | D20v0 | 43775.6668 | Any | Hsp | Rec | CZ05 | cWVVG | Cap-kBTUh | 2180 | 236000 | None | 0.0743 | 0 | 1.61 | 0.0743 | 0 | 1.61 | [7 empty] | Annual | 20
NG-HVAC-Blr-HW-gt2500kBtuh-90p0Et-CndLow | DEER2020 | D20v0 | 43775.6676 | Any | Hsp | Rec | CZ06 | cAVVG | Cap-kBTUh | 1810 | 236000 | None | 0.46 | 0 | 1.5 | 0.46 | 0 | 1.5 | [7 empty] | Annual | 20
NG-HVAC-Blr-HW-gt2500kBtuh-90p0Et-CndLow | DEER2020 | D20v0 | 43775.6676 | Any | Hsp | Rec | CZ06 | cPVVG | Cap-kBTUh | 1830 | 236000 | None | 0.626 | 0.00075 | 1.58 | 0.626 | 0.00075 | 1.58 | [7 empty] | Annual | 20
NG-HVAC-Blr-HW-gt2500kBtuh-90p0Et-CndLow | DEER2020 | D20v0 | 43775.6676 | Any | Hsp | Rec | CZ06 | cWVVG | Cap-kBTUh | 1810 | 236000 | None | 0.277 | 0 | 1.5 | 0.277 | 0 | 1.5 | [7 empty] | Annual | 20
NG-HVAC-Blr-HW-gt2500kBtuh-90p0Et-CndLow | DEER2020 | D20v0 | 43775.6683 | Any | Hsp | Rec | CZ07 | cAVVG | Cap-kBTUh | 1340 | 236000 | None | 0.485 | 0 | 1.66 | 0.485 | 0 | 1.66 | [7 empty] | Annual | 20
NG-HVAC-Blr-HW-gt2500kBtuh-90p0Et-CndLow | DEER2020 | D20v0 | 43775.6683 | Any | Hsp | Rec | CZ07 | cPVVG | Cap-kBTUh | 1350 | 236000 | None | 0.57 | 0.00075 | 1.74 | 0.57 | 0.00075 | 1.74 | [7 empty] | Annual | 20
NG-HVAC-Blr-HW-gt2500kBtuh-90p0Et-CndLow | DEER2020 | D20v0 | 43775.6683 | Any | Hsp | Rec | CZ07 | cWVVG | Cap-kBTUh | 1340 | 236000 | None | 0.297 | 0 | 1.66 | 0.297 | 0 | 1.66 | [7 empty] | Annual | 20
NG-HVAC-Blr-HW-gt2500kBtuh-90p0Et-CndLow | DEER2020 | D20v0 | 43775.669 | Any | Hsp | Rec | CZ08 | cAVVG | Cap-kBTUh | 1840 | 236000 | None | 0.588 | 0 | 1.38 | 0.588 | 0 | 1.38 | [7 empty] | Annual | 20
NG-HVAC-Blr-HW-gt2500kBtuh-90p0Et-CndLow | DEER2020 | D20v0 | 43775.669 | Any | Hsp | Rec | CZ08 | cPVVG | Cap-kBTUh | 1850 | 236000 | None | 0.84 | 0.001 | 1.48 | 0.84 | 0.001 | 1.48 | [7 empty] | Annual | 20
NG-HVAC-Blr-HW-gt2500kBtuh-90p0Et-CndLow | DEER2020 | D20v0 | 43775.669 | Any | Hsp | Rec | CZ08 | cWVVG | Cap-kBTUh | 1840 | 236000 | None | 0.38 | 0 | 1.38 | 0.38 | 0 | 1.38 | [7 empty] | Annual | 20
NG-HVAC-Blr-HW-gt2500kBtuh-90p0Et-CndLow | DEER2020 | D20v0 | 43775.6696 | Any | Hsp | Rec | CZ09 | cAVVG | Cap-kBTUh | 1840 | 236000 | None | 0.608 | 0 | 1.46 | 0.608 | 0 | 1.46 | [7 empty] | Annual | 20
NG-HVAC-Blr-HW-gt2500kBtuh-90p0Et-CndLow | DEER2020 | D20v0 | 43775.6696 | Any | Hsp | Rec | CZ09 | cPVVG | Cap-kBTUh | 1860 | 236000 | None | 0.931 | 0.001 | 1.54 | 0.931 | 0.001 | 1.54 | [7 empty] | Annual | 20
NG-HVAC-Blr-HW-gt2500kBtuh-90p0Et-CndLow | DEER2020 | D20v0 | 43775.6696 | Any | Hsp | Rec | CZ09 | cWVVG | Cap-kBTUh | 1840 | 236000 | None | 0.34 | 0 | 1.46 | 0.34 | 0 | 1.46 | [7 empty] | Annual | 20
NG-HVAC-Blr-HW-gt2500kBtuh-90p0Et-CndLow | DEER2020 | D20v0 | 43775.6703 | Any | Hsp | Rec | CZ10 | cAVVG | Cap-kBTUh | 1960 | 236000 | None | 0.638 | 0.00025 | 1.46 | 0.638 | 0.00025 | 1.46 | [7 empty] | Annual | 20
NG-HVAC-Blr-HW-gt2500kBtuh-90p0Et-CndLow | DEER2020 | D20v0 | 43775.6703 | Any | Hsp | Rec | CZ10 | cPVVG | Cap-kBTUh | 1980 | 236000 | None | 0.993 | 0.001 | 1.54 | 0.993 | 0.001 | 1.54 | [7 empty] | Annual | 20
NG-HVAC-Blr-HW-gt2500kBtuh-90p0Et-CndLow | DEER2020 | D20v0 | 43775.6703 | Any | Hsp | Rec | CZ10 | cWVVG | Cap-kBTUh | 1960 | 236000 | None | 0.36 | 0 | 1.46 | 0.36 | 0 | 1.46 | [7 empty] | Annual | 20
NG-HVAC-Blr-HW-gt2500kBtuh-90p0Et-CndLow | DEER2020 | D20v0 | 43775.6711 | Any | Hsp | Rec | CZ11 | cAVVG | Cap-kBTUh | 2200 | 236000 | None | 0.569 | 0 | 1.55 | 0.569 | 0 | 1.55 | [7 empty] | Annual | 20
NG-HVAC-Blr-HW-gt2500kBtuh-90p0Et-CndLow | DEER2020 | D20v0 | 43775.6711 | Any | Hsp | Rec | CZ11 | cPVVG | Cap-kBTUh | 2230 | 236000 | None | 0.953 | 0.001 | 1.62 | 0.953 | 0.001 | 1.62 | [7 empty] | Annual | 20
NG-HVAC-Blr-HW-gt2500kBtuh-90p0Et-CndLow | DEER2020 | D20v0 | 43775.6711 | Any | Hsp | Rec | CZ11 | cWVVG | Cap-kBTUh | 2200 | 236000 | None | 0.323 | 0 | 1.55 | 0.323 | 0 | 1.55 | [7 empty] | Annual | 20
NG-HVAC-Blr-HW-gt2500kBtuh-90p0Et-CndLow | DEER2020 | D20v0 | 43775.6717 | Any | Hsp | Rec | CZ12 | cAVVG | Cap-kBTUh | 2440 | 236000 | None | 0.535 | 0 | 1.47 | 0.535 | 0 | 1.47 | [7 empty] | Annual | 20
NG-HVAC-Blr-HW-gt2500kBtuh-90p0Et-CndLow | DEER2020 | D20v0 | 43775.6717 | Any | Hsp | Rec | CZ12 | cPVVG | Cap-kBTUh | 2460 | 236000 | None | 0.782 | 0.001 | 1.54 | 0.782 | 0.001 | 1.54 | [7 empty] | Annual | 20
NG-HVAC-Blr-HW-gt2500kBtuh-90p0Et-CndLow | DEER2020 | D20v0 | 43775.6717 | Any | Hsp | Rec | CZ12 | cWVVG | Cap-kBTUh | 2440 | 236000 | None | 0.318 | 0 | 1.47 | 0.318 | 0 | 1.47 | [7 empty] | Annual | 20
NG-HVAC-Blr-HW-gt2500kBtuh-90p0Et-CndLow | DEER2020 | D20v0 | 43775.6724 | Any | Hsp | Rec | CZ13 | cAVVG | Cap-kBTUh | 2240 | 236000 | None | 0.688 | 0 | 1.5 | 0.688 | 0 | 1.5 | [7 empty] | Annual | 20
NG-HVAC-Blr-HW-gt2500kBtuh-90p0Et-CndLow | DEER2020 | D20v0 | 43775.6724 | Any | Hsp | Rec | CZ13 | cPVVG | Cap-kBTUh | 2270 | 236000 | None | 1.06 | 0.001 | 1.58 | 1.06 | 0.001 | 1.58 | [7 empty] | Annual | 20
NG-HVAC-Blr-HW-gt2500kBtuh-90p0Et-CndLow | DEER2020 | D20v0 | 43775.6724 | Any | Hsp | Rec | CZ13 | cWVVG | Cap-kBTUh | 2240 | 236000 | None | 0.366 | 0 | 1.5 | 0.366 | 0 | 1.5 | [7 empty] | Annual | 20
NG-HVAC-Blr-HW-gt2500kBtuh-90p0Et-CndLow | DEER2020 | D20v0 | 43775.6731 | Any | Hsp | Rec | CZ14 | cAVVG | Cap-kBTUh | 2540 | 236000 | None | 0.66 | 0 | 1.49 | 0.66 | 0 | 1.49 | [7 empty] | Annual | 20
NG-HVAC-Blr-HW-gt2500kBtuh-90p0Et-CndLow | DEER2020 | D20v0 | 43775.6731 | Any | Hsp | Rec | CZ14 | cPVVG | Cap-kBTUh | 2560 | 236000 | None | 0.96 | 0.001 | 1.54 | 0.96 | 0.001 | 1.54 | [7 empty] | Annual | 20
NG-HVAC-Blr-HW-gt2500kBtuh-90p0Et-CndLow | DEER2020 | D20v0 | 43775.6731 | Any | Hsp | Rec | CZ14 | cWVVG | Cap-kBTUh | 2540 | 236000 | None | 0.389 | 0 | 1.49 | 0.389 | 0 | 1.49 | [7 empty] | Annual | 20
NG-HVAC-Blr-HW-gt2500kBtuh-90p0Et-CndLow | DEER2020 | D20v0 | 43775.6736 | Any | Hsp | Rec | CZ15 | cAVVG | Cap-kBTUh | 1680 | 236000 | None | 1.12 | 0 | 1.29 | 1.12 | 0 | 1.29 | [7 empty] | Annual | 20
NG-HVAC-Blr-HW-gt2500kBtuh-90p0Et-CndLow | DEER2020 | D20v0 | 43775.6736 | Any | Hsp | Rec | CZ15 | cPVVG | Cap-kBTUh | 1690 | 236000 | None | 2.04 | 0.001 | 1.43 | 2.04 | 0.001 | 1.43 | [7 empty] | Annual | 20
NG-HVAC-Blr-HW-gt2500kBtuh-90p0Et-CndLow | DEER2020 | D20v0 | 43775.6736 | Any | Hsp | Rec | CZ15 | cWVVG | Cap-kBTUh | 1680 | 236000 | None | 0.568 | 0 | 1.29 | 0.568 | 0 | 1.29 | [7 empty] | Annual | 20
NG-HVAC-Blr-HW-gt2500kBtuh-90p0Et-CndLow | DEER2020 | D20v0 | 43775.6744 | Any | Hsp | Rec | CZ16 | cAVVG | Cap-kBTUh | 2950 | 236000 | None | 0.342 | 0 | 1.85 | 0.342 | 0 | 1.85 | [7 empty] | Annual | 20
NG-HVAC-Blr-HW-gt2500kBtuh-90p0Et-CndLow | DEER2020 | D20v0 | 43775.6744 | Any | Hsp | Rec | CZ16 | cPVVG | Cap-kBTUh | 2970 | 236000 | None | 0.264 | 0 | 1.88 | 0.264 | 0 | 1.88 | [7 empty] | Annual | 20
NG-HVAC-Blr-HW-gt2500kBtuh-90p0Et-CndLow | DEER2020 | D20v0 | 43775.6744 | Any | Hsp | Rec | CZ16 | cWVVG | Cap-kBTUh | 2950 | 236000 | None | 0.251 | 0.00075 | 1.85 | 0.251 | 0.00075 | 1.85 | [7 empty] | Annual | 20
NG-HVAC-Blr-HW-gt2500kBtuh-90p0Et-CndLow | DEER2020 | D20v0 | 43775.6635 | Any | Htl | Ex | CZ01 | cAVVG | Cap-kBTUh | 1170 | 140000 | None | 2.94 | 0.00159 | 3.68 | 2.94 | 0.00159 | 3.19 | [7 empty] | Annual | 20
NG-HVAC-Blr-HW-gt2500kBtuh-90p0Et-CndLow | DEER2020 | D20v0 | 43775.6635 | Any | Htl | Ex | CZ01 | cPVVG | Cap-kBTUh | 1340 | 140000 | None | 3.13 | 0.00153 | 2.96 | 3.13 | 0.00153 | 2.52 | [7 empty] | Annual | 20
NG-HVAC-Blr-HW-gt2500kBtuh-90p0Et-CndLow | DEER2020 | D20v0 | 43775.6635 | Any | Htl | Ex | CZ01 | cWVVG | Cap-kBTUh | 1170 | 140000 | None | 2.22 | 0.00106 | 3.68 | 2.22 | 0.00106 | 3.19 | [7 empty] | Annual | 20
NG-HVAC-Blr-HW-gt2500kBtuh-90p0Et-CndLow | DEER2020 | D20v0 | 43775.6643 | Any | Htl | Ex | CZ02 | cAVVG | Cap-kBTUh | 1250 | 140000 | None | 5.48 | 0.00232 | 3.18 | 5.48 | 0.00232 | 2.84 | [7 empty] | Annual | 20
NG-HVAC-Blr-HW-gt2500kBtuh-90p0Et-CndLow | DEER2020 | D20v0 | 43775.6643 | Any | Htl | Ex | CZ02 | cPVVG | Cap-kBTUh | 1400 | 140000 | None | 5.07 | 0.00144 | 2.73 | 5.07 | 0.00144 | 2.43 | [7 empty] | Annual | 20
NG-HVAC-Blr-HW-gt2500kBtuh-90p0Et-CndLow | DEER2020 | D20v0 | 43775.6643 | Any | Htl | Ex | CZ02 | cWVVG | Cap-kBTUh | 1250 | 140000 | None | 4.11 | 0.00088 | 3.18 | 4.11 | 0.00088 | 2.84 | [7 empty] | Annual | 20
NG-HVAC-Blr-HW-gt2500kBtuh-90p0Et-CndLow | DEER2020 | D20v0 | 43775.6651 | Any | Htl | Ex | CZ03 | cAVVG | Cap-kBTUh | 1150 | 140000 | None | 6.59 | 0.00218 | 3.92 | 6.59 | 0.00218 | 3.57 | [7 empty] | Annual | 20
NG-HVAC-Blr-HW-gt2500kBtuh-90p0Et-CndLow | DEER2020 | D20v0 | 43775.6651 | Any | Htl | Ex | CZ03 | cPVVG | Cap-kBTUh | 1290 | 140000 | None | 6.26 | 0.00159 | 3.2 | 6.26 | 0.00159 | 2.88 | [7 empty] | Annual | 20
NG-HVAC-Blr-HW-gt2500kBtuh-90p0Et-CndLow | DEER2020 | D20v0 | 43775.6651 | Any | Htl | Ex | CZ03 | cWVVG | Cap-kBTUh | 1150 | 140000 | None | 5.26 | 0.00118 | 3.92 | 5.26 | 0.00118 | 3.57 | [7 empty] | Annual | 20
NG-HVAC-Blr-HW-gt2500kBtuh-90p0Et-CndLow | DEER2020 | D20v0 | 43775.6655 | Any | Htl | Ex | CZ04 | cAVVG | Cap-kBTUh | 1300 | 140000 | None | 5.67 | 0.00181 | 2.97 | 5.67 | 0.00181 | 2.69 | [7 empty] | Annual | 20
NG-HVAC-Blr-HW-gt2500kBtuh-90p0Et-CndLow | DEER2020 | D20v0 | 43775.6655 | Any | Htl | Ex | CZ04 | cPVVG | Cap-kBTUh | 1460 | 140000 | None | 5.44 | 0.00141 | 2.67 | 5.44 | 0.00141 | 2.42 | [7 empty] | Annual | 20
NG-HVAC-Blr-HW-gt2500kBtuh-90p0Et-CndLow | DEER2020 | D20v0 | 43775.6655 | Any | Htl | Ex | CZ04 | cWVVG | Cap-kBTUh | 1300 | 140000 | None | 4.29 | 0.00081 | 2.97 | 4.29 | 0.00081 | 2.69 | [7 empty] | Annual | 20
NG-HVAC-Blr-HW-gt2500kBtuh-90p0Et-CndLow | DEER2020 | D20v0 | 43775.6668 | Any | Htl | Ex | CZ05 | cAVVG | Cap-kBTUh | 1130 | 140000 | None | 4.82 | 0.00121 | 3.28 | 4.82 | 0.00121 | 2.95 | [7 empty] | Annual | 20
NG-HVAC-Blr-HW-gt2500kBtuh-90p0Et-CndLow | DEER2020 | D20v0 | 43775.6668 | Any | Htl | Ex | CZ05 | cPVVG | Cap-kBTUh | 1290 | 140000 | None | 5.5 | 0.0014 | 3.02 | 5.5 | 0.0014 | 2.72 | [7 empty] | Annual | 20
NG-HVAC-Blr-HW-gt2500kBtuh-90p0Et-CndLow | DEER2020 | D20v0 | 43775.6668 | Any | Htl | Ex | CZ05 | cWVVG | Cap-kBTUh | 1130 | 140000 | None | 3.62 | 0.00081 | 3.28 | 3.62 | 0.00081 | 2.95 | [7 empty] | Annual | 20
NG-HVAC-Blr-HW-gt2500kBtuh-90p0Et-CndLow | DEER2020 | D20v0 | 43775.6676 | Any | Htl | Ex | CZ06 | cAVVG | Cap-kBTUh | 1060 | 140000 | None | 7.62 | 0.00232 | 3.39 | 7.62 | 0.00232 | 3.13 | [7 empty] | Annual | 20
NG-HVAC-Blr-HW-gt2500kBtuh-90p0Et-CndLow | DEER2020 | D20v0 | 43775.6676 | Any | Htl | Ex | CZ06 | cPVVG | Cap-kBTUh | 1110 | 140000 | None | 8.79 | 0.00144 | 3.37 | 8.79 | 0.00144 | 3.12 | [7 empty] | Annual | 20
NG-HVAC-Blr-HW-gt2500kBtuh-90p0Et-CndLow | DEER2020 | D20v0 | 43775.6676 | Any | Htl | Ex | CZ06 | cWVVG | Cap-kBTUh | 1060 | 140000 | None | 5.74 | 0.00088 | 3.39 | 5.74 | 0.00088 | 3.13 | [7 empty] | Annual | 20
NG-HVAC-Blr-HW-gt2500kBtuh-90p0Et-CndLow | DEER2020 | D20v0 | 43775.6683 | Any | Htl | Ex | CZ07 | cAVVG | Cap-kBTUh | 933 | 140000 | None | 7.67 | 0.00219 | 3.38 | 7.67 | 0.00219 | 3.16 | [7 empty] | Annual | 20
NG-HVAC-Blr-HW-gt2500kBtuh-90p0Et-CndLow | DEER2020 | D20v0 | 43775.6683 | Any | Htl | Ex | CZ07 | cPVVG | Cap-kBTUh | 806 | 140000 | None | 11.4 | 0.00218 | 4.13 | 11.4 | 0.00218 | 3.87 | [7 empty] | Annual | 20
NG-HVAC-Blr-HW-gt2500kBtuh-90p0Et-CndLow | DEER2020 | D20v0 | 43775.6683 | Any | Htl | Ex | CZ07 | cWVVG | Cap-kBTUh | 933 | 140000 | None | 5.62 | 0.00079 | 3.38 | 5.62 | 0.00079 | 3.16 | [7 empty] | Annual | 20
NG-HVAC-Blr-HW-gt2500kBtuh-90p0Et-CndLow | DEER2020 | D20v0 | 43775.669 | Any | Htl | Ex | CZ08 | cAVVG | Cap-kBTUh | 1090 | 140000 | None | 7.57 | 0.00223 | 3.19 | 7.57 | 0.00223 | 2.96 | [7 empty] | Annual | 20
NG-HVAC-Blr-HW-gt2500kBtuh-90p0Et-CndLow | DEER2020 | D20v0 | 43775.669 | Any | Htl | Ex | CZ08 | cPVVG | Cap-kBTUh | 1090 | 140000 | None | 8.52 | 0.00141 | 3.26 | 8.52 | 0.00141 | 3.03 | [7 empty] | Annual | 20
NG-HVAC-Blr-HW-gt2500kBtuh-90p0Et-CndLow | DEER2020 | D20v0 | 43775.669 | Any | Htl | Ex | CZ08 | cWVVG | Cap-kBTUh | 1090 | 140000 | None | 5.41 | 0.00082 | 3.19 | 5.41 | 0.00082 | 2.96 | [7 empty] | Annual | 20
NG-HVAC-Blr-HW-gt2500kBtuh-90p0Et-CndLow | DEER2020 | D20v0 | 43775.6696 | Any | Htl | Ex | CZ09 | cAVVG | Cap-kBTUh | 1100 | 140000 | None | 6.11 | 0.00222 | 2.73 | 6.11 | 0.00222 | 2.5 | [7 empty] | Annual | 20
NG-HVAC-Blr-HW-gt2500kBtuh-90p0Et-CndLow | DEER2020 | D20v0 | 43775.6696 | Any | Htl | Ex | CZ09 | cPVVG | Cap-kBTUh | 1080 | 140000 | None | 6.5 | 0.001 | 2.92 | 6.5 | 0.001 | 2.68 | [7 empty] | Annual | 20
NG-HVAC-Blr-HW-gt2500kBtuh-90p0Et-CndLow | DEER2020 | D20v0 | 43775.6696 | Any | Htl | Ex | CZ09 | cWVVG | Cap-kBTUh | 1100 | 140000 | None | 4.39 | 0.00122 | 2.73 | 4.39 | 0.00122 | 2.5 | [7 empty] | Annual | 20
NG-HVAC-Blr-HW-gt2500kBtuh-90p0Et-CndLow | DEER2020 | D20v0 | 43775.6703 | Any | Htl | Ex | CZ10 | cAVVG | Cap-kBTUh | 1110 | 140000 | None | 7.38 | 0.0026 | 3.08 | 7.38 | 0.0026 | 2.83 | [7 empty] | Annual | 20
NG-HVAC-Blr-HW-gt2500kBtuh-90p0Et-CndLow | DEER2020 | D20v0 | 43775.6703 | Any | Htl | Ex | CZ10 | cPVVG | Cap-kBTUh | 1070 | 140000 | None | 7.32 | 0.0014 | 3.11 | 7.32 | 0.0014 | 2.86 | [7 empty] | Annual | 20
NG-HVAC-Blr-HW-gt2500kBtuh-90p0Et-CndLow | DEER2020 | D20v0 | 43775.6703 | Any | Htl | Ex | CZ10 | cWVVG | Cap-kBTUh | 1110 | 140000 | None | 5.4 | 0.00204 | 3.08 | 5.4 | 0.00204 | 2.83 | [7 empty] | Annual | 20
NG-HVAC-Blr-HW-gt2500kBtuh-90p0Et-CndLow | DEER2020 | D20v0 | 43775.6711 | Any | Htl | Ex | CZ11 | cAVVG | Cap-kBTUh | 1220 | 140000 | None | 6.38 | 0.00303 | 3.08 | 6.38 | 0.00303 | 2.75 | [7 empty] | Annual | 20
NG-HVAC-Blr-HW-gt2500kBtuh-90p0Et-CndLow | DEER2020 | D20v0 | 43775.6711 | Any | Htl | Ex | CZ11 | cPVVG | Cap-kBTUh | 1290 | 140000 | None | 4.59 | 0.00181 | 2.66 | 4.59 | 0.00181 | 2.34 | [7 empty] | Annual | 20
NG-HVAC-Blr-HW-gt2500kBtuh-90p0Et-CndLow | DEER2020 | D20v0 | 43775.6711 | Any | Htl | Ex | CZ11 | cWVVG | Cap-kBTUh | 1220 | 140000 | None | 4.39 | 0.00081 | 3.08 | 4.39 | 0.00081 | 2.75 | [7 empty] | Annual | 20
NG-HVAC-Blr-HW-gt2500kBtuh-90p0Et-CndLow | DEER2020 | D20v0 | 43775.6717 | Any | Htl | Ex | CZ12 | cAVVG | Cap-kBTUh | 1260 | 140000 | None | 5.83 | 0.00263 | 3 | 5.83 | 0.00263 | 2.69 | [7 empty] | Annual | 20
NG-HVAC-Blr-HW-gt2500kBtuh-90p0Et-CndLow | DEER2020 | D20v0 | 43775.6717 | Any | Htl | Ex | CZ12 | cPVVG | Cap-kBTUh | 1400 | 140000 | None | 4.97 | 0.00139 | 2.64 | 4.97 | 0.00139 | 2.35 | [7 empty] | Annual | 20
NG-HVAC-Blr-HW-gt2500kBtuh-90p0Et-CndLow | DEER2020 | D20v0 | 43775.6717 | Any | Htl | Ex | CZ12 | cWVVG | Cap-kBTUh | 1260 | 140000 | None | 4.17 | 0.00079 | 3 | 4.17 | 0.00079 | 2.69 | [7 empty] | Annual | 20
NG-HVAC-Blr-HW-gt2500kBtuh-90p0Et-CndLow | DEER2020 | D20v0 | 43775.6724 | Any | Htl | Ex | CZ13 | cAVVG | Cap-kBTUh | 1200 | 140000 | None | 6.53 | 0.00259 | 3.01 | 6.53 | 0.00259 | 2.7 | [7 empty] | Annual | 20
NG-HVAC-Blr-HW-gt2500kBtuh-90p0Et-CndLow | DEER2020 | D20v0 | 43775.6724 | Any | Htl | Ex | CZ13 | cPVVG | Cap-kBTUh | 1280 | 140000 | None | 4.62 | 0.0014 | 2.55 | 4.62 | 0.0014 | 2.26 | [7 empty] | Annual | 20
NG-HVAC-Blr-HW-gt2500kBtuh-90p0Et-CndLow | DEER2020 | D20v0 | 43775.6724 | Any | Htl | Ex | CZ13 | cWVVG | Cap-kBTUh | 1200 | 140000 | None | 4.48 | 0.00079 | 3.01 | 4.48 | 0.00079 | 2.7 | [7 empty] | Annual | 20
NG-HVAC-Blr-HW-gt2500kBtuh-90p0Et-CndLow | DEER2020 | D20v0 | 43775.6731 | Any | Htl | Ex | CZ14 | cAVVG | Cap-kBTUh | 1500 | 140000 | None | 4.84 | 0.00202 | 2.58 | 4.84 | 0.00202 | 2.28 | [7 empty] | Annual | 20
NG-HVAC-Blr-HW-gt2500kBtuh-90p0Et-CndLow | DEER2020 | D20v0 | 43775.6731 | Any | Htl | Ex | CZ14 | cPVVG | Cap-kBTUh | 1670 | 140000 | None | 3.63 | 0.00082 | 2.22 | 3.63 | 0.00082 | 1.95 | [7 empty] | Annual | 20
NG-HVAC-Blr-HW-gt2500kBtuh-90p0Et-CndLow | DEER2020 | D20v0 | 43775.6731 | Any | Htl | Ex | CZ14 | cWVVG | Cap-kBTUh | 1500 | 140000 | None | 3.36 | 0.00068 | 2.58 | 3.36 | 0.00068 | 2.28 | [7 empty] | Annual | 20
NG-HVAC-Blr-HW-gt2500kBtuh-90p0Et-CndLow | DEER2020 | D20v0 | 43775.6736 | Any | Htl | Ex | CZ15 | cAVVG | Cap-kBTUh | 1140 | 140000 | None | 10.6 | 0.0034 | 3.07 | 10.6 | 0.0034 | 2.87 | [7 empty] | Annual | 20
NG-HVAC-Blr-HW-gt2500kBtuh-90p0Et-CndLow | DEER2020 | D20v0 | 43775.6736 | Any | Htl | Ex | CZ15 | cPVVG | Cap-kBTUh | 1100 | 140000 | None | 5.56 | 0 | 2.37 | 5.56 | 0 | 2.2 | [7 empty] | Annual | 20
NG-HVAC-Blr-HW-gt2500kBtuh-90p0Et-CndLow | DEER2020 | D20v0 | 43775.6736 | Any | Htl | Ex | CZ15 | cWVVG | Cap-kBTUh | 1140 | 140000 | None | 6.69 | 0.00164 | 3.07 | 6.69 | 0.00164 | 2.87 | [7 empty] | Annual | 20
NG-HVAC-Blr-HW-gt2500kBtuh-90p0Et-CndLow | DEER2020 | D20v0 | 43775.6744 | Any | Htl | Ex | CZ16 | cAVVG | Cap-kBTUh | 1640 | 140000 | None | 2.28 | 0.00149 | 2.57 | 2.28 | 0.00149 | 2.16 | [7 empty] | Annual | 20
NG-HVAC-Blr-HW-gt2500kBtuh-90p0Et-CndLow | DEER2020 | D20v0 | 43775.6744 | Any | Htl | Ex | CZ16 | cPVVG | Cap-kBTUh | 1900 | 140000 | None | 2.65 | 0.00124 | 2.4 | 2.65 | 0.00124 | 2.02 | [7 empty] | Annual | 20
NG-HVAC-Blr-HW-gt2500kBtuh-90p0Et-CndLow | DEER2020 | D20v0 | 43775.6744 | Any | Htl | Ex | CZ16 | cWVVG | Cap-kBTUh | 1640 | 140000 | None | 1.66 | 0.00049 | 2.57 | 1.66 | 0.00049 | 2.16 | [7 empty] | Annual | 20
NG-HVAC-Blr-HW-gt2500kBtuh-90p0Et-CndLow | DEER2020 | D20v0 | 43468.3971 | Any | Htl | New | CZ01 | cAVVG | Cap-kBTUh | 981 | 140000 | None | 0.468 | 0 | 2.13 | 0.468 | 0 | 2.13 | [7 empty] | Annual | 20
NG-HVAC-Blr-HW-gt2500kBtuh-90p0Et-CndLow | DEER2020 | D20v0 | 43468.3971 | Any | Htl | New | CZ01 | cPVVG | Cap-kBTUh | 1120 | 140000 | None | 2.11 | 0.001 | 2.46 | 2.11 | 0.001 | 2.46 | [7 empty] | Annual | 20
NG-HVAC-Blr-HW-gt2500kBtuh-90p0Et-CndLow | DEER2020 | D20v0 | 43468.3971 | Any | Htl | New | CZ01 | cWVVG | Cap-kBTUh | 981 | 140000 | None | 0.139 | 0 | 2.13 | 0.139 | 0 | 2.13 | [7 empty] | Annual | 20
NG-HVAC-Blr-HW-gt2500kBtuh-90p0Et-CndLow | DEER2020 | D20v0 | 43468.3971 | Any | Htl | New | CZ02 | cAVVG | Cap-kBTUh | 1120 | 140000 | None | 1.48 | 0.001 | 1.71 | 1.48 | 0.001 | 1.71 | [7 empty] | Annual | 20
NG-HVAC-Blr-HW-gt2500kBtuh-90p0Et-CndLow | DEER2020 | D20v0 | 43468.3971 | Any | Htl | New | CZ02 | cPVVG | Cap-kBTUh | 1260 | 140000 | None | 3.56 | 0.001 | 2.27 | 3.56 | 0.001 | 2.27 | [7 empty] | Annual | 20
NG-HVAC-Blr-HW-gt2500kBtuh-90p0Et-CndLow | DEER2020 | D20v0 | 43468.3971 | Any | Htl | New | CZ02 | cWVVG | Cap-kBTUh | 1120 | 140000 | None | 0.89 | 0 | 1.71 | 0.89 | 0 | 1.71 | [7 empty] | Annual | 20
NG-HVAC-Blr-HW-gt2500kBtuh-90p0Et-CndLow | DEER2020 | D20v0 | 43468.3971 | Any | Htl | New | CZ03 | cAVVG | Cap-kBTUh | 966 | 140000 | None | 1.2 | 0 | 1.71 | 1.2 | 0 | 1.71 | [7 empty] | Annual | 20
NG-HVAC-Blr-HW-gt2500kBtuh-90p0Et-CndLow | DEER2020 | D20v0 | 43468.3971 | Any | Htl | New | CZ03 | cPVVG | Cap-kBTUh | 1090 | 140000 | None | 3.82 | 0.001 | 2.48 | 3.82 | 0.001 | 2.48 | [7 empty] | Annual | 20
NG-HVAC-Blr-HW-gt2500kBtuh-90p0Et-CndLow | DEER2020 | D20v0 | 43468.3971 | Any | Htl | New | CZ03 | cWVVG | Cap-kBTUh | 966 | 140000 | None | 1.03 | 0 | 1.71 | 1.03 | 0 | 1.71 | [7 empty] | Annual | 20
NG-HVAC-Blr-HW-gt2500kBtuh-90p0Et-CndLow | DEER2020 | D20v0 | 43468.3971 | Any | Htl | New | CZ04 | cAVVG | Cap-kBTUh | 1120 | 140000 | None | 1.64 | 0.001 | 1.57 | 1.64 | 0.001 | 1.57 | [7 empty] | Annual | 20
NG-HVAC-Blr-HW-gt2500kBtuh-90p0Et-CndLow | DEER2020 | D20v0 | 43468.3971 | Any | Htl | New | CZ04 | cPVVG | Cap-kBTUh | 1260 | 140000 | None | 4 | 0.001 | 2.26 | 4 | 0.001 | 2.26 | [7 empty] | Annual | 20
NG-HVAC-Blr-HW-gt2500kBtuh-90p0Et-CndLow | DEER2020 | D20v0 | 43468.3971 | Any | Htl | New | CZ04 | cWVVG | Cap-kBTUh | 1120 | 140000 | None | 1.37 | 0 | 1.57 | 1.37 | 0 | 1.57 | [7 empty] | Annual | 20
NG-HVAC-Blr-HW-gt2500kBtuh-90p0Et-CndLow | DEER2020 | D20v0 | 43468.3971 | Any | Htl | New | CZ05 | cAVVG | Cap-kBTUh | 971 | 140000 | None | 1.19 | 0 | 1.76 | 1.19 | 0 | 1.76 | [7 empty] | Annual | 20
NG-HVAC-Blr-HW-gt2500kBtuh-90p0Et-CndLow | DEER2020 | D20v0 | 43468.3971 | Any | Htl | New | CZ05 | cPVVG | Cap-kBTUh | 1100 | 140000 | None | 3.92 | 0.001 | 2.53 | 3.92 | 0.001 | 2.53 | [7 empty] | Annual | 20
NG-HVAC-Blr-HW-gt2500kBtuh-90p0Et-CndLow | DEER2020 | D20v0 | 43468.3971 | Any | Htl | New | CZ05 | cWVVG | Cap-kBTUh | 971 | 140000 | None | 0.961 | 0 | 1.76 | 0.961 | 0 | 1.76 | [7 empty] | Annual | 20
NG-HVAC-Blr-HW-gt2500kBtuh-90p0Et-CndLow | DEER2020 | D20v0 | 43468.3971 | Any | Htl | New | CZ06 | cAVVG | Cap-kBTUh | 901 | 140000 | None | 1.89 | 0 | 1.46 | 1.89 | 0 | 1.46 | [7 empty] | Annual | 20
NG-HVAC-Blr-HW-gt2500kBtuh-90p0Et-CndLow | DEER2020 | D20v0 | 43468.3971 | Any | Htl | New | CZ06 | cPVVG | Cap-kBTUh | 884 | 140000 | None | 6.66 | 0.001 | 2.88 | 6.66 | 0.001 | 2.88 | [7 empty] | Annual | 20
NG-HVAC-Blr-HW-gt2500kBtuh-90p0Et-CndLow | DEER2020 | D20v0 | 43468.3971 | Any | Htl | New | CZ06 | cWVVG | Cap-kBTUh | 901 | 140000 | None | 1.56 | 0 | 1.46 | 1.56 | 0 | 1.46 | [7 empty] | Annual | 20
NG-HVAC-Blr-HW-gt2500kBtuh-90p0Et-CndLow | DEER2020 | D20v0 | 43468.3971 | Any | Htl | New | CZ07 | cAVVG | Cap-kBTUh | 798 | 140000 | None | 1.95 | 0.001 | 1.44 | 1.95 | 0.001 | 1.44 | [7 empty] | Annual | 20
NG-HVAC-Blr-HW-gt2500kBtuh-90p0Et-CndLow | DEER2020 | D20v0 | 43468.3971 | Any | Htl | New | CZ07 | cPVVG | Cap-kBTUh | 634 | 140000 | None | 8.79 | 0.002 | 3.52 | 8.79 | 0.002 | 3.52 | [7 empty] | Annual | 20
NG-HVAC-Blr-HW-gt2500kBtuh-90p0Et-CndLow | DEER2020 | D20v0 | 43468.3971 | Any | Htl | New | CZ07 | cWVVG | Cap-kBTUh | 798 | 140000 | None | 1.56 | 0 | 1.44 | 1.56 | 0 | 1.44 | [7 empty] | Annual | 20
NG-HVAC-Blr-HW-gt2500kBtuh-90p0Et-CndLow | DEER2020 | D20v0 | 43468.3971 | Any | Htl | New | CZ08 | cAVVG | Cap-kBTUh | 921 | 140000 | None | 1.98 | 0 | 1.39 | 1.98 | 0 | 1.39 | [7 empty] | Annual | 20
NG-HVAC-Blr-HW-gt2500kBtuh-90p0Et-CndLow | DEER2020 | D20v0 | 43468.3971 | Any | Htl | New | CZ08 | cPVVG | Cap-kBTUh | 877 | 140000 | None | 6.73 | 0.001 | 2.82 | 6.73 | 0.001 | 2.82 | [7 empty] | Annual | 20
NG-HVAC-Blr-HW-gt2500kBtuh-90p0Et-CndLow | DEER2020 | D20v0 | 43468.3971 | Any | Htl | New | CZ08 | cWVVG | Cap-kBTUh | 921 | 140000 | None | 1.65 | 0 | 1.39 | 1.65 | 0 | 1.39 | [7 empty] | Annual | 20
NG-HVAC-Blr-HW-gt2500kBtuh-90p0Et-CndLow | DEER2020 | D20v0 | 43468.3971 | Any | Htl | New | CZ09 | cAVVG | Cap-kBTUh | 941 | 140000 | None | 2.04 | 0.001 | 1.43 | 2.04 | 0.001 | 1.43 | [7 empty] | Annual | 20
NG-HVAC-Blr-HW-gt2500kBtuh-90p0Et-CndLow | DEER2020 | D20v0 | 43468.3971 | Any | Htl | New | CZ09 | cPVVG | Cap-kBTUh | 889 | 140000 | None | 5.68 | 0.001 | 2.72 | 5.68 | 0.001 | 2.72 | [7 empty] | Annual | 20
NG-HVAC-Blr-HW-gt2500kBtuh-90p0Et-CndLow | DEER2020 | D20v0 | 43468.3971 | Any | Htl | New | CZ09 | cWVVG | Cap-kBTUh | 941 | 140000 | None | 1.62 | 0 | 1.43 | 1.62 | 0 | 1.43 | [7 empty] | Annual | 20
NG-HVAC-Blr-HW-gt2500kBtuh-90p0Et-CndLow | DEER2020 | D20v0 | 43468.3971 | Any | Htl | New | CZ10 | cAVVG | Cap-kBTUh | 972 | 140000 | None | 1.89 | 0.001 | 1.44 | 1.89 | 0.001 | 1.44 | [7 empty] | Annual | 20
NG-HVAC-Blr-HW-gt2500kBtuh-90p0Et-CndLow | DEER2020 | D20v0 | 43468.3971 | Any | Htl | New | CZ10 | cPVVG | Cap-kBTUh | 948 | 140000 | None | 5.85 | 0.001 | 2.65 | 5.85 | 0.001 | 2.65 | [7 empty] | Annual | 20
NG-HVAC-Blr-HW-gt2500kBtuh-90p0Et-CndLow | DEER2020 | D20v0 | 43468.3971 | Any | Htl | New | CZ10 | cWVVG | Cap-kBTUh | 972 | 140000 | None | 1.57 | 0 | 1.44 | 1.57 | 0 | 1.44 | [7 empty] | Annual | 20
NG-HVAC-Blr-HW-gt2500kBtuh-90p0Et-CndLow | DEER2020 | D20v0 | 43468.3971 | Any | Htl | New | CZ11 | cAVVG | Cap-kBTUh | 1060 | 140000 | None | 1.62 | 0.001 | 1.64 | 1.62 | 0.001 | 1.64 | [7 empty] | Annual | 20
NG-HVAC-Blr-HW-gt2500kBtuh-90p0Et-CndLow | DEER2020 | D20v0 | 43468.3971 | Any | Htl | New | CZ11 | cPVVG | Cap-kBTUh | 1150 | 140000 | None | 3.65 | 0.001 | 2.3 | 3.65 | 0.001 | 2.3 | [7 empty] | Annual | 20
NG-HVAC-Blr-HW-gt2500kBtuh-90p0Et-CndLow | DEER2020 | D20v0 | 43468.3971 | Any | Htl | New | CZ11 | cWVVG | Cap-kBTUh | 1060 | 140000 | None | 1.22 | 0 | 1.64 | 1.22 | 0 | 1.64 | [7 empty] | Annual | 20
NG-HVAC-Blr-HW-gt2500kBtuh-90p0Et-CndLow | DEER2020 | D20v0 | 43468.3971 | Any | Htl | New | CZ12 | cAVVG | Cap-kBTUh | 1120 | 140000 | None | 1.7 | 0.001 | 1.64 | 1.7 | 0.001 | 1.64 | [7 empty] | Annual | 20
NG-HVAC-Blr-HW-gt2500kBtuh-90p0Et-CndLow | DEER2020 | D20v0 | 43468.3971 | Any | Htl | New | CZ12 | cPVVG | Cap-kBTUh | 1250 | 140000 | None | 3.93 | 0.001 | 2.24 | 3.93 | 0.001 | 2.24 | [7 empty] | Annual | 20
NG-HVAC-Blr-HW-gt2500kBtuh-90p0Et-CndLow | DEER2020 | D20v0 | 43468.3971 | Any | Htl | New | CZ12 | cWVVG | Cap-kBTUh | 1120 | 140000 | None | 1.32 | 0 | 1.64 | 1.32 | 0 | 1.64 | [7 empty] | Annual | 20
NG-HVAC-Blr-HW-gt2500kBtuh-90p0Et-CndLow | DEER2020 | D20v0 | 43468.3971 | Any | Htl | New | CZ13 | cAVVG | Cap-kBTUh | 1050 | 140000 | None | 1.77 | 0.001 | 1.59 | 1.77 | 0.001 | 1.59 | [7 empty] | Annual | 20
NG-HVAC-Blr-HW-gt2500kBtuh-90p0Et-CndLow | DEER2020 | D20v0 | 43468.3971 | Any | Htl | New | CZ13 | cPVVG | Cap-kBTUh | 1150 | 140000 | None | 3.69 | 0.001 | 2.24 | 3.69 | 0.001 | 2.24 | [7 empty] | Annual | 20
NG-HVAC-Blr-HW-gt2500kBtuh-90p0Et-CndLow | DEER2020 | D20v0 | 43468.3971 | Any | Htl | New | CZ13 | cWVVG | Cap-kBTUh | 1050 | 140000 | None | 1.33 | 0 | 1.59 | 1.33 | 0 | 1.59 | [7 empty] | Annual | 20
NG-HVAC-Blr-HW-gt2500kBtuh-90p0Et-CndLow | DEER2020 | D20v0 | 43468.3971 | Any | Htl | New | CZ14 | cAVVG | Cap-kBTUh | 1200 | 140000 | None | 1.83 | 0.001 | 1.58 | 1.83 | 0.001 | 1.58 | [7 empty] | Annual | 20
NG-HVAC-Blr-HW-gt2500kBtuh-90p0Et-CndLow | DEER2020 | D20v0 | 43468.3971 | Any | Htl | New | CZ14 | cPVVG | Cap-kBTUh | 1340 | 140000 | None | 3.61 | 0.001 | 2.17 | 3.61 | 0.001 | 2.17 | [7 empty] | Annual | 20
NG-HVAC-Blr-HW-gt2500kBtuh-90p0Et-CndLow | DEER2020 | D20v0 | 43468.3971 | Any | Htl | New | CZ14 | cWVVG | Cap-kBTUh | 1200 | 140000 | None | 1.37 | 0.001 | 1.58 | 1.37 | 0.001 | 1.58 | [7 empty] | Annual | 20
NG-HVAC-Blr-HW-gt2500kBtuh-90p0Et-CndLow | DEER2020 | D20v0 | 43468.3971 | Any | Htl | New | CZ15 | cAVVG | Cap-kBTUh | 963 | 140000 | None | 2.67 | 0.001 | 1.19 | 2.67 | 0.001 | 1.19 | [7 empty] | Annual | 20
NG-HVAC-Blr-HW-gt2500kBtuh-90p0Et-CndLow | DEER2020 | D20v0 | 43468.3971 | Any | Htl | New | CZ15 | cPVVG | Cap-kBTUh | 902 | 140000 | None | 4.64 | 0 | 2.16 | 4.64 | 0 | 2.16 | [7 empty] | Annual | 20
NG-HVAC-Blr-HW-gt2500kBtuh-90p0Et-CndLow | DEER2020 | D20v0 | 43468.3971 | Any | Htl | New | CZ15 | cWVVG | Cap-kBTUh | 963 | 140000 | None | 1.79 | 0 | 1.19 | 1.79 | 0 | 1.19 | [7 empty] | Annual | 20
NG-HVAC-Blr-HW-gt2500kBtuh-90p0Et-CndLow | DEER2020 | D20v0 | 43468.3971 | Any | Htl | New | CZ16 | cAVVG | Cap-kBTUh | 1410 | 140000 | None | 1.15 | 0.001 | 1.98 | 1.15 | 0.001 | 1.98 | [7 empty] | Annual | 20
NG-HVAC-Blr-HW-gt2500kBtuh-90p0Et-CndLow | DEER2020 | D20v0 | 43468.3971 | Any | Htl | New | CZ16 | cPVVG | Cap-kBTUh | 1640 | 140000 | None | 2.19 | 0.001 | 2.12 | 2.19 | 0.001 | 2.12 | [7 empty] | Annual | 20
NG-HVAC-Blr-HW-gt2500kBtuh-90p0Et-CndLow | DEER2020 | D20v0 | 43468.3971 | Any | Htl | New | CZ16 | cWVVG | Cap-kBTUh | 1410 | 140000 | None | 0.898 | 0 | 1.98 | 0.898 | 0 | 1.98 | [7 empty] | Annual | 20
NG-HVAC-Blr-HW-gt2500kBtuh-90p0Et-CndLow | DEER2020 | D20v0 | 43775.6631 | Any | Htl | Old | CZ01 | cAVVG | Cap-kBTUh | 1530 | 140000 | None | 7.25 | 0.003 | 5.12 | 7.25 | 0.003 | 4.57 | [7 empty] | Annual | 20
NG-HVAC-Blr-HW-gt2500kBtuh-90p0Et-CndLow | DEER2020 | D20v0 | 43775.6631 | Any | Htl | Old | CZ01 | cPVVG | Cap-kBTUh | 1560 | 140000 | None | 5.27 | 0.002 | 3.59 | 5.27 | 0.002 | 3.1 | [7 empty] | Annual | 20
NG-HVAC-Blr-HW-gt2500kBtuh-90p0Et-CndLow | DEER2020 | D20v0 | 43775.6631 | Any | Htl | Old | CZ01 | cWVVG | Cap-kBTUh | 1530 | 140000 | None | 6.67 | 0.002 | 5.12 | 6.67 | 0.002 | 4.57 | [7 empty] | Annual | 20
NG-HVAC-Blr-HW-gt2500kBtuh-90p0Et-CndLow | DEER2020 | D20v0 | 43775.6639 | Any | Htl | Old | CZ02 | cAVVG | Cap-kBTUh | 1800 | 140000 | None | 11.4 | 0.00563 | 5.08 | 11.4 | 0.00563 | 4.62 | [7 empty] | Annual | 20
NG-HVAC-Blr-HW-gt2500kBtuh-90p0Et-CndLow | DEER2020 | D20v0 | 43775.6639 | Any | Htl | Old | CZ02 | cPVVG | Cap-kBTUh | 1960 | 140000 | None | 6.07 | 0.002 | 3.19 | 6.07 | 0.002 | 2.82 | [7 empty] | Annual | 20
NG-HVAC-Blr-HW-gt2500kBtuh-90p0Et-CndLow | DEER2020 | D20v0 | 43775.6639 | Any | Htl | Old | CZ02 | cWVVG | Cap-kBTUh | 1800 | 140000 | None | 10.2 | 0.003 | 5.08 | 10.2 | 0.003 | 4.62 | [7 empty] | Annual | 20
NG-HVAC-Blr-HW-gt2500kBtuh-90p0Et-CndLow | DEER2020 | D20v0 | 43775.6648 | Any | Htl | Old | CZ03 | cAVVG | Cap-kBTUh | 1630 | 140000 | None | 9.13 | 0.004 | 5.18 | 9.13 | 0.004 | 4.74 | [7 empty] | Annual | 20
NG-HVAC-Blr-HW-gt2500kBtuh-90p0Et-CndLow | DEER2020 | D20v0 | 43775.6648 | Any | Htl | Old | CZ03 | cPVVG | Cap-kBTUh | 1770 | 140000 | None | 5.95 | 0.002 | 3.39 | 5.95 | 0.002 | 3.04 | [7 empty] | Annual | 20
NG-HVAC-Blr-HW-gt2500kBtuh-90p0Et-CndLow | DEER2020 | D20v0 | 43775.6648 | Any | Htl | Old | CZ03 | cWVVG | Cap-kBTUh | 1630 | 140000 | None | 8.23 | 0.003 | 5.18 | 8.23 | 0.003 | 4.74 | [7 empty] | Annual | 20
NG-HVAC-Blr-HW-gt2500kBtuh-90p0Et-CndLow | DEER2020 | D20v0 | 43775.6658 | Any | Htl | Old | CZ04 | cAVVG | Cap-kBTUh | 1830 | 140000 | None | 11.7 | 0.004 | 5.15 | 11.7 | 0.004 | 4.74 | [7 empty] | Annual | 20
NG-HVAC-Blr-HW-gt2500kBtuh-90p0Et-CndLow | DEER2020 | D20v0 | 43775.6658 | Any | Htl | Old | CZ04 | cPVVG | Cap-kBTUh | 2010 | 140000 | None | 6.15 | 0.002 | 3.2 | 6.15 | 0.002 | 2.89 | [7 empty] | Annual | 20
NG-HVAC-Blr-HW-gt2500kBtuh-90p0Et-CndLow | DEER2020 | D20v0 | 43775.6658 | Any | Htl | Old | CZ04 | cWVVG | Cap-kBTUh | 1830 | 140000 | None | 10.6 | 0.003 | 5.15 | 10.6 | 0.003 | 4.74 | [7 empty] | Annual | 20
NG-HVAC-Blr-HW-gt2500kBtuh-90p0Et-CndLow | DEER2020 | D20v0 | 43775.6671 | Any | Htl | Old | CZ05 | cAVVG | Cap-kBTUh | 1650 | 140000 | None | 9.09 | 0.003 | 5.09 | 9.09 | 0.003 | 4.64 | [7 empty] | Annual | 20
NG-HVAC-Blr-HW-gt2500kBtuh-90p0Et-CndLow | DEER2020 | D20v0 | 43775.6671 | Any | Htl | Old | CZ05 | cPVVG | Cap-kBTUh | 1800 | 140000 | None | 5.9 | 0.002 | 3.36 | 5.9 | 0.002 | 2.99 | [7 empty] | Annual | 20
NG-HVAC-Blr-HW-gt2500kBtuh-90p0Et-CndLow | DEER2020 | D20v0 | 43775.6671 | Any | Htl | Old | CZ05 | cWVVG | Cap-kBTUh | 1650 | 140000 | None | 8.16 | 0.003 | 5.09 | 8.16 | 0.003 | 4.64 | [7 empty] | Annual | 20
NG-HVAC-Blr-HW-gt2500kBtuh-90p0Et-CndLow | DEER2020 | D20v0 | 43775.6676 | Any | Htl | Old | CZ06 | cAVVG | Cap-kBTUh | 1580 | 140000 | None | 12.1 | 0.004 | 5.52 | 12.1 | 0.004 | 5.15 | [7 empty] | Annual | 20
NG-HVAC-Blr-HW-gt2500kBtuh-90p0Et-CndLow | DEER2020 | D20v0 | 43775.6676 | Any | Htl | Old | CZ06 | cPVVG | Cap-kBTUh | 1500 | 140000 | None | 9.46 | 0.002 | 3.95 | 9.46 | 0.002 | 3.63 | [7 empty] | Annual | 20
NG-HVAC-Blr-HW-gt2500kBtuh-90p0Et-CndLow | DEER2020 | D20v0 | 43775.6676 | Any | Htl | Old | CZ06 | cWVVG | Cap-kBTUh | 1580 | 140000 | None | 10.7 | 0.003 | 5.52 | 10.7 | 0.003 | 5.15 | [7 empty] | Annual | 20
NG-HVAC-Blr-HW-gt2500kBtuh-90p0Et-CndLow | DEER2020 | D20v0 | 43775.6683 | Any | Htl | Old | CZ07 | cAVVG | Cap-kBTUh | 1440 | 140000 | None | 13.8 | 0.004 | 5.74 | 13.8 | 0.004 | 5.41 | [7 empty] | Annual | 20
NG-HVAC-Blr-HW-gt2500kBtuh-90p0Et-CndLow | DEER2020 | D20v0 | 43775.6683 | Any | Htl | Old | CZ07 | cPVVG | Cap-kBTUh | 1150 | 140000 | None | 13.5 | 0.003 | 4.82 | 13.5 | 0.003 | 4.51 | [7 empty] | Annual | 20
NG-HVAC-Blr-HW-gt2500kBtuh-90p0Et-CndLow | DEER2020 | D20v0 | 43775.6686 | Any | Htl | Old | CZ07 | cWVVG | Cap-kBTUh | 1440 | 140000 | None | 11.6 | 0.00218 | 5.74 | 11.6 | 0.00218 | 5.41 | [7 empty] | Annual | 20
NG-HVAC-Blr-HW-gt2500kBtuh-90p0Et-CndLow | DEER2020 | D20v0 | 43775.669 | Any | Htl | Old | CZ08 | cAVVG | Cap-kBTUh | 1620 | 140000 | None | 14.6 | 0.00478 | 5.75 | 14.6 | 0.00478 | 5.39 | [7 empty] | Annual | 20
NG-HVAC-Blr-HW-gt2500kBtuh-90p0Et-CndLow | DEER2020 | D20v0 | 43775.669 | Any | Htl | Old | CZ08 | cPVVG | Cap-kBTUh | 1470 | 140000 | None | 10.4 | 0.002 | 4.08 | 10.4 | 0.002 | 3.79 | [7 empty] | Annual | 20
NG-HVAC-Blr-HW-gt2500kBtuh-90p0Et-CndLow | DEER2020 | D20v0 | 43775.669 | Any | Htl | Old | CZ08 | cWVVG | Cap-kBTUh | 1620 | 140000 | None | 12.5 | 0.00322 | 5.75 | 12.5 | 0.00322 | 5.39 | [7 empty] | Annual | 20
NG-HVAC-Blr-HW-gt2500kBtuh-90p0Et-CndLow | DEER2020 | D20v0 | 43775.6696 | Any | Htl | Old | CZ09 | cAVVG | Cap-kBTUh | 1640 | 140000 | None | 16 | 0.005 | 5.88 | 16 | 0.005 | 5.49 | [7 empty] | Annual | 20
NG-HVAC-Blr-HW-gt2500kBtuh-90p0Et-CndLow | DEER2020 | D20v0 | 43775.6696 | Any | Htl | Old | CZ09 | cPVVG | Cap-kBTUh | 1460 | 140000 | None | 11 | 0.002 | 4.42 | 11 | 0.002 | 4.08 | [7 empty] | Annual | 20
NG-HVAC-Blr-HW-gt2500kBtuh-90p0Et-CndLow | DEER2020 | D20v0 | 43775.6696 | Any | Htl | Old | CZ09 | cWVVG | Cap-kBTUh | 1640 | 140000 | None | 13.6 | 0.004 | 5.88 | 13.6 | 0.004 | 5.49 | [7 empty] | Annual | 20
NG-HVAC-Blr-HW-gt2500kBtuh-90p0Et-CndLow | DEER2020 | D20v0 | 43775.6706 | Any | Htl | Old | CZ10 | cAVVG | Cap-kBTUh | 1700 | 140000 | None | 16.7 | 0.00274 | 5.83 | 16.7 | 0.00274 | 5.44 | [7 empty] | Annual | 20
NG-HVAC-Blr-HW-gt2500kBtuh-90p0Et-CndLow | DEER2020 | D20v0 | 43775.6706 | Any | Htl | Old | CZ10 | cPVVG | Cap-kBTUh | 1570 | 140000 | None | 9.79 | 0.00185 | 4.13 | 9.79 | 0.00185 | 3.8 | [7 empty] | Annual | 20
NG-HVAC-Blr-HW-gt2500kBtuh-90p0Et-CndLow | DEER2020 | D20v0 | 43775.6706 | Any | Htl | Old | CZ10 | cWVVG | Cap-kBTUh | 1700 | 140000 | None | 14.2 | 0.004 | 5.83 | 14.2 | 0.004 | 5.44 | [7 empty] | Annual | 20
NG-HVAC-Blr-HW-gt2500kBtuh-90p0Et-CndLow | DEER2020 | D20v0 | 43775.6713 | Any | Htl | Old | CZ11 | cAVVG | Cap-kBTUh | 1780 | 140000 | None | 14.7 | 0.00852 | 5.48 | 14.7 | 0.00852 | 5 | [7 empty] | Annual | 20
NG-HVAC-Blr-HW-gt2500kBtuh-90p0Et-CndLow | DEER2020 | D20v0 | 43775.6713 | Any | Htl | Old | CZ11 | cPVVG | Cap-kBTUh | 1810 | 140000 | None | 7.49 | 0.002 | 3.72 | 7.49 | 0.002 | 3.32 | [7 empty] | Annual | 20
NG-HVAC-Blr-HW-gt2500kBtuh-90p0Et-CndLow | DEER2020 | D20v0 | 43775.6713 | Any | Htl | Old | CZ11 | cWVVG | Cap-kBTUh | 1780 | 140000 | None | 11.7 | 0.002 | 5.48 | 11.7 | 0.002 | 5 | [7 empty] | Annual | 20
NG-HVAC-Blr-HW-gt2500kBtuh-90p0Et-CndLow | DEER2020 | D20v0 | 43775.6719 | Any | Htl | Old | CZ12 | cAVVG | Cap-kBTUh | 1760 | 140000 | None | 13.3 | 0.007 | 5.33 | 13.3 | 0.007 | 4.89 | [7 empty] | Annual | 20
NG-HVAC-Blr-HW-gt2500kBtuh-90p0Et-CndLow | DEER2020 | D20v0 | 43775.6719 | Any | Htl | Old | CZ12 | cPVVG | Cap-kBTUh | 1870 | 140000 | None | 6.71 | 0.002 | 3.43 | 6.71 | 0.002 | 3.07 | [7 empty] | Annual | 20
NG-HVAC-Blr-HW-gt2500kBtuh-90p0Et-CndLow | DEER2020 | D20v0 | 43775.6719 | Any | Htl | Old | CZ12 | cWVVG | Cap-kBTUh | 1760 | 140000 | None | 11.5 | 0.00237 | 5.33 | 11.5 | 0.00237 | 4.89 | [7 empty] | Annual | 20
NG-HVAC-Blr-HW-gt2500kBtuh-90p0Et-CndLow | DEER2020 | D20v0 | 43775.6726 | Any | Htl | Old | CZ13 | cAVVG | Cap-kBTUh | 1750 | 140000 | None | 15.4 | 0.00575 | 5.51 | 15.4 | 0.00575 | 5.07 | [7 empty] | Annual | 20
NG-HVAC-Blr-HW-gt2500kBtuh-90p0Et-CndLow | DEER2020 | D20v0 | 43775.6726 | Any | Htl | Old | CZ13 | cPVVG | Cap-kBTUh | 1730 | 140000 | None | 7.66 | 0.002 | 3.78 | 7.66 | 0.002 | 3.39 | [7 empty] | Annual | 20
NG-HVAC-Blr-HW-gt2500kBtuh-90p0Et-CndLow | DEER2020 | D20v0 | 43775.6726 | Any | Htl | Old | CZ13 | cWVVG | Cap-kBTUh | 1750 | 140000 | None | 12.3 | 0.003 | 5.51 | 12.3 | 0.003 | 5.07 | [7 empty] | Annual | 20
NG-HVAC-Blr-HW-gt2500kBtuh-90p0Et-CndLow | DEER2020 | D20v0 | 43775.6731 | Any | Htl | Old | CZ14 | cAVVG | Cap-kBTUh | 1760 | 140000 | None | 14.8 | 0.005 | 5.32 | 14.8 | 0.005 | 4.89 | [7 empty] | Annual | 20
NG-HVAC-Blr-HW-gt2500kBtuh-90p0Et-CndLow | DEER2020 | D20v0 | 43775.6731 | Any | Htl | Old | CZ14 | cPVVG | Cap-kBTUh | 1860 | 140000 | None | 7.94 | 0.002 | 3.54 | 7.94 | 0.002 | 3.18 | [7 empty] | Annual | 20
NG-HVAC-Blr-HW-gt2500kBtuh-90p0Et-CndLow | DEER2020 | D20v0 | 43775.6731 | Any | Htl | Old | CZ14 | cWVVG | Cap-kBTUh | 1760 | 140000 | None | 12.1 | 0.00418 | 5.32 | 12.1 | 0.00418 | 4.89 | [7 empty] | Annual | 20
NG-HVAC-Blr-HW-gt2500kBtuh-90p0Et-CndLow | DEER2020 | D20v0 | 43775.6736 | Any | Htl | Old | CZ15 | cAVVG | Cap-kBTUh | 1630 | 140000 | None | 24.3 | 0.006 | 6.18 | 24.3 | 0.006 | 5.85 | [7 empty] | Annual | 20
NG-HVAC-Blr-HW-gt2500kBtuh-90p0Et-CndLow | DEER2020 | D20v0 | 43775.6736 | Any | Htl | Old | CZ15 | cPVVG | Cap-kBTUh | 1210 | 140000 | None | 21.4 | 0.00485 | 5.67 | 21.4 | 0.00485 | 5.34 | [7 empty] | Annual | 20
NG-HVAC-Blr-HW-gt2500kBtuh-90p0Et-CndLow | DEER2020 | D20v0 | 43775.6736 | Any | Htl | Old | CZ15 | cWVVG | Cap-kBTUh | 1630 | 140000 | None | 18.1 | 0.003 | 6.18 | 18.1 | 0.003 | 5.85 | [7 empty] | Annual | 20
NG-HVAC-Blr-HW-gt2500kBtuh-90p0Et-CndLow | DEER2020 | D20v0 | 43775.6744 | Any | Htl | Old | CZ16 | cAVVG | Cap-kBTUh | 2000 | 140000 | None | 7.53 | 0.004 | 4.42 | 7.53 | 0.004 | 3.87 | [7 empty] | Annual | 20
NG-HVAC-Blr-HW-gt2500kBtuh-90p0Et-CndLow | DEER2020 | D20v0 | 43775.6744 | Any | Htl | Old | CZ16 | cPVVG | Cap-kBTUh | 2230 | 140000 | None | 4.96 | 0.002 | 3.03 | 4.96 | 0.002 | 2.56 | [7 empty] | Annual | 20
NG-HVAC-Blr-HW-gt2500kBtuh-90p0Et-CndLow | DEER2020 | D20v0 | 43775.6744 | Any | Htl | Old | CZ16 | cWVVG | Cap-kBTUh | 2000 | 140000 | None | 6.36 | 0.00224 | 4.42 | 6.36 | 0.00224 | 3.87 | [7 empty] | Annual | 20
NG-HVAC-Blr-HW-gt2500kBtuh-90p0Et-CndLow | DEER2020 | D20v0 | 43775.6631 | Any | Htl | Rec | CZ01 | cAVVG | Cap-kBTUh | 980 | 140000 | None | 0.42 | 0 | 1.9 | 0.42 | 0 | 1.9 | [7 empty] | Annual | 20
NG-HVAC-Blr-HW-gt2500kBtuh-90p0Et-CndLow | DEER2020 | D20v0 | 43775.6631 | Any | Htl | Rec | CZ01 | cPVVG | Cap-kBTUh | 1120 | 140000 | None | 2.14 | 0.001 | 2.34 | 2.14 | 0.001 | 2.34 | [7 empty] | Annual | 20
NG-HVAC-Blr-HW-gt2500kBtuh-90p0Et-CndLow | DEER2020 | D20v0 | 43775.6631 | Any | Htl | Rec | CZ01 | cWVVG | Cap-kBTUh | 980 | 140000 | None | 0.311 | 0 | 1.9 | 0.311 | 0 | 1.9 | [7 empty] | Annual | 20
NG-HVAC-Blr-HW-gt2500kBtuh-90p0Et-CndLow | DEER2020 | D20v0 | 43775.6639 | Any | Htl | Rec | CZ02 | cAVVG | Cap-kBTUh | 1120 | 140000 | None | 1.44 | 0.001 | 1.55 | 1.44 | 0.001 | 1.55 | [7 empty] | Annual | 20
NG-HVAC-Blr-HW-gt2500kBtuh-90p0Et-CndLow | DEER2020 | D20v0 | 43775.6639 | Any | Htl | Rec | CZ02 | cPVVG | Cap-kBTUh | 1260 | 140000 | None | 3.53 | 0.001 | 2.13 | 3.53 | 0.001 | 2.13 | [7 empty] | Annual | 20
NG-HVAC-Blr-HW-gt2500kBtuh-90p0Et-CndLow | DEER2020 | D20v0 | 43775.6639 | Any | Htl | Rec | CZ02 | cWVVG | Cap-kBTUh | 1120 | 140000 | None | 1.08 | 0 | 1.55 | 1.08 | 0 | 1.55 | [7 empty] | Annual | 20
NG-HVAC-Blr-HW-gt2500kBtuh-90p0Et-CndLow | DEER2020 | D20v0 | 43775.6648 | Any | Htl | Rec | CZ03 | cAVVG | Cap-kBTUh | 971 | 140000 | None | 1.13 | 0.001 | 1.54 | 1.13 | 0.001 | 1.54 | [7 empty] | Annual | 20
NG-HVAC-Blr-HW-gt2500kBtuh-90p0Et-CndLow | DEER2020 | D20v0 | 43775.6648 | Any | Htl | Rec | CZ03 | cPVVG | Cap-kBTUh | 1090 | 140000 | None | 3.87 | 0.001 | 2.4 | 3.87 | 0.001 | 2.4 | [7 empty] | Annual | 20
NG-HVAC-Blr-HW-gt2500kBtuh-90p0Et-CndLow | DEER2020 | D20v0 | 43775.6648 | Any | Htl | Rec | CZ03 | cWVVG | Cap-kBTUh | 971 | 140000 | None | 0.855 | 0 | 1.54 | 0.855 | 0 | 1.54 | [7 empty] | Annual | 20
NG-HVAC-Blr-HW-gt2500kBtuh-90p0Et-CndLow | DEER2020 | D20v0 | 43775.6655 | Any | Htl | Rec | CZ04 | cAVVG | Cap-kBTUh | 1120 | 140000 | None | 1.58 | 0.001 | 1.43 | 1.58 | 0.001 | 1.43 | [7 empty] | Annual | 20
NG-HVAC-Blr-HW-gt2500kBtuh-90p0Et-CndLow | DEER2020 | D20v0 | 43775.6655 | Any | Htl | Rec | CZ04 | cPVVG | Cap-kBTUh | 1260 | 140000 | None | 4.02 | 0.001 | 2.13 | 4.02 | 0.001 | 2.13 | [7 empty] | Annual | 20
NG-HVAC-Blr-HW-gt2500kBtuh-90p0Et-CndLow | DEER2020 | D20v0 | 43775.6655 | Any | Htl | Rec | CZ04 | cWVVG | Cap-kBTUh | 1120 | 140000 | None | 1.23 | 0 | 1.43 | 1.23 | 0 | 1.43 | [7 empty] | Annual | 20
NG-HVAC-Blr-HW-gt2500kBtuh-90p0Et-CndLow | DEER2020 | D20v0 | 43775.6668 | Any | Htl | Rec | CZ05 | cAVVG | Cap-kBTUh | 973 | 140000 | None | 1.15 | 0 | 1.59 | 1.15 | 0 | 1.59 | [7 empty] | Annual | 20
NG-HVAC-Blr-HW-gt2500kBtuh-90p0Et-CndLow | DEER2020 | D20v0 | 43775.6668 | Any | Htl | Rec | CZ05 | cPVVG | Cap-kBTUh | 1100 | 140000 | None | 3.99 | 0.001 | 2.44 | 3.99 | 0.001 | 2.44 | [7 empty] | Annual | 20
NG-HVAC-Blr-HW-gt2500kBtuh-90p0Et-CndLow | DEER2020 | D20v0 | 43775.6668 | Any | Htl | Rec | CZ05 | cWVVG | Cap-kBTUh | 973 | 140000 | None | 0.86 | 0 | 1.59 | 0.86 | 0 | 1.59 | [7 empty] | Annual | 20
NG-HVAC-Blr-HW-gt2500kBtuh-90p0Et-CndLow | DEER2020 | D20v0 | 43775.6676 | Any | Htl | Rec | CZ06 | cAVVG | Cap-kBTUh | 905 | 140000 | None | 1.82 | 0.00075 | 1.33 | 1.82 | 0.00075 | 1.33 | [7 empty] | Annual | 20
NG-HVAC-Blr-HW-gt2500kBtuh-90p0Et-CndLow | DEER2020 | D20v0 | 43775.6676 | Any | Htl | Rec | CZ06 | cPVVG | Cap-kBTUh | 881 | 140000 | None | 6.68 | 0.001 | 2.79 | 6.68 | 0.001 | 2.79 | [7 empty] | Annual | 20
NG-HVAC-Blr-HW-gt2500kBtuh-90p0Et-CndLow | DEER2020 | D20v0 | 43775.6676 | Any | Htl | Rec | CZ06 | cWVVG | Cap-kBTUh | 905 | 140000 | None | 1.35 | 0 | 1.33 | 1.35 | 0 | 1.33 | [7 empty] | Annual | 20
NG-HVAC-Blr-HW-gt2500kBtuh-90p0Et-CndLow | DEER2020 | D20v0 | 43775.6683 | Any | Htl | Rec | CZ07 | cAVVG | Cap-kBTUh | 800 | 140000 | None | 1.89 | 0.00075 | 1.33 | 1.89 | 0.00075 | 1.33 | [7 empty] | Annual | 20
NG-HVAC-Blr-HW-gt2500kBtuh-90p0Et-CndLow | DEER2020 | D20v0 | 43775.6683 | Any | Htl | Rec | CZ07 | cPVVG | Cap-kBTUh | 636 | 140000 | None | 8.74 | 0.002 | 3.43 | 8.74 | 0.002 | 3.43 | [7 empty] | Annual | 20
NG-HVAC-Blr-HW-gt2500kBtuh-90p0Et-CndLow | DEER2020 | D20v0 | 43775.6683 | Any | Htl | Rec | CZ07 | cWVVG | Cap-kBTUh | 800 | 140000 | None | 1.47 | 0 | 1.33 | 1.47 | 0 | 1.33 | [7 empty] | Annual | 20
NG-HVAC-Blr-HW-gt2500kBtuh-90p0Et-CndLow | DEER2020 | D20v0 | 43775.669 | Any | Htl | Rec | CZ08 | cAVVG | Cap-kBTUh | 924 | 140000 | None | 1.93 | 0 | 1.26 | 1.93 | 0 | 1.26 | [7 empty] | Annual | 20
NG-HVAC-Blr-HW-gt2500kBtuh-90p0Et-CndLow | DEER2020 | D20v0 | 43775.669 | Any | Htl | Rec | CZ08 | cPVVG | Cap-kBTUh | 876 | 140000 | None | 6.74 | 0.001 | 2.74 | 6.74 | 0.001 | 2.74 | [7 empty] | Annual | 20
NG-HVAC-Blr-HW-gt2500kBtuh-90p0Et-CndLow | DEER2020 | D20v0 | 43775.669 | Any | Htl | Rec | CZ08 | cWVVG | Cap-kBTUh | 924 | 140000 | None | 1.41 | 0 | 1.26 | 1.41 | 0 | 1.26 | [7 empty] | Annual | 20
NG-HVAC-Blr-HW-gt2500kBtuh-90p0Et-CndLow | DEER2020 | D20v0 | 43775.6696 | Any | Htl | Rec | CZ09 | cAVVG | Cap-kBTUh | 945 | 140000 | None | 1.94 | 0.001 | 1.28 | 1.94 | 0.001 | 1.28 | [7 empty] | Annual | 20
NG-HVAC-Blr-HW-gt2500kBtuh-90p0Et-CndLow | DEER2020 | D20v0 | 43775.6696 | Any | Htl | Rec | CZ09 | cPVVG | Cap-kBTUh | 887 | 140000 | None | 5.54 | 0.001 | 2.53 | 5.54 | 0.001 | 2.53 | [7 empty] | Annual | 20
NG-HVAC-Blr-HW-gt2500kBtuh-90p0Et-CndLow | DEER2020 | D20v0 | 43775.6696 | Any | Htl | Rec | CZ09 | cWVVG | Cap-kBTUh | 945 | 140000 | None | 1.39 | 0 | 1.28 | 1.39 | 0 | 1.28 | [7 empty] | Annual | 20
NG-HVAC-Blr-HW-gt2500kBtuh-90p0Et-CndLow | DEER2020 | D20v0 | 43775.6703 | Any | Htl | Rec | CZ10 | cAVVG | Cap-kBTUh | 974 | 140000 | None | 1.85 | 0.001 | 1.3 | 1.85 | 0.001 | 1.3 | [7 empty] | Annual | 20
NG-HVAC-Blr-HW-gt2500kBtuh-90p0Et-CndLow | DEER2020 | D20v0 | 43775.6703 | Any | Htl | Rec | CZ10 | cPVVG | Cap-kBTUh | 945 | 140000 | None | 5.87 | 0.00125 | 2.57 | 5.87 | 0.00125 | 2.57 | [7 empty] | Annual | 20
NG-HVAC-Blr-HW-gt2500kBtuh-90p0Et-CndLow | DEER2020 | D20v0 | 43775.6703 | Any | Htl | Rec | CZ10 | cWVVG | Cap-kBTUh | 974 | 140000 | None | 1.43 | 0 | 1.3 | 1.43 | 0 | 1.3 | [7 empty] | Annual | 20
NG-HVAC-Blr-HW-gt2500kBtuh-90p0Et-CndLow | DEER2020 | D20v0 | 43775.6711 | Any | Htl | Rec | CZ11 | cAVVG | Cap-kBTUh | 1070 | 140000 | None | 1.57 | 0.001 | 1.45 | 1.57 | 0.001 | 1.45 | [7 empty] | Annual | 20
NG-HVAC-Blr-HW-gt2500kBtuh-90p0Et-CndLow | DEER2020 | D20v0 | 43775.6711 | Any | Htl | Rec | CZ11 | cPVVG | Cap-kBTUh | 1150 | 140000 | None | 3.59 | 0.001 | 2.14 | 3.59 | 0.001 | 2.14 | [7 empty] | Annual | 20
NG-HVAC-Blr-HW-gt2500kBtuh-90p0Et-CndLow | DEER2020 | D20v0 | 43775.6711 | Any | Htl | Rec | CZ11 | cWVVG | Cap-kBTUh | 1070 | 140000 | None | 1.1 | 0 | 1.45 | 1.1 | 0 | 1.45 | [7 empty] | Annual | 20
NG-HVAC-Blr-HW-gt2500kBtuh-90p0Et-CndLow | DEER2020 | D20v0 | 43775.6717 | Any | Htl | Rec | CZ12 | cAVVG | Cap-kBTUh | 1120 | 140000 | None | 1.63 | 0.00075 | 1.47 | 1.63 | 0.00075 | 1.47 | [7 empty] | Annual | 20
NG-HVAC-Blr-HW-gt2500kBtuh-90p0Et-CndLow | DEER2020 | D20v0 | 43775.6717 | Any | Htl | Rec | CZ12 | cPVVG | Cap-kBTUh | 1250 | 140000 | None | 3.87 | 0.001 | 2.14 | 3.87 | 0.001 | 2.14 | [7 empty] | Annual | 20
NG-HVAC-Blr-HW-gt2500kBtuh-90p0Et-CndLow | DEER2020 | D20v0 | 43775.6717 | Any | Htl | Rec | CZ12 | cWVVG | Cap-kBTUh | 1120 | 140000 | None | 1.21 | 0 | 1.47 | 1.21 | 0 | 1.47 | [7 empty] | Annual | 20
NG-HVAC-Blr-HW-gt2500kBtuh-90p0Et-CndLow | DEER2020 | D20v0 | 43775.6724 | Any | Htl | Rec | CZ13 | cAVVG | Cap-kBTUh | 1060 | 140000 | None | 1.71 | 0.001 | 1.42 | 1.71 | 0.001 | 1.42 | [7 empty] | Annual | 20
NG-HVAC-Blr-HW-gt2500kBtuh-90p0Et-CndLow | DEER2020 | D20v0 | 43775.6724 | Any | Htl | Rec | CZ13 | cPVVG | Cap-kBTUh | 1150 | 140000 | None | 3.63 | 0.001 | 2.08 | 3.63 | 0.001 | 2.08 | [7 empty] | Annual | 20
NG-HVAC-Blr-HW-gt2500kBtuh-90p0Et-CndLow | DEER2020 | D20v0 | 43775.6724 | Any | Htl | Rec | CZ13 | cWVVG | Cap-kBTUh | 1060 | 140000 | None | 1.15 | 0.00025 | 1.42 | 1.15 | 0.00025 | 1.42 | [7 empty] | Annual | 20
NG-HVAC-Blr-HW-gt2500kBtuh-90p0Et-CndLow | DEER2020 | D20v0 | 43775.6731 | Any | Htl | Rec | CZ14 | cAVVG | Cap-kBTUh | 1200 | 140000 | None | 1.77 | 0.001 | 1.4 | 1.77 | 0.001 | 1.4 | [7 empty] | Annual | 20
NG-HVAC-Blr-HW-gt2500kBtuh-90p0Et-CndLow | DEER2020 | D20v0 | 43775.6731 | Any | Htl | Rec | CZ14 | cPVVG | Cap-kBTUh | 1340 | 140000 | None | 3.53 | 0.001 | 2 | 3.53 | 0.001 | 2 | [7 empty] | Annual | 20
NG-HVAC-Blr-HW-gt2500kBtuh-90p0Et-CndLow | DEER2020 | D20v0 | 43775.6731 | Any | Htl | Rec | CZ14 | cWVVG | Cap-kBTUh | 1200 | 140000 | None | 1.29 | 0 | 1.4 | 1.29 | 0 | 1.4 | [7 empty] | Annual | 20
NG-HVAC-Blr-HW-gt2500kBtuh-90p0Et-CndLow | DEER2020 | D20v0 | 43775.6736 | Any | Htl | Rec | CZ15 | cAVVG | Cap-kBTUh | 965 | 140000 | None | 2.64 | 0.001 | 1.07 | 2.64 | 0.001 | 1.07 | [7 empty] | Annual | 20
NG-HVAC-Blr-HW-gt2500kBtuh-90p0Et-CndLow | DEER2020 | D20v0 | 43775.6736 | Any | Htl | Rec | CZ15 | cPVVG | Cap-kBTUh | 920 | 140000 | None | 4.25 | 0 | 1.88 | 4.25 | 0 | 1.88 | [7 empty] | Annual | 20
NG-HVAC-Blr-HW-gt2500kBtuh-90p0Et-CndLow | DEER2020 | D20v0 | 43775.6736 | Any | Htl | Rec | CZ15 | cWVVG | Cap-kBTUh | 965 | 140000 | None | 1.73 | 0 | 1.07 | 1.73 | 0 | 1.07 | [7 empty] | Annual | 20
NG-HVAC-Blr-HW-gt2500kBtuh-90p0Et-CndLow | DEER2020 | D20v0 | 43775.6744 | Any | Htl | Rec | CZ16 | cAVVG | Cap-kBTUh | 1420 | 140000 | None | 0.988 | 0.001 | 1.73 | 0.988 | 0.001 | 1.73 | [7 empty] | Annual | 20
NG-HVAC-Blr-HW-gt2500kBtuh-90p0Et-CndLow | DEER2020 | D20v0 | 43775.6744 | Any | Htl | Rec | CZ16 | cPVVG | Cap-kBTUh | 1650 | 140000 | None | 2.21 | 0.001 | 1.97 | 2.21 | 0.001 | 1.97 | [7 empty] | Annual | 20
NG-HVAC-Blr-HW-gt2500kBtuh-90p0Et-CndLow | DEER2020 | D20v0 | 43775.6744 | Any | Htl | Rec | CZ16 | cWVVG | Cap-kBTUh | 1420 | 140000 | None | 0.743 | 0 | 1.73 | 0.743 | 0 | 1.73 | [7 empty] | Annual | 20
NG-HVAC-Blr-HW-gt2500kBtuh-90p0Et-CndLow | DEER2020 | D20v0 | 43775.6635 | Any | MBT | Ex | CZ01 | cAVVG | Cap-kBTUh | 1790 | 200000 | None | 0.173 | 0 | 1.59 | 0.173 | 0 | 1.39 | [7 empty] | Annual | 20
NG-HVAC-Blr-HW-gt2500kBtuh-90p0Et-CndLow | DEER2020 | D20v0 | 43775.6635 | Any | MBT | Ex | CZ01 | cPVVG | Cap-kBTUh | 1810 | 200000 | None | 0.0895 | 0 | 1.78 | 0.0895 | 0 | 1.57 | [7 empty] | Annual | 20
NG-HVAC-Blr-HW-gt2500kBtuh-90p0Et-CndLow | DEER2020 | D20v0 | 43775.6635 | Any | MBT | Ex | CZ01 | cWVVG | Cap-kBTUh | 1790 | 200000 | None | 0.159 | 0 | 1.59 | 0.159 | 0 | 1.39 | [7 empty] | Annual | 20
NG-HVAC-Blr-HW-gt2500kBtuh-90p0Et-CndLow | DEER2020 | D20v0 | 43775.6643 | Any | MBT | Ex | CZ02 | cAVVG | Cap-kBTUh | 1950 | 200000 | None | 0.583 | 0 | 1.45 | 0.583 | 0 | 1.29 | [7 empty] | Annual | 20
NG-HVAC-Blr-HW-gt2500kBtuh-90p0Et-CndLow | DEER2020 | D20v0 | 43775.6643 | Any | MBT | Ex | CZ02 | cPVVG | Cap-kBTUh | 1950 | 200000 | None | 0.4 | 0 | 1.6 | 0.4 | 0 | 1.44 | [7 empty] | Annual | 20
NG-HVAC-Blr-HW-gt2500kBtuh-90p0Et-CndLow | DEER2020 | D20v0 | 43775.6643 | Any | MBT | Ex | CZ02 | cWVVG | Cap-kBTUh | 1950 | 200000 | None | 0.426 | 0 | 1.45 | 0.426 | 0 | 1.29 | [7 empty] | Annual | 20
NG-HVAC-Blr-HW-gt2500kBtuh-90p0Et-CndLow | DEER2020 | D20v0 | 43775.6651 | Any | MBT | Ex | CZ03 | cAVVG | Cap-kBTUh | 1770 | 200000 | None | 0.478 | 0.00051 | 1.63 | 0.478 | 0.00051 | 1.47 | [7 empty] | Annual | 20
NG-HVAC-Blr-HW-gt2500kBtuh-90p0Et-CndLow | DEER2020 | D20v0 | 43775.6651 | Any | MBT | Ex | CZ03 | cPVVG | Cap-kBTUh | 1780 | 200000 | None | 0.281 | 0 | 1.79 | 0.281 | 0 | 1.61 | [7 empty] | Annual | 20
NG-HVAC-Blr-HW-gt2500kBtuh-90p0Et-CndLow | DEER2020 | D20v0 | 43775.6651 | Any | MBT | Ex | CZ03 | cWVVG | Cap-kBTUh | 1770 | 200000 | None | 0.396 | 0 | 1.63 | 0.396 | 0 | 1.47 | [7 empty] | Annual | 20
NG-HVAC-Blr-HW-gt2500kBtuh-90p0Et-CndLow | DEER2020 | D20v0 | 43775.6655 | Any | MBT | Ex | CZ04 | cAVVG | Cap-kBTUh | 1960 | 200000 | None | 0.647 | 0.00042 | 1.39 | 0.647 | 0.00042 | 1.26 | [7 empty] | Annual | 20
NG-HVAC-Blr-HW-gt2500kBtuh-90p0Et-CndLow | DEER2020 | D20v0 | 43775.6655 | Any | MBT | Ex | CZ04 | cPVVG | Cap-kBTUh | 1950 | 200000 | None | 0.458 | 0 | 1.57 | 0.458 | 0 | 1.42 | [7 empty] | Annual | 20
NG-HVAC-Blr-HW-gt2500kBtuh-90p0Et-CndLow | DEER2020 | D20v0 | 43775.6655 | Any | MBT | Ex | CZ04 | cWVVG | Cap-kBTUh | 1960 | 200000 | None | 0.46 | 0 | 1.39 | 0.46 | 0 | 1.26 | [7 empty] | Annual | 20
NG-HVAC-Blr-HW-gt2500kBtuh-90p0Et-CndLow | DEER2020 | D20v0 | 43775.6668 | Any | MBT | Ex | CZ05 | cAVVG | Cap-kBTUh | 1730 | 200000 | None | 0.402 | 0 | 1.53 | 0.402 | 0 | 1.36 | [7 empty] | Annual | 20
NG-HVAC-Blr-HW-gt2500kBtuh-90p0Et-CndLow | DEER2020 | D20v0 | 43775.6668 | Any | MBT | Ex | CZ05 | cPVVG | Cap-kBTUh | 1750 | 200000 | None | 0.271 | 0 | 1.73 | 0.271 | 0 | 1.55 | [7 empty] | Annual | 20
NG-HVAC-Blr-HW-gt2500kBtuh-90p0Et-CndLow | DEER2020 | D20v0 | 43775.6668 | Any | MBT | Ex | CZ05 | cWVVG | Cap-kBTUh | 1730 | 200000 | None | 0.32 | 0 | 1.53 | 0.32 | 0 | 1.36 | [7 empty] | Annual | 20
NG-HVAC-Blr-HW-gt2500kBtuh-90p0Et-CndLow | DEER2020 | D20v0 | 43775.6676 | Any | MBT | Ex | CZ06 | cAVVG | Cap-kBTUh | 1580 | 200000 | None | 0.895 | 0 | 1.54 | 0.895 | 0 | 1.4 | [7 empty] | Annual | 20
NG-HVAC-Blr-HW-gt2500kBtuh-90p0Et-CndLow | DEER2020 | D20v0 | 43775.6676 | Any | MBT | Ex | CZ06 | cPVVG | Cap-kBTUh | 1600 | 200000 | None | 0.651 | 0 | 1.76 | 0.651 | 0 | 1.6 | [7 empty] | Annual | 20
NG-HVAC-Blr-HW-gt2500kBtuh-90p0Et-CndLow | DEER2020 | D20v0 | 43775.6676 | Any | MBT | Ex | CZ06 | cWVVG | Cap-kBTUh | 1580 | 200000 | None | 0.685 | 0 | 1.54 | 0.685 | 0 | 1.4 | [7 empty] | Annual | 20
NG-HVAC-Blr-HW-gt2500kBtuh-90p0Et-CndLow | DEER2020 | D20v0 | 43775.6683 | Any | MBT | Ex | CZ07 | cAVVG | Cap-kBTUh | 1200 | 200000 | None | 0.974 | 0.00038 | 1.82 | 0.974 | 0.00038 | 1.65 | [7 empty] | Annual | 20
NG-HVAC-Blr-HW-gt2500kBtuh-90p0Et-CndLow | DEER2020 | D20v0 | 43775.6683 | Any | MBT | Ex | CZ07 | cPVVG | Cap-kBTUh | 1220 | 200000 | None | 0.654 | 0 | 2.02 | 0.654 | 0 | 1.84 | [7 empty] | Annual | 20
NG-HVAC-Blr-HW-gt2500kBtuh-90p0Et-CndLow | DEER2020 | D20v0 | 43775.6683 | Any | MBT | Ex | CZ07 | cWVVG | Cap-kBTUh | 1200 | 200000 | None | 0.753 | 0 | 1.82 | 0.753 | 0 | 1.65 | [7 empty] | Annual | 20
NG-HVAC-Blr-HW-gt2500kBtuh-90p0Et-CndLow | DEER2020 | D20v0 | 43775.669 | Any | MBT | Ex | CZ08 | cAVVG | Cap-kBTUh | 1560 | 200000 | None | 0.941 | 0.00037 | 1.52 | 0.941 | 0.00037 | 1.38 | [7 empty] | Annual | 20
NG-HVAC-Blr-HW-gt2500kBtuh-90p0Et-CndLow | DEER2020 | D20v0 | 43775.669 | Any | MBT | Ex | CZ08 | cPVVG | Cap-kBTUh | 1570 | 200000 | None | 0.728 | 0.00037 | 1.71 | 0.728 | 0.00037 | 1.57 | [7 empty] | Annual | 20
NG-HVAC-Blr-HW-gt2500kBtuh-90p0Et-CndLow | DEER2020 | D20v0 | 43775.669 | Any | MBT | Ex | CZ08 | cWVVG | Cap-kBTUh | 1560 | 200000 | None | 0.709 | 0.00037 | 1.52 | 0.709 | 0.00037 | 1.38 | [7 empty] | Annual | 20
NG-HVAC-Blr-HW-gt2500kBtuh-90p0Et-CndLow | DEER2020 | D20v0 | 43775.6696 | Any | MBT | Ex | CZ09 | cAVVG | Cap-kBTUh | 1500 | 200000 | None | 1.09 | 0.00039 | 1.61 | 1.09 | 0.00039 | 1.45 | [7 empty] | Annual | 20
NG-HVAC-Blr-HW-gt2500kBtuh-90p0Et-CndLow | DEER2020 | D20v0 | 43775.6696 | Any | MBT | Ex | CZ09 | cPVVG | Cap-kBTUh | 1540 | 200000 | None | 0.908 | 0.00039 | 1.8 | 0.908 | 0.00039 | 1.64 | [7 empty] | Annual | 20
NG-HVAC-Blr-HW-gt2500kBtuh-90p0Et-CndLow | DEER2020 | D20v0 | 43775.6696 | Any | MBT | Ex | CZ09 | cWVVG | Cap-kBTUh | 1500 | 200000 | None | 0.668 | 0 | 1.61 | 0.668 | 0 | 1.45 | [7 empty] | Annual | 20
NG-HVAC-Blr-HW-gt2500kBtuh-90p0Et-CndLow | DEER2020 | D20v0 | 43775.6703 | Any | MBT | Ex | CZ10 | cAVVG | Cap-kBTUh | 1390 | 200000 | None | 1.04 | 0.0004 | 1.66 | 1.04 | 0.0004 | 1.5 | [7 empty] | Annual | 20
NG-HVAC-Blr-HW-gt2500kBtuh-90p0Et-CndLow | DEER2020 | D20v0 | 43775.6703 | Any | MBT | Ex | CZ10 | cPVVG | Cap-kBTUh | 1430 | 200000 | None | 0.878 | 0.0004 | 1.84 | 0.878 | 0.0004 | 1.67 | [7 empty] | Annual | 20
NG-HVAC-Blr-HW-gt2500kBtuh-90p0Et-CndLow | DEER2020 | D20v0 | 43775.6703 | Any | MBT | Ex | CZ10 | cWVVG | Cap-kBTUh | 1390 | 200000 | None | 0.664 | 0 | 1.66 | 0.664 | 0 | 1.5 | [7 empty] | Annual | 20
NG-HVAC-Blr-HW-gt2500kBtuh-90p0Et-CndLow | DEER2020 | D20v0 | 43775.6711 | Any | MBT | Ex | CZ11 | cAVVG | Cap-kBTUh | 1850 | 200000 | None | 0.912 | 0.0004 | 1.42 | 0.912 | 0.0004 | 1.27 | [7 empty] | Annual | 20
NG-HVAC-Blr-HW-gt2500kBtuh-90p0Et-CndLow | DEER2020 | D20v0 | 43775.6711 | Any | MBT | Ex | CZ11 | cPVVG | Cap-kBTUh | 1910 | 200000 | None | 0.779 | 0.0004 | 1.6 | 0.779 | 0.0004 | 1.44 | [7 empty] | Annual | 20
NG-HVAC-Blr-HW-gt2500kBtuh-90p0Et-CndLow | DEER2020 | D20v0 | 43775.6711 | Any | MBT | Ex | CZ11 | cWVVG | Cap-kBTUh | 1850 | 200000 | None | 0.656 | 0.0004 | 1.42 | 0.656 | 0.0004 | 1.27 | [7 empty] | Annual | 20
NG-HVAC-Blr-HW-gt2500kBtuh-90p0Et-CndLow | DEER2020 | D20v0 | 43775.6717 | Any | MBT | Ex | CZ12 | cAVVG | Cap-kBTUh | 1950 | 200000 | None | 0.721 | 0.00042 | 1.4 | 0.721 | 0.00042 | 1.25 | [7 empty] | Annual | 20
NG-HVAC-Blr-HW-gt2500kBtuh-90p0Et-CndLow | DEER2020 | D20v0 | 43775.6717 | Any | MBT | Ex | CZ12 | cPVVG | Cap-kBTUh | 1990 | 200000 | None | 0.557 | 0.00042 | 1.56 | 0.557 | 0.00042 | 1.41 | [7 empty] | Annual | 20
NG-HVAC-Blr-HW-gt2500kBtuh-90p0Et-CndLow | DEER2020 | D20v0 | 43775.6717 | Any | MBT | Ex | CZ12 | cWVVG | Cap-kBTUh | 1950 | 200000 | None | 0.504 | 0 | 1.4 | 0.504 | 0 | 1.25 | [7 empty] | Annual | 20
NG-HVAC-Blr-HW-gt2500kBtuh-90p0Et-CndLow | DEER2020 | D20v0 | 43775.6724 | Any | MBT | Ex | CZ13 | cAVVG | Cap-kBTUh | 1870 | 200000 | None | 0.793 | 0.00037 | 1.34 | 0.793 | 0.00037 | 1.2 | [7 empty] | Annual | 20
NG-HVAC-Blr-HW-gt2500kBtuh-90p0Et-CndLow | DEER2020 | D20v0 | 43775.6724 | Any | MBT | Ex | CZ13 | cPVVG | Cap-kBTUh | 1930 | 200000 | None | 0.755 | 0.00037 | 1.53 | 0.755 | 0.00037 | 1.38 | [7 empty] | Annual | 20
NG-HVAC-Blr-HW-gt2500kBtuh-90p0Et-CndLow | DEER2020 | D20v0 | 43775.6724 | Any | MBT | Ex | CZ13 | cWVVG | Cap-kBTUh | 1870 | 200000 | None | 0.56 | 0 | 1.34 | 0.56 | 0 | 1.2 | [7 empty] | Annual | 20
NG-HVAC-Blr-HW-gt2500kBtuh-90p0Et-CndLow | DEER2020 | D20v0 | 43775.6731 | Any | MBT | Ex | CZ14 | cAVVG | Cap-kBTUh | 2100 | 200000 | None | 0.846 | 0.0004 | 1.33 | 0.846 | 0.0004 | 1.19 | [7 empty] | Annual | 20
NG-HVAC-Blr-HW-gt2500kBtuh-90p0Et-CndLow | DEER2020 | D20v0 | 43775.6731 | Any | MBT | Ex | CZ14 | cPVVG | Cap-kBTUh | 2170 | 200000 | None | 0.809 | 0.0004 | 1.49 | 0.809 | 0.0004 | 1.35 | [7 empty] | Annual | 20
NG-HVAC-Blr-HW-gt2500kBtuh-90p0Et-CndLow | DEER2020 | D20v0 | 43775.6731 | Any | MBT | Ex | CZ14 | cWVVG | Cap-kBTUh | 2100 | 200000 | None | 0.576 | 0 | 1.33 | 0.576 | 0 | 1.19 | [7 empty] | Annual | 20
NG-HVAC-Blr-HW-gt2500kBtuh-90p0Et-CndLow | DEER2020 | D20v0 | 43775.6736 | Any | MBT | Ex | CZ15 | cAVVG | Cap-kBTUh | 1280 | 200000 | None | 2.16 | 0.0004 | 1.74 | 2.16 | 0.0004 | 1.6 | [7 empty] | Annual | 20
NG-HVAC-Blr-HW-gt2500kBtuh-90p0Et-CndLow | DEER2020 | D20v0 | 43775.6736 | Any | MBT | Ex | CZ15 | cPVVG | Cap-kBTUh | 1370 | 200000 | None | 2.36 | 0.0004 | 1.98 | 2.36 | 0.0004 | 1.83 | [7 empty] | Annual | 20
NG-HVAC-Blr-HW-gt2500kBtuh-90p0Et-CndLow | DEER2020 | D20v0 | 43775.6736 | Any | MBT | Ex | CZ15 | cWVVG | Cap-kBTUh | 1280 | 200000 | None | 1.18 | 0.0004 | 1.74 | 1.18 | 0.0004 | 1.6 | [7 empty] | Annual | 20
NG-HVAC-Blr-HW-gt2500kBtuh-90p0Et-CndLow | DEER2020 | D20v0 | 43775.6744 | Any | MBT | Ex | CZ16 | cAVVG | Cap-kBTUh | 2710 | 200000 | None | 0.258 | 0 | 1.38 | 0.258 | 0 | 1.19 | [7 empty] | Annual | 20
NG-HVAC-Blr-HW-gt2500kBtuh-90p0Et-CndLow | DEER2020 | D20v0 | 43775.6744 | Any | MBT | Ex | CZ16 | cPVVG | Cap-kBTUh | 2730 | 200000 | None | 0.219 | 0 | 1.52 | 0.219 | 0 | 1.32 | [7 empty] | Annual | 20
NG-HVAC-Blr-HW-gt2500kBtuh-90p0Et-CndLow | DEER2020 | D20v0 | 43775.6744 | Any | MBT | Ex | CZ16 | cWVVG | Cap-kBTUh | 2710 | 200000 | None | 0.205 | 0 | 1.38 | 0.205 | 0 | 1.19 | [7 empty] | Annual | 20
NG-HVAC-Blr-HW-gt2500kBtuh-90p0Et-CndLow | DEER2020 | D20v0 | 43468.3971 | Any | MBT | New | CZ01 | cAVVG | Cap-kBTUh | 1380 | 200000 | None | 0.079 | 0 | 1.26 | 0.079 | 0 | 1.26 | [7 empty] | Annual | 20
NG-HVAC-Blr-HW-gt2500kBtuh-90p0Et-CndLow | DEER2020 | D20v0 | 43468.3971 | Any | MBT | New | CZ01 | cPVVG | Cap-kBTUh | 1400 | 200000 | None | 0.015 | 0 | 1.47 | 0.015 | 0 | 1.47 | [7 empty] | Annual | 20
NG-HVAC-Blr-HW-gt2500kBtuh-90p0Et-CndLow | DEER2020 | D20v0 | 43468.3971 | Any | MBT | New | CZ01 | cWVVG | Cap-kBTUh | 1380 | 200000 | None | 0.079 | 0 | 1.26 | 0.079 | 0 | 1.26 | [7 empty] | Annual | 20
NG-HVAC-Blr-HW-gt2500kBtuh-90p0Et-CndLow | DEER2020 | D20v0 | 43468.3971 | Any | MBT | New | CZ02 | cAVVG | Cap-kBTUh | 1520 | 200000 | None | 0.127 | 0 | 1.02 | 0.127 | 0 | 1.02 | [7 empty] | Annual | 20
NG-HVAC-Blr-HW-gt2500kBtuh-90p0Et-CndLow | DEER2020 | D20v0 | 43468.3971 | Any | MBT | New | CZ02 | cPVVG | Cap-kBTUh | 1530 | 200000 | None | 0.187 | 0 | 1.26 | 0.187 | 0 | 1.26 | [7 empty] | Annual | 20
NG-HVAC-Blr-HW-gt2500kBtuh-90p0Et-CndLow | DEER2020 | D20v0 | 43468.3971 | Any | MBT | New | CZ02 | cWVVG | Cap-kBTUh | 1520 | 200000 | None | 0.105 | 0 | 1.02 | 0.105 | 0 | 1.02 | [7 empty] | Annual | 20
NG-HVAC-Blr-HW-gt2500kBtuh-90p0Et-CndLow | DEER2020 | D20v0 | 43468.3971 | Any | MBT | New | CZ03 | cAVVG | Cap-kBTUh | 1330 | 200000 | None | 0.139 | 0 | 1.06 | 0.139 | 0 | 1.06 | [7 empty] | Annual | 20
NG-HVAC-Blr-HW-gt2500kBtuh-90p0Et-CndLow | DEER2020 | D20v0 | 43468.3971 | Any | MBT | New | CZ03 | cPVVG | Cap-kBTUh | 1350 | 200000 | None | 0.108 | 0 | 1.34 | 0.108 | 0 | 1.34 | [7 empty] | Annual | 20
NG-HVAC-Blr-HW-gt2500kBtuh-90p0Et-CndLow | DEER2020 | D20v0 | 43468.3971 | Any | MBT | New | CZ03 | cWVVG | Cap-kBTUh | 1330 | 200000 | None | 0.139 | 0 | 1.06 | 0.139 | 0 | 1.06 | [7 empty] | Annual | 20
NG-HVAC-Blr-HW-gt2500kBtuh-90p0Et-CndLow | DEER2020 | D20v0 | 43468.3971 | Any | MBT | New | CZ04 | cAVVG | Cap-kBTUh | 1470 | 200000 | None | 0.13 | 0 | 0.946 | 0.13 | 0 | 0.946 | [7 empty] | Annual | 20
NG-HVAC-Blr-HW-gt2500kBtuh-90p0Et-CndLow | DEER2020 | D20v0 | 43468.3971 | Any | MBT | New | CZ04 | cPVVG | Cap-kBTUh | 1470 | 200000 | None | 0.194 | 0 | 1.22 | 0.194 | 0 | 1.22 | [7 empty] | Annual | 20
NG-HVAC-Blr-HW-gt2500kBtuh-90p0Et-CndLow | DEER2020 | D20v0 | 43468.3971 | Any | MBT | New | CZ04 | cWVVG | Cap-kBTUh | 1470 | 200000 | None | 0.091 | 0 | 0.946 | 0.091 | 0 | 0.946 | [7 empty] | Annual | 20
NG-HVAC-Blr-HW-gt2500kBtuh-90p0Et-CndLow | DEER2020 | D20v0 | 43468.3971 | Any | MBT | New | CZ05 | cAVVG | Cap-kBTUh | 1270 | 200000 | None | 0.136 | 0 | 1.13 | 0.136 | 0 | 1.13 | [7 empty] | Annual | 20
NG-HVAC-Blr-HW-gt2500kBtuh-90p0Et-CndLow | DEER2020 | D20v0 | 43468.3971 | Any | MBT | New | CZ05 | cPVVG | Cap-kBTUh | 1280 | 200000 | None | 0.125 | 0 | 1.39 | 0.125 | 0 | 1.39 | [7 empty] | Annual | 20
NG-HVAC-Blr-HW-gt2500kBtuh-90p0Et-CndLow | DEER2020 | D20v0 | 43468.3971 | Any | MBT | New | CZ05 | cWVVG | Cap-kBTUh | 1270 | 200000 | None | 0.121 | 0 | 1.13 | 0.121 | 0 | 1.13 | [7 empty] | Annual | 20
NG-HVAC-Blr-HW-gt2500kBtuh-90p0Et-CndLow | DEER2020 | D20v0 | 43468.3971 | Any | MBT | New | CZ06 | cAVVG | Cap-kBTUh | 1130 | 200000 | None | 0.274 | 0 | 1.05 | 0.274 | 0 | 1.05 | [7 empty] | Annual | 20
NG-HVAC-Blr-HW-gt2500kBtuh-90p0Et-CndLow | DEER2020 | D20v0 | 43468.3971 | Any | MBT | New | CZ06 | cPVVG | Cap-kBTUh | 1150 | 200000 | None | 0.298 | 0 | 1.37 | 0.298 | 0 | 1.37 | [7 empty] | Annual | 20
NG-HVAC-Blr-HW-gt2500kBtuh-90p0Et-CndLow | DEER2020 | D20v0 | 43468.3971 | Any | MBT | New | CZ06 | cWVVG | Cap-kBTUh | 1130 | 200000 | None | 0.285 | 0 | 1.05 | 0.285 | 0 | 1.05 | [7 empty] | Annual | 20
NG-HVAC-Blr-HW-gt2500kBtuh-90p0Et-CndLow | DEER2020 | D20v0 | 43468.3971 | Any | MBT | New | CZ07 | cAVVG | Cap-kBTUh | 835 | 200000 | None | 0.336 | 0 | 1.2 | 0.336 | 0 | 1.2 | [7 empty] | Annual | 20
NG-HVAC-Blr-HW-gt2500kBtuh-90p0Et-CndLow | DEER2020 | D20v0 | 43468.3971 | Any | MBT | New | CZ07 | cPVVG | Cap-kBTUh | 846 | 200000 | None | 0.261 | 0 | 1.53 | 0.261 | 0 | 1.53 | [7 empty] | Annual | 20
NG-HVAC-Blr-HW-gt2500kBtuh-90p0Et-CndLow | DEER2020 | D20v0 | 43468.3971 | Any | MBT | New | CZ07 | cWVVG | Cap-kBTUh | 835 | 200000 | None | 0.308 | 0 | 1.2 | 0.308 | 0 | 1.2 | [7 empty] | Annual | 20
NG-HVAC-Blr-HW-gt2500kBtuh-90p0Et-CndLow | DEER2020 | D20v0 | 43468.3971 | Any | MBT | New | CZ08 | cAVVG | Cap-kBTUh | 1130 | 200000 | None | 0.244 | 0 | 1.01 | 0.244 | 0 | 1.01 | [7 empty] | Annual | 20
NG-HVAC-Blr-HW-gt2500kBtuh-90p0Et-CndLow | DEER2020 | D20v0 | 43468.3971 | Any | MBT | New | CZ08 | cPVVG | Cap-kBTUh | 1160 | 200000 | None | 0.327 | 0 | 1.3 | 0.327 | 0 | 1.3 | [7 empty] | Annual | 20
NG-HVAC-Blr-HW-gt2500kBtuh-90p0Et-CndLow | DEER2020 | D20v0 | 43468.3971 | Any | MBT | New | CZ08 | cWVVG | Cap-kBTUh | 1130 | 200000 | None | 0.192 | 0 | 1.01 | 0.192 | 0 | 1.01 | [7 empty] | Annual | 20
NG-HVAC-Blr-HW-gt2500kBtuh-90p0Et-CndLow | DEER2020 | D20v0 | 43468.3971 | Any | MBT | New | CZ09 | cAVVG | Cap-kBTUh | 1050 | 200000 | None | 0.284 | 0 | 1.07 | 0.284 | 0 | 1.07 | [7 empty] | Annual | 20
NG-HVAC-Blr-HW-gt2500kBtuh-90p0Et-CndLow | DEER2020 | D20v0 | 43468.3971 | Any | MBT | New | CZ09 | cPVVG | Cap-kBTUh | 1120 | 200000 | None | 0.428 | 0 | 1.3 | 0.428 | 0 | 1.3 | [7 empty] | Annual | 20
NG-HVAC-Blr-HW-gt2500kBtuh-90p0Et-CndLow | DEER2020 | D20v0 | 43468.3971 | Any | MBT | New | CZ09 | cWVVG | Cap-kBTUh | 1050 | 200000 | None | 0.259 | 0 | 1.07 | 0.259 | 0 | 1.07 | [7 empty] | Annual | 20
NG-HVAC-Blr-HW-gt2500kBtuh-90p0Et-CndLow | DEER2020 | D20v0 | 43468.3971 | Any | MBT | New | CZ10 | cAVVG | Cap-kBTUh | 1110 | 200000 | None | 0.297 | 0 | 1.06 | 0.297 | 0 | 1.06 | [7 empty] | Annual | 20
NG-HVAC-Blr-HW-gt2500kBtuh-90p0Et-CndLow | DEER2020 | D20v0 | 43468.3971 | Any | MBT | New | CZ10 | cPVVG | Cap-kBTUh | 1160 | 200000 | None | 0.366 | 0 | 1.31 | 0.366 | 0 | 1.31 | [7 empty] | Annual | 20
NG-HVAC-Blr-HW-gt2500kBtuh-90p0Et-CndLow | DEER2020 | D20v0 | 43468.3971 | Any | MBT | New | CZ10 | cWVVG | Cap-kBTUh | 1110 | 200000 | None | 0.276 | 0 | 1.06 | 0.276 | 0 | 1.06 | [7 empty] | Annual | 20
NG-HVAC-Blr-HW-gt2500kBtuh-90p0Et-CndLow | DEER2020 | D20v0 | 43468.3971 | Any | MBT | New | CZ11 | cAVVG | Cap-kBTUh | 1450 | 200000 | None | 0.283 | 0 | 1.03 | 0.283 | 0 | 1.03 | [7 empty] | Annual | 20
NG-HVAC-Blr-HW-gt2500kBtuh-90p0Et-CndLow | DEER2020 | D20v0 | 43468.3971 | Any | MBT | New | CZ11 | cPVVG | Cap-kBTUh | 1520 | 200000 | None | 0.373 | 0 | 1.25 | 0.373 | 0 | 1.25 | [7 empty] | Annual | 20
NG-HVAC-Blr-HW-gt2500kBtuh-90p0Et-CndLow | DEER2020 | D20v0 | 43468.3971 | Any | MBT | New | CZ11 | cWVVG | Cap-kBTUh | 1450 | 200000 | None | 0.201 | 0 | 1.03 | 0.201 | 0 | 1.03 | [7 empty] | Annual | 20
NG-HVAC-Blr-HW-gt2500kBtuh-90p0Et-CndLow | DEER2020 | D20v0 | 43468.3971 | Any | MBT | New | CZ12 | cAVVG | Cap-kBTUh | 1540 | 200000 | None | 0.183 | 0 | 0.973 | 0.183 | 0 | 0.973 | [7 empty] | Annual | 20
NG-HVAC-Blr-HW-gt2500kBtuh-90p0Et-CndLow | DEER2020 | D20v0 | 43468.3971 | Any | MBT | New | CZ12 | cPVVG | Cap-kBTUh | 1580 | 200000 | None | 0.295 | 0 | 1.21 | 0.295 | 0 | 1.21 | [7 empty] | Annual | 20
NG-HVAC-Blr-HW-gt2500kBtuh-90p0Et-CndLow | DEER2020 | D20v0 | 43468.3971 | Any | MBT | New | CZ12 | cWVVG | Cap-kBTUh | 1540 | 200000 | None | 0.134 | 0 | 0.973 | 0.134 | 0 | 0.973 | [7 empty] | Annual | 20
NG-HVAC-Blr-HW-gt2500kBtuh-90p0Et-CndLow | DEER2020 | D20v0 | 43468.3971 | Any | MBT | New | CZ13 | cAVVG | Cap-kBTUh | 1460 | 200000 | None | 0.265 | 0 | 0.985 | 0.265 | 0 | 0.985 | [7 empty] | Annual | 20
NG-HVAC-Blr-HW-gt2500kBtuh-90p0Et-CndLow | DEER2020 | D20v0 | 43468.3971 | Any | MBT | New | CZ13 | cPVVG | Cap-kBTUh | 1530 | 200000 | None | 0.421 | 0 | 1.21 | 0.421 | 0 | 1.21 | [7 empty] | Annual | 20
NG-HVAC-Blr-HW-gt2500kBtuh-90p0Et-CndLow | DEER2020 | D20v0 | 43468.3971 | Any | MBT | New | CZ13 | cWVVG | Cap-kBTUh | 1460 | 200000 | None | 0.253 | 0 | 0.985 | 0.253 | 0 | 0.985 | [7 empty] | Annual | 20
NG-HVAC-Blr-HW-gt2500kBtuh-90p0Et-CndLow | DEER2020 | D20v0 | 43468.3971 | Any | MBT | New | CZ14 | cAVVG | Cap-kBTUh | 1670 | 200000 | None | 0.243 | 0 | 0.964 | 0.243 | 0 | 0.964 | [7 empty] | Annual | 20
NG-HVAC-Blr-HW-gt2500kBtuh-90p0Et-CndLow | DEER2020 | D20v0 | 43468.3971 | Any | MBT | New | CZ14 | cPVVG | Cap-kBTUh | 1760 | 200000 | None | 0.404 | 0 | 1.17 | 0.404 | 0 | 1.17 | [7 empty] | Annual | 20
NG-HVAC-Blr-HW-gt2500kBtuh-90p0Et-CndLow | DEER2020 | D20v0 | 43468.3971 | Any | MBT | New | CZ14 | cWVVG | Cap-kBTUh | 1670 | 200000 | None | 0.23 | 0 | 0.964 | 0.23 | 0 | 0.964 | [7 empty] | Annual | 20
NG-HVAC-Blr-HW-gt2500kBtuh-90p0Et-CndLow | DEER2020 | D20v0 | 43468.3971 | Any | MBT | New | CZ15 | cAVVG | Cap-kBTUh | 1040 | 200000 | None | 0.546 | 0 | 0.972 | 0.546 | 0 | 0.972 | [7 empty] | Annual | 20
NG-HVAC-Blr-HW-gt2500kBtuh-90p0Et-CndLow | DEER2020 | D20v0 | 43468.3971 | Any | MBT | New | CZ15 | cPVVG | Cap-kBTUh | 1090 | 200000 | None | 0.927 | 0 | 1.17 | 0.927 | 0 | 1.17 | [7 empty] | Annual | 20
NG-HVAC-Blr-HW-gt2500kBtuh-90p0Et-CndLow | DEER2020 | D20v0 | 43468.3971 | Any | MBT | New | CZ15 | cWVVG | Cap-kBTUh | 1040 | 200000 | None | 0.43 | 0 | 0.972 | 0.43 | 0 | 0.972 | [7 empty] | Annual | 20
NG-HVAC-Blr-HW-gt2500kBtuh-90p0Et-CndLow | DEER2020 | D20v0 | 43468.3971 | Any | MBT | New | CZ16 | cAVVG | Cap-kBTUh | 2300 | 200000 | None | 0.131 | 0 | 1.11 | 0.131 | 0 | 1.11 | [7 empty] | Annual | 20
NG-HVAC-Blr-HW-gt2500kBtuh-90p0Et-CndLow | DEER2020 | D20v0 | 43468.3971 | Any | MBT | New | CZ16 | cPVVG | Cap-kBTUh | 2320 | 200000 | None | 0.117 | 0 | 1.29 | 0.117 | 0 | 1.29 | [7 empty] | Annual | 20
NG-HVAC-Blr-HW-gt2500kBtuh-90p0Et-CndLow | DEER2020 | D20v0 | 43468.3971 | Any | MBT | New | CZ16 | cWVVG | Cap-kBTUh | 2300 | 200000 | None | 0.099 | 0 | 1.11 | 0.099 | 0 | 1.11 | [7 empty] | Annual | 20
NG-HVAC-Blr-HW-gt2500kBtuh-90p0Et-CndLow | DEER2020 | D20v0 | 43775.6631 | Any | MBT | Old | CZ01 | cAVVG | Cap-kBTUh | 1950 | 200000 | None | 0.803 | 0 | 2.2 | 0.803 | 0 | 1.97 | [7 empty] | Annual | 20
NG-HVAC-Blr-HW-gt2500kBtuh-90p0Et-CndLow | DEER2020 | D20v0 | 43775.6631 | Any | MBT | Old | CZ01 | cPVVG | Cap-kBTUh | 1950 | 200000 | None | 0.49 | 0 | 2.14 | 0.49 | 0 | 1.92 | [7 empty] | Annual | 20
NG-HVAC-Blr-HW-gt2500kBtuh-90p0Et-CndLow | DEER2020 | D20v0 | 43775.6631 | Any | MBT | Old | CZ01 | cWVVG | Cap-kBTUh | 1950 | 200000 | None | 0.805 | 0 | 2.2 | 0.805 | 0 | 1.97 | [7 empty] | Annual | 20
NG-HVAC-Blr-HW-gt2500kBtuh-90p0Et-CndLow | DEER2020 | D20v0 | 43775.6639 | Any | MBT | Old | CZ02 | cAVVG | Cap-kBTUh | 2190 | 200000 | None | 1.58 | 0.001 | 2.05 | 1.58 | 0.001 | 1.87 | [7 empty] | Annual | 20
NG-HVAC-Blr-HW-gt2500kBtuh-90p0Et-CndLow | DEER2020 | D20v0 | 43775.6639 | Any | MBT | Old | CZ02 | cPVVG | Cap-kBTUh | 2160 | 200000 | None | 1.03 | 0.001 | 1.99 | 1.03 | 0.001 | 1.82 | [7 empty] | Annual | 20
NG-HVAC-Blr-HW-gt2500kBtuh-90p0Et-CndLow | DEER2020 | D20v0 | 43775.6639 | Any | MBT | Old | CZ02 | cWVVG | Cap-kBTUh | 2190 | 200000 | None | 1.2 | 0.00066 | 2.05 | 1.2 | 0.00066 | 1.87 | [7 empty] | Annual | 20
NG-HVAC-Blr-HW-gt2500kBtuh-90p0Et-CndLow | DEER2020 | D20v0 | 43775.6648 | Any | MBT | Old | CZ03 | cAVVG | Cap-kBTUh | 1910 | 200000 | None | 1.15 | 0.001 | 2.25 | 1.15 | 0.001 | 2.07 | [7 empty] | Annual | 20
NG-HVAC-Blr-HW-gt2500kBtuh-90p0Et-CndLow | DEER2020 | D20v0 | 43775.6648 | Any | MBT | Old | CZ03 | cPVVG | Cap-kBTUh | 1910 | 200000 | None | 0.722 | 0 | 2.18 | 0.722 | 0 | 2 | [7 empty] | Annual | 20
NG-HVAC-Blr-HW-gt2500kBtuh-90p0Et-CndLow | DEER2020 | D20v0 | 43775.6648 | Any | MBT | Old | CZ03 | cWVVG | Cap-kBTUh | 1910 | 200000 | None | 1.14 | 0.00039 | 2.25 | 1.14 | 0.00039 | 2.07 | [7 empty] | Annual | 20
NG-HVAC-Blr-HW-gt2500kBtuh-90p0Et-CndLow | DEER2020 | D20v0 | 43775.6658 | Any | MBT | Old | CZ04 | cAVVG | Cap-kBTUh | 2160 | 200000 | None | 1.79 | 0.001 | 2.12 | 1.79 | 0.001 | 1.95 | [7 empty] | Annual | 20
NG-HVAC-Blr-HW-gt2500kBtuh-90p0Et-CndLow | DEER2020 | D20v0 | 43775.6658 | Any | MBT | Old | CZ04 | cPVVG | Cap-kBTUh | 2130 | 200000 | None | 1.1 | 0.001 | 2.05 | 1.1 | 0.001 | 1.89 | [7 empty] | Annual | 20
NG-HVAC-Blr-HW-gt2500kBtuh-90p0Et-CndLow | DEER2020 | D20v0 | 43775.6658 | Any | MBT | Old | CZ04 | cWVVG | Cap-kBTUh | 2160 | 200000 | None | 1.57 | 0 | 2.12 | 1.57 | 0 | 1.95 | [7 empty] | Annual | 20
NG-HVAC-Blr-HW-gt2500kBtuh-90p0Et-CndLow | DEER2020 | D20v0 | 43775.6671 | Any | MBT | Old | CZ05 | cAVVG | Cap-kBTUh | 1870 | 200000 | None | 1.33 | 0.001 | 2.32 | 1.33 | 0.001 | 2.13 | [7 empty] | Annual | 20
NG-HVAC-Blr-HW-gt2500kBtuh-90p0Et-CndLow | DEER2020 | D20v0 | 43775.6671 | Any | MBT | Old | CZ05 | cPVVG | Cap-kBTUh | 1870 | 200000 | None | 0.86 | 0 | 2.26 | 0.86 | 0 | 2.06 | [7 empty] | Annual | 20
NG-HVAC-Blr-HW-gt2500kBtuh-90p0Et-CndLow | DEER2020 | D20v0 | 43775.6671 | Any | MBT | Old | CZ05 | cWVVG | Cap-kBTUh | 1870 | 200000 | None | 1.26 | 0 | 2.32 | 1.26 | 0 | 2.13 | [7 empty] | Annual | 20
NG-HVAC-Blr-HW-gt2500kBtuh-90p0Et-CndLow | DEER2020 | D20v0 | 43775.6676 | Any | MBT | Old | CZ06 | cAVVG | Cap-kBTUh | 1520 | 200000 | None | 3.11 | 0.001 | 2.79 | 3.11 | 0.001 | 2.59 | [7 empty] | Annual | 20
NG-HVAC-Blr-HW-gt2500kBtuh-90p0Et-CndLow | DEER2020 | D20v0 | 43775.6676 | Any | MBT | Old | CZ06 | cPVVG | Cap-kBTUh | 1520 | 200000 | None | 1.95 | 0.001 | 2.69 | 1.95 | 0.001 | 2.49 | [7 empty] | Annual | 20
NG-HVAC-Blr-HW-gt2500kBtuh-90p0Et-CndLow | DEER2020 | D20v0 | 43775.6679 | Any | MBT | Old | CZ06 | cWVVG | Cap-kBTUh | 1520 | 200000 | None | 2.76 | 0.00033 | 2.79 | 2.76 | 0.00033 | 2.59 | [7 empty] | Annual | 20
NG-HVAC-Blr-HW-gt2500kBtuh-90p0Et-CndLow | DEER2020 | D20v0 | 43775.6683 | Any | MBT | Old | CZ07 | cAVVG | Cap-kBTUh | 1220 | 200000 | None | 3.18 | 0.003 | 3.15 | 3.18 | 0.003 | 2.94 | [7 empty] | Annual | 20
NG-HVAC-Blr-HW-gt2500kBtuh-90p0Et-CndLow | DEER2020 | D20v0 | 43775.6683 | Any | MBT | Old | CZ07 | cPVVG | Cap-kBTUh | 1150 | 200000 | None | 2.16 | 0.001 | 3.21 | 2.16 | 0.001 | 2.99 | [7 empty] | Annual | 20
NG-HVAC-Blr-HW-gt2500kBtuh-90p0Et-CndLow | DEER2020 | D20v0 | 43775.6683 | Any | MBT | Old | CZ07 | cWVVG | Cap-kBTUh | 1220 | 200000 | None | 2.83 | 0.004 | 3.15 | 2.83 | 0.004 | 2.94 | [7 empty] | Annual | 20
NG-HVAC-Blr-HW-gt2500kBtuh-90p0Et-CndLow | DEER2020 | D20v0 | 43775.6692 | Any | MBT | Old | CZ08 | cAVVG | Cap-kBTUh | 1550 | 200000 | None | 3.02 | 0.001 | 2.74 | 3.02 | 0.001 | 2.55 | [7 empty] | Annual | 20
NG-HVAC-Blr-HW-gt2500kBtuh-90p0Et-CndLow | DEER2020 | D20v0 | 43775.6692 | Any | MBT | Old | CZ08 | cPVVG | Cap-kBTUh | 1520 | 200000 | None | 2.11 | 0.001 | 2.66 | 2.11 | 0.001 | 2.47 | [7 empty] | Annual | 20
NG-HVAC-Blr-HW-gt2500kBtuh-90p0Et-CndLow | DEER2020 | D20v0 | 43775.6692 | Any | MBT | Old | CZ08 | cWVVG | Cap-kBTUh | 1550 | 200000 | None | 2.44 | 0.002 | 2.74 | 2.44 | 0.002 | 2.55 | [7 empty] | Annual | 20
NG-HVAC-Blr-HW-gt2500kBtuh-90p0Et-CndLow | DEER2020 | D20v0 | 43775.67 | Any | MBT | Old | CZ09 | cAVVG | Cap-kBTUh | 1580 | 200000 | None | 3.45 | 0.001 | 2.73 | 3.45 | 0.001 | 2.52 | [7 empty] | Annual | 20
NG-HVAC-Blr-HW-gt2500kBtuh-90p0Et-CndLow | DEER2020 | D20v0 | 43775.67 | Any | MBT | Old | CZ09 | cPVVG | Cap-kBTUh | 1560 | 200000 | None | 2.38 | 0.001 | 2.72 | 2.38 | 0.001 | 2.52 | [7 empty] | Annual | 20
NG-HVAC-Blr-HW-gt2500kBtuh-90p0Et-CndLow | DEER2020 | D20v0 | 43775.67 | Any | MBT | Old | CZ09 | cWVVG | Cap-kBTUh | 1580 | 200000 | None | 2.79 | 0.001 | 2.73 | 2.79 | 0.001 | 2.52 | [7 empty] | Annual | 20
NG-HVAC-Blr-HW-gt2500kBtuh-90p0Et-CndLow | DEER2020 | D20v0 | 43775.6706 | Any | MBT | Old | CZ10 | cAVVG | Cap-kBTUh | 1710 | 200000 | None | 2.94 | 0.001 | 2.55 | 2.94 | 0.001 | 2.36 | [7 empty] | Annual | 20
NG-HVAC-Blr-HW-gt2500kBtuh-90p0Et-CndLow | DEER2020 | D20v0 | 43775.6706 | Any | MBT | Old | CZ10 | cPVVG | Cap-kBTUh | 1690 | 200000 | None | 2.11 | 0.001 | 2.49 | 2.11 | 0.001 | 2.31 | [7 empty] | Annual | 20
NG-HVAC-Blr-HW-gt2500kBtuh-90p0Et-CndLow | DEER2020 | D20v0 | 43775.6706 | Any | MBT | Old | CZ10 | cWVVG | Cap-kBTUh | 1710 | 200000 | None | 2.43 | 0.001 | 2.55 | 2.43 | 0.001 | 2.36 | [7 empty] | Annual | 20
NG-HVAC-Blr-HW-gt2500kBtuh-90p0Et-CndLow | DEER2020 | D20v0 | 43775.6713 | Any | MBT | Old | CZ11 | cAVVG | Cap-kBTUh | 2120 | 200000 | None | 2.42 | 0.001 | 2.15 | 2.42 | 0.001 | 1.97 | [7 empty] | Annual | 20
NG-HVAC-Blr-HW-gt2500kBtuh-90p0Et-CndLow | DEER2020 | D20v0 | 43775.6713 | Any | MBT | Old | CZ11 | cPVVG | Cap-kBTUh | 2140 | 200000 | None | 1.74 | 0.001 | 2.1 | 1.74 | 0.001 | 1.92 | [7 empty] | Annual | 20
NG-HVAC-Blr-HW-gt2500kBtuh-90p0Et-CndLow | DEER2020 | D20v0 | 43775.6713 | Any | MBT | Old | CZ11 | cWVVG | Cap-kBTUh | 2120 | 200000 | None | 1.86 | 0.001 | 2.15 | 1.86 | 0.001 | 1.97 | [7 empty] | Annual | 20
NG-HVAC-Blr-HW-gt2500kBtuh-90p0Et-CndLow | DEER2020 | D20v0 | 43775.6719 | Any | MBT | Old | CZ12 | cAVVG | Cap-kBTUh | 2180 | 200000 | None | 1.98 | 0.00235 | 2.08 | 1.98 | 0.00235 | 1.91 | [7 empty] | Annual | 20
NG-HVAC-Blr-HW-gt2500kBtuh-90p0Et-CndLow | DEER2020 | D20v0 | 43775.6719 | Any | MBT | Old | CZ12 | cPVVG | Cap-kBTUh | 2170 | 200000 | None | 1.32 | 0.001 | 2.01 | 1.32 | 0.001 | 1.84 | [7 empty] | Annual | 20
NG-HVAC-Blr-HW-gt2500kBtuh-90p0Et-CndLow | DEER2020 | D20v0 | 43775.6719 | Any | MBT | Old | CZ12 | cWVVG | Cap-kBTUh | 2180 | 200000 | None | 1.63 | 0.001 | 2.08 | 1.63 | 0.001 | 1.91 | [7 empty] | Annual | 20
NG-HVAC-Blr-HW-gt2500kBtuh-90p0Et-CndLow | DEER2020 | D20v0 | 43775.6726 | Any | MBT | Old | CZ13 | cAVVG | Cap-kBTUh | 2140 | 200000 | None | 2.48 | 0.001 | 2.11 | 2.48 | 0.001 | 1.93 | [7 empty] | Annual | 20
NG-HVAC-Blr-HW-gt2500kBtuh-90p0Et-CndLow | DEER2020 | D20v0 | 43775.6726 | Any | MBT | Old | CZ13 | cPVVG | Cap-kBTUh | 2150 | 200000 | None | 1.75 | 0.001 | 2.05 | 1.75 | 0.001 | 1.88 | [7 empty] | Annual | 20
NG-HVAC-Blr-HW-gt2500kBtuh-90p0Et-CndLow | DEER2020 | D20v0 | 43775.6726 | Any | MBT | Old | CZ13 | cWVVG | Cap-kBTUh | 2140 | 200000 | None | 2.11 | 0.001 | 2.11 | 2.11 | 0.001 | 1.93 | [7 empty] | Annual | 20
NG-HVAC-Blr-HW-gt2500kBtuh-90p0Et-CndLow | DEER2020 | D20v0 | 43775.6731 | Any | MBT | Old | CZ14 | cAVVG | Cap-kBTUh | 2330 | 200000 | None | 2.28 | 0.001 | 2.02 | 2.28 | 0.001 | 1.84 | [7 empty] | Annual | 20
NG-HVAC-Blr-HW-gt2500kBtuh-90p0Et-CndLow | DEER2020 | D20v0 | 43775.6731 | Any | MBT | Old | CZ14 | cPVVG | Cap-kBTUh | 2370 | 200000 | None | 1.69 | 0.001 | 1.96 | 1.69 | 0.001 | 1.79 | [7 empty] | Annual | 20
NG-HVAC-Blr-HW-gt2500kBtuh-90p0Et-CndLow | DEER2020 | D20v0 | 43775.6731 | Any | MBT | Old | CZ14 | cWVVG | Cap-kBTUh | 2330 | 200000 | None | 1.79 | 0.00062 | 2.02 | 1.79 | 0.00062 | 1.84 | [7 empty] | Annual | 20
NG-HVAC-Blr-HW-gt2500kBtuh-90p0Et-CndLow | DEER2020 | D20v0 | 43775.6736 | Any | MBT | Old | CZ15 | cAVVG | Cap-kBTUh | 1450 | 200000 | None | 5.98 | 0.00138 | 2.97 | 5.98 | 0.00138 | 2.77 | [7 empty] | Annual | 20
NG-HVAC-Blr-HW-gt2500kBtuh-90p0Et-CndLow | DEER2020 | D20v0 | 43775.6736 | Any | MBT | Old | CZ15 | cPVVG | Cap-kBTUh | 1490 | 200000 | None | 5.11 | 0.00162 | 3.16 | 5.11 | 0.00162 | 2.94 | [7 empty] | Annual | 20
NG-HVAC-Blr-HW-gt2500kBtuh-90p0Et-CndLow | DEER2020 | D20v0 | 43775.6736 | Any | MBT | Old | CZ15 | cWVVG | Cap-kBTUh | 1450 | 200000 | None | 3.98 | 0.001 | 2.97 | 3.98 | 0.001 | 2.77 | [7 empty] | Annual | 20
NG-HVAC-Blr-HW-gt2500kBtuh-90p0Et-CndLow | DEER2020 | D20v0 | 43775.6744 | Any | MBT | Old | CZ16 | cAVVG | Cap-kBTUh | 2890 | 200000 | None | 0.766 | 0.001 | 1.89 | 0.766 | 0.001 | 1.65 | [7 empty] | Annual | 20
NG-HVAC-Blr-HW-gt2500kBtuh-90p0Et-CndLow | DEER2020 | D20v0 | 43775.6744 | Any | MBT | Old | CZ16 | cPVVG | Cap-kBTUh | 2900 | 200000 | None | 0.563 | 0 | 1.83 | 0.563 | 0 | 1.6 | [7 empty] | Annual | 20
NG-HVAC-Blr-HW-gt2500kBtuh-90p0Et-CndLow | DEER2020 | D20v0 | 43775.6744 | Any | MBT | Old | CZ16 | cWVVG | Cap-kBTUh | 2890 | 200000 | None | 0.687 | 0 | 1.89 | 0.687 | 0 | 1.65 | [7 empty] | Annual | 20
NG-HVAC-Blr-HW-gt2500kBtuh-90p0Et-CndLow | DEER2020 | D20v0 | 43775.6631 | Any | MBT | Rec | CZ01 | cAVVG | Cap-kBTUh | 1330 | 200000 | None | 0.0551 | 0 | 1.01 | 0.0551 | 0 | 1.01 | [7 empty] | Annual | 20
NG-HVAC-Blr-HW-gt2500kBtuh-90p0Et-CndLow | DEER2020 | D20v0 | 43775.6631 | Any | MBT | Rec | CZ01 | cPVVG | Cap-kBTUh | 1350 | 200000 | None | 0.0166 | 0 | 1.35 | 0.0166 | 0 | 1.35 | [7 empty] | Annual | 20
NG-HVAC-Blr-HW-gt2500kBtuh-90p0Et-CndLow | DEER2020 | D20v0 | 43775.6631 | Any | MBT | Rec | CZ01 | cWVVG | Cap-kBTUh | 1330 | 200000 | None | 0.0364 | 0 | 1.01 | 0.0364 | 0 | 1.01 | [7 empty] | Annual | 20
NG-HVAC-Blr-HW-gt2500kBtuh-90p0Et-CndLow | DEER2020 | D20v0 | 43775.6639 | Any | MBT | Rec | CZ02 | cAVVG | Cap-kBTUh | 1460 | 200000 | None | 0.173 | 0 | 0.836 | 0.173 | 0 | 0.836 | [7 empty] | Annual | 20
NG-HVAC-Blr-HW-gt2500kBtuh-90p0Et-CndLow | DEER2020 | D20v0 | 43775.6639 | Any | MBT | Rec | CZ02 | cPVVG | Cap-kBTUh | 1470 | 200000 | None | 0.209 | 0 | 1.17 | 0.209 | 0 | 1.17 | [7 empty] | Annual | 20
NG-HVAC-Blr-HW-gt2500kBtuh-90p0Et-CndLow | DEER2020 | D20v0 | 43775.6639 | Any | MBT | Rec | CZ02 | cWVVG | Cap-kBTUh | 1460 | 200000 | None | 0.137 | 0 | 0.836 | 0.137 | 0 | 0.836 | [7 empty] | Annual | 20
NG-HVAC-Blr-HW-gt2500kBtuh-90p0Et-CndLow | DEER2020 | D20v0 | 43775.6648 | Any | MBT | Rec | CZ03 | cAVVG | Cap-kBTUh | 1260 | 200000 | None | 0.129 | 0 | 0.892 | 0.129 | 0 | 0.892 | [7 empty] | Annual | 20
NG-HVAC-Blr-HW-gt2500kBtuh-90p0Et-CndLow | DEER2020 | D20v0 | 43775.6648 | Any | MBT | Rec | CZ03 | cPVVG | Cap-kBTUh | 1290 | 200000 | None | 0.117 | 0 | 1.27 | 0.117 | 0 | 1.27 | [7 empty] | Annual | 20
NG-HVAC-Blr-HW-gt2500kBtuh-90p0Et-CndLow | DEER2020 | D20v0 | 43775.6648 | Any | MBT | Rec | CZ03 | cWVVG | Cap-kBTUh | 1260 | 200000 | None | 0.129 | 0.00075 | 0.892 | 0.129 | 0.00075 | 0.892 | [7 empty] | Annual | 20
NG-HVAC-Blr-HW-gt2500kBtuh-90p0Et-CndLow | DEER2020 | D20v0 | 43775.6655 | Any | MBT | Rec | CZ04 | cAVVG | Cap-kBTUh | 1400 | 200000 | None | 0.17 | 0 | 0.792 | 0.17 | 0 | 0.792 | [7 empty] | Annual | 20
NG-HVAC-Blr-HW-gt2500kBtuh-90p0Et-CndLow | DEER2020 | D20v0 | 43775.6655 | Any | MBT | Rec | CZ04 | cPVVG | Cap-kBTUh | 1410 | 200000 | None | 0.226 | 0 | 1.15 | 0.226 | 0 | 1.15 | [7 empty] | Annual | 20
NG-HVAC-Blr-HW-gt2500kBtuh-90p0Et-CndLow | DEER2020 | D20v0 | 43775.6655 | Any | MBT | Rec | CZ04 | cWVVG | Cap-kBTUh | 1400 | 200000 | None | 0.115 | 0 | 0.792 | 0.115 | 0 | 0.792 | [7 empty] | Annual | 20
NG-HVAC-Blr-HW-gt2500kBtuh-90p0Et-CndLow | DEER2020 | D20v0 | 43775.6668 | Any | MBT | Rec | CZ05 | cAVVG | Cap-kBTUh | 1230 | 200000 | None | 0.112 | 0 | 0.908 | 0.112 | 0 | 0.908 | [7 empty] | Annual | 20
NG-HVAC-Blr-HW-gt2500kBtuh-90p0Et-CndLow | DEER2020 | D20v0 | 43775.6668 | Any | MBT | Rec | CZ05 | cPVVG | Cap-kBTUh | 1250 | 200000 | None | 0.124 | 0 | 1.29 | 0.124 | 0 | 1.29 | [7 empty] | Annual | 20
NG-HVAC-Blr-HW-gt2500kBtuh-90p0Et-CndLow | DEER2020 | D20v0 | 43775.6668 | Any | MBT | Rec | CZ05 | cWVVG | Cap-kBTUh | 1230 | 200000 | None | 0.076 | 0 | 0.908 | 0.076 | 0 | 0.908 | [7 empty] | Annual | 20
NG-HVAC-Blr-HW-gt2500kBtuh-90p0Et-CndLow | DEER2020 | D20v0 | 43775.6676 | Any | MBT | Rec | CZ06 | cAVVG | Cap-kBTUh | 1100 | 200000 | None | 0.247 | 0 | 0.889 | 0.247 | 0 | 0.889 | [7 empty] | Annual | 20
NG-HVAC-Blr-HW-gt2500kBtuh-90p0Et-CndLow | DEER2020 | D20v0 | 43775.6676 | Any | MBT | Rec | CZ06 | cPVVG | Cap-kBTUh | 1120 | 200000 | None | 0.333 | 0 | 1.28 | 0.333 | 0 | 1.28 | [7 empty] | Annual | 20
NG-HVAC-Blr-HW-gt2500kBtuh-90p0Et-CndLow | DEER2020 | D20v0 | 43775.6676 | Any | MBT | Rec | CZ06 | cWVVG | Cap-kBTUh | 1100 | 200000 | None | 0.177 | 0 | 0.889 | 0.177 | 0 | 0.889 | [7 empty] | Annual | 20
NG-HVAC-Blr-HW-gt2500kBtuh-90p0Et-CndLow | DEER2020 | D20v0 | 43775.6683 | Any | MBT | Rec | CZ07 | cAVVG | Cap-kBTUh | 819 | 200000 | None | 0.294 | 0 | 1.06 | 0.294 | 0 | 1.06 | [7 empty] | Annual | 20
NG-HVAC-Blr-HW-gt2500kBtuh-90p0Et-CndLow | DEER2020 | D20v0 | 43775.6683 | Any | MBT | Rec | CZ07 | cPVVG | Cap-kBTUh | 833 | 200000 | None | 0.29 | 0 | 1.45 | 0.29 | 0 | 1.45 | [7 empty] | Annual | 20
NG-HVAC-Blr-HW-gt2500kBtuh-90p0Et-CndLow | DEER2020 | D20v0 | 43775.6683 | Any | MBT | Rec | CZ07 | cWVVG | Cap-kBTUh | 819 | 200000 | None | 0.238 | 0 | 1.06 | 0.238 | 0 | 1.06 | [7 empty] | Annual | 20
NG-HVAC-Blr-HW-gt2500kBtuh-90p0Et-CndLow | DEER2020 | D20v0 | 43775.669 | Any | MBT | Rec | CZ08 | cAVVG | Cap-kBTUh | 1100 | 200000 | None | 0.273 | 0 | 0.864 | 0.273 | 0 | 0.864 | [7 empty] | Annual | 20
NG-HVAC-Blr-HW-gt2500kBtuh-90p0Et-CndLow | DEER2020 | D20v0 | 43775.669 | Any | MBT | Rec | CZ08 | cPVVG | Cap-kBTUh | 1130 | 200000 | None | 0.343 | 0 | 1.21 | 0.343 | 0 | 1.21 | [7 empty] | Annual | 20
NG-HVAC-Blr-HW-gt2500kBtuh-90p0Et-CndLow | DEER2020 | D20v0 | 43775.669 | Any | MBT | Rec | CZ08 | cWVVG | Cap-kBTUh | 1100 | 200000 | None | 0.273 | 0 | 0.864 | 0.273 | 0 | 0.864 | [7 empty] | Annual | 20
NG-HVAC-Blr-HW-gt2500kBtuh-90p0Et-CndLow | DEER2020 | D20v0 | 43775.6696 | Any | MBT | Rec | CZ09 | cAVVG | Cap-kBTUh | 1040 | 200000 | None | 0.595 | 0 | 0.943 | 0.595 | 0 | 0.943 | [7 empty] | Annual | 20
NG-HVAC-Blr-HW-gt2500kBtuh-90p0Et-CndLow | DEER2020 | D20v0 | 43775.6696 | Any | MBT | Rec | CZ09 | cPVVG | Cap-kBTUh | 1110 | 200000 | None | 0.461 | 0 | 1.21 | 0.461 | 0 | 1.21 | [7 empty] | Annual | 20
NG-HVAC-Blr-HW-gt2500kBtuh-90p0Et-CndLow | DEER2020 | D20v0 | 43775.6696 | Any | MBT | Rec | CZ09 | cWVVG | Cap-kBTUh | 1040 | 200000 | None | 0.297 | 0 | 0.943 | 0.297 | 0 | 0.943 | [7 empty] | Annual | 20
NG-HVAC-Blr-HW-gt2500kBtuh-90p0Et-CndLow | DEER2020 | D20v0 | 43775.6703 | Any | MBT | Rec | CZ10 | cAVVG | Cap-kBTUh | 1090 | 200000 | None | 0.244 | 0 | 0.877 | 0.244 | 0 | 0.877 | [7 empty] | Annual | 20
NG-HVAC-Blr-HW-gt2500kBtuh-90p0Et-CndLow | DEER2020 | D20v0 | 43775.6703 | Any | MBT | Rec | CZ10 | cPVVG | Cap-kBTUh | 1150 | 200000 | None | 0.392 | 0 | 1.21 | 0.392 | 0 | 1.21 | [7 empty] | Annual | 20
NG-HVAC-Blr-HW-gt2500kBtuh-90p0Et-CndLow | DEER2020 | D20v0 | 43775.6703 | Any | MBT | Rec | CZ10 | cWVVG | Cap-kBTUh | 1090 | 200000 | None | 0.174 | 0 | 0.877 | 0.174 | 0 | 0.877 | [7 empty] | Annual | 20
NG-HVAC-Blr-HW-gt2500kBtuh-90p0Et-CndLow | DEER2020 | D20v0 | 43775.6711 | Any | MBT | Rec | CZ11 | cAVVG | Cap-kBTUh | 1370 | 200000 | None | 0.283 | 0 | 0.844 | 0.283 | 0 | 0.844 | [7 empty] | Annual | 20
NG-HVAC-Blr-HW-gt2500kBtuh-90p0Et-CndLow | DEER2020 | D20v0 | 43775.6711 | Any | MBT | Rec | CZ11 | cPVVG | Cap-kBTUh | 1460 | 200000 | None | 0.449 | 0 | 1.15 | 0.449 | 0 | 1.15 | [7 empty] | Annual | 20
NG-HVAC-Blr-HW-gt2500kBtuh-90p0Et-CndLow | DEER2020 | D20v0 | 43775.6711 | Any | MBT | Rec | CZ11 | cWVVG | Cap-kBTUh | 1370 | 200000 | None | 0.159 | 0 | 0.844 | 0.159 | 0 | 0.844 | [7 empty] | Annual | 20
NG-HVAC-Blr-HW-gt2500kBtuh-90p0Et-CndLow | DEER2020 | D20v0 | 43775.6717 | Any | MBT | Rec | CZ12 | cAVVG | Cap-kBTUh | 1470 | 200000 | None | 0.187 | 0 | 0.803 | 0.187 | 0 | 0.803 | [7 empty] | Annual | 20
NG-HVAC-Blr-HW-gt2500kBtuh-90p0Et-CndLow | DEER2020 | D20v0 | 43775.6717 | Any | MBT | Rec | CZ12 | cPVVG | Cap-kBTUh | 1530 | 200000 | None | 0.283 | 0 | 1.12 | 0.283 | 0 | 1.12 | [7 empty] | Annual | 20
NG-HVAC-Blr-HW-gt2500kBtuh-90p0Et-CndLow | DEER2020 | D20v0 | 43775.6717 | Any | MBT | Rec | CZ12 | cWVVG | Cap-kBTUh | 1470 | 200000 | None | 0.193 | 0 | 0.803 | 0.193 | 0 | 0.803 | [7 empty] | Annual | 20
NG-HVAC-Blr-HW-gt2500kBtuh-90p0Et-CndLow | DEER2020 | D20v0 | 43775.6724 | Any | MBT | Rec | CZ13 | cAVVG | Cap-kBTUh | 1390 | 200000 | None | 0.287 | 0 | 0.819 | 0.287 | 0 | 0.819 | [7 empty] | Annual | 20
NG-HVAC-Blr-HW-gt2500kBtuh-90p0Et-CndLow | DEER2020 | D20v0 | 43775.6724 | Any | MBT | Rec | CZ13 | cPVVG | Cap-kBTUh | 1480 | 200000 | None | 0.44 | 0 | 1.12 | 0.44 | 0 | 1.12 | [7 empty] | Annual | 20
NG-HVAC-Blr-HW-gt2500kBtuh-90p0Et-CndLow | DEER2020 | D20v0 | 43775.6724 | Any | MBT | Rec | CZ13 | cWVVG | Cap-kBTUh | 1390 | 200000 | None | 0.236 | 0.00025 | 0.819 | 0.236 | 0.00025 | 0.819 | [7 empty] | Annual | 20
NG-HVAC-Blr-HW-gt2500kBtuh-90p0Et-CndLow | DEER2020 | D20v0 | 43775.6733 | Any | MBT | Rec | CZ14 | cAVVG | Cap-kBTUh | 1610 | 200000 | None | 0.251 | 0 | 0.79 | 0.251 | 0 | 0.79 | [7 empty] | Annual | 20
NG-HVAC-Blr-HW-gt2500kBtuh-90p0Et-CndLow | DEER2020 | D20v0 | 43775.6731 | Any | MBT | Rec | CZ14 | cPVVG | Cap-kBTUh | 1710 | 200000 | None | 0.453 | 0 | 1.07 | 0.453 | 0 | 1.07 | [7 empty] | Annual | 20
NG-HVAC-Blr-HW-gt2500kBtuh-90p0Et-CndLow | DEER2020 | D20v0 | 43775.6731 | Any | MBT | Rec | CZ14 | cWVVG | Cap-kBTUh | 1610 | 200000 | None | 0.217 | 0 | 0.79 | 0.217 | 0 | 0.79 | [7 empty] | Annual | 20
NG-HVAC-Blr-HW-gt2500kBtuh-90p0Et-CndLow | DEER2020 | D20v0 | 43775.6736 | Any | MBT | Rec | CZ15 | cAVVG | Cap-kBTUh | 1080 | 200000 | None | 0.705 | 0 | 0.88 | 0.705 | 0 | 0.88 | [7 empty] | Annual | 20
NG-HVAC-Blr-HW-gt2500kBtuh-90p0Et-CndLow | DEER2020 | D20v0 | 43775.6736 | Any | MBT | Rec | CZ15 | cPVVG | Cap-kBTUh | 1090 | 200000 | None | 1.01 | 0 | 1.1 | 1.01 | 0 | 1.1 | [7 empty] | Annual | 20
NG-HVAC-Blr-HW-gt2500kBtuh-90p0Et-CndLow | DEER2020 | D20v0 | 43775.6736 | Any | MBT | Rec | CZ15 | cWVVG | Cap-kBTUh | 1080 | 200000 | None | 0.391 | 0 | 0.88 | 0.391 | 0 | 0.88 | [7 empty] | Annual | 20
NG-HVAC-Blr-HW-gt2500kBtuh-90p0Et-CndLow | DEER2020 | D20v0 | 43775.6744 | Any | MBT | Rec | CZ16 | cAVVG | Cap-kBTUh | 2220 | 200000 | None | 0.124 | 0 | 0.914 | 0.124 | 0 | 0.914 | [7 empty] | Annual | 20
NG-HVAC-Blr-HW-gt2500kBtuh-90p0Et-CndLow | DEER2020 | D20v0 | 43775.6744 | Any | MBT | Rec | CZ16 | cPVVG | Cap-kBTUh | 2250 | 200000 | None | 0.129 | 0 | 1.17 | 0.129 | 0 | 1.17 | [7 empty] | Annual | 20
NG-HVAC-Blr-HW-gt2500kBtuh-90p0Et-CndLow | DEER2020 | D20v0 | 43775.6744 | Any | MBT | Rec | CZ16 | cWVVG | Cap-kBTUh | 2220 | 200000 | None | 0.076 | 0 | 0.914 | 0.076 | 0 | 0.914 | [7 empty] | Annual | 20
NG-HVAC-Blr-HW-gt2500kBtuh-90p0Et-CndLow | DEER2020 | D20v0 | 43775.6635 | Any | Nrs | Ex | CZ01 | cAVVG | Cap-kBTUh | 866 | 60700 | None | 1.35 | 0.00057 | 3.78 | 1.35 | 0.00057 | 3.15 | [7 empty] | Annual | 20
NG-HVAC-Blr-HW-gt2500kBtuh-90p0Et-CndLow | DEER2020 | D20v0 | 43775.6635 | Any | Nrs | Ex | CZ01 | cPVVG | Cap-kBTUh | 428 | 60700 | None | 9.25 | 0.00213 | 5.93 | 9.25 | 0.00213 | 5.27 | [7 empty] | Annual | 20
NG-HVAC-Blr-HW-gt2500kBtuh-90p0Et-CndLow | DEER2020 | D20v0 | 43775.6635 | Any | Nrs | Ex | CZ01 | cWVVG | Cap-kBTUh | 866 | 60700 | None | 1.26 | 0.00113 | 3.78 | 1.26 | 0.00113 | 3.15 | [7 empty] | Annual | 20
NG-HVAC-Blr-HW-gt2500kBtuh-90p0Et-CndLow | DEER2020 | D20v0 | 43775.6643 | Any | Nrs | Ex | CZ02 | cAVVG | Cap-kBTUh | 943 | 60700 | None | 2.92 | 0.00191 | 2.94 | 2.92 | 0.00191 | 2.52 | [7 empty] | Annual | 20
NG-HVAC-Blr-HW-gt2500kBtuh-90p0Et-CndLow | DEER2020 | D20v0 | 43775.6643 | Any | Nrs | Ex | CZ02 | cPVVG | Cap-kBTUh | 461 | 60700 | None | 10.3 | 0.00327 | 5.21 | 10.3 | 0.00327 | 4.72 | [7 empty] | Annual | 20
NG-HVAC-Blr-HW-gt2500kBtuh-90p0Et-CndLow | DEER2020 | D20v0 | 43775.6643 | Any | Nrs | Ex | CZ02 | cWVVG | Cap-kBTUh | 943 | 60700 | None | 2.64 | 0.00085 | 2.94 | 2.64 | 0.00085 | 2.52 | [7 empty] | Annual | 20
NG-HVAC-Blr-HW-gt2500kBtuh-90p0Et-CndLow | DEER2020 | D20v0 | 43775.6651 | Any | Nrs | Ex | CZ03 | cAVVG | Cap-kBTUh | 853 | 60700 | None | 1.78 | 0.0008 | 2.66 | 1.78 | 0.0008 | 2.31 | [7 empty] | Annual | 20
NG-HVAC-Blr-HW-gt2500kBtuh-90p0Et-CndLow | DEER2020 | D20v0 | 43775.6651 | Any | Nrs | Ex | CZ03 | cPVVG | Cap-kBTUh | 431 | 60700 | None | 8.13 | 0.00253 | 4.9 | 8.13 | 0.00253 | 4.47 | [7 empty] | Annual | 20
NG-HVAC-Blr-HW-gt2500kBtuh-90p0Et-CndLow | DEER2020 | D20v0 | 43775.6651 | Any | Nrs | Ex | CZ03 | cWVVG | Cap-kBTUh | 853 | 60700 | None | 1.72 | 0.00053 | 2.66 | 1.72 | 0.00053 | 2.31 | [7 empty] | Annual | 20
NG-HVAC-Blr-HW-gt2500kBtuh-90p0Et-CndLow | DEER2020 | D20v0 | 43775.6655 | Any | Nrs | Ex | CZ04 | cAVVG | Cap-kBTUh | 980 | 60700 | None | 3.27 | 0.0013 | 2.78 | 3.27 | 0.0013 | 2.44 | [7 empty] | Annual | 20
NG-HVAC-Blr-HW-gt2500kBtuh-90p0Et-CndLow | DEER2020 | D20v0 | 43775.6655 | Any | Nrs | Ex | CZ04 | cPVVG | Cap-kBTUh | 502 | 60700 | None | 9.88 | 0.00287 | 4.89 | 9.88 | 0.00287 | 4.49 | [7 empty] | Annual | 20
NG-HVAC-Blr-HW-gt2500kBtuh-90p0Et-CndLow | DEER2020 | D20v0 | 43775.6655 | Any | Nrs | Ex | CZ04 | cWVVG | Cap-kBTUh | 980 | 60700 | None | 3.08 | 0.00087 | 2.78 | 3.08 | 0.00087 | 2.44 | [7 empty] | Annual | 20
NG-HVAC-Blr-HW-gt2500kBtuh-90p0Et-CndLow | DEER2020 | D20v0 | 43775.6668 | Any | Nrs | Ex | CZ05 | cAVVG | Cap-kBTUh | 890 | 60700 | None | 2.6 | 0.00087 | 3.12 | 2.6 | 0.00087 | 2.7 | [7 empty] | Annual | 20
NG-HVAC-Blr-HW-gt2500kBtuh-90p0Et-CndLow | DEER2020 | D20v0 | 43775.6668 | Any | Nrs | Ex | CZ05 | cPVVG | Cap-kBTUh | 445 | 60700 | None | 9.34 | 0.00187 | 5.4 | 9.34 | 0.00187 | 4.9 | [7 empty] | Annual | 20
NG-HVAC-Blr-HW-gt2500kBtuh-90p0Et-CndLow | DEER2020 | D20v0 | 43775.6668 | Any | Nrs | Ex | CZ05 | cWVVG | Cap-kBTUh | 890 | 60700 | None | 2.51 | 0.00087 | 3.12 | 2.51 | 0.00087 | 2.7 | [7 empty] | Annual | 20
NG-HVAC-Blr-HW-gt2500kBtuh-90p0Et-CndLow | DEER2020 | D20v0 | 43775.6676 | Any | Nrs | Ex | CZ06 | cAVVG | Cap-kBTUh | 764 | 60700 | None | 5.93 | 0.00158 | 3.5 | 5.93 | 0.00158 | 3.17 | [7 empty] | Annual | 20
NG-HVAC-Blr-HW-gt2500kBtuh-90p0Et-CndLow | DEER2020 | D20v0 | 43775.6676 | Any | Nrs | Ex | CZ06 | cPVVG | Cap-kBTUh | 368 | 60700 | None | 14.8 | 0.00358 | 6.41 | 14.8 | 0.00358 | 5.95 | [7 empty] | Annual | 20
NG-HVAC-Blr-HW-gt2500kBtuh-90p0Et-CndLow | DEER2020 | D20v0 | 43775.6676 | Any | Nrs | Ex | CZ06 | cWVVG | Cap-kBTUh | 764 | 60700 | None | 5.81 | 0.00158 | 3.5 | 5.81 | 0.00158 | 3.17 | [7 empty] | Annual | 20
NG-HVAC-Blr-HW-gt2500kBtuh-90p0Et-CndLow | DEER2020 | D20v0 | 43775.6683 | Any | Nrs | Ex | CZ07 | cAVVG | Cap-kBTUh | 584 | 60700 | None | 6.79 | 0.00201 | 3.97 | 6.79 | 0.00201 | 3.65 | [7 empty] | Annual | 20
NG-HVAC-Blr-HW-gt2500kBtuh-90p0Et-CndLow | DEER2020 | D20v0 | 43775.6683 | Any | Nrs | Ex | CZ07 | cPVVG | Cap-kBTUh | 313 | 60700 | None | 15.6 | 0.00351 | 6.77 | 15.6 | 0.00351 | 6.32 | [7 empty] | Annual | 20
NG-HVAC-Blr-HW-gt2500kBtuh-90p0Et-CndLow | DEER2020 | D20v0 | 43775.6683 | Any | Nrs | Ex | CZ07 | cWVVG | Cap-kBTUh | 584 | 60700 | None | 6.83 | 0.00101 | 3.97 | 6.83 | 0.00101 | 3.65 | [7 empty] | Annual | 20
NG-HVAC-Blr-HW-gt2500kBtuh-90p0Et-CndLow | DEER2020 | D20v0 | 43775.669 | Any | Nrs | Ex | CZ08 | cAVVG | Cap-kBTUh | 767 | 60700 | None | 6.05 | 0.00154 | 3.37 | 6.05 | 0.00154 | 3.08 | [7 empty] | Annual | 20
NG-HVAC-Blr-HW-gt2500kBtuh-90p0Et-CndLow | DEER2020 | D20v0 | 43775.669 | Any | Nrs | Ex | CZ08 | cPVVG | Cap-kBTUh | 368 | 60700 | None | 15.4 | 0.00354 | 6.36 | 15.4 | 0.00354 | 5.93 | [7 empty] | Annual | 20
NG-HVAC-Blr-HW-gt2500kBtuh-90p0Et-CndLow | DEER2020 | D20v0 | 43775.669 | Any | Nrs | Ex | CZ08 | cWVVG | Cap-kBTUh | 767 | 60700 | None | 5.89 | 0.00154 | 3.37 | 5.89 | 0.00154 | 3.08 | [7 empty] | Annual | 20
NG-HVAC-Blr-HW-gt2500kBtuh-90p0Et-CndLow | DEER2020 | D20v0 | 43775.6696 | Any | Nrs | Ex | CZ09 | cAVVG | Cap-kBTUh | 754 | 60700 | None | 6.16 | 0.00192 | 3.31 | 6.16 | 0.00192 | 3 | [7 empty] | Annual | 20
NG-HVAC-Blr-HW-gt2500kBtuh-90p0Et-CndLow | DEER2020 | D20v0 | 43775.6696 | Any | Nrs | Ex | CZ09 | cPVVG | Cap-kBTUh | 367 | 60700 | None | 15 | 0.00392 | 6.19 | 15 | 0.00392 | 5.75 | [7 empty] | Annual | 20
NG-HVAC-Blr-HW-gt2500kBtuh-90p0Et-CndLow | DEER2020 | D20v0 | 43775.6696 | Any | Nrs | Ex | CZ09 | cWVVG | Cap-kBTUh | 754 | 60700 | None | 5.67 | 0.00144 | 3.31 | 5.67 | 0.00144 | 3 | [7 empty] | Annual | 20
NG-HVAC-Blr-HW-gt2500kBtuh-90p0Et-CndLow | DEER2020 | D20v0 | 43775.6703 | Any | Nrs | Ex | CZ10 | cAVVG | Cap-kBTUh | 752 | 60700 | None | 4.08 | 0.00127 | 2.75 | 4.08 | 0.00127 | 2.45 | [7 empty] | Annual | 20
NG-HVAC-Blr-HW-gt2500kBtuh-90p0Et-CndLow | DEER2020 | D20v0 | 43775.6703 | Any | Nrs | Ex | CZ10 | cPVVG | Cap-kBTUh | 357 | 60700 | None | 13.4 | 0.00351 | 5.65 | 13.4 | 0.00351 | 5.22 | [7 empty] | Annual | 20
NG-HVAC-Blr-HW-gt2500kBtuh-90p0Et-CndLow | DEER2020 | D20v0 | 43775.6703 | Any | Nrs | Ex | CZ10 | cWVVG | Cap-kBTUh | 752 | 60700 | None | 3.52 | 0.00063 | 2.75 | 3.52 | 0.00063 | 2.45 | [7 empty] | Annual | 20
NG-HVAC-Blr-HW-gt2500kBtuh-90p0Et-CndLow | DEER2020 | D20v0 | 43775.6711 | Any | Nrs | Ex | CZ11 | cAVVG | Cap-kBTUh | 887 | 60700 | None | 4.74 | 0.00184 | 3.12 | 4.74 | 0.00184 | 2.72 | [7 empty] | Annual | 20
NG-HVAC-Blr-HW-gt2500kBtuh-90p0Et-CndLow | DEER2020 | D20v0 | 43775.6711 | Any | Nrs | Ex | CZ11 | cPVVG | Cap-kBTUh | 431 | 60700 | None | 12.9 | 0.00419 | 5.47 | 12.9 | 0.00419 | 5 | [7 empty] | Annual | 20
NG-HVAC-Blr-HW-gt2500kBtuh-90p0Et-CndLow | DEER2020 | D20v0 | 43775.6711 | Any | Nrs | Ex | CZ11 | cWVVG | Cap-kBTUh | 887 | 60700 | None | 4.06 | 0.00092 | 3.12 | 4.06 | 0.00092 | 2.72 | [7 empty] | Annual | 20
NG-HVAC-Blr-HW-gt2500kBtuh-90p0Et-CndLow | DEER2020 | D20v0 | 43775.6717 | Any | Nrs | Ex | CZ12 | cAVVG | Cap-kBTUh | 944 | 60700 | None | 3.52 | 0.00156 | 2.77 | 3.52 | 0.00156 | 2.41 | [7 empty] | Annual | 20
NG-HVAC-Blr-HW-gt2500kBtuh-90p0Et-CndLow | DEER2020 | D20v0 | 43775.6717 | Any | Nrs | Ex | CZ12 | cPVVG | Cap-kBTUh | 460 | 60700 | None | 11.2 | 0.00317 | 5.07 | 11.2 | 0.00317 | 4.63 | [7 empty] | Annual | 20
NG-HVAC-Blr-HW-gt2500kBtuh-90p0Et-CndLow | DEER2020 | D20v0 | 43775.6717 | Any | Nrs | Ex | CZ12 | cWVVG | Cap-kBTUh | 944 | 60700 | None | 3.04 | 0.00078 | 2.77 | 3.04 | 0.00078 | 2.41 | [7 empty] | Annual | 20
NG-HVAC-Blr-HW-gt2500kBtuh-90p0Et-CndLow | DEER2020 | D20v0 | 43775.6724 | Any | Nrs | Ex | CZ13 | cAVVG | Cap-kBTUh | 884 | 60700 | None | 4.92 | 0.00186 | 3.07 | 4.92 | 0.00186 | 2.7 | [7 empty] | Annual | 20
NG-HVAC-Blr-HW-gt2500kBtuh-90p0Et-CndLow | DEER2020 | D20v0 | 43775.6724 | Any | Nrs | Ex | CZ13 | cPVVG | Cap-kBTUh | 430 | 60700 | None | 13.5 | 0.00386 | 5.47 | 13.5 | 0.00386 | 5.02 | [7 empty] | Annual | 20
NG-HVAC-Blr-HW-gt2500kBtuh-90p0Et-CndLow | DEER2020 | D20v0 | 43775.6724 | Any | Nrs | Ex | CZ13 | cWVVG | Cap-kBTUh | 884 | 60700 | None | 4.25 | 0.00159 | 3.07 | 4.25 | 0.00159 | 2.7 | [7 empty] | Annual | 20
NG-HVAC-Blr-HW-gt2500kBtuh-90p0Et-CndLow | DEER2020 | D20v0 | 43775.6731 | Any | Nrs | Ex | CZ14 | cAVVG | Cap-kBTUh | 1010 | 60700 | None | 3.57 | 0.00107 | 2.61 | 3.57 | 0.00107 | 2.25 | [7 empty] | Annual | 20
NG-HVAC-Blr-HW-gt2500kBtuh-90p0Et-CndLow | DEER2020 | D20v0 | 43775.6731 | Any | Nrs | Ex | CZ14 | cPVVG | Cap-kBTUh | 500 | 60700 | None | 10.6 | 0.00307 | 4.73 | 10.6 | 0.00307 | 4.31 | [7 empty] | Annual | 20
NG-HVAC-Blr-HW-gt2500kBtuh-90p0Et-CndLow | DEER2020 | D20v0 | 43775.6731 | Any | Nrs | Ex | CZ14 | cWVVG | Cap-kBTUh | 1010 | 60700 | None | 2.97 | 0.00071 | 2.61 | 2.97 | 0.00071 | 2.25 | [7 empty] | Annual | 20
NG-HVAC-Blr-HW-gt2500kBtuh-90p0Et-CndLow | DEER2020 | D20v0 | 43775.6736 | Any | Nrs | Ex | CZ15 | cAVVG | Cap-kBTUh | 691 | 60700 | None | 6.63 | 0.00158 | 2.57 | 6.63 | 0.00158 | 2.37 | [7 empty] | Annual | 20
NG-HVAC-Blr-HW-gt2500kBtuh-90p0Et-CndLow | DEER2020 | D20v0 | 43775.6736 | Any | Nrs | Ex | CZ15 | cPVVG | Cap-kBTUh | 341 | 60700 | None | 17.9 | 0.00426 | 5.62 | 17.9 | 0.00426 | 5.29 | [7 empty] | Annual | 20
NG-HVAC-Blr-HW-gt2500kBtuh-90p0Et-CndLow | DEER2020 | D20v0 | 43775.6736 | Any | Nrs | Ex | CZ15 | cWVVG | Cap-kBTUh | 691 | 60700 | None | 5.41 | 0.00107 | 2.57 | 5.41 | 0.00107 | 2.37 | [7 empty] | Annual | 20
NG-HVAC-Blr-HW-gt2500kBtuh-90p0Et-CndLow | DEER2020 | D20v0 | 43775.6744 | Any | Nrs | Ex | CZ16 | cAVVG | Cap-kBTUh | 1160 | 60700 | None | 1.58 | 0.00064 | 2.89 | 1.58 | 0.00064 | 2.36 | [7 empty] | Annual | 20
NG-HVAC-Blr-HW-gt2500kBtuh-90p0Et-CndLow | DEER2020 | D20v0 | 43775.6744 | Any | Nrs | Ex | CZ16 | cPVVG | Cap-kBTUh | 675 | 60700 | None | 4.97 | 0.00164 | 3.8 | 4.97 | 0.00164 | 3.32 | [7 empty] | Annual | 20
NG-HVAC-Blr-HW-gt2500kBtuh-90p0Et-CndLow | DEER2020 | D20v0 | 43775.6744 | Any | Nrs | Ex | CZ16 | cWVVG | Cap-kBTUh | 1160 | 60700 | None | 1.47 | 0.00064 | 2.89 | 1.47 | 0.00064 | 2.36 | [7 empty] | Annual | 20
NG-HVAC-Blr-HW-gt2500kBtuh-90p0Et-CndLow | DEER2020 | D20v0 | 43468.3971 | Any | Nrs | New | CZ01 | cAVVG | Cap-kBTUh | 832 | 60700 | None | -0.095 | 0 | 3.32 | -0.095 | 0 | 3.32 | [7 empty] | Annual | 20
NG-HVAC-Blr-HW-gt2500kBtuh-90p0Et-CndLow | DEER2020 | D20v0 | 43468.3971 | Any | Nrs | New | CZ01 | cPVVG | Cap-kBTUh | 400 | 60700 | None | 5.11 | 0.001 | 4.14 | 5.11 | 0.001 | 4.14 | [7 empty] | Annual | 20
NG-HVAC-Blr-HW-gt2500kBtuh-90p0Et-CndLow | DEER2020 | D20v0 | 43468.3971 | Any | Nrs | New | CZ01 | cWVVG | Cap-kBTUh | 832 | 60700 | None | -0.124 | 0 | 3.32 | -0.124 | 0 | 3.32 | [7 empty] | Annual | 20
NG-HVAC-Blr-HW-gt2500kBtuh-90p0Et-CndLow | DEER2020 | D20v0 | 43468.3971 | Any | Nrs | New | CZ02 | cAVVG | Cap-kBTUh | 895 | 60700 | None | 0.359 | 0 | 2.3 | 0.359 | 0 | 2.3 | [7 empty] | Annual | 20
NG-HVAC-Blr-HW-gt2500kBtuh-90p0Et-CndLow | DEER2020 | D20v0 | 43468.3971 | Any | Nrs | New | CZ02 | cPVVG | Cap-kBTUh | 415 | 60700 | None | 7.94 | 0.002 | 3.92 | 7.94 | 0.002 | 3.92 | [7 empty] | Annual | 20
NG-HVAC-Blr-HW-gt2500kBtuh-90p0Et-CndLow | DEER2020 | D20v0 | 43468.3971 | Any | Nrs | New | CZ02 | cWVVG | Cap-kBTUh | 895 | 60700 | None | 0.238 | 0 | 2.3 | 0.238 | 0 | 2.3 | [7 empty] | Annual | 20
NG-HVAC-Blr-HW-gt2500kBtuh-90p0Et-CndLow | DEER2020 | D20v0 | 43468.3971 | Any | Nrs | New | CZ03 | cAVVG | Cap-kBTUh | 815 | 60700 | None | 0.164 | 0 | 2.33 | 0.164 | 0 | 2.33 | [7 empty] | Annual | 20
NG-HVAC-Blr-HW-gt2500kBtuh-90p0Et-CndLow | DEER2020 | D20v0 | 43468.3971 | Any | Nrs | New | CZ03 | cPVVG | Cap-kBTUh | 386 | 60700 | None | 6.09 | 0.002 | 4.06 | 6.09 | 0.002 | 4.06 | [7 empty] | Annual | 20
NG-HVAC-Blr-HW-gt2500kBtuh-90p0Et-CndLow | DEER2020 | D20v0 | 43468.3971 | Any | Nrs | New | CZ03 | cWVVG | Cap-kBTUh | 815 | 60700 | None | 0.14 | 0 | 2.33 | 0.14 | 0 | 2.33 | [7 empty] | Annual | 20
NG-HVAC-Blr-HW-gt2500kBtuh-90p0Et-CndLow | DEER2020 | D20v0 | 43468.3971 | Any | Nrs | New | CZ04 | cAVVG | Cap-kBTUh | 903 | 60700 | None | 0.429 | 0 | 1.96 | 0.429 | 0 | 1.96 | [7 empty] | Annual | 20
NG-HVAC-Blr-HW-gt2500kBtuh-90p0Et-CndLow | DEER2020 | D20v0 | 43468.3971 | Any | Nrs | New | CZ04 | cPVVG | Cap-kBTUh | 416 | 60700 | None | 8.14 | 0.002 | 3.88 | 8.14 | 0.002 | 3.88 | [7 empty] | Annual | 20
NG-HVAC-Blr-HW-gt2500kBtuh-90p0Et-CndLow | DEER2020 | D20v0 | 43468.3971 | Any | Nrs | New | CZ04 | cWVVG | Cap-kBTUh | 903 | 60700 | None | 0.335 | 0 | 1.96 | 0.335 | 0 | 1.96 | [7 empty] | Annual | 20
NG-HVAC-Blr-HW-gt2500kBtuh-90p0Et-CndLow | DEER2020 | D20v0 | 43468.3971 | Any | Nrs | New | CZ05 | cAVVG | Cap-kBTUh | 845 | 60700 | None | 0.147 | 0 | 2.47 | 0.147 | 0 | 2.47 | [7 empty] | Annual | 20
NG-HVAC-Blr-HW-gt2500kBtuh-90p0Et-CndLow | DEER2020 | D20v0 | 43468.3971 | Any | Nrs | New | CZ05 | cPVVG | Cap-kBTUh | 398 | 60700 | None | 5.92 | 0.001 | 4.06 | 5.92 | 0.001 | 4.06 | [7 empty] | Annual | 20
NG-HVAC-Blr-HW-gt2500kBtuh-90p0Et-CndLow | DEER2020 | D20v0 | 43468.3971 | Any | Nrs | New | CZ05 | cWVVG | Cap-kBTUh | 845 | 60700 | None | 0.139 | 0 | 2.47 | 0.139 | 0 | 2.47 | [7 empty] | Annual | 20
NG-HVAC-Blr-HW-gt2500kBtuh-90p0Et-CndLow | DEER2020 | D20v0 | 43468.3971 | Any | Nrs | New | CZ06 | cAVVG | Cap-kBTUh | 727 | 60700 | None | 0.586 | 0 | 1.9 | 0.586 | 0 | 1.9 | [7 empty] | Annual | 20
NG-HVAC-Blr-HW-gt2500kBtuh-90p0Et-CndLow | DEER2020 | D20v0 | 43468.3971 | Any | Nrs | New | CZ06 | cPVVG | Cap-kBTUh | 341 | 60700 | None | 8.06 | 0.002 | 4.26 | 8.06 | 0.002 | 4.26 | [7 empty] | Annual | 20
NG-HVAC-Blr-HW-gt2500kBtuh-90p0Et-CndLow | DEER2020 | D20v0 | 43468.3971 | Any | Nrs | New | CZ06 | cWVVG | Cap-kBTUh | 727 | 60700 | None | 0.481 | 0 | 1.9 | 0.481 | 0 | 1.9 | [7 empty] | Annual | 20
NG-HVAC-Blr-HW-gt2500kBtuh-90p0Et-CndLow | DEER2020 | D20v0 | 43468.3971 | Any | Nrs | New | CZ07 | cAVVG | Cap-kBTUh | 560 | 60700 | None | 0.658 | 0 | 1.88 | 0.658 | 0 | 1.88 | [7 empty] | Annual | 20
NG-HVAC-Blr-HW-gt2500kBtuh-90p0Et-CndLow | DEER2020 | D20v0 | 43468.3971 | Any | Nrs | New | CZ07 | cPVVG | Cap-kBTUh | 297 | 60700 | None | 8.24 | 0.002 | 4.37 | 8.24 | 0.002 | 4.37 | [7 empty] | Annual | 20
NG-HVAC-Blr-HW-gt2500kBtuh-90p0Et-CndLow | DEER2020 | D20v0 | 43468.3971 | Any | Nrs | New | CZ07 | cWVVG | Cap-kBTUh | 560 | 60700 | None | 0.719 | 0 | 1.88 | 0.719 | 0 | 1.88 | [7 empty] | Annual | 20
NG-HVAC-Blr-HW-gt2500kBtuh-90p0Et-CndLow | DEER2020 | D20v0 | 43468.3971 | Any | Nrs | New | CZ08 | cAVVG | Cap-kBTUh | 730 | 60700 | None | 0.747 | 0 | 1.72 | 0.747 | 0 | 1.72 | [7 empty] | Annual | 20
NG-HVAC-Blr-HW-gt2500kBtuh-90p0Et-CndLow | DEER2020 | D20v0 | 43468.3971 | Any | Nrs | New | CZ08 | cPVVG | Cap-kBTUh | 341 | 60700 | None | 8.41 | 0.002 | 4.2 | 8.41 | 0.002 | 4.2 | [7 empty] | Annual | 20
NG-HVAC-Blr-HW-gt2500kBtuh-90p0Et-CndLow | DEER2020 | D20v0 | 43468.3971 | Any | Nrs | New | CZ08 | cWVVG | Cap-kBTUh | 730 | 60700 | None | 0.662 | 0 | 1.72 | 0.662 | 0 | 1.72 | [7 empty] | Annual | 20
NG-HVAC-Blr-HW-gt2500kBtuh-90p0Et-CndLow | DEER2020 | D20v0 | 43468.3971 | Any | Nrs | New | CZ09 | cAVVG | Cap-kBTUh | 692 | 60700 | None | 0.813 | 0 | 1.82 | 0.813 | 0 | 1.82 | [7 empty] | Annual | 20
NG-HVAC-Blr-HW-gt2500kBtuh-90p0Et-CndLow | DEER2020 | D20v0 | 43468.3971 | Any | Nrs | New | CZ09 | cPVVG | Cap-kBTUh | 331 | 60700 | None | 9.08 | 0.002 | 4.25 | 9.08 | 0.002 | 4.25 | [7 empty] | Annual | 20
NG-HVAC-Blr-HW-gt2500kBtuh-90p0Et-CndLow | DEER2020 | D20v0 | 43468.3971 | Any | Nrs | New | CZ09 | cWVVG | Cap-kBTUh | 692 | 60700 | None | 0.764 | 0 | 1.82 | 0.764 | 0 | 1.82 | [7 empty] | Annual | 20
NG-HVAC-Blr-HW-gt2500kBtuh-90p0Et-CndLow | DEER2020 | D20v0 | 43468.3971 | Any | Nrs | New | CZ10 | cAVVG | Cap-kBTUh | 720 | 60700 | None | 0.883 | 0 | 1.88 | 0.883 | 0 | 1.88 | [7 empty] | Annual | 20
NG-HVAC-Blr-HW-gt2500kBtuh-90p0Et-CndLow | DEER2020 | D20v0 | 43468.3971 | Any | Nrs | New | CZ10 | cPVVG | Cap-kBTUh | 341 | 60700 | None | 9.04 | 0.002 | 4.23 | 9.04 | 0.002 | 4.23 | [7 empty] | Annual | 20
NG-HVAC-Blr-HW-gt2500kBtuh-90p0Et-CndLow | DEER2020 | D20v0 | 43468.3971 | Any | Nrs | New | CZ10 | cWVVG | Cap-kBTUh | 720 | 60700 | None | 0.694 | 0 | 1.88 | 0.694 | 0 | 1.88 | [7 empty] | Annual | 20
NG-HVAC-Blr-HW-gt2500kBtuh-90p0Et-CndLow | DEER2020 | D20v0 | 43468.3971 | Any | Nrs | New | CZ11 | cAVVG | Cap-kBTUh | 823 | 60700 | None | 0.702 | 0 | 2.19 | 0.702 | 0 | 2.19 | [7 empty] | Annual | 20
NG-HVAC-Blr-HW-gt2500kBtuh-90p0Et-CndLow | DEER2020 | D20v0 | 43468.3971 | Any | Nrs | New | CZ11 | cPVVG | Cap-kBTUh | 380 | 60700 | None | 8.53 | 0.003 | 4.07 | 8.53 | 0.003 | 4.07 | [7 empty] | Annual | 20
NG-HVAC-Blr-HW-gt2500kBtuh-90p0Et-CndLow | DEER2020 | D20v0 | 43468.3971 | Any | Nrs | New | CZ11 | cWVVG | Cap-kBTUh | 823 | 60700 | None | 0.492 | 0 | 2.19 | 0.492 | 0 | 2.19 | [7 empty] | Annual | 20
NG-HVAC-Blr-HW-gt2500kBtuh-90p0Et-CndLow | DEER2020 | D20v0 | 43468.3971 | Any | Nrs | New | CZ12 | cAVVG | Cap-kBTUh | 896 | 60700 | None | 0.538 | 0.001 | 2.08 | 0.538 | 0.001 | 2.08 | [7 empty] | Annual | 20
NG-HVAC-Blr-HW-gt2500kBtuh-90p0Et-CndLow | DEER2020 | D20v0 | 43468.3971 | Any | Nrs | New | CZ12 | cPVVG | Cap-kBTUh | 413 | 60700 | None | 8.58 | 0.002 | 3.86 | 8.58 | 0.002 | 3.86 | [7 empty] | Annual | 20
NG-HVAC-Blr-HW-gt2500kBtuh-90p0Et-CndLow | DEER2020 | D20v0 | 43468.3971 | Any | Nrs | New | CZ12 | cWVVG | Cap-kBTUh | 896 | 60700 | None | 0.402 | 0 | 2.08 | 0.402 | 0 | 2.08 | [7 empty] | Annual | 20
NG-HVAC-Blr-HW-gt2500kBtuh-90p0Et-CndLow | DEER2020 | D20v0 | 43468.3971 | Any | Nrs | New | CZ13 | cAVVG | Cap-kBTUh | 833 | 60700 | None | 0.736 | 0 | 2.08 | 0.736 | 0 | 2.08 | [7 empty] | Annual | 20
NG-HVAC-Blr-HW-gt2500kBtuh-90p0Et-CndLow | DEER2020 | D20v0 | 43468.3971 | Any | Nrs | New | CZ13 | cPVVG | Cap-kBTUh | 385 | 60700 | None | 8.43 | 0.002 | 3.99 | 8.43 | 0.002 | 3.99 | [7 empty] | Annual | 20
NG-HVAC-Blr-HW-gt2500kBtuh-90p0Et-CndLow | DEER2020 | D20v0 | 43468.3971 | Any | Nrs | New | CZ13 | cWVVG | Cap-kBTUh | 833 | 60700 | None | 0.543 | 0 | 2.08 | 0.543 | 0 | 2.08 | [7 empty] | Annual | 20
NG-HVAC-Blr-HW-gt2500kBtuh-90p0Et-CndLow | DEER2020 | D20v0 | 43468.3971 | Any | Nrs | New | CZ14 | cAVVG | Cap-kBTUh | 962 | 60700 | None | 0.629 | 0 | 2.08 | 0.629 | 0 | 2.08 | [7 empty] | Annual | 20
NG-HVAC-Blr-HW-gt2500kBtuh-90p0Et-CndLow | DEER2020 | D20v0 | 43468.3971 | Any | Nrs | New | CZ14 | cPVVG | Cap-kBTUh | 450 | 60700 | None | 7.53 | 0.002 | 3.72 | 7.53 | 0.002 | 3.72 | [7 empty] | Annual | 20
NG-HVAC-Blr-HW-gt2500kBtuh-90p0Et-CndLow | DEER2020 | D20v0 | 43468.3971 | Any | Nrs | New | CZ14 | cWVVG | Cap-kBTUh | 962 | 60700 | None | 0.504 | 0 | 2.08 | 0.504 | 0 | 2.08 | [7 empty] | Annual | 20
NG-HVAC-Blr-HW-gt2500kBtuh-90p0Et-CndLow | DEER2020 | D20v0 | 43468.3971 | Any | Nrs | New | CZ15 | cAVVG | Cap-kBTUh | 649 | 60700 | None | 1.6 | 0 | 1.36 | 1.6 | 0 | 1.36 | [7 empty] | Annual | 20
NG-HVAC-Blr-HW-gt2500kBtuh-90p0Et-CndLow | DEER2020 | D20v0 | 43468.3971 | Any | Nrs | New | CZ15 | cPVVG | Cap-kBTUh | 324 | 60700 | None | 12 | 0.003 | 4.11 | 12 | 0.003 | 4.11 | [7 empty] | Annual | 20
NG-HVAC-Blr-HW-gt2500kBtuh-90p0Et-CndLow | DEER2020 | D20v0 | 43468.3971 | Any | Nrs | New | CZ15 | cWVVG | Cap-kBTUh | 649 | 60700 | None | 1.17 | 0 | 1.36 | 1.17 | 0 | 1.36 | [7 empty] | Annual | 20
NG-HVAC-Blr-HW-gt2500kBtuh-90p0Et-CndLow | DEER2020 | D20v0 | 43468.3971 | Any | Nrs | New | CZ16 | cAVVG | Cap-kBTUh | 1100 | 60700 | None | 0.068 | 0 | 2.81 | 0.068 | 0 | 2.81 | [7 empty] | Annual | 20
NG-HVAC-Blr-HW-gt2500kBtuh-90p0Et-CndLow | DEER2020 | D20v0 | 43468.3971 | Any | Nrs | New | CZ16 | cPVVG | Cap-kBTUh | 581 | 60700 | None | 3.97 | 0.001 | 3.27 | 3.97 | 0.001 | 3.27 | [7 empty] | Annual | 20
NG-HVAC-Blr-HW-gt2500kBtuh-90p0Et-CndLow | DEER2020 | D20v0 | 43468.3971 | Any | Nrs | New | CZ16 | cWVVG | Cap-kBTUh | 1100 | 60700 | None | 0.054 | 0 | 2.81 | 0.054 | 0 | 2.81 | [7 empty] | Annual | 20
NG-HVAC-Blr-HW-gt2500kBtuh-90p0Et-CndLow | DEER2020 | D20v0 | 43775.6631 | Any | Nrs | Old | CZ01 | cAVVG | Cap-kBTUh | 923 | 60700 | None | 2.67 | 0.001 | 4.43 | 2.67 | 0.001 | 3.74 | [7 empty] | Annual | 20
NG-HVAC-Blr-HW-gt2500kBtuh-90p0Et-CndLow | DEER2020 | D20v0 | 43775.6631 | Any | Nrs | Old | CZ01 | cPVVG | Cap-kBTUh | 520 | 60700 | None | 9.07 | 0.00245 | 5.96 | 9.07 | 0.00245 | 5.33 | [7 empty] | Annual | 20
NG-HVAC-Blr-HW-gt2500kBtuh-90p0Et-CndLow | DEER2020 | D20v0 | 43775.6631 | Any | Nrs | Old | CZ01 | cWVVG | Cap-kBTUh | 923 | 60700 | None | 2.57 | 0.001 | 4.43 | 2.57 | 0.001 | 3.74 | [7 empty] | Annual | 20
NG-HVAC-Blr-HW-gt2500kBtuh-90p0Et-CndLow | DEER2020 | D20v0 | 43775.6639 | Any | Nrs | Old | CZ02 | cAVVG | Cap-kBTUh | 1060 | 60700 | None | 6.21 | 0.00363 | 4.08 | 6.21 | 0.00363 | 3.57 | [7 empty] | Annual | 20
NG-HVAC-Blr-HW-gt2500kBtuh-90p0Et-CndLow | DEER2020 | D20v0 | 43775.6639 | Any | Nrs | Old | CZ02 | cPVVG | Cap-kBTUh | 662 | 60700 | None | 10.3 | 0.004 | 4.98 | 10.3 | 0.004 | 4.54 | [7 empty] | Annual | 20
NG-HVAC-Blr-HW-gt2500kBtuh-90p0Et-CndLow | DEER2020 | D20v0 | 43775.6639 | Any | Nrs | Old | CZ02 | cWVVG | Cap-kBTUh | 1060 | 60700 | None | 5.88 | 0.002 | 4.08 | 5.88 | 0.002 | 3.57 | [7 empty] | Annual | 20
NG-HVAC-Blr-HW-gt2500kBtuh-90p0Et-CndLow | DEER2020 | D20v0 | 43775.6648 | Any | Nrs | Old | CZ03 | cAVVG | Cap-kBTUh | 929 | 60700 | None | 5.06 | 0.003 | 4.37 | 5.06 | 0.003 | 3.88 | [7 empty] | Annual | 20
NG-HVAC-Blr-HW-gt2500kBtuh-90p0Et-CndLow | DEER2020 | D20v0 | 43775.6648 | Any | Nrs | Old | CZ03 | cPVVG | Cap-kBTUh | 554 | 60700 | None | 10.6 | 0.003 | 5.71 | 10.6 | 0.003 | 5.26 | [7 empty] | Annual | 20
NG-HVAC-Blr-HW-gt2500kBtuh-90p0Et-CndLow | DEER2020 | D20v0 | 43775.6648 | Any | Nrs | Old | CZ03 | cWVVG | Cap-kBTUh | 929 | 60700 | None | 5.24 | 0.003 | 4.37 | 5.24 | 0.003 | 3.88 | [7 empty] | Annual | 20
NG-HVAC-Blr-HW-gt2500kBtuh-90p0Et-CndLow | DEER2020 | D20v0 | 43775.6658 | Any | Nrs | Old | CZ04 | cAVVG | Cap-kBTUh | 1070 | 60700 | None | 6.56 | 0.003 | 4.07 | 6.56 | 0.003 | 3.63 | [7 empty] | Annual | 20
NG-HVAC-Blr-HW-gt2500kBtuh-90p0Et-CndLow | DEER2020 | D20v0 | 43775.6658 | Any | Nrs | Old | CZ04 | cPVVG | Cap-kBTUh | 665 | 60700 | None | 11.1 | 0.00364 | 5.08 | 11.1 | 0.00364 | 4.69 | [7 empty] | Annual | 20
NG-HVAC-Blr-HW-gt2500kBtuh-90p0Et-CndLow | DEER2020 | D20v0 | 43775.6658 | Any | Nrs | Old | CZ04 | cWVVG | Cap-kBTUh | 1070 | 60700 | None | 6.45 | 0.002 | 4.07 | 6.45 | 0.002 | 3.63 | [7 empty] | Annual | 20
NG-HVAC-Blr-HW-gt2500kBtuh-90p0Et-CndLow | DEER2020 | D20v0 | 43775.6671 | Any | Nrs | Old | CZ05 | cAVVG | Cap-kBTUh | 953 | 60700 | None | 5.18 | 0.002 | 4.31 | 5.18 | 0.002 | 3.79 | [7 empty] | Annual | 20
NG-HVAC-Blr-HW-gt2500kBtuh-90p0Et-CndLow | DEER2020 | D20v0 | 43775.6671 | Any | Nrs | Old | CZ05 | cPVVG | Cap-kBTUh | 550 | 60700 | None | 10.6 | 0.003 | 5.78 | 10.6 | 0.003 | 5.29 | [7 empty] | Annual | 20
NG-HVAC-Blr-HW-gt2500kBtuh-90p0Et-CndLow | DEER2020 | D20v0 | 43775.6671 | Any | Nrs | Old | CZ05 | cWVVG | Cap-kBTUh | 953 | 60700 | None | 5.25 | 0.002 | 4.31 | 5.25 | 0.002 | 3.79 | [7 empty] | Annual | 20
NG-HVAC-Blr-HW-gt2500kBtuh-90p0Et-CndLow | DEER2020 | D20v0 | 43775.6679 | Any | Nrs | Old | CZ06 | cAVVG | Cap-kBTUh | 801 | 60700 | None | 9.86 | 0.003 | 5.04 | 9.86 | 0.003 | 4.62 | [7 empty] | Annual | 20
NG-HVAC-Blr-HW-gt2500kBtuh-90p0Et-CndLow | DEER2020 | D20v0 | 43775.6679 | Any | Nrs | Old | CZ06 | cPVVG | Cap-kBTUh | 409 | 60700 | None | 19 | 0.005 | 7.55 | 19 | 0.005 | 7.04 | [7 empty] | Annual | 20
NG-HVAC-Blr-HW-gt2500kBtuh-90p0Et-CndLow | DEER2020 | D20v0 | 43775.6679 | Any | Nrs | Old | CZ06 | cWVVG | Cap-kBTUh | 801 | 60700 | None | 10.5 | 0.003 | 5.04 | 10.5 | 0.003 | 4.62 | [7 empty] | Annual | 20
NG-HVAC-Blr-HW-gt2500kBtuh-90p0Et-CndLow | DEER2020 | D20v0 | 43775.6683 | Any | Nrs | Old | CZ07 | cAVVG | Cap-kBTUh | 614 | 60700 | None | 11.6 | 0.004 | 6.06 | 11.6 | 0.004 | 5.64 | [7 empty] | Annual | 20
NG-HVAC-Blr-HW-gt2500kBtuh-90p0Et-CndLow | DEER2020 | D20v0 | 43775.6683 | Any | Nrs | Old | CZ07 | cPVVG | Cap-kBTUh | 323 | 60700 | None | 22.1 | 0.005 | 8.81 | 22.1 | 0.005 | 8.28 | [7 empty] | Annual | 20
NG-HVAC-Blr-HW-gt2500kBtuh-90p0Et-CndLow | DEER2020 | D20v0 | 43775.6683 | Any | Nrs | Old | CZ07 | cWVVG | Cap-kBTUh | 614 | 60700 | None | 12.5 | 0.005 | 6.06 | 12.5 | 0.005 | 5.64 | [7 empty] | Annual | 20
NG-HVAC-Blr-HW-gt2500kBtuh-90p0Et-CndLow | DEER2020 | D20v0 | 43775.6692 | Any | Nrs | Old | CZ08 | cAVVG | Cap-kBTUh | 806 | 60700 | None | 10.7 | 0.003 | 5.05 | 10.7 | 0.003 | 4.66 | [7 empty] | Annual | 20
NG-HVAC-Blr-HW-gt2500kBtuh-90p0Et-CndLow | DEER2020 | D20v0 | 43775.6692 | Any | Nrs | Old | CZ08 | cPVVG | Cap-kBTUh | 411 | 60700 | None | 20.1 | 0.005 | 7.6 | 20.1 | 0.005 | 7.12 | [7 empty] | Annual | 20
NG-HVAC-Blr-HW-gt2500kBtuh-90p0Et-CndLow | DEER2020 | D20v0 | 43775.6692 | Any | Nrs | Old | CZ08 | cWVVG | Cap-kBTUh | 806 | 60700 | None | 10.9 | 0.00277 | 5.05 | 10.9 | 0.00277 | 4.66 | [7 empty] | Annual | 20
NG-HVAC-Blr-HW-gt2500kBtuh-90p0Et-CndLow | DEER2020 | D20v0 | 43775.67 | Any | Nrs | Old | CZ09 | cAVVG | Cap-kBTUh | 815 | 60700 | None | 11.2 | 0.004 | 5.06 | 11.2 | 0.004 | 4.64 | [7 empty] | Annual | 20
NG-HVAC-Blr-HW-gt2500kBtuh-90p0Et-CndLow | DEER2020 | D20v0 | 43775.67 | Any | Nrs | Old | CZ09 | cPVVG | Cap-kBTUh | 422 | 60700 | None | 19.8 | 0.00575 | 7.44 | 19.8 | 0.00575 | 6.95 | [7 empty] | Annual | 20
NG-HVAC-Blr-HW-gt2500kBtuh-90p0Et-CndLow | DEER2020 | D20v0 | 43775.67 | Any | Nrs | Old | CZ09 | cWVVG | Cap-kBTUh | 815 | 60700 | None | 10.9 | 0.002 | 5.06 | 10.9 | 0.002 | 4.64 | [7 empty] | Annual | 20
NG-HVAC-Blr-HW-gt2500kBtuh-90p0Et-CndLow | DEER2020 | D20v0 | 43775.6706 | Any | Nrs | Old | CZ10 | cAVVG | Cap-kBTUh | 860 | 60700 | None | 10.7 | 0.004 | 4.87 | 10.7 | 0.004 | 4.44 | [7 empty] | Annual | 20
NG-HVAC-Blr-HW-gt2500kBtuh-90p0Et-CndLow | DEER2020 | D20v0 | 43775.6706 | Any | Nrs | Old | CZ10 | cPVVG | Cap-kBTUh | 470 | 60700 | None | 17.9 | 0.005 | 6.76 | 17.9 | 0.005 | 6.29 | [7 empty] | Annual | 20
NG-HVAC-Blr-HW-gt2500kBtuh-90p0Et-CndLow | DEER2020 | D20v0 | 43775.6706 | Any | Nrs | Old | CZ10 | cWVVG | Cap-kBTUh | 860 | 60700 | None | 10.1 | 0.004 | 4.87 | 10.1 | 0.004 | 4.44 | [7 empty] | Annual | 20
NG-HVAC-Blr-HW-gt2500kBtuh-90p0Et-CndLow | DEER2020 | D20v0 | 43775.6713 | Any | Nrs | Old | CZ11 | cAVVG | Cap-kBTUh | 978 | 60700 | None | 9.73 | 0.004 | 4.48 | 9.73 | 0.004 | 3.98 | [7 empty] | Annual | 20
NG-HVAC-Blr-HW-gt2500kBtuh-90p0Et-CndLow | DEER2020 | D20v0 | 43775.6713 | Any | Nrs | Old | CZ11 | cPVVG | Cap-kBTUh | 588 | 60700 | None | 14.4 | 0.00538 | 5.61 | 14.4 | 0.00538 | 5.15 | [7 empty] | Annual | 20
NG-HVAC-Blr-HW-gt2500kBtuh-90p0Et-CndLow | DEER2020 | D20v0 | 43775.6713 | Any | Nrs | Old | CZ11 | cWVVG | Cap-kBTUh | 978 | 60700 | None | 8.6 | 0.002 | 4.48 | 8.6 | 0.002 | 3.98 | [7 empty] | Annual | 20
NG-HVAC-Blr-HW-gt2500kBtuh-90p0Et-CndLow | DEER2020 | D20v0 | 43775.6719 | Any | Nrs | Old | CZ12 | cAVVG | Cap-kBTUh | 1030 | 60700 | None | 8.04 | 0.004 | 4.24 | 8.04 | 0.004 | 3.77 | [7 empty] | Annual | 20
NG-HVAC-Blr-HW-gt2500kBtuh-90p0Et-CndLow | DEER2020 | D20v0 | 43775.6719 | Any | Nrs | Old | CZ12 | cPVVG | Cap-kBTUh | 613 | 60700 | None | 13.2 | 0.0044 | 5.5 | 13.2 | 0.0044 | 5.06 | [7 empty] | Annual | 20
NG-HVAC-Blr-HW-gt2500kBtuh-90p0Et-CndLow | DEER2020 | D20v0 | 43775.6719 | Any | Nrs | Old | CZ12 | cWVVG | Cap-kBTUh | 1030 | 60700 | None | 7.39 | 0.002 | 4.24 | 7.39 | 0.002 | 3.77 | [7 empty] | Annual | 20
NG-HVAC-Blr-HW-gt2500kBtuh-90p0Et-CndLow | DEER2020 | D20v0 | 43775.6726 | Any | Nrs | Old | CZ13 | cAVVG | Cap-kBTUh | 965 | 60700 | None | 9.96 | 0.004 | 4.5 | 9.96 | 0.004 | 4.03 | [7 empty] | Annual | 20
NG-HVAC-Blr-HW-gt2500kBtuh-90p0Et-CndLow | DEER2020 | D20v0 | 43775.6726 | Any | Nrs | Old | CZ13 | cPVVG | Cap-kBTUh | 572 | 60700 | None | 15.3 | 0.00436 | 5.75 | 15.3 | 0.00436 | 5.3 | [7 empty] | Annual | 20
NG-HVAC-Blr-HW-gt2500kBtuh-90p0Et-CndLow | DEER2020 | D20v0 | 43775.6726 | Any | Nrs | Old | CZ13 | cWVVG | Cap-kBTUh | 965 | 60700 | None | 8.99 | 0.002 | 4.5 | 8.99 | 0.002 | 4.03 | [7 empty] | Annual | 20
NG-HVAC-Blr-HW-gt2500kBtuh-90p0Et-CndLow | DEER2020 | D20v0 | 43775.6731 | Any | Nrs | Old | CZ14 | cAVVG | Cap-kBTUh | 1120 | 60700 | None | 9.31 | 0.003 | 4.08 | 9.31 | 0.003 | 3.62 | [7 empty] | Annual | 20
NG-HVAC-Blr-HW-gt2500kBtuh-90p0Et-CndLow | DEER2020 | D20v0 | 43775.6731 | Any | Nrs | Old | CZ14 | cPVVG | Cap-kBTUh | 696 | 60700 | None | 12.9 | 0.00435 | 5.02 | 12.9 | 0.00435 | 4.59 | [7 empty] | Annual | 20
NG-HVAC-Blr-HW-gt2500kBtuh-90p0Et-CndLow | DEER2020 | D20v0 | 43775.6731 | Any | Nrs | Old | CZ14 | cWVVG | Cap-kBTUh | 1120 | 60700 | None | 8.27 | 0.002 | 4.08 | 8.27 | 0.002 | 3.62 | [7 empty] | Annual | 20
NG-HVAC-Blr-HW-gt2500kBtuh-90p0Et-CndLow | DEER2020 | D20v0 | 43775.6736 | Any | Nrs | Old | CZ15 | cAVVG | Cap-kBTUh | 765 | 60700 | None | 19.2 | 0.005 | 5.51 | 19.2 | 0.005 | 5.16 | [7 empty] | Annual | 20
NG-HVAC-Blr-HW-gt2500kBtuh-90p0Et-CndLow | DEER2020 | D20v0 | 43775.6736 | Any | Nrs | Old | CZ15 | cPVVG | Cap-kBTUh | 387 | 60700 | None | 29.5 | 0.007 | 8.2 | 29.5 | 0.007 | 7.74 | [7 empty] | Annual | 20
NG-HVAC-Blr-HW-gt2500kBtuh-90p0Et-CndLow | DEER2020 | D20v0 | 43775.6736 | Any | Nrs | Old | CZ15 | cWVVG | Cap-kBTUh | 765 | 60700 | None | 16.3 | 0.002 | 5.51 | 16.3 | 0.002 | 5.16 | [7 empty] | Annual | 20
NG-HVAC-Blr-HW-gt2500kBtuh-90p0Et-CndLow | DEER2020 | D20v0 | 43775.6744 | Any | Nrs | Old | CZ16 | cAVVG | Cap-kBTUh | 1300 | 60700 | None | 4.38 | 0.00238 | 3.81 | 4.38 | 0.00238 | 3.17 | [7 empty] | Annual | 20
NG-HVAC-Blr-HW-gt2500kBtuh-90p0Et-CndLow | DEER2020 | D20v0 | 43775.6744 | Any | Nrs | Old | CZ16 | cPVVG | Cap-kBTUh | 953 | 60700 | None | 5.69 | 0.00238 | 3.7 | 5.69 | 0.00238 | 3.23 | [7 empty] | Annual | 20
NG-HVAC-Blr-HW-gt2500kBtuh-90p0Et-CndLow | DEER2020 | D20v0 | 43775.6744 | Any | Nrs | Old | CZ16 | cWVVG | Cap-kBTUh | 1300 | 60700 | None | 4.21 | 0.00138 | 3.81 | 4.21 | 0.00138 | 3.17 | [7 empty] | Annual | 20
NG-HVAC-Blr-HW-gt2500kBtuh-90p0Et-CndLow | DEER2020 | D20v0 | 43775.6631 | Any | Nrs | Rec | CZ01 | cAVVG | Cap-kBTUh | 824 | 60700 | None | -0.0623 | 0 | 2.36 | -0.0623 | 0 | 2.36 | [7 empty] | Annual | 20
NG-HVAC-Blr-HW-gt2500kBtuh-90p0Et-CndLow | DEER2020 | D20v0 | 43775.6631 | Any | Nrs | Rec | CZ01 | cPVVG | Cap-kBTUh | 399 | 60700 | None | 5.18 | 0.001 | 4.09 | 5.18 | 0.001 | 4.09 | [7 empty] | Annual | 20
NG-HVAC-Blr-HW-gt2500kBtuh-90p0Et-CndLow | DEER2020 | D20v0 | 43775.6631 | Any | Nrs | Rec | CZ01 | cWVVG | Cap-kBTUh | 824 | 60700 | None | -0.0824 | 0 | 2.36 | -0.0824 | 0 | 2.36 | [7 empty] | Annual | 20
NG-HVAC-Blr-HW-gt2500kBtuh-90p0Et-CndLow | DEER2020 | D20v0 | 43775.6639 | Any | Nrs | Rec | CZ02 | cAVVG | Cap-kBTUh | 887 | 60700 | None | 0.418 | 0 | 1.68 | 0.418 | 0 | 1.68 | [7 empty] | Annual | 20
NG-HVAC-Blr-HW-gt2500kBtuh-90p0Et-CndLow | DEER2020 | D20v0 | 43775.6639 | Any | Nrs | Rec | CZ02 | cPVVG | Cap-kBTUh | 414 | 60700 | None | 6.81 | 0.002 | 3.91 | 6.81 | 0.002 | 3.91 | [7 empty] | Annual | 20
NG-HVAC-Blr-HW-gt2500kBtuh-90p0Et-CndLow | DEER2020 | D20v0 | 43775.6639 | Any | Nrs | Rec | CZ02 | cWVVG | Cap-kBTUh | 887 | 60700 | None | 0.342 | 0 | 1.68 | 0.342 | 0 | 1.68 | [7 empty] | Annual | 20
NG-HVAC-Blr-HW-gt2500kBtuh-90p0Et-CndLow | DEER2020 | D20v0 | 43775.6648 | Any | Nrs | Rec | CZ03 | cAVVG | Cap-kBTUh | 807 | 60700 | None | 0.244 | 0 | 1.76 | 0.244 | 0 | 1.76 | [7 empty] | Annual | 20
NG-HVAC-Blr-HW-gt2500kBtuh-90p0Et-CndLow | DEER2020 | D20v0 | 43775.6648 | Any | Nrs | Rec | CZ03 | cPVVG | Cap-kBTUh | 385 | 60700 | None | 6.25 | 0.002 | 4.05 | 6.25 | 0.002 | 4.05 | [7 empty] | Annual | 20
NG-HVAC-Blr-HW-gt2500kBtuh-90p0Et-CndLow | DEER2020 | D20v0 | 43775.6648 | Any | Nrs | Rec | CZ03 | cWVVG | Cap-kBTUh | 807 | 60700 | None | 0.199 | 0 | 1.76 | 0.199 | 0 | 1.76 | [7 empty] | Annual | 20
NG-HVAC-Blr-HW-gt2500kBtuh-90p0Et-CndLow | DEER2020 | D20v0 | 43775.6655 | Any | Nrs | Rec | CZ04 | cAVVG | Cap-kBTUh | 895 | 60700 | None | 0.511 | 0 | 1.48 | 0.511 | 0 | 1.48 | [7 empty] | Annual | 20
NG-HVAC-Blr-HW-gt2500kBtuh-90p0Et-CndLow | DEER2020 | D20v0 | 43775.6655 | Any | Nrs | Rec | CZ04 | cPVVG | Cap-kBTUh | 415 | 60700 | None | 7.02 | 0.002 | 3.86 | 7.02 | 0.002 | 3.86 | [7 empty] | Annual | 20
NG-HVAC-Blr-HW-gt2500kBtuh-90p0Et-CndLow | DEER2020 | D20v0 | 43775.6655 | Any | Nrs | Rec | CZ04 | cWVVG | Cap-kBTUh | 895 | 60700 | None | 0.405 | 0 | 1.48 | 0.405 | 0 | 1.48 | [7 empty] | Annual | 20
NG-HVAC-Blr-HW-gt2500kBtuh-90p0Et-CndLow | DEER2020 | D20v0 | 43775.6668 | Any | Nrs | Rec | CZ05 | cAVVG | Cap-kBTUh | 836 | 60700 | None | 0.206 | 0 | 1.83 | 0.206 | 0 | 1.83 | [7 empty] | Annual | 20
NG-HVAC-Blr-HW-gt2500kBtuh-90p0Et-CndLow | DEER2020 | D20v0 | 43775.6668 | Any | Nrs | Rec | CZ05 | cPVVG | Cap-kBTUh | 397 | 60700 | None | 5.95 | 0.001 | 4.01 | 5.95 | 0.001 | 4.01 | [7 empty] | Annual | 20
NG-HVAC-Blr-HW-gt2500kBtuh-90p0Et-CndLow | DEER2020 | D20v0 | 43775.6668 | Any | Nrs | Rec | CZ05 | cWVVG | Cap-kBTUh | 836 | 60700 | None | 0.2 | 0 | 1.83 | 0.2 | 0 | 1.83 | [7 empty] | Annual | 20
NG-HVAC-Blr-HW-gt2500kBtuh-90p0Et-CndLow | DEER2020 | D20v0 | 43775.6676 | Any | Nrs | Rec | CZ06 | cAVVG | Cap-kBTUh | 718 | 60700 | None | 0.688 | 0.00075 | 1.52 | 0.688 | 0.00075 | 1.52 | [7 empty] | Annual | 20
NG-HVAC-Blr-HW-gt2500kBtuh-90p0Et-CndLow | DEER2020 | D20v0 | 43775.6676 | Any | Nrs | Rec | CZ06 | cPVVG | Cap-kBTUh | 345 | 60700 | None | 8.05 | 0.002 | 4.17 | 8.05 | 0.002 | 4.17 | [7 empty] | Annual | 20
NG-HVAC-Blr-HW-gt2500kBtuh-90p0Et-CndLow | DEER2020 | D20v0 | 43775.6676 | Any | Nrs | Rec | CZ06 | cWVVG | Cap-kBTUh | 718 | 60700 | None | 0.584 | 0 | 1.52 | 0.584 | 0 | 1.52 | [7 empty] | Annual | 20
NG-HVAC-Blr-HW-gt2500kBtuh-90p0Et-CndLow | DEER2020 | D20v0 | 43775.6683 | Any | Nrs | Rec | CZ07 | cAVVG | Cap-kBTUh | 552 | 60700 | None | 0.764 | 0 | 1.6 | 0.764 | 0 | 1.6 | [7 empty] | Annual | 20
NG-HVAC-Blr-HW-gt2500kBtuh-90p0Et-CndLow | DEER2020 | D20v0 | 43775.6683 | Any | Nrs | Rec | CZ07 | cPVVG | Cap-kBTUh | 305 | 60700 | None | 8.06 | 0.002 | 4.2 | 8.06 | 0.002 | 4.2 | [7 empty] | Annual | 20
NG-HVAC-Blr-HW-gt2500kBtuh-90p0Et-CndLow | DEER2020 | D20v0 | 43775.6683 | Any | Nrs | Rec | CZ07 | cWVVG | Cap-kBTUh | 552 | 60700 | None | 0.706 | 0 | 1.6 | 0.706 | 0 | 1.6 | [7 empty] | Annual | 20
NG-HVAC-Blr-HW-gt2500kBtuh-90p0Et-CndLow | DEER2020 | D20v0 | 43775.669 | Any | Nrs | Rec | CZ08 | cAVVG | Cap-kBTUh | 722 | 60700 | None | 0.792 | 0.00025 | 1.4 | 0.792 | 0.00025 | 1.4 | [7 empty] | Annual | 20
NG-HVAC-Blr-HW-gt2500kBtuh-90p0Et-CndLow | DEER2020 | D20v0 | 43775.669 | Any | Nrs | Rec | CZ08 | cPVVG | Cap-kBTUh | 346 | 60700 | None | 8.31 | 0.002 | 4.12 | 8.31 | 0.002 | 4.12 | [7 empty] | Annual | 20
NG-HVAC-Blr-HW-gt2500kBtuh-90p0Et-CndLow | DEER2020 | D20v0 | 43775.669 | Any | Nrs | Rec | CZ08 | cWVVG | Cap-kBTUh | 722 | 60700 | None | 0.743 | 0 | 1.4 | 0.743 | 0 | 1.4 | [7 empty] | Annual | 20
NG-HVAC-Blr-HW-gt2500kBtuh-90p0Et-CndLow | DEER2020 | D20v0 | 43775.6696 | Any | Nrs | Rec | CZ09 | cAVVG | Cap-kBTUh | 683 | 60700 | None | 0.887 | 0 | 1.48 | 0.887 | 0 | 1.48 | [7 empty] | Annual | 20
NG-HVAC-Blr-HW-gt2500kBtuh-90p0Et-CndLow | DEER2020 | D20v0 | 43775.6696 | Any | Nrs | Rec | CZ09 | cPVVG | Cap-kBTUh | 338 | 60700 | None | 8.89 | 0.002 | 4.15 | 8.89 | 0.002 | 4.15 | [7 empty] | Annual | 20
NG-HVAC-Blr-HW-gt2500kBtuh-90p0Et-CndLow | DEER2020 | D20v0 | 43775.6696 | Any | Nrs | Rec | CZ09 | cWVVG | Cap-kBTUh | 683 | 60700 | None | 0.764 | 0 | 1.48 | 0.764 | 0 | 1.48 | [7 empty] | Annual | 20
NG-HVAC-Blr-HW-gt2500kBtuh-90p0Et-CndLow | DEER2020 | D20v0 | 43775.6703 | Any | Nrs | Rec | CZ10 | cAVVG | Cap-kBTUh | 711 | 60700 | None | 0.899 | 0 | 1.51 | 0.899 | 0 | 1.51 | [7 empty] | Annual | 20
NG-HVAC-Blr-HW-gt2500kBtuh-90p0Et-CndLow | DEER2020 | D20v0 | 43775.6703 | Any | Nrs | Rec | CZ10 | cPVVG | Cap-kBTUh | 345 | 60700 | None | 8.89 | 0.002 | 4.13 | 8.89 | 0.002 | 4.13 | [7 empty] | Annual | 20
NG-HVAC-Blr-HW-gt2500kBtuh-90p0Et-CndLow | DEER2020 | D20v0 | 43775.6703 | Any | Nrs | Rec | CZ10 | cWVVG | Cap-kBTUh | 711 | 60700 | None | 0.761 | 0 | 1.51 | 0.761 | 0 | 1.51 | [7 empty] | Annual | 20
NG-HVAC-Blr-HW-gt2500kBtuh-90p0Et-CndLow | DEER2020 | D20v0 | 43775.6711 | Any | Nrs | Rec | CZ11 | cAVVG | Cap-kBTUh | 815 | 60700 | None | 0.752 | 0.00075 | 1.62 | 0.752 | 0.00075 | 1.62 | [7 empty] | Annual | 20
NG-HVAC-Blr-HW-gt2500kBtuh-90p0Et-CndLow | DEER2020 | D20v0 | 43775.6711 | Any | Nrs | Rec | CZ11 | cPVVG | Cap-kBTUh | 384 | 60700 | None | 8.32 | 0.003 | 3.94 | 8.32 | 0.003 | 3.94 | [7 empty] | Annual | 20
NG-HVAC-Blr-HW-gt2500kBtuh-90p0Et-CndLow | DEER2020 | D20v0 | 43775.6711 | Any | Nrs | Rec | CZ11 | cWVVG | Cap-kBTUh | 815 | 60700 | None | 0.498 | 0 | 1.62 | 0.498 | 0 | 1.62 | [7 empty] | Annual | 20
NG-HVAC-Blr-HW-gt2500kBtuh-90p0Et-CndLow | DEER2020 | D20v0 | 43775.6717 | Any | Nrs | Rec | CZ12 | cAVVG | Cap-kBTUh | 887 | 60700 | None | 0.594 | 0 | 1.53 | 0.594 | 0 | 1.53 | [7 empty] | Annual | 20
NG-HVAC-Blr-HW-gt2500kBtuh-90p0Et-CndLow | DEER2020 | D20v0 | 43775.6717 | Any | Nrs | Rec | CZ12 | cPVVG | Cap-kBTUh | 412 | 60700 | None | 7.48 | 0.002 | 3.84 | 7.48 | 0.002 | 3.84 | [7 empty] | Annual | 20
NG-HVAC-Blr-HW-gt2500kBtuh-90p0Et-CndLow | DEER2020 | D20v0 | 43775.6717 | Any | Nrs | Rec | CZ12 | cWVVG | Cap-kBTUh | 887 | 60700 | None | 0.503 | 0 | 1.53 | 0.503 | 0 | 1.53 | [7 empty] | Annual | 20
NG-HVAC-Blr-HW-gt2500kBtuh-90p0Et-CndLow | DEER2020 | D20v0 | 43775.6724 | Any | Nrs | Rec | CZ13 | cAVVG | Cap-kBTUh | 826 | 60700 | None | 0.757 | 0 | 1.54 | 0.757 | 0 | 1.54 | [7 empty] | Annual | 20
NG-HVAC-Blr-HW-gt2500kBtuh-90p0Et-CndLow | DEER2020 | D20v0 | 43775.6724 | Any | Nrs | Rec | CZ13 | cPVVG | Cap-kBTUh | 388 | 60700 | None | 8.36 | 0.002 | 3.92 | 8.36 | 0.002 | 3.92 | [7 empty] | Annual | 20
NG-HVAC-Blr-HW-gt2500kBtuh-90p0Et-CndLow | DEER2020 | D20v0 | 43775.6724 | Any | Nrs | Rec | CZ13 | cWVVG | Cap-kBTUh | 826 | 60700 | None | 0.605 | 0 | 1.54 | 0.605 | 0 | 1.54 | [7 empty] | Annual | 20
NG-HVAC-Blr-HW-gt2500kBtuh-90p0Et-CndLow | DEER2020 | D20v0 | 43775.6731 | Any | Nrs | Rec | CZ14 | cAVVG | Cap-kBTUh | 954 | 60700 | None | 0.678 | 0 | 1.5 | 0.678 | 0 | 1.5 | [7 empty] | Annual | 20
NG-HVAC-Blr-HW-gt2500kBtuh-90p0Et-CndLow | DEER2020 | D20v0 | 43775.6731 | Any | Nrs | Rec | CZ14 | cPVVG | Cap-kBTUh | 445 | 60700 | None | 7.57 | 0.002 | 3.69 | 7.57 | 0.002 | 3.69 | [7 empty] | Annual | 20
NG-HVAC-Blr-HW-gt2500kBtuh-90p0Et-CndLow | DEER2020 | D20v0 | 43775.6731 | Any | Nrs | Rec | CZ14 | cWVVG | Cap-kBTUh | 954 | 60700 | None | 0.526 | 0 | 1.5 | 0.526 | 0 | 1.5 | [7 empty] | Annual | 20
NG-HVAC-Blr-HW-gt2500kBtuh-90p0Et-CndLow | DEER2020 | D20v0 | 43775.6736 | Any | Nrs | Rec | CZ15 | cAVVG | Cap-kBTUh | 639 | 60700 | None | 1.59 | 0 | 1.18 | 1.59 | 0 | 1.18 | [7 empty] | Annual | 20
NG-HVAC-Blr-HW-gt2500kBtuh-90p0Et-CndLow | DEER2020 | D20v0 | 43775.6736 | Any | Nrs | Rec | CZ15 | cPVVG | Cap-kBTUh | 334 | 60700 | None | 11.6 | 0.003 | 3.95 | 11.6 | 0.003 | 3.95 | [7 empty] | Annual | 20
NG-HVAC-Blr-HW-gt2500kBtuh-90p0Et-CndLow | DEER2020 | D20v0 | 43775.6736 | Any | Nrs | Rec | CZ15 | cWVVG | Cap-kBTUh | 639 | 60700 | None | 1.35 | 0 | 1.18 | 1.35 | 0 | 1.18 | [7 empty] | Annual | 20
NG-HVAC-Blr-HW-gt2500kBtuh-90p0Et-CndLow | DEER2020 | D20v0 | 43775.6744 | Any | Nrs | Rec | CZ16 | cAVVG | Cap-kBTUh | 1090 | 60700 | None | 0.255 | 0 | 1.94 | 0.255 | 0 | 1.94 | [7 empty] | Annual | 20
NG-HVAC-Blr-HW-gt2500kBtuh-90p0Et-CndLow | DEER2020 | D20v0 | 43775.6744 | Any | Nrs | Rec | CZ16 | cPVVG | Cap-kBTUh | 574 | 60700 | None | 4.08 | 0.001 | 3.25 | 4.08 | 0.001 | 3.25 | [7 empty] | Annual | 20
NG-HVAC-Blr-HW-gt2500kBtuh-90p0Et-CndLow | DEER2020 | D20v0 | 43775.6744 | Any | Nrs | Rec | CZ16 | cWVVG | Cap-kBTUh | 1090 | 60700 | None | 0.216 | 0 | 1.94 | 0.216 | 0 | 1.94 | [7 empty] | Annual | 20
NG-HVAC-Blr-HW-gt2500kBtuh-90p0Et-CndLow | DEER2020 | D20v0 | 43775.6635 | Any | OfL | Ex | CZ01 | cAVVG | Cap-kBTUh | 1490 | 175000 | None | 1.46 | 0.00063 | 1.17 | 1.46 | 0.00063 | 1.07 | [7 empty] | Annual | 20
NG-HVAC-Blr-HW-gt2500kBtuh-90p0Et-CndLow | DEER2020 | D20v0 | 43775.6635 | Any | OfL | Ex | CZ01 | cPVVG | Cap-kBTUh | 1470 | 175000 | None | 1.41 | 0.00063 | 1.18 | 1.41 | 0.00063 | 1.08 | [7 empty] | Annual | 20
NG-HVAC-Blr-HW-gt2500kBtuh-90p0Et-CndLow | DEER2020 | D20v0 | 43775.6635 | Any | OfL | Ex | CZ01 | cWVVG | Cap-kBTUh | 1490 | 175000 | None | 1.4 | 0.00063 | 1.17 | 1.4 | 0.00063 | 1.07 | [7 empty] | Annual | 20
NG-HVAC-Blr-HW-gt2500kBtuh-90p0Et-CndLow | DEER2020 | D20v0 | 43775.6643 | Any | OfL | Ex | CZ02 | cAVVG | Cap-kBTUh | 1570 | 175000 | None | 1.61 | 0 | 0.824 | 1.61 | 0 | 0.754 | [7 empty] | Annual | 20
NG-HVAC-Blr-HW-gt2500kBtuh-90p0Et-CndLow | DEER2020 | D20v0 | 43775.6643 | Any | OfL | Ex | CZ02 | cPVVG | Cap-kBTUh | 1540 | 175000 | None | 1.28 | 0 | 0.811 | 1.28 | 0 | 0.747 | [7 empty] | Annual | 20
NG-HVAC-Blr-HW-gt2500kBtuh-90p0Et-CndLow | DEER2020 | D20v0 | 43775.6643 | Any | OfL | Ex | CZ02 | cWVVG | Cap-kBTUh | 1570 | 175000 | None | 1.44 | 0 | 0.819 | 1.44 | 0 | 0.754 | [7 empty] | Annual | 20
NG-HVAC-Blr-HW-gt2500kBtuh-90p0Et-CndLow | DEER2020 | D20v0 | 43775.6651 | Any | OfL | Ex | CZ03 | cAVVG | Cap-kBTUh | 1720 | 175000 | None | 1.52 | 0 | 0.867 | 1.52 | 0 | 0.796 | [7 empty] | Annual | 20
NG-HVAC-Blr-HW-gt2500kBtuh-90p0Et-CndLow | DEER2020 | D20v0 | 43775.6651 | Any | OfL | Ex | CZ03 | cPVVG | Cap-kBTUh | 1710 | 175000 | None | 1.42 | 0 | 0.864 | 1.42 | 0 | 0.798 | [7 empty] | Annual | 20
NG-HVAC-Blr-HW-gt2500kBtuh-90p0Et-CndLow | DEER2020 | D20v0 | 43775.6651 | Any | OfL | Ex | CZ03 | cWVVG | Cap-kBTUh | 1720 | 175000 | None | 1.33 | 0 | 0.862 | 1.33 | 0 | 0.796 | [7 empty] | Annual | 20
NG-HVAC-Blr-HW-gt2500kBtuh-90p0Et-CndLow | DEER2020 | D20v0 | 43775.6655 | Any | OfL | Ex | CZ04 | cAVVG | Cap-kBTUh | 1930 | 175000 | None | 1.37 | 0 | 0.781 | 1.37 | 0 | 0.716 | [7 empty] | Annual | 20
NG-HVAC-Blr-HW-gt2500kBtuh-90p0Et-CndLow | DEER2020 | D20v0 | 43775.6655 | Any | OfL | Ex | CZ04 | cPVVG | Cap-kBTUh | 1910 | 175000 | None | 1.11 | 0 | 0.77 | 1.11 | 0 | 0.705 | [7 empty] | Annual | 20
NG-HVAC-Blr-HW-gt2500kBtuh-90p0Et-CndLow | DEER2020 | D20v0 | 43775.6655 | Any | OfL | Ex | CZ04 | cWVVG | Cap-kBTUh | 1930 | 175000 | None | 1.25 | 0 | 0.776 | 1.25 | 0 | 0.716 | [7 empty] | Annual | 20
NG-HVAC-Blr-HW-gt2500kBtuh-90p0Et-CndLow | DEER2020 | D20v0 | 43775.6668 | Any | OfL | Ex | CZ05 | cAVVG | Cap-kBTUh | 1490 | 175000 | None | 1.8 | 0.00048 | 0.972 | 1.8 | 0.00048 | 0.894 | [7 empty] | Annual | 20
NG-HVAC-Blr-HW-gt2500kBtuh-90p0Et-CndLow | DEER2020 | D20v0 | 43775.6668 | Any | OfL | Ex | CZ05 | cPVVG | Cap-kBTUh | 1470 | 175000 | None | 1.51 | 0 | 0.979 | 1.51 | 0 | 0.901 | [7 empty] | Annual | 20
NG-HVAC-Blr-HW-gt2500kBtuh-90p0Et-CndLow | DEER2020 | D20v0 | 43775.6668 | Any | OfL | Ex | CZ05 | cWVVG | Cap-kBTUh | 1490 | 175000 | None | 1.65 | 0 | 0.972 | 1.65 | 0 | 0.894 | [7 empty] | Annual | 20
NG-HVAC-Blr-HW-gt2500kBtuh-90p0Et-CndLow | DEER2020 | D20v0 | 43775.6676 | Any | OfL | Ex | CZ06 | cAVVG | Cap-kBTUh | 1100 | 175000 | None | 2.57 | 0 | 0.944 | 2.57 | 0 | 0.881 | [7 empty] | Annual | 20
NG-HVAC-Blr-HW-gt2500kBtuh-90p0Et-CndLow | DEER2020 | D20v0 | 43775.6676 | Any | OfL | Ex | CZ06 | cPVVG | Cap-kBTUh | 1070 | 175000 | None | 2.15 | 0 | 0.954 | 2.15 | 0 | 0.891 | [7 empty] | Annual | 20
NG-HVAC-Blr-HW-gt2500kBtuh-90p0Et-CndLow | DEER2020 | D20v0 | 43775.6676 | Any | OfL | Ex | CZ06 | cWVVG | Cap-kBTUh | 1100 | 175000 | None | 2.35 | 0 | 0.94 | 2.35 | 0 | 0.876 | [7 empty] | Annual | 20
NG-HVAC-Blr-HW-gt2500kBtuh-90p0Et-CndLow | DEER2020 | D20v0 | 43775.6683 | Any | OfL | Ex | CZ07 | cAVVG | Cap-kBTUh | 764 | 175000 | None | 3.26 | 0 | 1.19 | 3.26 | 0 | 1.12 | [7 empty] | Annual | 20
NG-HVAC-Blr-HW-gt2500kBtuh-90p0Et-CndLow | DEER2020 | D20v0 | 43775.6683 | Any | OfL | Ex | CZ07 | cPVVG | Cap-kBTUh | 750 | 175000 | None | 2.77 | 0 | 1.2 | 2.77 | 0 | 1.13 | [7 empty] | Annual | 20
NG-HVAC-Blr-HW-gt2500kBtuh-90p0Et-CndLow | DEER2020 | D20v0 | 43775.6683 | Any | OfL | Ex | CZ07 | cWVVG | Cap-kBTUh | 764 | 175000 | None | 3.05 | 0 | 1.19 | 3.05 | 0 | 1.12 | [7 empty] | Annual | 20
NG-HVAC-Blr-HW-gt2500kBtuh-90p0Et-CndLow | DEER2020 | D20v0 | 43775.669 | Any | OfL | Ex | CZ08 | cAVVG | Cap-kBTUh | 1100 | 175000 | None | 2.29 | 0 | 0.85 | 2.29 | 0 | 0.794 | [7 empty] | Annual | 20
NG-HVAC-Blr-HW-gt2500kBtuh-90p0Et-CndLow | DEER2020 | D20v0 | 43775.669 | Any | OfL | Ex | CZ08 | cPVVG | Cap-kBTUh | 1080 | 175000 | None | 1.62 | 0 | 0.825 | 1.62 | 0 | 0.77 | [7 empty] | Annual | 20
NG-HVAC-Blr-HW-gt2500kBtuh-90p0Et-CndLow | DEER2020 | D20v0 | 43775.669 | Any | OfL | Ex | CZ08 | cWVVG | Cap-kBTUh | 1100 | 175000 | None | 2.07 | 0 | 0.85 | 2.07 | 0 | 0.794 | [7 empty] | Annual | 20
NG-HVAC-Blr-HW-gt2500kBtuh-90p0Et-CndLow | DEER2020 | D20v0 | 43775.6696 | Any | OfL | Ex | CZ09 | cAVVG | Cap-kBTUh | 1110 | 175000 | None | 1.9 | 0 | 0.794 | 1.9 | 0 | 0.734 | [7 empty] | Annual | 20
NG-HVAC-Blr-HW-gt2500kBtuh-90p0Et-CndLow | DEER2020 | D20v0 | 43775.6696 | Any | OfL | Ex | CZ09 | cPVVG | Cap-kBTUh | 1070 | 175000 | None | 1.28 | 0 | 0.79 | 1.28 | 0 | 0.731 | [7 empty] | Annual | 20
NG-HVAC-Blr-HW-gt2500kBtuh-90p0Et-CndLow | DEER2020 | D20v0 | 43775.6696 | Any | OfL | Ex | CZ09 | cWVVG | Cap-kBTUh | 1110 | 175000 | None | 1.64 | 0 | 0.79 | 1.64 | 0 | 0.73 | [7 empty] | Annual | 20
NG-HVAC-Blr-HW-gt2500kBtuh-90p0Et-CndLow | DEER2020 | D20v0 | 43775.6703 | Any | OfL | Ex | CZ10 | cAVVG | Cap-kBTUh | 805 | 175000 | None | 2.75 | 0 | 0.994 | 2.75 | 0 | 0.929 | [7 empty] | Annual | 20
NG-HVAC-Blr-HW-gt2500kBtuh-90p0Et-CndLow | DEER2020 | D20v0 | 43775.6703 | Any | OfL | Ex | CZ10 | cPVVG | Cap-kBTUh | 769 | 175000 | None | 1.84 | 0 | 0.982 | 1.84 | 0 | 0.918 | [7 empty] | Annual | 20
NG-HVAC-Blr-HW-gt2500kBtuh-90p0Et-CndLow | DEER2020 | D20v0 | 43775.6703 | Any | OfL | Ex | CZ10 | cWVVG | Cap-kBTUh | 805 | 175000 | None | 2.4 | 0 | 0.994 | 2.4 | 0 | 0.934 | [7 empty] | Annual | 20
NG-HVAC-Blr-HW-gt2500kBtuh-90p0Et-CndLow | DEER2020 | D20v0 | 43775.6711 | Any | OfL | Ex | CZ11 | cAVVG | Cap-kBTUh | 1580 | 175000 | None | 1.35 | 0 | 0.697 | 1.35 | 0 | 0.634 | [7 empty] | Annual | 20
NG-HVAC-Blr-HW-gt2500kBtuh-90p0Et-CndLow | DEER2020 | D20v0 | 43775.6711 | Any | OfL | Ex | CZ11 | cPVVG | Cap-kBTUh | 1550 | 175000 | None | 0.789 | 0 | 0.667 | 0.789 | 0 | 0.603 | [7 empty] | Annual | 20
NG-HVAC-Blr-HW-gt2500kBtuh-90p0Et-CndLow | DEER2020 | D20v0 | 43775.6711 | Any | OfL | Ex | CZ11 | cWVVG | Cap-kBTUh | 1580 | 175000 | None | 1.19 | 0 | 0.693 | 1.19 | 0 | 0.63 | [7 empty] | Annual | 20
NG-HVAC-Blr-HW-gt2500kBtuh-90p0Et-CndLow | DEER2020 | D20v0 | 43775.6717 | Any | OfL | Ex | CZ12 | cAVVG | Cap-kBTUh | 1620 | 175000 | None | 1.47 | 0 | 0.761 | 1.47 | 0 | 0.698 | [7 empty] | Annual | 20
NG-HVAC-Blr-HW-gt2500kBtuh-90p0Et-CndLow | DEER2020 | D20v0 | 43775.6717 | Any | OfL | Ex | CZ12 | cPVVG | Cap-kBTUh | 1600 | 175000 | None | 1.18 | 0 | 0.724 | 1.18 | 0 | 0.661 | [7 empty] | Annual | 20
NG-HVAC-Blr-HW-gt2500kBtuh-90p0Et-CndLow | DEER2020 | D20v0 | 43775.6717 | Any | OfL | Ex | CZ12 | cWVVG | Cap-kBTUh | 1620 | 175000 | None | 1.29 | 0 | 0.757 | 1.29 | 0 | 0.693 | [7 empty] | Annual | 20
NG-HVAC-Blr-HW-gt2500kBtuh-90p0Et-CndLow | DEER2020 | D20v0 | 43775.6724 | Any | OfL | Ex | CZ13 | cAVVG | Cap-kBTUh | 1540 | 175000 | None | 0.981 | 0.00035 | 0.585 | 0.981 | 0.00035 | 0.531 | [7 empty] | Annual | 20
NG-HVAC-Blr-HW-gt2500kBtuh-90p0Et-CndLow | DEER2020 | D20v0 | 43775.6724 | Any | OfL | Ex | CZ13 | cPVVG | Cap-kBTUh | 1510 | 175000 | None | 0.665 | 0 | 0.569 | 0.665 | 0 | 0.516 | [7 empty] | Annual | 20
NG-HVAC-Blr-HW-gt2500kBtuh-90p0Et-CndLow | DEER2020 | D20v0 | 43775.6724 | Any | OfL | Ex | CZ13 | cWVVG | Cap-kBTUh | 1540 | 175000 | None | 0.804 | 0.00018 | 0.583 | 0.804 | 0.00018 | 0.529 | [7 empty] | Annual | 20
NG-HVAC-Blr-HW-gt2500kBtuh-90p0Et-CndLow | DEER2020 | D20v0 | 43775.6731 | Any | OfL | Ex | CZ14 | cAVVG | Cap-kBTUh | 1660 | 175000 | None | 1.23 | 0 | 0.626 | 1.23 | 0 | 0.567 | [7 empty] | Annual | 20
NG-HVAC-Blr-HW-gt2500kBtuh-90p0Et-CndLow | DEER2020 | D20v0 | 43775.6731 | Any | OfL | Ex | CZ14 | cPVVG | Cap-kBTUh | 1630 | 175000 | None | 0.703 | 0 | 0.607 | 0.703 | 0 | 0.549 | [7 empty] | Annual | 20
NG-HVAC-Blr-HW-gt2500kBtuh-90p0Et-CndLow | DEER2020 | D20v0 | 43775.6731 | Any | OfL | Ex | CZ14 | cWVVG | Cap-kBTUh | 1660 | 175000 | None | 1.05 | 0 | 0.622 | 1.05 | 0 | 0.564 | [7 empty] | Annual | 20
NG-HVAC-Blr-HW-gt2500kBtuh-90p0Et-CndLow | DEER2020 | D20v0 | 43775.6736 | Any | OfL | Ex | CZ15 | cAVVG | Cap-kBTUh | 716 | 175000 | None | 2.51 | 0 | 0.789 | 2.51 | 0 | 0.743 | [7 empty] | Annual | 20
NG-HVAC-Blr-HW-gt2500kBtuh-90p0Et-CndLow | DEER2020 | D20v0 | 43775.6736 | Any | OfL | Ex | CZ15 | cPVVG | Cap-kBTUh | 751 | 175000 | None | 1.99 | 0 | 0.775 | 1.99 | 0 | 0.729 | [7 empty] | Annual | 20
NG-HVAC-Blr-HW-gt2500kBtuh-90p0Et-CndLow | DEER2020 | D20v0 | 43775.6736 | Any | OfL | Ex | CZ15 | cWVVG | Cap-kBTUh | 716 | 175000 | None | 1.92 | 0 | 0.784 | 1.92 | 0 | 0.738 | [7 empty] | Annual | 20
NG-HVAC-Blr-HW-gt2500kBtuh-90p0Et-CndLow | DEER2020 | D20v0 | 43775.6744 | Any | OfL | Ex | CZ16 | cAVVG | Cap-kBTUh | 2930 | 175000 | None | 0.901 | 0.00036 | 0.723 | 0.901 | 0.00036 | 0.631 | [7 empty] | Annual | 20
NG-HVAC-Blr-HW-gt2500kBtuh-90p0Et-CndLow | DEER2020 | D20v0 | 43775.6744 | Any | OfL | Ex | CZ16 | cPVVG | Cap-kBTUh | 2930 | 175000 | None | 0.721 | 0.00036 | 0.731 | 0.721 | 0.00036 | 0.639 | [7 empty] | Annual | 20
NG-HVAC-Blr-HW-gt2500kBtuh-90p0Et-CndLow | DEER2020 | D20v0 | 43775.6744 | Any | OfL | Ex | CZ16 | cWVVG | Cap-kBTUh | 2930 | 175000 | None | 0.841 | 0.00036 | 0.722 | 0.841 | 0.00036 | 0.631 | [7 empty] | Annual | 20
NG-HVAC-Blr-HW-gt2500kBtuh-90p0Et-CndLow | DEER2020 | D20v0 | 43468.3971 | Any | OfL | New | CZ01 | cAVVG | Cap-kBTUh | 1620 | 175000 | None | 0.338 | 0 | 0.664 | 0.338 | 0 | 0.664 | [7 empty] | Annual | 20
NG-HVAC-Blr-HW-gt2500kBtuh-90p0Et-CndLow | DEER2020 | D20v0 | 43468.3971 | Any | OfL | New | CZ01 | cPVVG | Cap-kBTUh | 1620 | 175000 | None | 0.371 | 0 | 0.662 | 0.371 | 0 | 0.662 | [7 empty] | Annual | 20
NG-HVAC-Blr-HW-gt2500kBtuh-90p0Et-CndLow | DEER2020 | D20v0 | 43468.3971 | Any | OfL | New | CZ01 | cWVVG | Cap-kBTUh | 1620 | 175000 | None | 0.279 | 0 | 0.664 | 0.279 | 0 | 0.664 | [7 empty] | Annual | 20
NG-HVAC-Blr-HW-gt2500kBtuh-90p0Et-CndLow | DEER2020 | D20v0 | 43468.3971 | Any | OfL | New | CZ02 | cAVVG | Cap-kBTUh | 1820 | 175000 | None | 0.757 | 0 | 0.577 | 0.757 | 0 | 0.577 | [7 empty] | Annual | 20
NG-HVAC-Blr-HW-gt2500kBtuh-90p0Et-CndLow | DEER2020 | D20v0 | 43468.3971 | Any | OfL | New | CZ02 | cPVVG | Cap-kBTUh | 1810 | 175000 | None | 0.497 | 0 | 0.568 | 0.497 | 0 | 0.568 | [7 empty] | Annual | 20
NG-HVAC-Blr-HW-gt2500kBtuh-90p0Et-CndLow | DEER2020 | D20v0 | 43468.3971 | Any | OfL | New | CZ02 | cWVVG | Cap-kBTUh | 1820 | 175000 | None | 0.653 | 0 | 0.577 | 0.653 | 0 | 0.577 | [7 empty] | Annual | 20
NG-HVAC-Blr-HW-gt2500kBtuh-90p0Et-CndLow | DEER2020 | D20v0 | 43468.3971 | Any | OfL | New | CZ03 | cAVVG | Cap-kBTUh | 1610 | 175000 | None | 0.599 | 0 | 0.552 | 0.599 | 0 | 0.552 | [7 empty] | Annual | 20
NG-HVAC-Blr-HW-gt2500kBtuh-90p0Et-CndLow | DEER2020 | D20v0 | 43468.3971 | Any | OfL | New | CZ03 | cPVVG | Cap-kBTUh | 1600 | 175000 | None | 0.511 | 0 | 0.552 | 0.511 | 0 | 0.552 | [7 empty] | Annual | 20
NG-HVAC-Blr-HW-gt2500kBtuh-90p0Et-CndLow | DEER2020 | D20v0 | 43468.3971 | Any | OfL | New | CZ03 | cWVVG | Cap-kBTUh | 1610 | 175000 | None | 0.503 | 0 | 0.552 | 0.503 | 0 | 0.552 | [7 empty] | Annual | 20
NG-HVAC-Blr-HW-gt2500kBtuh-90p0Et-CndLow | DEER2020 | D20v0 | 43468.3971 | Any | OfL | New | CZ04 | cAVVG | Cap-kBTUh | 1710 | 175000 | None | 0.764 | 0 | 0.535 | 0.764 | 0 | 0.535 | [7 empty] | Annual | 20
NG-HVAC-Blr-HW-gt2500kBtuh-90p0Et-CndLow | DEER2020 | D20v0 | 43468.3971 | Any | OfL | New | CZ04 | cPVVG | Cap-kBTUh | 1690 | 175000 | None | 0.541 | 0 | 0.525 | 0.541 | 0 | 0.525 | [7 empty] | Annual | 20
NG-HVAC-Blr-HW-gt2500kBtuh-90p0Et-CndLow | DEER2020 | D20v0 | 43468.3971 | Any | OfL | New | CZ04 | cWVVG | Cap-kBTUh | 1710 | 175000 | None | 0.658 | 0 | 0.535 | 0.658 | 0 | 0.535 | [7 empty] | Annual | 20
NG-HVAC-Blr-HW-gt2500kBtuh-90p0Et-CndLow | DEER2020 | D20v0 | 43468.3971 | Any | OfL | New | CZ05 | cAVVG | Cap-kBTUh | 1260 | 175000 | None | 0.59 | 0 | 0.527 | 0.59 | 0 | 0.527 | [7 empty] | Annual | 20
NG-HVAC-Blr-HW-gt2500kBtuh-90p0Et-CndLow | DEER2020 | D20v0 | 43468.3971 | Any | OfL | New | CZ05 | cPVVG | Cap-kBTUh | 1250 | 175000 | None | 0.391 | 0 | 0.528 | 0.391 | 0 | 0.528 | [7 empty] | Annual | 20
NG-HVAC-Blr-HW-gt2500kBtuh-90p0Et-CndLow | DEER2020 | D20v0 | 43468.3971 | Any | OfL | New | CZ05 | cWVVG | Cap-kBTUh | 1260 | 175000 | None | 0.561 | 0 | 0.527 | 0.561 | 0 | 0.527 | [7 empty] | Annual | 20
NG-HVAC-Blr-HW-gt2500kBtuh-90p0Et-CndLow | DEER2020 | D20v0 | 43468.3971 | Any | OfL | New | CZ06 | cAVVG | Cap-kBTUh | 933 | 175000 | None | 0.685 | 0 | 0.45 | 0.685 | 0 | 0.45 | [7 empty] | Annual | 20
NG-HVAC-Blr-HW-gt2500kBtuh-90p0Et-CndLow | DEER2020 | D20v0 | 43468.3971 | Any | OfL | New | CZ06 | cPVVG | Cap-kBTUh | 906 | 175000 | None | 0.54 | 0 | 0.448 | 0.54 | 0 | 0.448 | [7 empty] | Annual | 20
NG-HVAC-Blr-HW-gt2500kBtuh-90p0Et-CndLow | DEER2020 | D20v0 | 43468.3971 | Any | OfL | New | CZ06 | cWVVG | Cap-kBTUh | 933 | 175000 | None | 0.675 | 0 | 0.451 | 0.675 | 0 | 0.451 | [7 empty] | Annual | 20
NG-HVAC-Blr-HW-gt2500kBtuh-90p0Et-CndLow | DEER2020 | D20v0 | 43468.3971 | Any | OfL | New | CZ07 | cAVVG | Cap-kBTUh | 436 | 175000 | None | 0.581 | 0 | 0.429 | 0.581 | 0 | 0.429 | [7 empty] | Annual | 20
NG-HVAC-Blr-HW-gt2500kBtuh-90p0Et-CndLow | DEER2020 | D20v0 | 43468.3971 | Any | OfL | New | CZ07 | cPVVG | Cap-kBTUh | 414 | 175000 | None | 0.459 | 0 | 0.431 | 0.459 | 0 | 0.431 | [7 empty] | Annual | 20
NG-HVAC-Blr-HW-gt2500kBtuh-90p0Et-CndLow | DEER2020 | D20v0 | 43468.3971 | Any | OfL | New | CZ07 | cWVVG | Cap-kBTUh | 436 | 175000 | None | 0.491 | 0 | 0.429 | 0.491 | 0 | 0.429 | [7 empty] | Annual | 20
NG-HVAC-Blr-HW-gt2500kBtuh-90p0Et-CndLow | DEER2020 | D20v0 | 43468.3971 | Any | OfL | New | CZ08 | cAVVG | Cap-kBTUh | 933 | 175000 | None | 0.653 | 0 | 0.435 | 0.653 | 0 | 0.435 | [7 empty] | Annual | 20
NG-HVAC-Blr-HW-gt2500kBtuh-90p0Et-CndLow | DEER2020 | D20v0 | 43468.3971 | Any | OfL | New | CZ08 | cPVVG | Cap-kBTUh | 901 | 175000 | None | 0.407 | 0 | 0.439 | 0.407 | 0 | 0.439 | [7 empty] | Annual | 20
NG-HVAC-Blr-HW-gt2500kBtuh-90p0Et-CndLow | DEER2020 | D20v0 | 43468.3971 | Any | OfL | New | CZ08 | cWVVG | Cap-kBTUh | 933 | 175000 | None | 0.63 | 0 | 0.435 | 0.63 | 0 | 0.435 | [7 empty] | Annual | 20
NG-HVAC-Blr-HW-gt2500kBtuh-90p0Et-CndLow | DEER2020 | D20v0 | 43468.3971 | Any | OfL | New | CZ09 | cAVVG | Cap-kBTUh | 969 | 175000 | None | 0.596 | 0 | 0.457 | 0.596 | 0 | 0.457 | [7 empty] | Annual | 20
NG-HVAC-Blr-HW-gt2500kBtuh-90p0Et-CndLow | DEER2020 | D20v0 | 43468.3971 | Any | OfL | New | CZ09 | cPVVG | Cap-kBTUh | 922 | 175000 | None | 0.466 | 0 | 0.457 | 0.466 | 0 | 0.457 | [7 empty] | Annual | 20
NG-HVAC-Blr-HW-gt2500kBtuh-90p0Et-CndLow | DEER2020 | D20v0 | 43468.3971 | Any | OfL | New | CZ09 | cWVVG | Cap-kBTUh | 969 | 175000 | None | 0.418 | 0 | 0.457 | 0.418 | 0 | 0.457 | [7 empty] | Annual | 20
NG-HVAC-Blr-HW-gt2500kBtuh-90p0Et-CndLow | DEER2020 | D20v0 | 43468.3971 | Any | OfL | New | CZ10 | cAVVG | Cap-kBTUh | 1070 | 175000 | None | 0.741 | 0 | 0.476 | 0.741 | 0 | 0.476 | [7 empty] | Annual | 20
NG-HVAC-Blr-HW-gt2500kBtuh-90p0Et-CndLow | DEER2020 | D20v0 | 43468.3971 | Any | OfL | New | CZ10 | cPVVG | Cap-kBTUh | 1040 | 175000 | None | 0.556 | 0 | 0.472 | 0.556 | 0 | 0.472 | [7 empty] | Annual | 20
NG-HVAC-Blr-HW-gt2500kBtuh-90p0Et-CndLow | DEER2020 | D20v0 | 43468.3971 | Any | OfL | New | CZ10 | cWVVG | Cap-kBTUh | 1070 | 175000 | None | 0.645 | 0 | 0.476 | 0.645 | 0 | 0.476 | [7 empty] | Annual | 20
NG-HVAC-Blr-HW-gt2500kBtuh-90p0Et-CndLow | DEER2020 | D20v0 | 43468.3971 | Any | OfL | New | CZ11 | cAVVG | Cap-kBTUh | 1940 | 175000 | None | 1.06 | 0 | 0.602 | 1.06 | 0 | 0.602 | [7 empty] | Annual | 20
NG-HVAC-Blr-HW-gt2500kBtuh-90p0Et-CndLow | DEER2020 | D20v0 | 43468.3971 | Any | OfL | New | CZ11 | cPVVG | Cap-kBTUh | 1920 | 175000 | None | 0.694 | 0 | 0.596 | 0.694 | 0 | 0.596 | [7 empty] | Annual | 20
NG-HVAC-Blr-HW-gt2500kBtuh-90p0Et-CndLow | DEER2020 | D20v0 | 43468.3971 | Any | OfL | New | CZ11 | cWVVG | Cap-kBTUh | 1940 | 175000 | None | 0.923 | 0 | 0.602 | 0.923 | 0 | 0.602 | [7 empty] | Annual | 20
NG-HVAC-Blr-HW-gt2500kBtuh-90p0Et-CndLow | DEER2020 | D20v0 | 43468.3971 | Any | OfL | New | CZ12 | cAVVG | Cap-kBTUh | 1910 | 175000 | None | 0.829 | 0 | 0.583 | 0.829 | 0 | 0.583 | [7 empty] | Annual | 20
NG-HVAC-Blr-HW-gt2500kBtuh-90p0Et-CndLow | DEER2020 | D20v0 | 43468.3971 | Any | OfL | New | CZ12 | cPVVG | Cap-kBTUh | 1890 | 175000 | None | 0.738 | 0 | 0.586 | 0.738 | 0 | 0.586 | [7 empty] | Annual | 20
NG-HVAC-Blr-HW-gt2500kBtuh-90p0Et-CndLow | DEER2020 | D20v0 | 43468.3971 | Any | OfL | New | CZ12 | cWVVG | Cap-kBTUh | 1910 | 175000 | None | 0.803 | 0 | 0.583 | 0.803 | 0 | 0.583 | [7 empty] | Annual | 20
NG-HVAC-Blr-HW-gt2500kBtuh-90p0Et-CndLow | DEER2020 | D20v0 | 43468.3971 | Any | OfL | New | CZ13 | cAVVG | Cap-kBTUh | 1870 | 175000 | None | 0.868 | 0 | 0.571 | 0.868 | 0 | 0.571 | [7 empty] | Annual | 20
NG-HVAC-Blr-HW-gt2500kBtuh-90p0Et-CndLow | DEER2020 | D20v0 | 43468.3971 | Any | OfL | New | CZ13 | cPVVG | Cap-kBTUh | 1850 | 175000 | None | 0.636 | 0 | 0.565 | 0.636 | 0 | 0.565 | [7 empty] | Annual | 20
NG-HVAC-Blr-HW-gt2500kBtuh-90p0Et-CndLow | DEER2020 | D20v0 | 43468.3971 | Any | OfL | New | CZ13 | cWVVG | Cap-kBTUh | 1870 | 175000 | None | 0.772 | 0 | 0.571 | 0.772 | 0 | 0.571 | [7 empty] | Annual | 20
NG-HVAC-Blr-HW-gt2500kBtuh-90p0Et-CndLow | DEER2020 | D20v0 | 43468.3971 | Any | OfL | New | CZ14 | cAVVG | Cap-kBTUh | 2030 | 175000 | None | 0.963 | 0 | 0.589 | 0.963 | 0 | 0.589 | [7 empty] | Annual | 20
NG-HVAC-Blr-HW-gt2500kBtuh-90p0Et-CndLow | DEER2020 | D20v0 | 43468.3971 | Any | OfL | New | CZ14 | cPVVG | Cap-kBTUh | 2010 | 175000 | None | 0.768 | 0 | 0.58 | 0.768 | 0 | 0.58 | [7 empty] | Annual | 20
NG-HVAC-Blr-HW-gt2500kBtuh-90p0Et-CndLow | DEER2020 | D20v0 | 43468.3971 | Any | OfL | New | CZ14 | cWVVG | Cap-kBTUh | 2030 | 175000 | None | 0.778 | 0 | 0.589 | 0.778 | 0 | 0.589 | [7 empty] | Annual | 20
NG-HVAC-Blr-HW-gt2500kBtuh-90p0Et-CndLow | DEER2020 | D20v0 | 43468.3971 | Any | OfL | New | CZ15 | cAVVG | Cap-kBTUh | 893 | 175000 | None | 0.714 | 0 | 0.397 | 0.714 | 0 | 0.397 | [7 empty] | Annual | 20
NG-HVAC-Blr-HW-gt2500kBtuh-90p0Et-CndLow | DEER2020 | D20v0 | 43468.3971 | Any | OfL | New | CZ15 | cPVVG | Cap-kBTUh | 860 | 175000 | None | 0.533 | 0 | 0.438 | 0.533 | 0 | 0.438 | [7 empty] | Annual | 20
NG-HVAC-Blr-HW-gt2500kBtuh-90p0Et-CndLow | DEER2020 | D20v0 | 43468.3971 | Any | OfL | New | CZ15 | cWVVG | Cap-kBTUh | 893 | 175000 | None | 0.714 | 0 | 0.397 | 0.714 | 0 | 0.397 | [7 empty] | Annual | 20
NG-HVAC-Blr-HW-gt2500kBtuh-90p0Et-CndLow | DEER2020 | D20v0 | 43468.3971 | Any | OfL | New | CZ16 | cAVVG | Cap-kBTUh | 3270 | 175000 | None | 0.74 | 0 | 0.71 | 0.74 | 0 | 0.71 | [7 empty] | Annual | 20
NG-HVAC-Blr-HW-gt2500kBtuh-90p0Et-CndLow | DEER2020 | D20v0 | 43468.3971 | Any | OfL | New | CZ16 | cPVVG | Cap-kBTUh | 3250 | 175000 | None | 0.609 | 0 | 0.723 | 0.609 | 0 | 0.723 | [7 empty] | Annual | 20
NG-HVAC-Blr-HW-gt2500kBtuh-90p0Et-CndLow | DEER2020 | D20v0 | 43468.3971 | Any | OfL | New | CZ16 | cWVVG | Cap-kBTUh | 3270 | 175000 | None | 0.63 | 0 | 0.71 | 0.63 | 0 | 0.71 | [7 empty] | Annual | 20
NG-HVAC-Blr-HW-gt2500kBtuh-90p0Et-CndLow | DEER2020 | D20v0 | 43775.6631 | Any | OfL | Old | CZ01 | cAVVG | Cap-kBTUh | 2080 | 175000 | None | 1.35 | 0 | 1.27 | 1.35 | 0 | 1.14 | [7 empty] | Annual | 20
NG-HVAC-Blr-HW-gt2500kBtuh-90p0Et-CndLow | DEER2020 | D20v0 | 43775.6631 | Any | OfL | Old | CZ01 | cPVVG | Cap-kBTUh | 2060 | 175000 | None | 0.863 | 0 | 1.28 | 0.863 | 0 | 1.14 | [7 empty] | Annual | 20
NG-HVAC-Blr-HW-gt2500kBtuh-90p0Et-CndLow | DEER2020 | D20v0 | 43775.6631 | Any | OfL | Old | CZ01 | cWVVG | Cap-kBTUh | 2080 | 175000 | None | 1.35 | 0 | 1.27 | 1.35 | 0 | 1.14 | [7 empty] | Annual | 20
NG-HVAC-Blr-HW-gt2500kBtuh-90p0Et-CndLow | DEER2020 | D20v0 | 43775.6639 | Any | OfL | Old | CZ02 | cAVVG | Cap-kBTUh | 2610 | 175000 | None | 1.83 | 0.00068 | 1.08 | 1.83 | 0.00068 | 0.975 | [7 empty] | Annual | 20
NG-HVAC-Blr-HW-gt2500kBtuh-90p0Et-CndLow | DEER2020 | D20v0 | 43775.6639 | Any | OfL | Old | CZ02 | cPVVG | Cap-kBTUh | 2580 | 175000 | None | 1.47 | 0 | 1.09 | 1.47 | 0 | 0.989 | [7 empty] | Annual | 20
NG-HVAC-Blr-HW-gt2500kBtuh-90p0Et-CndLow | DEER2020 | D20v0 | 43775.6639 | Any | OfL | Old | CZ02 | cWVVG | Cap-kBTUh | 2610 | 175000 | None | 1.75 | 0 | 1.08 | 1.75 | 0 | 0.973 | [7 empty] | Annual | 20
NG-HVAC-Blr-HW-gt2500kBtuh-90p0Et-CndLow | DEER2020 | D20v0 | 43775.6648 | Any | OfL | Old | CZ03 | cAVVG | Cap-kBTUh | 2190 | 175000 | None | 1.68 | 0 | 1.15 | 1.68 | 0 | 1.06 | [7 empty] | Annual | 20
NG-HVAC-Blr-HW-gt2500kBtuh-90p0Et-CndLow | DEER2020 | D20v0 | 43775.6648 | Any | OfL | Old | CZ03 | cPVVG | Cap-kBTUh | 2170 | 175000 | None | 1.17 | 0 | 1.16 | 1.17 | 0 | 1.06 | [7 empty] | Annual | 20
NG-HVAC-Blr-HW-gt2500kBtuh-90p0Et-CndLow | DEER2020 | D20v0 | 43775.6648 | Any | OfL | Old | CZ03 | cWVVG | Cap-kBTUh | 2190 | 175000 | None | 1.67 | 0 | 1.15 | 1.67 | 0 | 1.05 | [7 empty] | Annual | 20
NG-HVAC-Blr-HW-gt2500kBtuh-90p0Et-CndLow | DEER2020 | D20v0 | 43775.6655 | Any | OfL | Old | CZ04 | cAVVG | Cap-kBTUh | 2490 | 175000 | None | 2.05 | 0 | 1.1 | 2.05 | 0 | 0.999 | [7 empty] | Annual | 20
NG-HVAC-Blr-HW-gt2500kBtuh-90p0Et-CndLow | DEER2020 | D20v0 | 43775.6655 | Any | OfL | Old | CZ04 | cPVVG | Cap-kBTUh | 2470 | 175000 | None | 1.25 | 0 | 1.07 | 1.25 | 0 | 0.982 | [7 empty] | Annual | 20
NG-HVAC-Blr-HW-gt2500kBtuh-90p0Et-CndLow | DEER2020 | D20v0 | 43775.6655 | Any | OfL | Old | CZ04 | cWVVG | Cap-kBTUh | 2490 | 175000 | None | 1.92 | 0 | 1.1 | 1.92 | 0 | 0.998 | [7 empty] | Annual | 20
NG-HVAC-Blr-HW-gt2500kBtuh-90p0Et-CndLow | DEER2020 | D20v0 | 43775.6668 | Any | OfL | Old | CZ05 | cAVVG | Cap-kBTUh | 1910 | 175000 | None | 2.52 | 0.00066 | 1.35 | 2.52 | 0.00066 | 1.24 | [7 empty] | Annual | 20
NG-HVAC-Blr-HW-gt2500kBtuh-90p0Et-CndLow | DEER2020 | D20v0 | 43775.6671 | Any | OfL | Old | CZ05 | cPVVG | Cap-kBTUh | 1890 | 175000 | None | 1.71 | 0 | 1.37 | 1.71 | 0 | 1.25 | [7 empty] | Annual | 20
NG-HVAC-Blr-HW-gt2500kBtuh-90p0Et-CndLow | DEER2020 | D20v0 | 43775.6671 | Any | OfL | Old | CZ05 | cWVVG | Cap-kBTUh | 1910 | 175000 | None | 2.52 | 0.00066 | 1.35 | 2.52 | 0.00066 | 1.24 | [7 empty] | Annual | 20
NG-HVAC-Blr-HW-gt2500kBtuh-90p0Et-CndLow | DEER2020 | D20v0 | 43775.6676 | Any | OfL | Old | CZ06 | cAVVG | Cap-kBTUh | 1400 | 175000 | None | 4.21 | 0 | 1.54 | 4.21 | 0 | 1.44 | [7 empty] | Annual | 20
NG-HVAC-Blr-HW-gt2500kBtuh-90p0Et-CndLow | DEER2020 | D20v0 | 43775.6676 | Any | OfL | Old | CZ06 | cPVVG | Cap-kBTUh | 1380 | 175000 | None | 3.02 | 0 | 1.57 | 3.02 | 0 | 1.47 | [7 empty] | Annual | 20
NG-HVAC-Blr-HW-gt2500kBtuh-90p0Et-CndLow | DEER2020 | D20v0 | 43775.6676 | Any | OfL | Old | CZ06 | cWVVG | Cap-kBTUh | 1400 | 175000 | None | 3.82 | 0 | 1.54 | 3.82 | 0 | 1.44 | [7 empty] | Annual | 20
NG-HVAC-Blr-HW-gt2500kBtuh-90p0Et-CndLow | DEER2020 | D20v0 | 43775.6683 | Any | OfL | Old | CZ07 | cAVVG | Cap-kBTUh | 1040 | 175000 | None | 5.42 | 0 | 1.86 | 5.42 | 0 | 1.76 | [7 empty] | Annual | 20
NG-HVAC-Blr-HW-gt2500kBtuh-90p0Et-CndLow | DEER2020 | D20v0 | 43775.6683 | Any | OfL | Old | CZ07 | cPVVG | Cap-kBTUh | 1010 | 175000 | None | 3.54 | 0 | 1.89 | 3.54 | 0 | 1.79 | [7 empty] | Annual | 20
NG-HVAC-Blr-HW-gt2500kBtuh-90p0Et-CndLow | DEER2020 | D20v0 | 43775.6683 | Any | OfL | Old | CZ07 | cWVVG | Cap-kBTUh | 1040 | 175000 | None | 5.16 | 0 | 1.86 | 5.16 | 0 | 1.76 | [7 empty] | Annual | 20
NG-HVAC-Blr-HW-gt2500kBtuh-90p0Et-CndLow | DEER2020 | D20v0 | 43775.6692 | Any | OfL | Old | CZ08 | cAVVG | Cap-kBTUh | 1460 | 175000 | None | 3.99 | 0 | 1.48 | 3.99 | 0 | 1.39 | [7 empty] | Annual | 20
NG-HVAC-Blr-HW-gt2500kBtuh-90p0Et-CndLow | DEER2020 | D20v0 | 43775.6692 | Any | OfL | Old | CZ08 | cPVVG | Cap-kBTUh | 1440 | 175000 | None | 2.94 | 0 | 1.48 | 2.94 | 0 | 1.39 | [7 empty] | Annual | 20
NG-HVAC-Blr-HW-gt2500kBtuh-90p0Et-CndLow | DEER2020 | D20v0 | 43775.6692 | Any | OfL | Old | CZ08 | cWVVG | Cap-kBTUh | 1460 | 175000 | None | 3.61 | 0 | 1.48 | 3.61 | 0 | 1.38 | [7 empty] | Annual | 20
NG-HVAC-Blr-HW-gt2500kBtuh-90p0Et-CndLow | DEER2020 | D20v0 | 43775.67 | Any | OfL | Old | CZ09 | cAVVG | Cap-kBTUh | 1520 | 175000 | None | 3.9 | 0 | 1.55 | 3.9 | 0 | 1.44 | [7 empty] | Annual | 20
NG-HVAC-Blr-HW-gt2500kBtuh-90p0Et-CndLow | DEER2020 | D20v0 | 43775.67 | Any | OfL | Old | CZ09 | cPVVG | Cap-kBTUh | 1470 | 175000 | None | 2.59 | 0 | 1.53 | 2.59 | 0 | 1.43 | [7 empty] | Annual | 20
NG-HVAC-Blr-HW-gt2500kBtuh-90p0Et-CndLow | DEER2020 | D20v0 | 43775.67 | Any | OfL | Old | CZ09 | cWVVG | Cap-kBTUh | 1520 | 175000 | None | 3.62 | 0 | 1.55 | 3.62 | 0 | 1.44 | [7 empty] | Annual | 20
NG-HVAC-Blr-HW-gt2500kBtuh-90p0Et-CndLow | DEER2020 | D20v0 | 43775.6706 | Any | OfL | Old | CZ10 | cAVVG | Cap-kBTUh | 1730 | 175000 | None | 3.43 | 0 | 1.42 | 3.43 | 0 | 1.31 | [7 empty] | Annual | 20
NG-HVAC-Blr-HW-gt2500kBtuh-90p0Et-CndLow | DEER2020 | D20v0 | 43775.6706 | Any | OfL | Old | CZ10 | cPVVG | Cap-kBTUh | 1680 | 175000 | None | 2.75 | 0 | 1.43 | 2.75 | 0 | 1.33 | [7 empty] | Annual | 20
NG-HVAC-Blr-HW-gt2500kBtuh-90p0Et-CndLow | DEER2020 | D20v0 | 43775.6706 | Any | OfL | Old | CZ10 | cWVVG | Cap-kBTUh | 1730 | 175000 | None | 3.09 | 0 | 1.42 | 3.09 | 0 | 1.31 | [7 empty] | Annual | 20
NG-HVAC-Blr-HW-gt2500kBtuh-90p0Et-CndLow | DEER2020 | D20v0 | 43775.6713 | Any | OfL | Old | CZ11 | cAVVG | Cap-kBTUh | 2570 | 175000 | None | 2.38 | 0 | 1.12 | 2.38 | 0 | 1.02 | [7 empty] | Annual | 20
NG-HVAC-Blr-HW-gt2500kBtuh-90p0Et-CndLow | DEER2020 | D20v0 | 43775.6713 | Any | OfL | Old | CZ11 | cPVVG | Cap-kBTUh | 2530 | 175000 | None | 1.49 | 0 | 1.1 | 1.49 | 0 | 0.99 | [7 empty] | Annual | 20
NG-HVAC-Blr-HW-gt2500kBtuh-90p0Et-CndLow | DEER2020 | D20v0 | 43775.6713 | Any | OfL | Old | CZ11 | cWVVG | Cap-kBTUh | 2570 | 175000 | None | 1.97 | 0 | 1.12 | 1.97 | 0 | 1.02 | [7 empty] | Annual | 20
NG-HVAC-Blr-HW-gt2500kBtuh-90p0Et-CndLow | DEER2020 | D20v0 | 43775.6719 | Any | OfL | Old | CZ12 | cAVVG | Cap-kBTUh | 2450 | 175000 | None | 2.06 | 0.00061 | 1.06 | 2.06 | 0.00061 | 0.965 | [7 empty] | Annual | 20
NG-HVAC-Blr-HW-gt2500kBtuh-90p0Et-CndLow | DEER2020 | D20v0 | 43775.6719 | Any | OfL | Old | CZ12 | cPVVG | Cap-kBTUh | 2420 | 175000 | None | 1.49 | 0 | 1.06 | 1.49 | 0 | 0.96 | [7 empty] | Annual | 20
NG-HVAC-Blr-HW-gt2500kBtuh-90p0Et-CndLow | DEER2020 | D20v0 | 43775.6719 | Any | OfL | Old | CZ12 | cWVVG | Cap-kBTUh | 2450 | 175000 | None | 1.84 | 0 | 1.06 | 1.84 | 0 | 0.964 | [7 empty] | Annual | 20
NG-HVAC-Blr-HW-gt2500kBtuh-90p0Et-CndLow | DEER2020 | D20v0 | 43775.6726 | Any | OfL | Old | CZ13 | cAVVG | Cap-kBTUh | 2480 | 175000 | None | 2.13 | 0 | 1.05 | 2.13 | 0 | 0.954 | [7 empty] | Annual | 20
NG-HVAC-Blr-HW-gt2500kBtuh-90p0Et-CndLow | DEER2020 | D20v0 | 43775.6726 | Any | OfL | Old | CZ13 | cPVVG | Cap-kBTUh | 2430 | 175000 | None | 1.39 | 0 | 1.04 | 1.39 | 0 | 0.937 | [7 empty] | Annual | 20
NG-HVAC-Blr-HW-gt2500kBtuh-90p0Et-CndLow | DEER2020 | D20v0 | 43775.6726 | Any | OfL | Old | CZ13 | cWVVG | Cap-kBTUh | 2480 | 175000 | None | 1.92 | 0 | 1.05 | 1.92 | 0 | 0.952 | [7 empty] | Annual | 20
NG-HVAC-Blr-HW-gt2500kBtuh-90p0Et-CndLow | DEER2020 | D20v0 | 43775.6731 | Any | OfL | Old | CZ14 | cAVVG | Cap-kBTUh | 2660 | 175000 | None | 2.54 | 0 | 1.11 | 2.54 | 0 | 1.01 | [7 empty] | Annual | 20
NG-HVAC-Blr-HW-gt2500kBtuh-90p0Et-CndLow | DEER2020 | D20v0 | 43775.6731 | Any | OfL | Old | CZ14 | cPVVG | Cap-kBTUh | 2600 | 175000 | None | 1.6 | 0 | 1.08 | 1.6 | 0 | 0.975 | [7 empty] | Annual | 20
NG-HVAC-Blr-HW-gt2500kBtuh-90p0Et-CndLow | DEER2020 | D20v0 | 43775.6731 | Any | OfL | Old | CZ14 | cWVVG | Cap-kBTUh | 2660 | 175000 | None | 2.17 | 0 | 1.11 | 2.17 | 0 | 1 | [7 empty] | Annual | 20
NG-HVAC-Blr-HW-gt2500kBtuh-90p0Et-CndLow | DEER2020 | D20v0 | 43775.6736 | Any | OfL | Old | CZ15 | cAVVG | Cap-kBTUh | 1390 | 175000 | None | 6.44 | 0 | 1.61 | 6.44 | 0 | 1.51 | [7 empty] | Annual | 20
NG-HVAC-Blr-HW-gt2500kBtuh-90p0Et-CndLow | DEER2020 | D20v0 | 43775.6736 | Any | OfL | Old | CZ15 | cPVVG | Cap-kBTUh | 1350 | 175000 | None | 4.18 | 0 | 1.52 | 4.18 | 0 | 1.43 | [7 empty] | Annual | 20
NG-HVAC-Blr-HW-gt2500kBtuh-90p0Et-CndLow | DEER2020 | D20v0 | 43775.6736 | Any | OfL | Old | CZ15 | cWVVG | Cap-kBTUh | 1390 | 175000 | None | 5.38 | 0 | 1.6 | 5.38 | 0 | 1.51 | [7 empty] | Annual | 20
NG-HVAC-Blr-HW-gt2500kBtuh-90p0Et-CndLow | DEER2020 | D20v0 | 43775.6744 | Any | OfL | Old | CZ16 | cAVVG | Cap-kBTUh | 3740 | 175000 | None | 1.56 | 0.00084 | 1.07 | 1.56 | 0.00084 | 0.93 | [7 empty] | Annual | 20
NG-HVAC-Blr-HW-gt2500kBtuh-90p0Et-CndLow | DEER2020 | D20v0 | 43775.6744 | Any | OfL | Old | CZ16 | cPVVG | Cap-kBTUh | 3740 | 175000 | None | 1.15 | 0.00133 | 1.07 | 1.15 | 0.00133 | 0.932 | [7 empty] | Annual | 20
NG-HVAC-Blr-HW-gt2500kBtuh-90p0Et-CndLow | DEER2020 | D20v0 | 43775.6744 | Any | OfL | Old | CZ16 | cWVVG | Cap-kBTUh | 3740 | 175000 | None | 1.41 | 0.00084 | 1.07 | 1.41 | 0.00084 | 0.929 | [7 empty] | Annual | 20
NG-HVAC-Blr-HW-gt2500kBtuh-90p0Et-CndLow | DEER2020 | D20v0 | 43775.6631 | Any | OfL | Rec | CZ01 | cAVVG | Cap-kBTUh | 1560 | 175000 | None | 0.376 | 0 | 0.522 | 0.376 | 0 | 0.522 | [7 empty] | Annual | 20
NG-HVAC-Blr-HW-gt2500kBtuh-90p0Et-CndLow | DEER2020 | D20v0 | 43775.6631 | Any | OfL | Rec | CZ01 | cPVVG | Cap-kBTUh | 1550 | 175000 | None | 0.361 | 0 | 0.52 | 0.361 | 0 | 0.52 | [7 empty] | Annual | 20
NG-HVAC-Blr-HW-gt2500kBtuh-90p0Et-CndLow | DEER2020 | D20v0 | 43775.6631 | Any | OfL | Rec | CZ01 | cWVVG | Cap-kBTUh | 1560 | 175000 | None | 0.361 | 0 | 0.522 | 0.361 | 0 | 0.522 | [7 empty] | Annual | 20
NG-HVAC-Blr-HW-gt2500kBtuh-90p0Et-CndLow | DEER2020 | D20v0 | 43775.6639 | Any | OfL | Rec | CZ02 | cAVVG | Cap-kBTUh | 1760 | 175000 | None | 0.753 | 0 | 0.454 | 0.753 | 0 | 0.454 | [7 empty] | Annual | 20
NG-HVAC-Blr-HW-gt2500kBtuh-90p0Et-CndLow | DEER2020 | D20v0 | 43775.6639 | Any | OfL | Rec | CZ02 | cPVVG | Cap-kBTUh | 1740 | 175000 | None | 0.54 | 0 | 0.443 | 0.54 | 0 | 0.443 | [7 empty] | Annual | 20
NG-HVAC-Blr-HW-gt2500kBtuh-90p0Et-CndLow | DEER2020 | D20v0 | 43775.6639 | Any | OfL | Rec | CZ02 | cWVVG | Cap-kBTUh | 1760 | 175000 | None | 0.699 | 0 | 0.454 | 0.699 | 0 | 0.454 | [7 empty] | Annual | 20
NG-HVAC-Blr-HW-gt2500kBtuh-90p0Et-CndLow | DEER2020 | D20v0 | 43775.6648 | Any | OfL | Rec | CZ03 | cAVVG | Cap-kBTUh | 1550 | 175000 | None | 0.617 | 0 | 0.444 | 0.617 | 0 | 0.444 | [7 empty] | Annual | 20
NG-HVAC-Blr-HW-gt2500kBtuh-90p0Et-CndLow | DEER2020 | D20v0 | 43775.6648 | Any | OfL | Rec | CZ03 | cPVVG | Cap-kBTUh | 1530 | 175000 | None | 0.502 | 0 | 0.439 | 0.502 | 0 | 0.439 | [7 empty] | Annual | 20
NG-HVAC-Blr-HW-gt2500kBtuh-90p0Et-CndLow | DEER2020 | D20v0 | 43775.6648 | Any | OfL | Rec | CZ03 | cWVVG | Cap-kBTUh | 1550 | 175000 | None | 0.591 | 0 | 0.444 | 0.591 | 0 | 0.444 | [7 empty] | Annual | 20
NG-HVAC-Blr-HW-gt2500kBtuh-90p0Et-CndLow | DEER2020 | D20v0 | 43775.6655 | Any | OfL | Rec | CZ04 | cAVVG | Cap-kBTUh | 1650 | 175000 | None | 0.859 | 0 | 0.425 | 0.859 | 0 | 0.425 | [7 empty] | Annual | 20
NG-HVAC-Blr-HW-gt2500kBtuh-90p0Et-CndLow | DEER2020 | D20v0 | 43775.6655 | Any | OfL | Rec | CZ04 | cPVVG | Cap-kBTUh | 1630 | 175000 | None | 0.592 | 0 | 0.417 | 0.592 | 0 | 0.417 | [7 empty] | Annual | 20
NG-HVAC-Blr-HW-gt2500kBtuh-90p0Et-CndLow | DEER2020 | D20v0 | 43775.6655 | Any | OfL | Rec | CZ04 | cWVVG | Cap-kBTUh | 1650 | 175000 | None | 0.772 | 0 | 0.425 | 0.772 | 0 | 0.425 | [7 empty] | Annual | 20
NG-HVAC-Blr-HW-gt2500kBtuh-90p0Et-CndLow | DEER2020 | D20v0 | 43775.6668 | Any | OfL | Rec | CZ05 | cAVVG | Cap-kBTUh | 1210 | 175000 | None | 0.627 | 0 | 0.402 | 0.627 | 0 | 0.402 | [7 empty] | Annual | 20
NG-HVAC-Blr-HW-gt2500kBtuh-90p0Et-CndLow | DEER2020 | D20v0 | 43775.6668 | Any | OfL | Rec | CZ05 | cPVVG | Cap-kBTUh | 1190 | 175000 | None | 0.515 | 0 | 0.4 | 0.515 | 0 | 0.4 | [7 empty] | Annual | 20
NG-HVAC-Blr-HW-gt2500kBtuh-90p0Et-CndLow | DEER2020 | D20v0 | 43775.6668 | Any | OfL | Rec | CZ05 | cWVVG | Cap-kBTUh | 1210 | 175000 | None | 0.596 | 0 | 0.402 | 0.596 | 0 | 0.402 | [7 empty] | Annual | 20
NG-HVAC-Blr-HW-gt2500kBtuh-90p0Et-CndLow | DEER2020 | D20v0 | 43775.6676 | Any | OfL | Rec | CZ06 | cAVVG | Cap-kBTUh | 870 | 175000 | None | 0.669 | 0 | 0.3 | 0.669 | 0 | 0.3 | [7 empty] | Annual | 20
NG-HVAC-Blr-HW-gt2500kBtuh-90p0Et-CndLow | DEER2020 | D20v0 | 43775.6676 | Any | OfL | Rec | CZ06 | cPVVG | Cap-kBTUh | 842 | 175000 | None | 0.622 | 0 | 0.3 | 0.622 | 0 | 0.3 | [7 empty] | Annual | 20
NG-HVAC-Blr-HW-gt2500kBtuh-90p0Et-CndLow | DEER2020 | D20v0 | 43775.6676 | Any | OfL | Rec | CZ06 | cWVVG | Cap-kBTUh | 870 | 175000 | None | 0.665 | 0 | 0.3 | 0.665 | 0 | 0.3 | [7 empty] | Annual | 20
NG-HVAC-Blr-HW-gt2500kBtuh-90p0Et-CndLow | DEER2020 | D20v0 | 43775.6683 | Any | OfL | Rec | CZ07 | cAVVG | Cap-kBTUh | 390 | 175000 | None | 0.799 | 0 | 0.309 | 0.799 | 0 | 0.309 | [7 empty] | Annual | 20
NG-HVAC-Blr-HW-gt2500kBtuh-90p0Et-CndLow | DEER2020 | D20v0 | 43775.6683 | Any | OfL | Rec | CZ07 | cPVVG | Cap-kBTUh | 368 | 175000 | None | 0.613 | 0 | 0.312 | 0.613 | 0 | 0.312 | [7 empty] | Annual | 20
NG-HVAC-Blr-HW-gt2500kBtuh-90p0Et-CndLow | DEER2020 | D20v0 | 43775.6683 | Any | OfL | Rec | CZ07 | cWVVG | Cap-kBTUh | 390 | 175000 | None | 0.766 | 0 | 0.309 | 0.766 | 0 | 0.309 | [7 empty] | Annual | 20
NG-HVAC-Blr-HW-gt2500kBtuh-90p0Et-CndLow | DEER2020 | D20v0 | 43775.669 | Any | OfL | Rec | CZ08 | cAVVG | Cap-kBTUh | 872 | 175000 | None | 0.6 | 0 | 0.285 | 0.6 | 0 | 0.285 | [7 empty] | Annual | 20
NG-HVAC-Blr-HW-gt2500kBtuh-90p0Et-CndLow | DEER2020 | D20v0 | 43775.669 | Any | OfL | Rec | CZ08 | cPVVG | Cap-kBTUh | 840 | 175000 | None | 0.428 | 0 | 0.277 | 0.428 | 0 | 0.277 | [7 empty] | Annual | 20
NG-HVAC-Blr-HW-gt2500kBtuh-90p0Et-CndLow | DEER2020 | D20v0 | 43775.669 | Any | OfL | Rec | CZ08 | cWVVG | Cap-kBTUh | 872 | 175000 | None | 0.64 | 0 | 0.285 | 0.64 | 0 | 0.285 | [7 empty] | Annual | 20
NG-HVAC-Blr-HW-gt2500kBtuh-90p0Et-CndLow | DEER2020 | D20v0 | 43775.6696 | Any | OfL | Rec | CZ09 | cAVVG | Cap-kBTUh | 906 | 175000 | None | 0.753 | 0 | 0.332 | 0.753 | 0 | 0.332 | [7 empty] | Annual | 20
NG-HVAC-Blr-HW-gt2500kBtuh-90p0Et-CndLow | DEER2020 | D20v0 | 43775.6696 | Any | OfL | Rec | CZ09 | cPVVG | Cap-kBTUh | 861 | 175000 | None | 0.43 | 0 | 0.309 | 0.43 | 0 | 0.309 | [7 empty] | Annual | 20
NG-HVAC-Blr-HW-gt2500kBtuh-90p0Et-CndLow | DEER2020 | D20v0 | 43775.6696 | Any | OfL | Rec | CZ09 | cWVVG | Cap-kBTUh | 906 | 175000 | None | 0.689 | 0 | 0.332 | 0.689 | 0 | 0.332 | [7 empty] | Annual | 20
NG-HVAC-Blr-HW-gt2500kBtuh-90p0Et-CndLow | DEER2020 | D20v0 | 43775.6703 | Any | OfL | Rec | CZ10 | cAVVG | Cap-kBTUh | 1010 | 175000 | None | 0.781 | 0 | 0.342 | 0.781 | 0 | 0.342 | [7 empty] | Annual | 20
NG-HVAC-Blr-HW-gt2500kBtuh-90p0Et-CndLow | DEER2020 | D20v0 | 43775.6703 | Any | OfL | Rec | CZ10 | cPVVG | Cap-kBTUh | 985 | 175000 | None | 0.652 | 0 | 0.321 | 0.652 | 0 | 0.321 | [7 empty] | Annual | 20
NG-HVAC-Blr-HW-gt2500kBtuh-90p0Et-CndLow | DEER2020 | D20v0 | 43775.6703 | Any | OfL | Rec | CZ10 | cWVVG | Cap-kBTUh | 1010 | 175000 | None | 0.602 | 0 | 0.342 | 0.602 | 0 | 0.342 | [7 empty] | Annual | 20
NG-HVAC-Blr-HW-gt2500kBtuh-90p0Et-CndLow | DEER2020 | D20v0 | 43775.6711 | Any | OfL | Rec | CZ11 | cAVVG | Cap-kBTUh | 1870 | 175000 | None | 0.962 | 0 | 0.482 | 0.962 | 0 | 0.482 | [7 empty] | Annual | 20
NG-HVAC-Blr-HW-gt2500kBtuh-90p0Et-CndLow | DEER2020 | D20v0 | 43775.6711 | Any | OfL | Rec | CZ11 | cPVVG | Cap-kBTUh | 1850 | 175000 | None | 0.731 | 0 | 0.46 | 0.731 | 0 | 0.46 | [7 empty] | Annual | 20
NG-HVAC-Blr-HW-gt2500kBtuh-90p0Et-CndLow | DEER2020 | D20v0 | 43775.6711 | Any | OfL | Rec | CZ11 | cWVVG | Cap-kBTUh | 1870 | 175000 | None | 0.883 | 0 | 0.482 | 0.883 | 0 | 0.482 | [7 empty] | Annual | 20
NG-HVAC-Blr-HW-gt2500kBtuh-90p0Et-CndLow | DEER2020 | D20v0 | 43775.6717 | Any | OfL | Rec | CZ12 | cAVVG | Cap-kBTUh | 1850 | 175000 | None | 0.777 | 0 | 0.463 | 0.777 | 0 | 0.463 | [7 empty] | Annual | 20
NG-HVAC-Blr-HW-gt2500kBtuh-90p0Et-CndLow | DEER2020 | D20v0 | 43775.6717 | Any | OfL | Rec | CZ12 | cPVVG | Cap-kBTUh | 1820 | 175000 | None | 0.762 | 0 | 0.463 | 0.762 | 0 | 0.463 | [7 empty] | Annual | 20
NG-HVAC-Blr-HW-gt2500kBtuh-90p0Et-CndLow | DEER2020 | D20v0 | 43775.6717 | Any | OfL | Rec | CZ12 | cWVVG | Cap-kBTUh | 1850 | 175000 | None | 0.718 | 0 | 0.464 | 0.718 | 0 | 0.464 | [7 empty] | Annual | 20
NG-HVAC-Blr-HW-gt2500kBtuh-90p0Et-CndLow | DEER2020 | D20v0 | 43775.6724 | Any | OfL | Rec | CZ13 | cAVVG | Cap-kBTUh | 1800 | 175000 | None | 0.82 | 0 | 0.431 | 0.82 | 0 | 0.431 | [7 empty] | Annual | 20
NG-HVAC-Blr-HW-gt2500kBtuh-90p0Et-CndLow | DEER2020 | D20v0 | 43775.6724 | Any | OfL | Rec | CZ13 | cPVVG | Cap-kBTUh | 1780 | 175000 | None | 0.592 | 0 | 0.406 | 0.592 | 0 | 0.406 | [7 empty] | Annual | 20
NG-HVAC-Blr-HW-gt2500kBtuh-90p0Et-CndLow | DEER2020 | D20v0 | 43775.6724 | Any | OfL | Rec | CZ13 | cWVVG | Cap-kBTUh | 1800 | 175000 | None | 0.867 | 0 | 0.431 | 0.867 | 0 | 0.431 | [7 empty] | Annual | 20
NG-HVAC-Blr-HW-gt2500kBtuh-90p0Et-CndLow | DEER2020 | D20v0 | 43775.6731 | Any | OfL | Rec | CZ14 | cAVVG | Cap-kBTUh | 1970 | 175000 | None | 0.938 | 0 | 0.446 | 0.938 | 0 | 0.446 | [7 empty] | Annual | 20
NG-HVAC-Blr-HW-gt2500kBtuh-90p0Et-CndLow | DEER2020 | D20v0 | 43775.6731 | Any | OfL | Rec | CZ14 | cPVVG | Cap-kBTUh | 1940 | 175000 | None | 0.574 | 0 | 0.419 | 0.574 | 0 | 0.419 | [7 empty] | Annual | 20
NG-HVAC-Blr-HW-gt2500kBtuh-90p0Et-CndLow | DEER2020 | D20v0 | 43775.6731 | Any | OfL | Rec | CZ14 | cWVVG | Cap-kBTUh | 1970 | 175000 | None | 0.842 | 0 | 0.446 | 0.842 | 0 | 0.446 | [7 empty] | Annual | 20
NG-HVAC-Blr-HW-gt2500kBtuh-90p0Et-CndLow | DEER2020 | D20v0 | 43775.6736 | Any | OfL | Rec | CZ15 | cAVVG | Cap-kBTUh | 859 | 175000 | None | 0.635 | 0 | 0.263 | 0.635 | 0 | 0.263 | [7 empty] | Annual | 20
NG-HVAC-Blr-HW-gt2500kBtuh-90p0Et-CndLow | DEER2020 | D20v0 | 43775.6736 | Any | OfL | Rec | CZ15 | cPVVG | Cap-kBTUh | 902 | 175000 | None | 0.328 | 0 | 0.217 | 0.328 | 0 | 0.217 | [7 empty] | Annual | 20
NG-HVAC-Blr-HW-gt2500kBtuh-90p0Et-CndLow | DEER2020 | D20v0 | 43775.6736 | Any | OfL | Rec | CZ15 | cWVVG | Cap-kBTUh | 859 | 175000 | None | 0.638 | 0 | 0.262 | 0.638 | 0 | 0.262 | [7 empty] | Annual | 20
NG-HVAC-Blr-HW-gt2500kBtuh-90p0Et-CndLow | DEER2020 | D20v0 | 43775.6744 | Any | OfL | Rec | CZ16 | cAVVG | Cap-kBTUh | 3190 | 175000 | None | 0.778 | 0 | 0.606 | 0.778 | 0 | 0.606 | [7 empty] | Annual | 20
NG-HVAC-Blr-HW-gt2500kBtuh-90p0Et-CndLow | DEER2020 | D20v0 | 43775.6744 | Any | OfL | Rec | CZ16 | cPVVG | Cap-kBTUh | 3180 | 175000 | None | 0.58 | 0 | 0.608 | 0.58 | 0 | 0.608 | [7 empty] | Annual | 20
NG-HVAC-Blr-HW-gt2500kBtuh-90p0Et-CndLow | DEER2020 | D20v0 | 43775.6744 | Any | OfL | Rec | CZ16 | cWVVG | Cap-kBTUh | 3190 | 175000 | None | 0.644 | 0 | 0.606 | 0.644 | 0 | 0.606 | [7 empty] | Annual | 20
NG-HVAC-Blr-HW-gt2500kBtuh-90p0Et-CndLow | DEER2020 | D20v0 | 43775.6635 | Any | OfS | Ex | CZ01 | cAVVG | Cap-kBTUh | 174 | 10000 | None | 0.843 | 0.00041 | 1.3 | 0.843 | 0.00041 | 1.13 | [7 empty] | Annual | 20
NG-HVAC-Blr-HW-gt2500kBtuh-90p0Et-CndLow | DEER2020 | D20v0 | 43775.6635 | Any | OfS | Ex | CZ01 | cPVVG | Cap-kBTUh | 174 | 10000 | None | 0.76 | 0 | 1.29 | 0.76 | 0 | 1.12 | [7 empty] | Annual | 20
NG-HVAC-Blr-HW-gt2500kBtuh-90p0Et-CndLow | DEER2020 | D20v0 | 43775.6635 | Any | OfS | Ex | CZ01 | cWVVG | Cap-kBTUh | 174 | 10000 | None | 0.889 | 0.00041 | 1.3 | 0.889 | 0.00041 | 1.13 | [7 empty] | Annual | 20
NG-HVAC-Blr-HW-gt2500kBtuh-90p0Et-CndLow | DEER2020 | D20v0 | 43775.6643 | Any | OfS | Ex | CZ02 | cAVVG | Cap-kBTUh | 179 | 10000 | None | 1.57 | 0.00035 | 1.04 | 1.57 | 0.00035 | 0.917 | [7 empty] | Annual | 20
NG-HVAC-Blr-HW-gt2500kBtuh-90p0Et-CndLow | DEER2020 | D20v0 | 43775.6643 | Any | OfS | Ex | CZ02 | cPVVG | Cap-kBTUh | 179 | 10000 | None | 1.08 | 0.00035 | 1.03 | 1.08 | 0.00035 | 0.914 | [7 empty] | Annual | 20
NG-HVAC-Blr-HW-gt2500kBtuh-90p0Et-CndLow | DEER2020 | D20v0 | 43775.6643 | Any | OfS | Ex | CZ02 | cWVVG | Cap-kBTUh | 179 | 10000 | None | 1.49 | 0.00035 | 1.04 | 1.49 | 0.00035 | 0.917 | [7 empty] | Annual | 20
NG-HVAC-Blr-HW-gt2500kBtuh-90p0Et-CndLow | DEER2020 | D20v0 | 43775.6651 | Any | OfS | Ex | CZ03 | cAVVG | Cap-kBTUh | 190 | 10000 | None | 1.36 | 0.00069 | 1.12 | 1.36 | 0.00069 | 0.988 | [7 empty] | Annual | 20
NG-HVAC-Blr-HW-gt2500kBtuh-90p0Et-CndLow | DEER2020 | D20v0 | 43775.6651 | Any | OfS | Ex | CZ03 | cPVVG | Cap-kBTUh | 189 | 10000 | None | 1.04 | 0.0005 | 1.11 | 1.04 | 0.0005 | 0.988 | [7 empty] | Annual | 20
NG-HVAC-Blr-HW-gt2500kBtuh-90p0Et-CndLow | DEER2020 | D20v0 | 43775.6651 | Any | OfS | Ex | CZ03 | cWVVG | Cap-kBTUh | 190 | 10000 | None | 1.27 | 0.0005 | 1.12 | 1.27 | 0.0005 | 0.988 | [7 empty] | Annual | 20
NG-HVAC-Blr-HW-gt2500kBtuh-90p0Et-CndLow | DEER2020 | D20v0 | 43775.6655 | Any | OfS | Ex | CZ04 | cAVVG | Cap-kBTUh | 196 | 10000 | None | 1.55 | 0 | 1.07 | 1.55 | 0 | 0.949 | [7 empty] | Annual | 20
NG-HVAC-Blr-HW-gt2500kBtuh-90p0Et-CndLow | DEER2020 | D20v0 | 43775.6655 | Any | OfS | Ex | CZ04 | cPVVG | Cap-kBTUh | 195 | 10000 | None | 1.11 | 0 | 1.07 | 1.11 | 0 | 0.945 | [7 empty] | Annual | 20
NG-HVAC-Blr-HW-gt2500kBtuh-90p0Et-CndLow | DEER2020 | D20v0 | 43775.6655 | Any | OfS | Ex | CZ04 | cWVVG | Cap-kBTUh | 196 | 10000 | None | 1.42 | 0 | 1.07 | 1.42 | 0 | 0.949 | [7 empty] | Annual | 20
NG-HVAC-Blr-HW-gt2500kBtuh-90p0Et-CndLow | DEER2020 | D20v0 | 43775.6668 | Any | OfS | Ex | CZ05 | cAVVG | Cap-kBTUh | 182 | 10000 | None | 1.4 | 0.00036 | 1.18 | 1.4 | 0.00036 | 1.04 | [7 empty] | Annual | 20
NG-HVAC-Blr-HW-gt2500kBtuh-90p0Et-CndLow | DEER2020 | D20v0 | 43775.6668 | Any | OfS | Ex | CZ05 | cPVVG | Cap-kBTUh | 181 | 10000 | None | 1.08 | 0.00036 | 1.17 | 1.08 | 0.00036 | 1.03 | [7 empty] | Annual | 20
NG-HVAC-Blr-HW-gt2500kBtuh-90p0Et-CndLow | DEER2020 | D20v0 | 43775.6668 | Any | OfS | Ex | CZ05 | cWVVG | Cap-kBTUh | 182 | 10000 | None | 1.38 | 0.00036 | 1.18 | 1.38 | 0.00036 | 1.04 | [7 empty] | Annual | 20
NG-HVAC-Blr-HW-gt2500kBtuh-90p0Et-CndLow | DEER2020 | D20v0 | 43775.6676 | Any | OfS | Ex | CZ06 | cAVVG | Cap-kBTUh | 157 | 10000 | None | 1.87 | 0 | 0.977 | 1.87 | 0 | 0.88 | [7 empty] | Annual | 20
NG-HVAC-Blr-HW-gt2500kBtuh-90p0Et-CndLow | DEER2020 | D20v0 | 43775.6676 | Any | OfS | Ex | CZ06 | cPVVG | Cap-kBTUh | 156 | 10000 | None | 1.43 | 0 | 0.963 | 1.43 | 0 | 0.866 | [7 empty] | Annual | 20
NG-HVAC-Blr-HW-gt2500kBtuh-90p0Et-CndLow | DEER2020 | D20v0 | 43775.6676 | Any | OfS | Ex | CZ06 | cWVVG | Cap-kBTUh | 157 | 10000 | None | 1.91 | 0 | 0.977 | 1.91 | 0 | 0.88 | [7 empty] | Annual | 20
NG-HVAC-Blr-HW-gt2500kBtuh-90p0Et-CndLow | DEER2020 | D20v0 | 43775.6683 | Any | OfS | Ex | CZ07 | cAVVG | Cap-kBTUh | 129 | 10000 | None | 2.06 | 0 | 1.04 | 2.06 | 0 | 0.94 | [7 empty] | Annual | 20
NG-HVAC-Blr-HW-gt2500kBtuh-90p0Et-CndLow | DEER2020 | D20v0 | 43775.6683 | Any | OfS | Ex | CZ07 | cPVVG | Cap-kBTUh | 128 | 10000 | None | 1.49 | 0 | 1.02 | 1.49 | 0 | 0.93 | [7 empty] | Annual | 20
NG-HVAC-Blr-HW-gt2500kBtuh-90p0Et-CndLow | DEER2020 | D20v0 | 43775.6683 | Any | OfS | Ex | CZ07 | cWVVG | Cap-kBTUh | 129 | 10000 | None | 2.07 | 0 | 1.04 | 2.07 | 0 | 0.94 | [7 empty] | Annual | 20
NG-HVAC-Blr-HW-gt2500kBtuh-90p0Et-CndLow | DEER2020 | D20v0 | 43775.669 | Any | OfS | Ex | CZ08 | cAVVG | Cap-kBTUh | 162 | 10000 | None | 1.68 | 0 | 0.919 | 1.68 | 0 | 0.826 | [7 empty] | Annual | 20
NG-HVAC-Blr-HW-gt2500kBtuh-90p0Et-CndLow | DEER2020 | D20v0 | 43775.669 | Any | OfS | Ex | CZ08 | cPVVG | Cap-kBTUh | 160 | 10000 | None | 1.3 | 0 | 0.904 | 1.3 | 0 | 0.815 | [7 empty] | Annual | 20
NG-HVAC-Blr-HW-gt2500kBtuh-90p0Et-CndLow | DEER2020 | D20v0 | 43775.669 | Any | OfS | Ex | CZ08 | cWVVG | Cap-kBTUh | 162 | 10000 | None | 1.67 | 0 | 0.919 | 1.67 | 0 | 0.826 | [7 empty] | Annual | 20
NG-HVAC-Blr-HW-gt2500kBtuh-90p0Et-CndLow | DEER2020 | D20v0 | 43775.6696 | Any | OfS | Ex | CZ09 | cAVVG | Cap-kBTUh | 161 | 10000 | None | 1.64 | 0 | 0.962 | 1.64 | 0 | 0.862 | [7 empty] | Annual | 20
NG-HVAC-Blr-HW-gt2500kBtuh-90p0Et-CndLow | DEER2020 | D20v0 | 43775.6696 | Any | OfS | Ex | CZ09 | cPVVG | Cap-kBTUh | 159 | 10000 | None | 1.19 | 0 | 0.945 | 1.19 | 0 | 0.847 | [7 empty] | Annual | 20
NG-HVAC-Blr-HW-gt2500kBtuh-90p0Et-CndLow | DEER2020 | D20v0 | 43775.6696 | Any | OfS | Ex | CZ09 | cWVVG | Cap-kBTUh | 161 | 10000 | None | 1.6 | 0 | 0.962 | 1.6 | 0 | 0.862 | [7 empty] | Annual | 20
NG-HVAC-Blr-HW-gt2500kBtuh-90p0Et-CndLow | DEER2020 | D20v0 | 43775.6703 | Any | OfS | Ex | CZ10 | cAVVG | Cap-kBTUh | 133 | 10000 | None | 1.84 | 0 | 0.949 | 1.84 | 0 | 0.851 | [7 empty] | Annual | 20
NG-HVAC-Blr-HW-gt2500kBtuh-90p0Et-CndLow | DEER2020 | D20v0 | 43775.6703 | Any | OfS | Ex | CZ10 | cPVVG | Cap-kBTUh | 131 | 10000 | None | 1.29 | 0.00082 | 0.93 | 1.29 | 0.00082 | 0.837 | [7 empty] | Annual | 20
NG-HVAC-Blr-HW-gt2500kBtuh-90p0Et-CndLow | DEER2020 | D20v0 | 43775.6703 | Any | OfS | Ex | CZ10 | cWVVG | Cap-kBTUh | 133 | 10000 | None | 1.73 | 0 | 0.949 | 1.73 | 0 | 0.851 | [7 empty] | Annual | 20
NG-HVAC-Blr-HW-gt2500kBtuh-90p0Et-CndLow | DEER2020 | D20v0 | 43775.6711 | Any | OfS | Ex | CZ11 | cAVVG | Cap-kBTUh | 181 | 10000 | None | 1.36 | 0 | 0.975 | 1.36 | 0 | 0.856 | [7 empty] | Annual | 20
NG-HVAC-Blr-HW-gt2500kBtuh-90p0Et-CndLow | DEER2020 | D20v0 | 43775.6711 | Any | OfS | Ex | CZ11 | cPVVG | Cap-kBTUh | 180 | 10000 | None | 1 | 0 | 0.96 | 1 | 0 | 0.843 | [7 empty] | Annual | 20
NG-HVAC-Blr-HW-gt2500kBtuh-90p0Et-CndLow | DEER2020 | D20v0 | 43775.6711 | Any | OfS | Ex | CZ11 | cWVVG | Cap-kBTUh | 181 | 10000 | None | 1.25 | 0 | 0.975 | 1.25 | 0 | 0.856 | [7 empty] | Annual | 20
NG-HVAC-Blr-HW-gt2500kBtuh-90p0Et-CndLow | DEER2020 | D20v0 | 43775.6717 | Any | OfS | Ex | CZ12 | cAVVG | Cap-kBTUh | 180 | 10000 | None | 1.39 | 0 | 0.992 | 1.39 | 0 | 0.875 | [7 empty] | Annual | 20
NG-HVAC-Blr-HW-gt2500kBtuh-90p0Et-CndLow | DEER2020 | D20v0 | 43775.6717 | Any | OfS | Ex | CZ12 | cPVVG | Cap-kBTUh | 180 | 10000 | None | 0.982 | 0 | 0.97 | 0.982 | 0 | 0.858 | [7 empty] | Annual | 20
NG-HVAC-Blr-HW-gt2500kBtuh-90p0Et-CndLow | DEER2020 | D20v0 | 43775.6717 | Any | OfS | Ex | CZ12 | cWVVG | Cap-kBTUh | 180 | 10000 | None | 1.31 | 0 | 0.992 | 1.31 | 0 | 0.875 | [7 empty] | Annual | 20
NG-HVAC-Blr-HW-gt2500kBtuh-90p0Et-CndLow | DEER2020 | D20v0 | 43775.6724 | Any | OfS | Ex | CZ13 | cAVVG | Cap-kBTUh | 180 | 10000 | None | 1.19 | 0 | 0.909 | 1.19 | 0 | 0.799 | [7 empty] | Annual | 20
NG-HVAC-Blr-HW-gt2500kBtuh-90p0Et-CndLow | DEER2020 | D20v0 | 43775.6724 | Any | OfS | Ex | CZ13 | cPVVG | Cap-kBTUh | 178 | 10000 | None | 0.877 | 0 | 0.906 | 0.877 | 0 | 0.797 | [7 empty] | Annual | 20
NG-HVAC-Blr-HW-gt2500kBtuh-90p0Et-CndLow | DEER2020 | D20v0 | 43775.6724 | Any | OfS | Ex | CZ13 | cWVVG | Cap-kBTUh | 180 | 10000 | None | 1.09 | 0 | 0.909 | 1.09 | 0 | 0.799 | [7 empty] | Annual | 20
NG-HVAC-Blr-HW-gt2500kBtuh-90p0Et-CndLow | DEER2020 | D20v0 | 43775.6731 | Any | OfS | Ex | CZ14 | cAVVG | Cap-kBTUh | 184 | 10000 | None | 1.44 | 0 | 0.935 | 1.44 | 0 | 0.823 | [7 empty] | Annual | 20
NG-HVAC-Blr-HW-gt2500kBtuh-90p0Et-CndLow | DEER2020 | D20v0 | 43775.6731 | Any | OfS | Ex | CZ14 | cPVVG | Cap-kBTUh | 183 | 10000 | None | 0.937 | 0 | 0.926 | 0.937 | 0 | 0.815 | [7 empty] | Annual | 20
NG-HVAC-Blr-HW-gt2500kBtuh-90p0Et-CndLow | DEER2020 | D20v0 | 43775.6731 | Any | OfS | Ex | CZ14 | cWVVG | Cap-kBTUh | 184 | 10000 | None | 1.34 | 0 | 0.935 | 1.34 | 0 | 0.823 | [7 empty] | Annual | 20
NG-HVAC-Blr-HW-gt2500kBtuh-90p0Et-CndLow | DEER2020 | D20v0 | 43775.6736 | Any | OfS | Ex | CZ15 | cAVVG | Cap-kBTUh | 118 | 10000 | None | 1.66 | 0 | 0.692 | 1.66 | 0 | 0.631 | [7 empty] | Annual | 20
NG-HVAC-Blr-HW-gt2500kBtuh-90p0Et-CndLow | DEER2020 | D20v0 | 43775.6736 | Any | OfS | Ex | CZ15 | cPVVG | Cap-kBTUh | 119 | 10000 | None | 1.21 | 0 | 0.706 | 1.21 | 0 | 0.647 | [7 empty] | Annual | 20
NG-HVAC-Blr-HW-gt2500kBtuh-90p0Et-CndLow | DEER2020 | D20v0 | 43775.6736 | Any | OfS | Ex | CZ15 | cWVVG | Cap-kBTUh | 118 | 10000 | None | 1.53 | 0 | 0.692 | 1.53 | 0 | 0.631 | [7 empty] | Annual | 20
NG-HVAC-Blr-HW-gt2500kBtuh-90p0Et-CndLow | DEER2020 | D20v0 | 43775.6744 | Any | OfS | Ex | CZ16 | cAVVG | Cap-kBTUh | 232 | 10000 | None | 0.975 | 0.0004 | 1.25 | 0.975 | 0.0004 | 1.06 | [7 empty] | Annual | 20
NG-HVAC-Blr-HW-gt2500kBtuh-90p0Et-CndLow | DEER2020 | D20v0 | 43775.6744 | Any | OfS | Ex | CZ16 | cPVVG | Cap-kBTUh | 232 | 10000 | None | 0.638 | 0.00056 | 1.23 | 0.638 | 0.00056 | 1.05 | [7 empty] | Annual | 20
NG-HVAC-Blr-HW-gt2500kBtuh-90p0Et-CndLow | DEER2020 | D20v0 | 43775.6744 | Any | OfS | Ex | CZ16 | cWVVG | Cap-kBTUh | 232 | 10000 | None | 0.923 | 0.0004 | 1.25 | 0.923 | 0.0004 | 1.06 | [7 empty] | Annual | 20
NG-HVAC-Blr-HW-gt2500kBtuh-90p0Et-CndLow | DEER2020 | D20v0 | 43468.3971 | Any | OfS | New | CZ01 | cAVVG | Cap-kBTUh | 160 | 10000 | None | 0.504 | 0 | 1.13 | 0.504 | 0 | 1.13 | [7 empty] | Annual | 20
NG-HVAC-Blr-HW-gt2500kBtuh-90p0Et-CndLow | DEER2020 | D20v0 | 43468.3971 | Any | OfS | New | CZ01 | cPVVG | Cap-kBTUh | 161 | 10000 | None | 0.477 | 0 | 1.13 | 0.477 | 0 | 1.13 | [7 empty] | Annual | 20
NG-HVAC-Blr-HW-gt2500kBtuh-90p0Et-CndLow | DEER2020 | D20v0 | 43468.3971 | Any | OfS | New | CZ01 | cWVVG | Cap-kBTUh | 160 | 10000 | None | 0.495 | 0 | 1.13 | 0.495 | 0 | 1.13 | [7 empty] | Annual | 20
NG-HVAC-Blr-HW-gt2500kBtuh-90p0Et-CndLow | DEER2020 | D20v0 | 43468.3971 | Any | OfS | New | CZ02 | cAVVG | Cap-kBTUh | 164 | 10000 | None | 1.15 | 0 | 0.947 | 1.15 | 0 | 0.947 | [7 empty] | Annual | 20
NG-HVAC-Blr-HW-gt2500kBtuh-90p0Et-CndLow | DEER2020 | D20v0 | 43468.3971 | Any | OfS | New | CZ02 | cPVVG | Cap-kBTUh | 164 | 10000 | None | 0.892 | 0 | 0.941 | 0.892 | 0 | 0.941 | [7 empty] | Annual | 20
NG-HVAC-Blr-HW-gt2500kBtuh-90p0Et-CndLow | DEER2020 | D20v0 | 43468.3971 | Any | OfS | New | CZ02 | cWVVG | Cap-kBTUh | 164 | 10000 | None | 1.13 | 0 | 0.947 | 1.13 | 0 | 0.947 | [7 empty] | Annual | 20
NG-HVAC-Blr-HW-gt2500kBtuh-90p0Et-CndLow | DEER2020 | D20v0 | 43468.3971 | Any | OfS | New | CZ03 | cAVVG | Cap-kBTUh | 155 | 10000 | None | 0.961 | 0 | 0.955 | 0.961 | 0 | 0.955 | [7 empty] | Annual | 20
NG-HVAC-Blr-HW-gt2500kBtuh-90p0Et-CndLow | DEER2020 | D20v0 | 43468.3971 | Any | OfS | New | CZ03 | cPVVG | Cap-kBTUh | 155 | 10000 | None | 0.721 | 0 | 0.947 | 0.721 | 0 | 0.947 | [7 empty] | Annual | 20
NG-HVAC-Blr-HW-gt2500kBtuh-90p0Et-CndLow | DEER2020 | D20v0 | 43468.3971 | Any | OfS | New | CZ03 | cWVVG | Cap-kBTUh | 155 | 10000 | None | 1 | 0 | 0.955 | 1 | 0 | 0.955 | [7 empty] | Annual | 20
NG-HVAC-Blr-HW-gt2500kBtuh-90p0Et-CndLow | DEER2020 | D20v0 | 43468.3971 | Any | OfS | New | CZ04 | cAVVG | Cap-kBTUh | 153 | 10000 | None | 1.09 | 0 | 0.892 | 1.09 | 0 | 0.892 | [7 empty] | Annual | 20
NG-HVAC-Blr-HW-gt2500kBtuh-90p0Et-CndLow | DEER2020 | D20v0 | 43468.3971 | Any | OfS | New | CZ04 | cPVVG | Cap-kBTUh | 153 | 10000 | None | 0.834 | 0 | 0.884 | 0.834 | 0 | 0.884 | [7 empty] | Annual | 20
NG-HVAC-Blr-HW-gt2500kBtuh-90p0Et-CndLow | DEER2020 | D20v0 | 43468.3971 | Any | OfS | New | CZ04 | cWVVG | Cap-kBTUh | 153 | 10000 | None | 1.03 | 0 | 0.892 | 1.03 | 0 | 0.892 | [7 empty] | Annual | 20
NG-HVAC-Blr-HW-gt2500kBtuh-90p0Et-CndLow | DEER2020 | D20v0 | 43468.3971 | Any | OfS | New | CZ05 | cAVVG | Cap-kBTUh | 140 | 10000 | None | 0.908 | 0 | 0.986 | 0.908 | 0 | 0.986 | [7 empty] | Annual | 20
NG-HVAC-Blr-HW-gt2500kBtuh-90p0Et-CndLow | DEER2020 | D20v0 | 43468.3971 | Any | OfS | New | CZ05 | cPVVG | Cap-kBTUh | 140 | 10000 | None | 0.717 | 0 | 0.971 | 0.717 | 0 | 0.971 | [7 empty] | Annual | 20
NG-HVAC-Blr-HW-gt2500kBtuh-90p0Et-CndLow | DEER2020 | D20v0 | 43468.3971 | Any | OfS | New | CZ05 | cWVVG | Cap-kBTUh | 140 | 10000 | None | 0.939 | 0 | 0.986 | 0.939 | 0 | 0.986 | [7 empty] | Annual | 20
NG-HVAC-Blr-HW-gt2500kBtuh-90p0Et-CndLow | DEER2020 | D20v0 | 43468.3971 | Any | OfS | New | CZ06 | cAVVG | Cap-kBTUh | 109 | 10000 | None | 0.978 | 0 | 0.84 | 0.978 | 0 | 0.84 | [7 empty] | Annual | 20
NG-HVAC-Blr-HW-gt2500kBtuh-90p0Et-CndLow | DEER2020 | D20v0 | 43468.3971 | Any | OfS | New | CZ06 | cPVVG | Cap-kBTUh | 109 | 10000 | None | 0.737 | 0 | 0.846 | 0.737 | 0 | 0.846 | [7 empty] | Annual | 20
NG-HVAC-Blr-HW-gt2500kBtuh-90p0Et-CndLow | DEER2020 | D20v0 | 43468.3971 | Any | OfS | New | CZ06 | cWVVG | Cap-kBTUh | 109 | 10000 | None | 1.06 | 0 | 0.84 | 1.06 | 0 | 0.84 | [7 empty] | Annual | 20
NG-HVAC-Blr-HW-gt2500kBtuh-90p0Et-CndLow | DEER2020 | D20v0 | 43468.3971 | Any | OfS | New | CZ07 | cAVVG | Cap-kBTUh | 85.8 | 10000 | None | 0.883 | 0 | 0.818 | 0.883 | 0 | 0.818 | [7 empty] | Annual | 20
NG-HVAC-Blr-HW-gt2500kBtuh-90p0Et-CndLow | DEER2020 | D20v0 | 43468.3971 | Any | OfS | New | CZ07 | cPVVG | Cap-kBTUh | 84.8 | 10000 | None | 0.538 | 0 | 0.804 | 0.538 | 0 | 0.804 | [7 empty] | Annual | 20
NG-HVAC-Blr-HW-gt2500kBtuh-90p0Et-CndLow | DEER2020 | D20v0 | 43468.3971 | Any | OfS | New | CZ07 | cWVVG | Cap-kBTUh | 85.8 | 10000 | None | 0.944 | 0 | 0.818 | 0.944 | 0 | 0.818 | [7 empty] | Annual | 20
NG-HVAC-Blr-HW-gt2500kBtuh-90p0Et-CndLow | DEER2020 | D20v0 | 43468.3971 | Any | OfS | New | CZ08 | cAVVG | Cap-kBTUh | 114 | 10000 | None | 0.908 | 0 | 0.805 | 0.908 | 0 | 0.805 | [7 empty] | Annual | 20
NG-HVAC-Blr-HW-gt2500kBtuh-90p0Et-CndLow | DEER2020 | D20v0 | 43468.3971 | Any | OfS | New | CZ08 | cPVVG | Cap-kBTUh | 113 | 10000 | None | 0.624 | 0 | 0.789 | 0.624 | 0 | 0.789 | [7 empty] | Annual | 20
NG-HVAC-Blr-HW-gt2500kBtuh-90p0Et-CndLow | DEER2020 | D20v0 | 43468.3971 | Any | OfS | New | CZ08 | cWVVG | Cap-kBTUh | 114 | 10000 | None | 0.908 | 0 | 0.805 | 0.908 | 0 | 0.805 | [7 empty] | Annual | 20
NG-HVAC-Blr-HW-gt2500kBtuh-90p0Et-CndLow | DEER2020 | D20v0 | 43468.3971 | Any | OfS | New | CZ09 | cAVVG | Cap-kBTUh | 103 | 10000 | None | 1.01 | 0 | 0.812 | 1.01 | 0 | 0.812 | [7 empty] | Annual | 20
NG-HVAC-Blr-HW-gt2500kBtuh-90p0Et-CndLow | DEER2020 | D20v0 | 43468.3971 | Any | OfS | New | CZ09 | cPVVG | Cap-kBTUh | 102 | 10000 | None | 0.448 | 0 | 0.785 | 0.448 | 0 | 0.785 | [7 empty] | Annual | 20
NG-HVAC-Blr-HW-gt2500kBtuh-90p0Et-CndLow | DEER2020 | D20v0 | 43468.3971 | Any | OfS | New | CZ09 | cWVVG | Cap-kBTUh | 103 | 10000 | None | 1.01 | 0 | 0.812 | 1.01 | 0 | 0.812 | [7 empty] | Annual | 20
NG-HVAC-Blr-HW-gt2500kBtuh-90p0Et-CndLow | DEER2020 | D20v0 | 43468.3971 | Any | OfS | New | CZ10 | cAVVG | Cap-kBTUh | 109 | 10000 | None | 0.915 | 0 | 0.801 | 0.915 | 0 | 0.801 | [7 empty] | Annual | 20
NG-HVAC-Blr-HW-gt2500kBtuh-90p0Et-CndLow | DEER2020 | D20v0 | 43468.3971 | Any | OfS | New | CZ10 | cPVVG | Cap-kBTUh | 108 | 10000 | None | 0.531 | 0 | 0.79 | 0.531 | 0 | 0.79 | [7 empty] | Annual | 20
NG-HVAC-Blr-HW-gt2500kBtuh-90p0Et-CndLow | DEER2020 | D20v0 | 43468.3971 | Any | OfS | New | CZ10 | cWVVG | Cap-kBTUh | 109 | 10000 | None | 0.906 | 0 | 0.801 | 0.906 | 0 | 0.801 | [7 empty] | Annual | 20
NG-HVAC-Blr-HW-gt2500kBtuh-90p0Et-CndLow | DEER2020 | D20v0 | 43468.3971 | Any | OfS | New | CZ11 | cAVVG | Cap-kBTUh | 162 | 10000 | None | 0.868 | 0 | 0.841 | 0.868 | 0 | 0.841 | [7 empty] | Annual | 20
NG-HVAC-Blr-HW-gt2500kBtuh-90p0Et-CndLow | DEER2020 | D20v0 | 43468.3971 | Any | OfS | New | CZ11 | cPVVG | Cap-kBTUh | 161 | 10000 | None | 0.606 | 0 | 0.826 | 0.606 | 0 | 0.826 | [7 empty] | Annual | 20
NG-HVAC-Blr-HW-gt2500kBtuh-90p0Et-CndLow | DEER2020 | D20v0 | 43468.3971 | Any | OfS | New | CZ11 | cWVVG | Cap-kBTUh | 162 | 10000 | None | 0.829 | 0 | 0.841 | 0.829 | 0 | 0.841 | [7 empty] | Annual | 20
NG-HVAC-Blr-HW-gt2500kBtuh-90p0Et-CndLow | DEER2020 | D20v0 | 43468.3971 | Any | OfS | New | CZ12 | cAVVG | Cap-kBTUh | 166 | 10000 | None | 1.08 | 0 | 0.898 | 1.08 | 0 | 0.898 | [7 empty] | Annual | 20
NG-HVAC-Blr-HW-gt2500kBtuh-90p0Et-CndLow | DEER2020 | D20v0 | 43468.3971 | Any | OfS | New | CZ12 | cPVVG | Cap-kBTUh | 166 | 10000 | None | 0.732 | 0 | 0.887 | 0.732 | 0 | 0.887 | [7 empty] | Annual | 20
NG-HVAC-Blr-HW-gt2500kBtuh-90p0Et-CndLow | DEER2020 | D20v0 | 43468.3971 | Any | OfS | New | CZ12 | cWVVG | Cap-kBTUh | 166 | 10000 | None | 1.03 | 0 | 0.898 | 1.03 | 0 | 0.898 | [7 empty] | Annual | 20
NG-HVAC-Blr-HW-gt2500kBtuh-90p0Et-CndLow | DEER2020 | D20v0 | 43468.3971 | Any | OfS | New | CZ13 | cAVVG | Cap-kBTUh | 166 | 10000 | None | 0.727 | 0 | 0.796 | 0.727 | 0 | 0.796 | [7 empty] | Annual | 20
NG-HVAC-Blr-HW-gt2500kBtuh-90p0Et-CndLow | DEER2020 | D20v0 | 43468.3971 | Any | OfS | New | CZ13 | cPVVG | Cap-kBTUh | 165 | 10000 | None | 0.486 | 0 | 0.789 | 0.486 | 0 | 0.789 | [7 empty] | Annual | 20
NG-HVAC-Blr-HW-gt2500kBtuh-90p0Et-CndLow | DEER2020 | D20v0 | 43468.3971 | Any | OfS | New | CZ13 | cWVVG | Cap-kBTUh | 166 | 10000 | None | 0.658 | 0 | 0.796 | 0.658 | 0 | 0.796 | [7 empty] | Annual | 20
NG-HVAC-Blr-HW-gt2500kBtuh-90p0Et-CndLow | DEER2020 | D20v0 | 43468.3971 | Any | OfS | New | CZ14 | cAVVG | Cap-kBTUh | 170 | 10000 | None | 0.997 | 0 | 0.802 | 0.997 | 0 | 0.802 | [7 empty] | Annual | 20
NG-HVAC-Blr-HW-gt2500kBtuh-90p0Et-CndLow | DEER2020 | D20v0 | 43468.3971 | Any | OfS | New | CZ14 | cPVVG | Cap-kBTUh | 170 | 10000 | None | 0.548 | 0 | 0.786 | 0.548 | 0 | 0.786 | [7 empty] | Annual | 20
NG-HVAC-Blr-HW-gt2500kBtuh-90p0Et-CndLow | DEER2020 | D20v0 | 43468.3971 | Any | OfS | New | CZ14 | cWVVG | Cap-kBTUh | 170 | 10000 | None | 0.883 | 0 | 0.802 | 0.883 | 0 | 0.802 | [7 empty] | Annual | 20
NG-HVAC-Blr-HW-gt2500kBtuh-90p0Et-CndLow | DEER2020 | D20v0 | 43468.3971 | Any | OfS | New | CZ15 | cAVVG | Cap-kBTUh | 85.7 | 10000 | None | 0.463 | 0 | 0.504 | 0.463 | 0 | 0.504 | [7 empty] | Annual | 20
NG-HVAC-Blr-HW-gt2500kBtuh-90p0Et-CndLow | DEER2020 | D20v0 | 43468.3971 | Any | OfS | New | CZ15 | cPVVG | Cap-kBTUh | 88.6 | 10000 | None | 0.23 | 0 | 0.505 | 0.23 | 0 | 0.505 | [7 empty] | Annual | 20
NG-HVAC-Blr-HW-gt2500kBtuh-90p0Et-CndLow | DEER2020 | D20v0 | 43468.3971 | Any | OfS | New | CZ15 | cWVVG | Cap-kBTUh | 85.7 | 10000 | None | 0.452 | 0 | 0.504 | 0.452 | 0 | 0.504 | [7 empty] | Annual | 20
NG-HVAC-Blr-HW-gt2500kBtuh-90p0Et-CndLow | DEER2020 | D20v0 | 43468.3971 | Any | OfS | New | CZ16 | cAVVG | Cap-kBTUh | 216 | 10000 | None | 0.762 | 0 | 1.07 | 0.762 | 0 | 1.07 | [7 empty] | Annual | 20
NG-HVAC-Blr-HW-gt2500kBtuh-90p0Et-CndLow | DEER2020 | D20v0 | 43468.3971 | Any | OfS | New | CZ16 | cPVVG | Cap-kBTUh | 217 | 10000 | None | 0.561 | 0 | 1.07 | 0.561 | 0 | 1.07 | [7 empty] | Annual | 20
NG-HVAC-Blr-HW-gt2500kBtuh-90p0Et-CndLow | DEER2020 | D20v0 | 43468.3971 | Any | OfS | New | CZ16 | cWVVG | Cap-kBTUh | 216 | 10000 | None | 0.765 | 0 | 1.07 | 0.765 | 0 | 1.07 | [7 empty] | Annual | 20
NG-HVAC-Blr-HW-gt2500kBtuh-90p0Et-CndLow | DEER2020 | D20v0 | 43775.6631 | Any | OfS | Old | CZ01 | cAVVG | Cap-kBTUh | 197 | 10000 | None | 0.625 | 0 | 1.84 | 0.625 | 0 | 1.59 | [7 empty] | Annual | 20
NG-HVAC-Blr-HW-gt2500kBtuh-90p0Et-CndLow | DEER2020 | D20v0 | 43775.6631 | Any | OfS | Old | CZ01 | cPVVG | Cap-kBTUh | 198 | 10000 | None | 0.388 | 0 | 1.83 | 0.388 | 0 | 1.59 | [7 empty] | Annual | 20
NG-HVAC-Blr-HW-gt2500kBtuh-90p0Et-CndLow | DEER2020 | D20v0 | 43775.6631 | Any | OfS | Old | CZ01 | cWVVG | Cap-kBTUh | 197 | 10000 | None | 0.639 | 0 | 1.84 | 0.639 | 0 | 1.59 | [7 empty] | Annual | 20
NG-HVAC-Blr-HW-gt2500kBtuh-90p0Et-CndLow | DEER2020 | D20v0 | 43775.6639 | Any | OfS | Old | CZ02 | cAVVG | Cap-kBTUh | 221 | 10000 | None | 2.02 | 0.00068 | 1.69 | 2.02 | 0.00068 | 1.48 | [7 empty] | Annual | 20
NG-HVAC-Blr-HW-gt2500kBtuh-90p0Et-CndLow | DEER2020 | D20v0 | 43775.6639 | Any | OfS | Old | CZ02 | cPVVG | Cap-kBTUh | 221 | 10000 | None | 1.55 | 0.001 | 1.69 | 1.55 | 0.001 | 1.49 | [7 empty] | Annual | 20
NG-HVAC-Blr-HW-gt2500kBtuh-90p0Et-CndLow | DEER2020 | D20v0 | 43775.6639 | Any | OfS | Old | CZ02 | cWVVG | Cap-kBTUh | 221 | 10000 | None | 1.8 | 0.00068 | 1.69 | 1.8 | 0.00068 | 1.48 | [7 empty] | Annual | 20
NG-HVAC-Blr-HW-gt2500kBtuh-90p0Et-CndLow | DEER2020 | D20v0 | 43775.6648 | Any | OfS | Old | CZ03 | cAVVG | Cap-kBTUh | 199 | 10000 | None | 1.55 | 0.001 | 1.71 | 1.55 | 0.001 | 1.51 | [7 empty] | Annual | 20
NG-HVAC-Blr-HW-gt2500kBtuh-90p0Et-CndLow | DEER2020 | D20v0 | 43775.6648 | Any | OfS | Old | CZ03 | cPVVG | Cap-kBTUh | 200 | 10000 | None | 1.04 | 0.00028 | 1.69 | 1.04 | 0.00028 | 1.5 | [7 empty] | Annual | 20
NG-HVAC-Blr-HW-gt2500kBtuh-90p0Et-CndLow | DEER2020 | D20v0 | 43775.6648 | Any | OfS | Old | CZ03 | cWVVG | Cap-kBTUh | 199 | 10000 | None | 1.55 | 0.00028 | 1.71 | 1.55 | 0.00028 | 1.51 | [7 empty] | Annual | 20
NG-HVAC-Blr-HW-gt2500kBtuh-90p0Et-CndLow | DEER2020 | D20v0 | 43775.6655 | Any | OfS | Old | CZ04 | cAVVG | Cap-kBTUh | 215 | 10000 | None | 2.2 | 0 | 1.63 | 2.2 | 0 | 1.45 | [7 empty] | Annual | 20
NG-HVAC-Blr-HW-gt2500kBtuh-90p0Et-CndLow | DEER2020 | D20v0 | 43775.6655 | Any | OfS | Old | CZ04 | cPVVG | Cap-kBTUh | 215 | 10000 | None | 1.62 | 0 | 1.62 | 1.62 | 0 | 1.44 | [7 empty] | Annual | 20
NG-HVAC-Blr-HW-gt2500kBtuh-90p0Et-CndLow | DEER2020 | D20v0 | 43775.6655 | Any | OfS | Old | CZ04 | cWVVG | Cap-kBTUh | 215 | 10000 | None | 2.04 | 0 | 1.63 | 2.04 | 0 | 1.45 | [7 empty] | Annual | 20
NG-HVAC-Blr-HW-gt2500kBtuh-90p0Et-CndLow | DEER2020 | D20v0 | 43775.6668 | Any | OfS | Old | CZ05 | cAVVG | Cap-kBTUh | 192 | 10000 | None | 2.07 | 0.00448 | 1.82 | 2.07 | 0.00448 | 1.61 | [7 empty] | Annual | 20
NG-HVAC-Blr-HW-gt2500kBtuh-90p0Et-CndLow | DEER2020 | D20v0 | 43775.6668 | Any | OfS | Old | CZ05 | cPVVG | Cap-kBTUh | 190 | 10000 | None | 1.3 | 0.0007 | 1.8 | 1.3 | 0.0007 | 1.59 | [7 empty] | Annual | 20
NG-HVAC-Blr-HW-gt2500kBtuh-90p0Et-CndLow | DEER2020 | D20v0 | 43775.6668 | Any | OfS | Old | CZ05 | cWVVG | Cap-kBTUh | 192 | 10000 | None | 2.04 | 0.00448 | 1.82 | 2.04 | 0.00448 | 1.61 | [7 empty] | Annual | 20
NG-HVAC-Blr-HW-gt2500kBtuh-90p0Et-CndLow | DEER2020 | D20v0 | 43775.6676 | Any | OfS | Old | CZ06 | cAVVG | Cap-kBTUh | 169 | 10000 | None | 3.15 | 0 | 1.67 | 3.15 | 0 | 1.51 | [7 empty] | Annual | 20
NG-HVAC-Blr-HW-gt2500kBtuh-90p0Et-CndLow | DEER2020 | D20v0 | 43775.6676 | Any | OfS | Old | CZ06 | cPVVG | Cap-kBTUh | 168 | 10000 | None | 2.24 | 0 | 1.65 | 2.24 | 0 | 1.5 | [7 empty] | Annual | 20
NG-HVAC-Blr-HW-gt2500kBtuh-90p0Et-CndLow | DEER2020 | D20v0 | 43775.6676 | Any | OfS | Old | CZ06 | cWVVG | Cap-kBTUh | 169 | 10000 | None | 3.03 | 0 | 1.67 | 3.03 | 0 | 1.51 | [7 empty] | Annual | 20
NG-HVAC-Blr-HW-gt2500kBtuh-90p0Et-CndLow | DEER2020 | D20v0 | 43775.6683 | Any | OfS | Old | CZ07 | cAVVG | Cap-kBTUh | 142 | 10000 | None | 3.38 | 0 | 1.73 | 3.38 | 0 | 1.58 | [7 empty] | Annual | 20
NG-HVAC-Blr-HW-gt2500kBtuh-90p0Et-CndLow | DEER2020 | D20v0 | 43775.6683 | Any | OfS | Old | CZ07 | cPVVG | Cap-kBTUh | 140 | 10000 | None | 2.44 | 0 | 1.73 | 2.44 | 0 | 1.59 | [7 empty] | Annual | 20
NG-HVAC-Blr-HW-gt2500kBtuh-90p0Et-CndLow | DEER2020 | D20v0 | 43775.6683 | Any | OfS | Old | CZ07 | cWVVG | Cap-kBTUh | 142 | 10000 | None | 3.26 | 0 | 1.73 | 3.26 | 0 | 1.58 | [7 empty] | Annual | 20
NG-HVAC-Blr-HW-gt2500kBtuh-90p0Et-CndLow | DEER2020 | D20v0 | 43775.669 | Any | OfS | Old | CZ08 | cAVVG | Cap-kBTUh | 173 | 10000 | None | 3.13 | 0 | 1.6 | 3.13 | 0 | 1.45 | [7 empty] | Annual | 20
NG-HVAC-Blr-HW-gt2500kBtuh-90p0Et-CndLow | DEER2020 | D20v0 | 43775.669 | Any | OfS | Old | CZ08 | cPVVG | Cap-kBTUh | 171 | 10000 | None | 2.51 | 0.00143 | 1.6 | 2.51 | 0.00143 | 1.46 | [7 empty] | Annual | 20
NG-HVAC-Blr-HW-gt2500kBtuh-90p0Et-CndLow | DEER2020 | D20v0 | 43775.669 | Any | OfS | Old | CZ08 | cWVVG | Cap-kBTUh | 173 | 10000 | None | 2.96 | 0 | 1.6 | 2.96 | 0 | 1.45 | [7 empty] | Annual | 20
NG-HVAC-Blr-HW-gt2500kBtuh-90p0Et-CndLow | DEER2020 | D20v0 | 43775.6696 | Any | OfS | Old | CZ09 | cAVVG | Cap-kBTUh | 178 | 10000 | None | 3.09 | 0 | 1.63 | 3.09 | 0 | 1.47 | [7 empty] | Annual | 20
NG-HVAC-Blr-HW-gt2500kBtuh-90p0Et-CndLow | DEER2020 | D20v0 | 43775.6696 | Any | OfS | Old | CZ09 | cPVVG | Cap-kBTUh | 174 | 10000 | None | 2.16 | 0 | 1.62 | 2.16 | 0 | 1.46 | [7 empty] | Annual | 20
NG-HVAC-Blr-HW-gt2500kBtuh-90p0Et-CndLow | DEER2020 | D20v0 | 43775.6696 | Any | OfS | Old | CZ09 | cWVVG | Cap-kBTUh | 178 | 10000 | None | 2.92 | 0 | 1.63 | 2.92 | 0 | 1.47 | [7 empty] | Annual | 20
NG-HVAC-Blr-HW-gt2500kBtuh-90p0Et-CndLow | DEER2020 | D20v0 | 43775.6703 | Any | OfS | Old | CZ10 | cAVVG | Cap-kBTUh | 188 | 10000 | None | 2.96 | 0.00196 | 1.6 | 2.96 | 0.00196 | 1.44 | [7 empty] | Annual | 20
NG-HVAC-Blr-HW-gt2500kBtuh-90p0Et-CndLow | DEER2020 | D20v0 | 43775.6706 | Any | OfS | Old | CZ10 | cPVVG | Cap-kBTUh | 186 | 10000 | None | 2.2 | 0 | 1.59 | 2.2 | 0 | 1.43 | [7 empty] | Annual | 20
NG-HVAC-Blr-HW-gt2500kBtuh-90p0Et-CndLow | DEER2020 | D20v0 | 43775.6706 | Any | OfS | Old | CZ10 | cWVVG | Cap-kBTUh | 188 | 10000 | None | 2.66 | 0 | 1.6 | 2.66 | 0 | 1.44 | [7 empty] | Annual | 20
NG-HVAC-Blr-HW-gt2500kBtuh-90p0Et-CndLow | DEER2020 | D20v0 | 43775.6711 | Any | OfS | Old | CZ11 | cAVVG | Cap-kBTUh | 215 | 10000 | None | 1.95 | 0 | 1.57 | 1.95 | 0 | 1.38 | [7 empty] | Annual | 20
NG-HVAC-Blr-HW-gt2500kBtuh-90p0Et-CndLow | DEER2020 | D20v0 | 43775.6711 | Any | OfS | Old | CZ11 | cPVVG | Cap-kBTUh | 214 | 10000 | None | 1.46 | 0 | 1.55 | 1.46 | 0 | 1.36 | [7 empty] | Annual | 20
NG-HVAC-Blr-HW-gt2500kBtuh-90p0Et-CndLow | DEER2020 | D20v0 | 43775.6711 | Any | OfS | Old | CZ11 | cWVVG | Cap-kBTUh | 215 | 10000 | None | 1.69 | 0 | 1.57 | 1.69 | 0 | 1.38 | [7 empty] | Annual | 20
NG-HVAC-Blr-HW-gt2500kBtuh-90p0Et-CndLow | DEER2020 | D20v0 | 43775.6717 | Any | OfS | Old | CZ12 | cAVVG | Cap-kBTUh | 214 | 10000 | None | 1.99 | 0.00065 | 1.56 | 1.99 | 0.00065 | 1.38 | [7 empty] | Annual | 20
NG-HVAC-Blr-HW-gt2500kBtuh-90p0Et-CndLow | DEER2020 | D20v0 | 43775.6717 | Any | OfS | Old | CZ12 | cPVVG | Cap-kBTUh | 214 | 10000 | None | 1.47 | 0 | 1.55 | 1.47 | 0 | 1.36 | [7 empty] | Annual | 20
NG-HVAC-Blr-HW-gt2500kBtuh-90p0Et-CndLow | DEER2020 | D20v0 | 43775.6717 | Any | OfS | Old | CZ12 | cWVVG | Cap-kBTUh | 214 | 10000 | None | 1.75 | 0 | 1.56 | 1.75 | 0 | 1.38 | [7 empty] | Annual | 20
NG-HVAC-Blr-HW-gt2500kBtuh-90p0Et-CndLow | DEER2020 | D20v0 | 43775.6724 | Any | OfS | Old | CZ13 | cAVVG | Cap-kBTUh | 204 | 10000 | None | 2.11 | 0 | 1.53 | 2.11 | 0 | 1.35 | [7 empty] | Annual | 20
NG-HVAC-Blr-HW-gt2500kBtuh-90p0Et-CndLow | DEER2020 | D20v0 | 43775.6724 | Any | OfS | Old | CZ13 | cPVVG | Cap-kBTUh | 202 | 10000 | None | 1.54 | 0 | 1.53 | 1.54 | 0 | 1.34 | [7 empty] | Annual | 20
NG-HVAC-Blr-HW-gt2500kBtuh-90p0Et-CndLow | DEER2020 | D20v0 | 43775.6726 | Any | OfS | Old | CZ13 | cWVVG | Cap-kBTUh | 204 | 10000 | None | 1.84 | 0 | 1.53 | 1.84 | 0 | 1.35 | [7 empty] | Annual | 20
NG-HVAC-Blr-HW-gt2500kBtuh-90p0Et-CndLow | DEER2020 | D20v0 | 43775.6731 | Any | OfS | Old | CZ14 | cAVVG | Cap-kBTUh | 215 | 10000 | None | 2.08 | 0 | 1.51 | 2.08 | 0 | 1.33 | [7 empty] | Annual | 20
NG-HVAC-Blr-HW-gt2500kBtuh-90p0Et-CndLow | DEER2020 | D20v0 | 43775.6731 | Any | OfS | Old | CZ14 | cPVVG | Cap-kBTUh | 214 | 10000 | None | 1.73 | 0 | 1.5 | 1.73 | 0 | 1.32 | [7 empty] | Annual | 20
NG-HVAC-Blr-HW-gt2500kBtuh-90p0Et-CndLow | DEER2020 | D20v0 | 43775.6731 | Any | OfS | Old | CZ14 | cWVVG | Cap-kBTUh | 215 | 10000 | None | 1.83 | 0 | 1.51 | 1.83 | 0 | 1.33 | [7 empty] | Annual | 20
NG-HVAC-Blr-HW-gt2500kBtuh-90p0Et-CndLow | DEER2020 | D20v0 | 43775.6736 | Any | OfS | Old | CZ15 | cAVVG | Cap-kBTUh | 159 | 10000 | None | 4.44 | 0 | 1.47 | 4.44 | 0 | 1.35 | [7 empty] | Annual | 20
NG-HVAC-Blr-HW-gt2500kBtuh-90p0Et-CndLow | DEER2020 | D20v0 | 43775.6736 | Any | OfS | Old | CZ15 | cPVVG | Cap-kBTUh | 155 | 10000 | None | 3.19 | 0 | 1.44 | 3.19 | 0 | 1.32 | [7 empty] | Annual | 20
NG-HVAC-Blr-HW-gt2500kBtuh-90p0Et-CndLow | DEER2020 | D20v0 | 43775.6736 | Any | OfS | Old | CZ15 | cWVVG | Cap-kBTUh | 159 | 10000 | None | 3.9 | 0 | 1.47 | 3.9 | 0 | 1.35 | [7 empty] | Annual | 20
NG-HVAC-Blr-HW-gt2500kBtuh-90p0Et-CndLow | DEER2020 | D20v0 | 43775.6744 | Any | OfS | Old | CZ16 | cAVVG | Cap-kBTUh | 267 | 10000 | None | 1.14 | 0.001 | 1.7 | 1.14 | 0.001 | 1.45 | [7 empty] | Annual | 20
NG-HVAC-Blr-HW-gt2500kBtuh-90p0Et-CndLow | DEER2020 | D20v0 | 43775.6744 | Any | OfS | Old | CZ16 | cPVVG | Cap-kBTUh | 268 | 10000 | None | 0.72 | 0.00035 | 1.7 | 0.72 | 0.00035 | 1.44 | [7 empty] | Annual | 20
NG-HVAC-Blr-HW-gt2500kBtuh-90p0Et-CndLow | DEER2020 | D20v0 | 43775.6744 | Any | OfS | Old | CZ16 | cWVVG | Cap-kBTUh | 267 | 10000 | None | 1.07 | 0 | 1.7 | 1.07 | 0 | 1.45 | [7 empty] | Annual | 20
NG-HVAC-Blr-HW-gt2500kBtuh-90p0Et-CndLow | DEER2020 | D20v0 | 43775.6631 | Any | OfS | Rec | CZ01 | cAVVG | Cap-kBTUh | 159 | 10000 | None | 0.527 | 0 | 0.916 | 0.527 | 0 | 0.916 | [7 empty] | Annual | 20
NG-HVAC-Blr-HW-gt2500kBtuh-90p0Et-CndLow | DEER2020 | D20v0 | 43775.6631 | Any | OfS | Rec | CZ01 | cPVVG | Cap-kBTUh | 159 | 10000 | None | 0.457 | 0 | 0.914 | 0.457 | 0 | 0.914 | [7 empty] | Annual | 20
NG-HVAC-Blr-HW-gt2500kBtuh-90p0Et-CndLow | DEER2020 | D20v0 | 43775.6631 | Any | OfS | Rec | CZ01 | cWVVG | Cap-kBTUh | 159 | 10000 | None | 0.524 | 0 | 0.916 | 0.524 | 0 | 0.916 | [7 empty] | Annual | 20
NG-HVAC-Blr-HW-gt2500kBtuh-90p0Et-CndLow | DEER2020 | D20v0 | 43775.6639 | Any | OfS | Rec | CZ02 | cAVVG | Cap-kBTUh | 163 | 10000 | None | 1.04 | 0 | 0.745 | 1.04 | 0 | 0.745 | [7 empty] | Annual | 20
NG-HVAC-Blr-HW-gt2500kBtuh-90p0Et-CndLow | DEER2020 | D20v0 | 43775.6639 | Any | OfS | Rec | CZ02 | cPVVG | Cap-kBTUh | 162 | 10000 | None | 0.816 | 0 | 0.74 | 0.816 | 0 | 0.74 | [7 empty] | Annual | 20
NG-HVAC-Blr-HW-gt2500kBtuh-90p0Et-CndLow | DEER2020 | D20v0 | 43775.6639 | Any | OfS | Rec | CZ02 | cWVVG | Cap-kBTUh | 163 | 10000 | None | 1.02 | 0 | 0.745 | 1.02 | 0 | 0.745 | [7 empty] | Annual | 20
NG-HVAC-Blr-HW-gt2500kBtuh-90p0Et-CndLow | DEER2020 | D20v0 | 43775.6648 | Any | OfS | Rec | CZ03 | cAVVG | Cap-kBTUh | 153 | 10000 | None | 1.01 | 0.00075 | 0.772 | 1.01 | 0.00075 | 0.772 | [7 empty] | Annual | 20
NG-HVAC-Blr-HW-gt2500kBtuh-90p0Et-CndLow | DEER2020 | D20v0 | 43775.6648 | Any | OfS | Rec | CZ03 | cPVVG | Cap-kBTUh | 153 | 10000 | None | 0.72 | 0.00075 | 0.764 | 0.72 | 0.00075 | 0.764 | [7 empty] | Annual | 20
NG-HVAC-Blr-HW-gt2500kBtuh-90p0Et-CndLow | DEER2020 | D20v0 | 43775.6648 | Any | OfS | Rec | CZ03 | cWVVG | Cap-kBTUh | 153 | 10000 | None | 0.977 | 0.00075 | 0.772 | 0.977 | 0.00075 | 0.772 | [7 empty] | Annual | 20
NG-HVAC-Blr-HW-gt2500kBtuh-90p0Et-CndLow | DEER2020 | D20v0 | 43775.6655 | Any | OfS | Rec | CZ04 | cAVVG | Cap-kBTUh | 150 | 10000 | None | 1.12 | 0 | 0.688 | 1.12 | 0 | 0.688 | [7 empty] | Annual | 20
NG-HVAC-Blr-HW-gt2500kBtuh-90p0Et-CndLow | DEER2020 | D20v0 | 43775.6655 | Any | OfS | Rec | CZ04 | cPVVG | Cap-kBTUh | 150 | 10000 | None | 0.802 | 0 | 0.68 | 0.802 | 0 | 0.68 | [7 empty] | Annual | 20
NG-HVAC-Blr-HW-gt2500kBtuh-90p0Et-CndLow | DEER2020 | D20v0 | 43775.6655 | Any | OfS | Rec | CZ04 | cWVVG | Cap-kBTUh | 150 | 10000 | None | 1.04 | 0 | 0.688 | 1.04 | 0 | 0.688 | [7 empty] | Annual | 20
NG-HVAC-Blr-HW-gt2500kBtuh-90p0Et-CndLow | DEER2020 | D20v0 | 43775.6668 | Any | OfS | Rec | CZ05 | cAVVG | Cap-kBTUh | 138 | 10000 | None | 0.949 | 0 | 0.787 | 0.949 | 0 | 0.787 | [7 empty] | Annual | 20
NG-HVAC-Blr-HW-gt2500kBtuh-90p0Et-CndLow | DEER2020 | D20v0 | 43775.6668 | Any | OfS | Rec | CZ05 | cPVVG | Cap-kBTUh | 138 | 10000 | None | 0.754 | 0 | 0.783 | 0.754 | 0 | 0.783 | [7 empty] | Annual | 20
NG-HVAC-Blr-HW-gt2500kBtuh-90p0Et-CndLow | DEER2020 | D20v0 | 43775.6668 | Any | OfS | Rec | CZ05 | cWVVG | Cap-kBTUh | 138 | 10000 | None | 0.997 | 0 | 0.787 | 0.997 | 0 | 0.787 | [7 empty] | Annual | 20
NG-HVAC-Blr-HW-gt2500kBtuh-90p0Et-CndLow | DEER2020 | D20v0 | 43775.6676 | Any | OfS | Rec | CZ06 | cAVVG | Cap-kBTUh | 108 | 10000 | None | 1.11 | 0 | 0.64 | 1.11 | 0 | 0.64 | [7 empty] | Annual | 20
NG-HVAC-Blr-HW-gt2500kBtuh-90p0Et-CndLow | DEER2020 | D20v0 | 43775.6676 | Any | OfS | Rec | CZ06 | cPVVG | Cap-kBTUh | 108 | 10000 | None | 0.827 | 0 | 0.632 | 0.827 | 0 | 0.632 | [7 empty] | Annual | 20
NG-HVAC-Blr-HW-gt2500kBtuh-90p0Et-CndLow | DEER2020 | D20v0 | 43775.6676 | Any | OfS | Rec | CZ06 | cWVVG | Cap-kBTUh | 108 | 10000 | None | 1.19 | 0 | 0.64 | 1.19 | 0 | 0.64 | [7 empty] | Annual | 20
NG-HVAC-Blr-HW-gt2500kBtuh-90p0Et-CndLow | DEER2020 | D20v0 | 43775.6683 | Any | OfS | Rec | CZ07 | cAVVG | Cap-kBTUh | 84.7 | 10000 | None | 0.984 | 0 | 0.601 | 0.984 | 0 | 0.601 | [7 empty] | Annual | 20
NG-HVAC-Blr-HW-gt2500kBtuh-90p0Et-CndLow | DEER2020 | D20v0 | 43775.6683 | Any | OfS | Rec | CZ07 | cPVVG | Cap-kBTUh | 83.7 | 10000 | None | 0.692 | 0 | 0.59 | 0.692 | 0 | 0.59 | [7 empty] | Annual | 20
NG-HVAC-Blr-HW-gt2500kBtuh-90p0Et-CndLow | DEER2020 | D20v0 | 43775.6683 | Any | OfS | Rec | CZ07 | cWVVG | Cap-kBTUh | 84.7 | 10000 | None | 1.04 | 0 | 0.601 | 1.04 | 0 | 0.601 | [7 empty] | Annual | 20
NG-HVAC-Blr-HW-gt2500kBtuh-90p0Et-CndLow | DEER2020 | D20v0 | 43775.669 | Any | OfS | Rec | CZ08 | cAVVG | Cap-kBTUh | 113 | 10000 | None | 1.09 | 0 | 0.599 | 1.09 | 0 | 0.599 | [7 empty] | Annual | 20
NG-HVAC-Blr-HW-gt2500kBtuh-90p0Et-CndLow | DEER2020 | D20v0 | 43775.669 | Any | OfS | Rec | CZ08 | cPVVG | Cap-kBTUh | 112 | 10000 | None | 0.814 | 0 | 0.584 | 0.814 | 0 | 0.584 | [7 empty] | Annual | 20
NG-HVAC-Blr-HW-gt2500kBtuh-90p0Et-CndLow | DEER2020 | D20v0 | 43775.669 | Any | OfS | Rec | CZ08 | cWVVG | Cap-kBTUh | 113 | 10000 | None | 1.11 | 0 | 0.599 | 1.11 | 0 | 0.599 | [7 empty] | Annual | 20
NG-HVAC-Blr-HW-gt2500kBtuh-90p0Et-CndLow | DEER2020 | D20v0 | 43775.6696 | Any | OfS | Rec | CZ09 | cAVVG | Cap-kBTUh | 102 | 10000 | None | 0.991 | 0 | 0.601 | 0.991 | 0 | 0.601 | [7 empty] | Annual | 20
NG-HVAC-Blr-HW-gt2500kBtuh-90p0Et-CndLow | DEER2020 | D20v0 | 43775.6696 | Any | OfS | Rec | CZ09 | cPVVG | Cap-kBTUh | 100 | 10000 | None | 0.597 | 0 | 0.572 | 0.597 | 0 | 0.572 | [7 empty] | Annual | 20
NG-HVAC-Blr-HW-gt2500kBtuh-90p0Et-CndLow | DEER2020 | D20v0 | 43775.6696 | Any | OfS | Rec | CZ09 | cWVVG | Cap-kBTUh | 102 | 10000 | None | 0.978 | 0 | 0.601 | 0.978 | 0 | 0.601 | [7 empty] | Annual | 20
NG-HVAC-Blr-HW-gt2500kBtuh-90p0Et-CndLow | DEER2020 | D20v0 | 43775.6703 | Any | OfS | Rec | CZ10 | cAVVG | Cap-kBTUh | 108 | 10000 | None | 0.956 | 0 | 0.592 | 0.956 | 0 | 0.592 | [7 empty] | Annual | 20
NG-HVAC-Blr-HW-gt2500kBtuh-90p0Et-CndLow | DEER2020 | D20v0 | 43775.6703 | Any | OfS | Rec | CZ10 | cPVVG | Cap-kBTUh | 107 | 10000 | None | 0.685 | 0 | 0.579 | 0.685 | 0 | 0.579 | [7 empty] | Annual | 20
NG-HVAC-Blr-HW-gt2500kBtuh-90p0Et-CndLow | DEER2020 | D20v0 | 43775.6703 | Any | OfS | Rec | CZ10 | cWVVG | Cap-kBTUh | 108 | 10000 | None | 0.959 | 0 | 0.592 | 0.959 | 0 | 0.592 | [7 empty] | Annual | 20
NG-HVAC-Blr-HW-gt2500kBtuh-90p0Et-CndLow | DEER2020 | D20v0 | 43775.6711 | Any | OfS | Rec | CZ11 | cAVVG | Cap-kBTUh | 159 | 10000 | None | 0.783 | 0 | 0.631 | 0.783 | 0 | 0.631 | [7 empty] | Annual | 20
NG-HVAC-Blr-HW-gt2500kBtuh-90p0Et-CndLow | DEER2020 | D20v0 | 43775.6711 | Any | OfS | Rec | CZ11 | cPVVG | Cap-kBTUh | 158 | 10000 | None | 0.566 | 0 | 0.618 | 0.566 | 0 | 0.618 | [7 empty] | Annual | 20
NG-HVAC-Blr-HW-gt2500kBtuh-90p0Et-CndLow | DEER2020 | D20v0 | 43775.6711 | Any | OfS | Rec | CZ11 | cWVVG | Cap-kBTUh | 159 | 10000 | None | 0.77 | 0 | 0.631 | 0.77 | 0 | 0.631 | [7 empty] | Annual | 20
NG-HVAC-Blr-HW-gt2500kBtuh-90p0Et-CndLow | DEER2020 | D20v0 | 43775.6717 | Any | OfS | Rec | CZ12 | cAVVG | Cap-kBTUh | 164 | 10000 | None | 0.913 | 0 | 0.677 | 0.913 | 0 | 0.677 | [7 empty] | Annual | 20
NG-HVAC-Blr-HW-gt2500kBtuh-90p0Et-CndLow | DEER2020 | D20v0 | 43775.6717 | Any | OfS | Rec | CZ12 | cPVVG | Cap-kBTUh | 164 | 10000 | None | 0.701 | 0 | 0.669 | 0.701 | 0 | 0.669 | [7 empty] | Annual | 20
NG-HVAC-Blr-HW-gt2500kBtuh-90p0Et-CndLow | DEER2020 | D20v0 | 43775.6717 | Any | OfS | Rec | CZ12 | cWVVG | Cap-kBTUh | 164 | 10000 | None | 0.898 | 0 | 0.677 | 0.898 | 0 | 0.677 | [7 empty] | Annual | 20
NG-HVAC-Blr-HW-gt2500kBtuh-90p0Et-CndLow | DEER2020 | D20v0 | 43775.6724 | Any | OfS | Rec | CZ13 | cAVVG | Cap-kBTUh | 163 | 10000 | None | 0.728 | 0 | 0.613 | 0.728 | 0 | 0.613 | [7 empty] | Annual | 20
NG-HVAC-Blr-HW-gt2500kBtuh-90p0Et-CndLow | DEER2020 | D20v0 | 43775.6724 | Any | OfS | Rec | CZ13 | cPVVG | Cap-kBTUh | 163 | 10000 | None | 0.517 | 0 | 0.599 | 0.517 | 0 | 0.599 | [7 empty] | Annual | 20
NG-HVAC-Blr-HW-gt2500kBtuh-90p0Et-CndLow | DEER2020 | D20v0 | 43775.6724 | Any | OfS | Rec | CZ13 | cWVVG | Cap-kBTUh | 163 | 10000 | None | 0.704 | 0 | 0.613 | 0.704 | 0 | 0.613 | [7 empty] | Annual | 20
NG-HVAC-Blr-HW-gt2500kBtuh-90p0Et-CndLow | DEER2020 | D20v0 | 43775.6731 | Any | OfS | Rec | CZ14 | cAVVG | Cap-kBTUh | 169 | 10000 | None | 0.867 | 0 | 0.615 | 0.867 | 0 | 0.615 | [7 empty] | Annual | 20
NG-HVAC-Blr-HW-gt2500kBtuh-90p0Et-CndLow | DEER2020 | D20v0 | 43775.6731 | Any | OfS | Rec | CZ14 | cPVVG | Cap-kBTUh | 167 | 10000 | None | 0.574 | 0 | 0.601 | 0.574 | 0 | 0.601 | [7 empty] | Annual | 20
NG-HVAC-Blr-HW-gt2500kBtuh-90p0Et-CndLow | DEER2020 | D20v0 | 43775.6731 | Any | OfS | Rec | CZ14 | cWVVG | Cap-kBTUh | 169 | 10000 | None | 0.805 | 0 | 0.615 | 0.805 | 0 | 0.615 | [7 empty] | Annual | 20
NG-HVAC-Blr-HW-gt2500kBtuh-90p0Et-CndLow | DEER2020 | D20v0 | 43775.6736 | Any | OfS | Rec | CZ15 | cAVVG | Cap-kBTUh | 85 | 10000 | None | 0.675 | 0 | 0.35 | 0.675 | 0 | 0.35 | [7 empty] | Annual | 20
NG-HVAC-Blr-HW-gt2500kBtuh-90p0Et-CndLow | DEER2020 | D20v0 | 43775.6736 | Any | OfS | Rec | CZ15 | cPVVG | Cap-kBTUh | 87.1 | 10000 | None | 0.31 | 0 | 0.346 | 0.31 | 0 | 0.346 | [7 empty] | Annual | 20
NG-HVAC-Blr-HW-gt2500kBtuh-90p0Et-CndLow | DEER2020 | D20v0 | 43775.6736 | Any | OfS | Rec | CZ15 | cWVVG | Cap-kBTUh | 85 | 10000 | None | 0.624 | 0 | 0.35 | 0.624 | 0 | 0.35 | [7 empty] | Annual | 20
NG-HVAC-Blr-HW-gt2500kBtuh-90p0Et-CndLow | DEER2020 | D20v0 | 43775.6744 | Any | OfS | Rec | CZ16 | cAVVG | Cap-kBTUh | 214 | 10000 | None | 0.723 | 0 | 0.878 | 0.723 | 0 | 0.878 | [7 empty] | Annual | 20
NG-HVAC-Blr-HW-gt2500kBtuh-90p0Et-CndLow | DEER2020 | D20v0 | 43775.6744 | Any | OfS | Rec | CZ16 | cPVVG | Cap-kBTUh | 215 | 10000 | None | 0.546 | 0.00075 | 0.872 | 0.546 | 0.00075 | 0.872 | [7 empty] | Annual | 20
NG-HVAC-Blr-HW-gt2500kBtuh-90p0Et-CndLow | DEER2020 | D20v0 | 43775.6744 | Any | OfS | Rec | CZ16 | cWVVG | Cap-kBTUh | 214 | 10000 | None | 0.733 | 0 | 0.878 | 0.733 | 0 | 0.878 | [7 empty] | Annual | 20
NG-HVAC-Blr-HW-gt2500kBtuh-90p0Et-CndLow | DEER2020 | D20v0 | 43775.6635 | Any | Rt3 | Ex | CZ01 | cAVVG | Cap-kBTUh | 1030 | 120000 | None | 1.25 | 0.00038 | 1.22 | 1.25 | 0.00038 | 1.09 | [7 empty] | Annual | 20
NG-HVAC-Blr-HW-gt2500kBtuh-90p0Et-CndLow | DEER2020 | D20v0 | 43775.6635 | Any | Rt3 | Ex | CZ01 | cPVVG | Cap-kBTUh | 1030 | 120000 | None | 1.28 | 0.00038 | 1.25 | 1.28 | 0.00038 | 1.12 | [7 empty] | Annual | 20
NG-HVAC-Blr-HW-gt2500kBtuh-90p0Et-CndLow | DEER2020 | D20v0 | 43775.6635 | Any | Rt3 | Ex | CZ01 | cWVVG | Cap-kBTUh | 1030 | 120000 | None | 1.11 | 0.00038 | 1.22 | 1.11 | 0.00038 | 1.09 | [7 empty] | Annual | 20
NG-HVAC-Blr-HW-gt2500kBtuh-90p0Et-CndLow | DEER2020 | D20v0 | 43775.6643 | Any | Rt3 | Ex | CZ02 | cAVVG | Cap-kBTUh | 1240 | 120000 | None | 0.862 | 0 | 0.668 | 0.862 | 0 | 0.6 | [7 empty] | Annual | 20
NG-HVAC-Blr-HW-gt2500kBtuh-90p0Et-CndLow | DEER2020 | D20v0 | 43775.6643 | Any | Rt3 | Ex | CZ02 | cPVVG | Cap-kBTUh | 1270 | 120000 | None | 0.434 | 0 | 0.627 | 0.434 | 0 | 0.563 | [7 empty] | Annual | 20
NG-HVAC-Blr-HW-gt2500kBtuh-90p0Et-CndLow | DEER2020 | D20v0 | 43775.6643 | Any | Rt3 | Ex | CZ02 | cWVVG | Cap-kBTUh | 1240 | 120000 | None | 0.668 | 0 | 0.668 | 0.668 | 0 | 0.6 | [7 empty] | Annual | 20
NG-HVAC-Blr-HW-gt2500kBtuh-90p0Et-CndLow | DEER2020 | D20v0 | 43775.6651 | Any | Rt3 | Ex | CZ03 | cAVVG | Cap-kBTUh | 1090 | 120000 | None | 0.964 | 0 | 0.694 | 0.964 | 0 | 0.639 | [7 empty] | Annual | 20
NG-HVAC-Blr-HW-gt2500kBtuh-90p0Et-CndLow | DEER2020 | D20v0 | 43775.6651 | Any | Rt3 | Ex | CZ03 | cPVVG | Cap-kBTUh | 1090 | 120000 | None | 0.999 | 0 | 0.715 | 0.999 | 0 | 0.659 | [7 empty] | Annual | 20
NG-HVAC-Blr-HW-gt2500kBtuh-90p0Et-CndLow | DEER2020 | D20v0 | 43775.6651 | Any | Rt3 | Ex | CZ03 | cWVVG | Cap-kBTUh | 1090 | 120000 | None | 0.786 | 0 | 0.694 | 0.786 | 0 | 0.639 | [7 empty] | Annual | 20
NG-HVAC-Blr-HW-gt2500kBtuh-90p0Et-CndLow | DEER2020 | D20v0 | 43775.6655 | Any | Rt3 | Ex | CZ04 | cAVVG | Cap-kBTUh | 1150 | 120000 | None | 0.797 | 0 | 0.567 | 0.797 | 0 | 0.52 | [7 empty] | Annual | 20
NG-HVAC-Blr-HW-gt2500kBtuh-90p0Et-CndLow | DEER2020 | D20v0 | 43775.6655 | Any | Rt3 | Ex | CZ04 | cPVVG | Cap-kBTUh | 1190 | 120000 | None | 0.493 | 0 | 0.528 | 0.493 | 0 | 0.485 | [7 empty] | Annual | 20
NG-HVAC-Blr-HW-gt2500kBtuh-90p0Et-CndLow | DEER2020 | D20v0 | 43775.6655 | Any | Rt3 | Ex | CZ04 | cWVVG | Cap-kBTUh | 1150 | 120000 | None | 0.68 | 0 | 0.567 | 0.68 | 0 | 0.52 | [7 empty] | Annual | 20
NG-HVAC-Blr-HW-gt2500kBtuh-90p0Et-CndLow | DEER2020 | D20v0 | 43775.6668 | Any | Rt3 | Ex | CZ05 | cAVVG | Cap-kBTUh | 922 | 120000 | None | 1.53 | 0 | 0.87 | 1.53 | 0 | 0.805 | [7 empty] | Annual | 20
NG-HVAC-Blr-HW-gt2500kBtuh-90p0Et-CndLow | DEER2020 | D20v0 | 43775.6668 | Any | Rt3 | Ex | CZ05 | cPVVG | Cap-kBTUh | 941 | 120000 | None | 1.19 | 0 | 0.852 | 1.19 | 0 | 0.789 | [7 empty] | Annual | 20
NG-HVAC-Blr-HW-gt2500kBtuh-90p0Et-CndLow | DEER2020 | D20v0 | 43775.6668 | Any | Rt3 | Ex | CZ05 | cWVVG | Cap-kBTUh | 922 | 120000 | None | 1.33 | 0 | 0.87 | 1.33 | 0 | 0.805 | [7 empty] | Annual | 20
NG-HVAC-Blr-HW-gt2500kBtuh-90p0Et-CndLow | DEER2020 | D20v0 | 43775.6676 | Any | Rt3 | Ex | CZ06 | cAVVG | Cap-kBTUh | 734 | 120000 | None | 0.819 | 0 | 0.386 | 0.819 | 0 | 0.361 | [7 empty] | Annual | 20
NG-HVAC-Blr-HW-gt2500kBtuh-90p0Et-CndLow | DEER2020 | D20v0 | 43775.6676 | Any | Rt3 | Ex | CZ06 | cPVVG | Cap-kBTUh | 732 | 120000 | None | 0.608 | 0 | 0.4 | 0.608 | 0 | 0.374 | [7 empty] | Annual | 20
NG-HVAC-Blr-HW-gt2500kBtuh-90p0Et-CndLow | DEER2020 | D20v0 | 43775.6676 | Any | Rt3 | Ex | CZ06 | cWVVG | Cap-kBTUh | 734 | 120000 | None | 0.659 | 0 | 0.386 | 0.659 | 0 | 0.361 | [7 empty] | Annual | 20
NG-HVAC-Blr-HW-gt2500kBtuh-90p0Et-CndLow | DEER2020 | D20v0 | 43775.6683 | Any | Rt3 | Ex | CZ07 | cAVVG | Cap-kBTUh | 462 | 120000 | None | 0.701 | 0 | 0.327 | 0.701 | 0 | 0.308 | [7 empty] | Annual | 20
NG-HVAC-Blr-HW-gt2500kBtuh-90p0Et-CndLow | DEER2020 | D20v0 | 43775.6683 | Any | Rt3 | Ex | CZ07 | cPVVG | Cap-kBTUh | 458 | 120000 | None | 0.603 | 0 | 0.326 | 0.603 | 0 | 0.308 | [7 empty] | Annual | 20
NG-HVAC-Blr-HW-gt2500kBtuh-90p0Et-CndLow | DEER2020 | D20v0 | 43775.6683 | Any | Rt3 | Ex | CZ07 | cWVVG | Cap-kBTUh | 462 | 120000 | None | 0.544 | 0 | 0.327 | 0.544 | 0 | 0.308 | [7 empty] | Annual | 20
NG-HVAC-Blr-HW-gt2500kBtuh-90p0Et-CndLow | DEER2020 | D20v0 | 43775.669 | Any | Rt3 | Ex | CZ08 | cAVVG | Cap-kBTUh | 809 | 120000 | None | 0.619 | 0 | 0.276 | 0.619 | 0 | 0.258 | [7 empty] | Annual | 20
NG-HVAC-Blr-HW-gt2500kBtuh-90p0Et-CndLow | DEER2020 | D20v0 | 43775.669 | Any | Rt3 | Ex | CZ08 | cPVVG | Cap-kBTUh | 876 | 120000 | None | 0.158 | 0 | 0.218 | 0.158 | 0 | 0.204 | [7 empty] | Annual | 20
NG-HVAC-Blr-HW-gt2500kBtuh-90p0Et-CndLow | DEER2020 | D20v0 | 43775.669 | Any | Rt3 | Ex | CZ08 | cWVVG | Cap-kBTUh | 809 | 120000 | None | 0.488 | 0 | 0.276 | 0.488 | 0 | 0.257 | [7 empty] | Annual | 20
NG-HVAC-Blr-HW-gt2500kBtuh-90p0Et-CndLow | DEER2020 | D20v0 | 43775.6696 | Any | Rt3 | Ex | CZ09 | cAVVG | Cap-kBTUh | 852 | 120000 | None | 0.72 | 0 | 0.347 | 0.72 | 0 | 0.32 | [7 empty] | Annual | 20
NG-HVAC-Blr-HW-gt2500kBtuh-90p0Et-CndLow | DEER2020 | D20v0 | 43775.6696 | Any | Rt3 | Ex | CZ09 | cPVVG | Cap-kBTUh | 952 | 120000 | None | 0.133 | 0 | 0.35 | 0.133 | 0 | 0.324 | [7 empty] | Annual | 20
NG-HVAC-Blr-HW-gt2500kBtuh-90p0Et-CndLow | DEER2020 | D20v0 | 43775.6696 | Any | Rt3 | Ex | CZ09 | cWVVG | Cap-kBTUh | 852 | 120000 | None | 0.492 | 0 | 0.347 | 0.492 | 0 | 0.32 | [7 empty] | Annual | 20
NG-HVAC-Blr-HW-gt2500kBtuh-90p0Et-CndLow | DEER2020 | D20v0 | 43775.6703 | Any | Rt3 | Ex | CZ10 | cAVVG | Cap-kBTUh | 938 | 120000 | None | 0.745 | 0 | 0.378 | 0.745 | 0 | 0.349 | [7 empty] | Annual | 20
NG-HVAC-Blr-HW-gt2500kBtuh-90p0Et-CndLow | DEER2020 | D20v0 | 43775.6703 | Any | Rt3 | Ex | CZ10 | cPVVG | Cap-kBTUh | 1010 | 120000 | None | 0.146 | 0 | 0.34 | 0.146 | 0 | 0.314 | [7 empty] | Annual | 20
NG-HVAC-Blr-HW-gt2500kBtuh-90p0Et-CndLow | DEER2020 | D20v0 | 43775.6703 | Any | Rt3 | Ex | CZ10 | cWVVG | Cap-kBTUh | 938 | 120000 | None | 0.625 | 0 | 0.378 | 0.625 | 0 | 0.349 | [7 empty] | Annual | 20
NG-HVAC-Blr-HW-gt2500kBtuh-90p0Et-CndLow | DEER2020 | D20v0 | 43775.6711 | Any | Rt3 | Ex | CZ11 | cAVVG | Cap-kBTUh | 1270 | 120000 | None | 0.567 | 0 | 0.551 | 0.567 | 0 | 0.483 | [7 empty] | Annual | 20
NG-HVAC-Blr-HW-gt2500kBtuh-90p0Et-CndLow | DEER2020 | D20v0 | 43775.6711 | Any | Rt3 | Ex | CZ11 | cPVVG | Cap-kBTUh | 1340 | 120000 | None | 0.0852 | 0 | 0.571 | 0.0852 | 0 | 0.501 | [7 empty] | Annual | 20
NG-HVAC-Blr-HW-gt2500kBtuh-90p0Et-CndLow | DEER2020 | D20v0 | 43775.6711 | Any | Rt3 | Ex | CZ11 | cWVVG | Cap-kBTUh | 1270 | 120000 | None | 0.401 | 0 | 0.551 | 0.401 | 0 | 0.483 | [7 empty] | Annual | 20
NG-HVAC-Blr-HW-gt2500kBtuh-90p0Et-CndLow | DEER2020 | D20v0 | 43775.6717 | Any | Rt3 | Ex | CZ12 | cAVVG | Cap-kBTUh | 1290 | 120000 | None | 0.62 | 0 | 0.59 | 0.62 | 0 | 0.524 | [7 empty] | Annual | 20
NG-HVAC-Blr-HW-gt2500kBtuh-90p0Et-CndLow | DEER2020 | D20v0 | 43775.6717 | Any | Rt3 | Ex | CZ12 | cPVVG | Cap-kBTUh | 1370 | 120000 | None | 0.113 | 0 | 0.558 | 0.113 | 0 | 0.494 | [7 empty] | Annual | 20
NG-HVAC-Blr-HW-gt2500kBtuh-90p0Et-CndLow | DEER2020 | D20v0 | 43775.6717 | Any | Rt3 | Ex | CZ12 | cWVVG | Cap-kBTUh | 1290 | 120000 | None | 0.428 | 0 | 0.59 | 0.428 | 0 | 0.524 | [7 empty] | Annual | 20
NG-HVAC-Blr-HW-gt2500kBtuh-90p0Et-CndLow | DEER2020 | D20v0 | 43775.6724 | Any | Rt3 | Ex | CZ13 | cAVVG | Cap-kBTUh | 1320 | 120000 | None | 0.379 | 0 | 0.475 | 0.379 | 0 | 0.418 | [7 empty] | Annual | 20
NG-HVAC-Blr-HW-gt2500kBtuh-90p0Et-CndLow | DEER2020 | D20v0 | 43775.6724 | Any | Rt3 | Ex | CZ13 | cPVVG | Cap-kBTUh | 1400 | 120000 | None | 0.0769 | 0 | 0.486 | 0.0769 | 0 | 0.429 | [7 empty] | Annual | 20
NG-HVAC-Blr-HW-gt2500kBtuh-90p0Et-CndLow | DEER2020 | D20v0 | 43775.6724 | Any | Rt3 | Ex | CZ13 | cWVVG | Cap-kBTUh | 1320 | 120000 | None | 0.269 | 0 | 0.475 | 0.269 | 0 | 0.418 | [7 empty] | Annual | 20
NG-HVAC-Blr-HW-gt2500kBtuh-90p0Et-CndLow | DEER2020 | D20v0 | 43775.6731 | Any | Rt3 | Ex | CZ14 | cAVVG | Cap-kBTUh | 1350 | 120000 | None | 0.606 | 0 | 0.528 | 0.606 | 0 | 0.464 | [7 empty] | Annual | 20
NG-HVAC-Blr-HW-gt2500kBtuh-90p0Et-CndLow | DEER2020 | D20v0 | 43775.6731 | Any | Rt3 | Ex | CZ14 | cPVVG | Cap-kBTUh | 1430 | 120000 | None | 0.101 | 0 | 0.542 | 0.101 | 0 | 0.477 | [7 empty] | Annual | 20
NG-HVAC-Blr-HW-gt2500kBtuh-90p0Et-CndLow | DEER2020 | D20v0 | 43775.6731 | Any | Rt3 | Ex | CZ14 | cWVVG | Cap-kBTUh | 1350 | 120000 | None | 0.421 | 0 | 0.528 | 0.421 | 0 | 0.464 | [7 empty] | Annual | 20
NG-HVAC-Blr-HW-gt2500kBtuh-90p0Et-CndLow | DEER2020 | D20v0 | 43775.6736 | Any | Rt3 | Ex | CZ15 | cAVVG | Cap-kBTUh | 674 | 120000 | None | 0.291 | 0 | 0.153 | 0.291 | 0 | 0.142 | [7 empty] | Annual | 20
NG-HVAC-Blr-HW-gt2500kBtuh-90p0Et-CndLow | DEER2020 | D20v0 | 43775.6736 | Any | Rt3 | Ex | CZ15 | cPVVG | Cap-kBTUh | 799 | 120000 | None | 0.109 | 0 | 0.334 | 0.109 | 0 | 0.313 | [7 empty] | Annual | 20
NG-HVAC-Blr-HW-gt2500kBtuh-90p0Et-CndLow | DEER2020 | D20v0 | 43775.6736 | Any | Rt3 | Ex | CZ15 | cWVVG | Cap-kBTUh | 674 | 120000 | None | 0.2 | 0 | 0.153 | 0.2 | 0 | 0.142 | [7 empty] | Annual | 20
NG-HVAC-Blr-HW-gt2500kBtuh-90p0Et-CndLow | DEER2020 | D20v0 | 43775.6744 | Any | Rt3 | Ex | CZ16 | cAVVG | Cap-kBTUh | 1700 | 120000 | None | 0.202 | 0 | 0.926 | 0.202 | 0 | 0.749 | [7 empty] | Annual | 20
NG-HVAC-Blr-HW-gt2500kBtuh-90p0Et-CndLow | DEER2020 | D20v0 | 43775.6744 | Any | Rt3 | Ex | CZ16 | cPVVG | Cap-kBTUh | 1700 | 120000 | None | 0.16 | 0 | 0.936 | 0.16 | 0 | 0.757 | [7 empty] | Annual | 20
NG-HVAC-Blr-HW-gt2500kBtuh-90p0Et-CndLow | DEER2020 | D20v0 | 43775.6744 | Any | Rt3 | Ex | CZ16 | cWVVG | Cap-kBTUh | 1700 | 120000 | None | 0.183 | 0 | 0.926 | 0.183 | 0 | 0.749 | [7 empty] | Annual | 20
NG-HVAC-Blr-HW-gt2500kBtuh-90p0Et-CndLow | DEER2020 | D20v0 | 43468.3971 | Any | Rt3 | New | CZ01 | cAVVG | Cap-kBTUh | 1140 | 120000 | None | 0.405 | 0 | 1.08 | 0.405 | 0 | 1.08 | [7 empty] | Annual | 20
NG-HVAC-Blr-HW-gt2500kBtuh-90p0Et-CndLow | DEER2020 | D20v0 | 43468.3971 | Any | Rt3 | New | CZ01 | cPVVG | Cap-kBTUh | 1130 | 120000 | None | 0.605 | 0 | 1.12 | 0.605 | 0 | 1.12 | [7 empty] | Annual | 20
NG-HVAC-Blr-HW-gt2500kBtuh-90p0Et-CndLow | DEER2020 | D20v0 | 43468.3971 | Any | Rt3 | New | CZ01 | cWVVG | Cap-kBTUh | 1140 | 120000 | None | 0.346 | 0 | 1.08 | 0.346 | 0 | 1.08 | [7 empty] | Annual | 20
NG-HVAC-Blr-HW-gt2500kBtuh-90p0Et-CndLow | DEER2020 | D20v0 | 43468.3971 | Any | Rt3 | New | CZ02 | cAVVG | Cap-kBTUh | 1360 | 120000 | None | 1.09 | 0.001 | 0.928 | 1.09 | 0.001 | 0.928 | [7 empty] | Annual | 20
NG-HVAC-Blr-HW-gt2500kBtuh-90p0Et-CndLow | DEER2020 | D20v0 | 43468.3971 | Any | Rt3 | New | CZ02 | cPVVG | Cap-kBTUh | 1350 | 120000 | None | 0.426 | 0 | 0.814 | 0.426 | 0 | 0.814 | [7 empty] | Annual | 20
NG-HVAC-Blr-HW-gt2500kBtuh-90p0Et-CndLow | DEER2020 | D20v0 | 43468.3971 | Any | Rt3 | New | CZ02 | cWVVG | Cap-kBTUh | 1360 | 120000 | None | 0.967 | 0 | 0.928 | 0.967 | 0 | 0.928 | [7 empty] | Annual | 20
NG-HVAC-Blr-HW-gt2500kBtuh-90p0Et-CndLow | DEER2020 | D20v0 | 43468.3971 | Any | Rt3 | New | CZ03 | cAVVG | Cap-kBTUh | 1240 | 120000 | None | 0.8 | 0 | 0.813 | 0.8 | 0 | 0.813 | [7 empty] | Annual | 20
NG-HVAC-Blr-HW-gt2500kBtuh-90p0Et-CndLow | DEER2020 | D20v0 | 43468.3971 | Any | Rt3 | New | CZ03 | cPVVG | Cap-kBTUh | 1230 | 120000 | None | 0.764 | 0 | 0.851 | 0.764 | 0 | 0.851 | [7 empty] | Annual | 20
NG-HVAC-Blr-HW-gt2500kBtuh-90p0Et-CndLow | DEER2020 | D20v0 | 43468.3971 | Any | Rt3 | New | CZ03 | cWVVG | Cap-kBTUh | 1240 | 120000 | None | 0.608 | 0 | 0.813 | 0.608 | 0 | 0.813 | [7 empty] | Annual | 20
NG-HVAC-Blr-HW-gt2500kBtuh-90p0Et-CndLow | DEER2020 | D20v0 | 43468.3971 | Any | Rt3 | New | CZ04 | cAVVG | Cap-kBTUh | 1300 | 120000 | None | 0.946 | 0 | 0.75 | 0.946 | 0 | 0.75 | [7 empty] | Annual | 20
NG-HVAC-Blr-HW-gt2500kBtuh-90p0Et-CndLow | DEER2020 | D20v0 | 43468.3971 | Any | Rt3 | New | CZ04 | cPVVG | Cap-kBTUh | 1300 | 120000 | None | 0.277 | 0 | 0.592 | 0.277 | 0 | 0.592 | [7 empty] | Annual | 20
NG-HVAC-Blr-HW-gt2500kBtuh-90p0Et-CndLow | DEER2020 | D20v0 | 43468.3971 | Any | Rt3 | New | CZ04 | cWVVG | Cap-kBTUh | 1300 | 120000 | None | 0.672 | 0 | 0.75 | 0.672 | 0 | 0.75 | [7 empty] | Annual | 20
NG-HVAC-Blr-HW-gt2500kBtuh-90p0Et-CndLow | DEER2020 | D20v0 | 43468.3971 | Any | Rt3 | New | CZ05 | cAVVG | Cap-kBTUh | 1100 | 120000 | None | 0.783 | 0 | 0.804 | 0.783 | 0 | 0.804 | [7 empty] | Annual | 20
NG-HVAC-Blr-HW-gt2500kBtuh-90p0Et-CndLow | DEER2020 | D20v0 | 43468.3971 | Any | Rt3 | New | CZ05 | cPVVG | Cap-kBTUh | 1090 | 120000 | None | 0.75 | 0 | 0.851 | 0.75 | 0 | 0.851 | [7 empty] | Annual | 20
NG-HVAC-Blr-HW-gt2500kBtuh-90p0Et-CndLow | DEER2020 | D20v0 | 43468.3971 | Any | Rt3 | New | CZ05 | cWVVG | Cap-kBTUh | 1100 | 120000 | None | 0.72 | 0 | 0.804 | 0.72 | 0 | 0.804 | [7 empty] | Annual | 20
NG-HVAC-Blr-HW-gt2500kBtuh-90p0Et-CndLow | DEER2020 | D20v0 | 43468.3971 | Any | Rt3 | New | CZ06 | cAVVG | Cap-kBTUh | 873 | 120000 | None | 0.724 | 0 | 0.58 | 0.724 | 0 | 0.58 | [7 empty] | Annual | 20
NG-HVAC-Blr-HW-gt2500kBtuh-90p0Et-CndLow | DEER2020 | D20v0 | 43468.3971 | Any | Rt3 | New | CZ06 | cPVVG | Cap-kBTUh | 860 | 120000 | None | 0.813 | 0 | 0.641 | 0.813 | 0 | 0.641 | [7 empty] | Annual | 20
NG-HVAC-Blr-HW-gt2500kBtuh-90p0Et-CndLow | DEER2020 | D20v0 | 43468.3971 | Any | Rt3 | New | CZ06 | cWVVG | Cap-kBTUh | 873 | 120000 | None | 0.689 | 0 | 0.58 | 0.689 | 0 | 0.58 | [7 empty] | Annual | 20
NG-HVAC-Blr-HW-gt2500kBtuh-90p0Et-CndLow | DEER2020 | D20v0 | 43468.3971 | Any | Rt3 | New | CZ07 | cAVVG | Cap-kBTUh | 607 | 120000 | None | 0.614 | 0 | 0.516 | 0.614 | 0 | 0.516 | [7 empty] | Annual | 20
NG-HVAC-Blr-HW-gt2500kBtuh-90p0Et-CndLow | DEER2020 | D20v0 | 43468.3971 | Any | Rt3 | New | CZ07 | cPVVG | Cap-kBTUh | 603 | 120000 | None | 0.764 | 0 | 0.581 | 0.764 | 0 | 0.581 | [7 empty] | Annual | 20
NG-HVAC-Blr-HW-gt2500kBtuh-90p0Et-CndLow | DEER2020 | D20v0 | 43468.3971 | Any | Rt3 | New | CZ07 | cWVVG | Cap-kBTUh | 607 | 120000 | None | 0.31 | 0.001 | 0.516 | 0.31 | 0.001 | 0.516 | [7 empty] | Annual | 20
NG-HVAC-Blr-HW-gt2500kBtuh-90p0Et-CndLow | DEER2020 | D20v0 | 43468.3971 | Any | Rt3 | New | CZ08 | cAVVG | Cap-kBTUh | 932 | 120000 | None | 0.674 | 0 | 0.502 | 0.674 | 0 | 0.502 | [7 empty] | Annual | 20
NG-HVAC-Blr-HW-gt2500kBtuh-90p0Et-CndLow | DEER2020 | D20v0 | 43468.3971 | Any | Rt3 | New | CZ08 | cPVVG | Cap-kBTUh | 954 | 120000 | None | 0.096 | 0 | 0.259 | 0.096 | 0 | 0.259 | [7 empty] | Annual | 20
NG-HVAC-Blr-HW-gt2500kBtuh-90p0Et-CndLow | DEER2020 | D20v0 | 43468.3971 | Any | Rt3 | New | CZ08 | cWVVG | Cap-kBTUh | 932 | 120000 | None | 0.742 | 0 | 0.502 | 0.742 | 0 | 0.502 | [7 empty] | Annual | 20
NG-HVAC-Blr-HW-gt2500kBtuh-90p0Et-CndLow | DEER2020 | D20v0 | 43468.3971 | Any | Rt3 | New | CZ09 | cAVVG | Cap-kBTUh | 956 | 120000 | None | 0.607 | 0 | 0.53 | 0.607 | 0 | 0.53 | [7 empty] | Annual | 20
NG-HVAC-Blr-HW-gt2500kBtuh-90p0Et-CndLow | DEER2020 | D20v0 | 43468.3971 | Any | Rt3 | New | CZ09 | cPVVG | Cap-kBTUh | 1050 | 120000 | None | 0.124 | 0 | 0.402 | 0.124 | 0 | 0.402 | [7 empty] | Annual | 20
NG-HVAC-Blr-HW-gt2500kBtuh-90p0Et-CndLow | DEER2020 | D20v0 | 43468.3971 | Any | Rt3 | New | CZ09 | cWVVG | Cap-kBTUh | 956 | 120000 | None | 0.571 | 0 | 0.53 | 0.571 | 0 | 0.53 | [7 empty] | Annual | 20
NG-HVAC-Blr-HW-gt2500kBtuh-90p0Et-CndLow | DEER2020 | D20v0 | 43468.3971 | Any | Rt3 | New | CZ10 | cAVVG | Cap-kBTUh | 1090 | 120000 | None | 0.733 | 0 | 0.556 | 0.733 | 0 | 0.556 | [7 empty] | Annual | 20
NG-HVAC-Blr-HW-gt2500kBtuh-90p0Et-CndLow | DEER2020 | D20v0 | 43468.3971 | Any | Rt3 | New | CZ10 | cPVVG | Cap-kBTUh | 1160 | 120000 | None | 0.061 | 0 | 0.337 | 0.061 | 0 | 0.337 | [7 empty] | Annual | 20
NG-HVAC-Blr-HW-gt2500kBtuh-90p0Et-CndLow | DEER2020 | D20v0 | 43468.3971 | Any | Rt3 | New | CZ10 | cWVVG | Cap-kBTUh | 1090 | 120000 | None | 0.713 | 0 | 0.557 | 0.713 | 0 | 0.557 | [7 empty] | Annual | 20
NG-HVAC-Blr-HW-gt2500kBtuh-90p0Et-CndLow | DEER2020 | D20v0 | 43468.3971 | Any | Rt3 | New | CZ11 | cAVVG | Cap-kBTUh | 1160 | 120000 | None | 0.633 | 0 | 0.716 | 0.633 | 0 | 0.716 | [7 empty] | Annual | 20
NG-HVAC-Blr-HW-gt2500kBtuh-90p0Et-CndLow | DEER2020 | D20v0 | 43468.3971 | Any | Rt3 | New | CZ11 | cPVVG | Cap-kBTUh | 1260 | 120000 | None | 0.046 | 0 | 0.509 | 0.046 | 0 | 0.509 | [7 empty] | Annual | 20
NG-HVAC-Blr-HW-gt2500kBtuh-90p0Et-CndLow | DEER2020 | D20v0 | 43468.3971 | Any | Rt3 | New | CZ11 | cWVVG | Cap-kBTUh | 1160 | 120000 | None | 0.465 | 0 | 0.716 | 0.465 | 0 | 0.716 | [7 empty] | Annual | 20
NG-HVAC-Blr-HW-gt2500kBtuh-90p0Et-CndLow | DEER2020 | D20v0 | 43468.3971 | Any | Rt3 | New | CZ12 | cAVVG | Cap-kBTUh | 1330 | 120000 | None | 0.744 | 0 | 0.77 | 0.744 | 0 | 0.77 | [7 empty] | Annual | 20
NG-HVAC-Blr-HW-gt2500kBtuh-90p0Et-CndLow | DEER2020 | D20v0 | 43468.3971 | Any | Rt3 | New | CZ12 | cPVVG | Cap-kBTUh | 1410 | 120000 | None | 0.06 | 0 | 0.542 | 0.06 | 0 | 0.542 | [7 empty] | Annual | 20
NG-HVAC-Blr-HW-gt2500kBtuh-90p0Et-CndLow | DEER2020 | D20v0 | 43468.3971 | Any | Rt3 | New | CZ12 | cWVVG | Cap-kBTUh | 1330 | 120000 | None | 0.523 | 0 | 0.77 | 0.523 | 0 | 0.77 | [7 empty] | Annual | 20
NG-HVAC-Blr-HW-gt2500kBtuh-90p0Et-CndLow | DEER2020 | D20v0 | 43468.3971 | Any | Rt3 | New | CZ13 | cAVVG | Cap-kBTUh | 1280 | 120000 | None | 0.616 | 0 | 0.681 | 0.616 | 0 | 0.681 | [7 empty] | Annual | 20
NG-HVAC-Blr-HW-gt2500kBtuh-90p0Et-CndLow | DEER2020 | D20v0 | 43468.3971 | Any | Rt3 | New | CZ13 | cPVVG | Cap-kBTUh | 1380 | 120000 | None | 0.037 | 0 | 0.474 | 0.037 | 0 | 0.474 | [7 empty] | Annual | 20
NG-HVAC-Blr-HW-gt2500kBtuh-90p0Et-CndLow | DEER2020 | D20v0 | 43468.3971 | Any | Rt3 | New | CZ13 | cWVVG | Cap-kBTUh | 1280 | 120000 | None | 0.527 | 0 | 0.681 | 0.527 | 0 | 0.681 | [7 empty] | Annual | 20
NG-HVAC-Blr-HW-gt2500kBtuh-90p0Et-CndLow | DEER2020 | D20v0 | 43468.3971 | Any | Rt3 | New | CZ14 | cAVVG | Cap-kBTUh | 1240 | 120000 | None | 0.693 | 0 | 0.706 | 0.693 | 0 | 0.706 | [7 empty] | Annual | 20
NG-HVAC-Blr-HW-gt2500kBtuh-90p0Et-CndLow | DEER2020 | D20v0 | 43468.3971 | Any | Rt3 | New | CZ14 | cPVVG | Cap-kBTUh | 1350 | 120000 | None | 0.081 | 0 | 0.514 | 0.081 | 0 | 0.514 | [7 empty] | Annual | 20
NG-HVAC-Blr-HW-gt2500kBtuh-90p0Et-CndLow | DEER2020 | D20v0 | 43468.3971 | Any | Rt3 | New | CZ14 | cWVVG | Cap-kBTUh | 1240 | 120000 | None | 0.656 | 0 | 0.706 | 0.656 | 0 | 0.706 | [7 empty] | Annual | 20
NG-HVAC-Blr-HW-gt2500kBtuh-90p0Et-CndLow | DEER2020 | D20v0 | 43468.3971 | Any | Rt3 | New | CZ15 | cAVVG | Cap-kBTUh | 561 | 120000 | None | 0.427 | 0 | 0.321 | 0.427 | 0 | 0.321 | [7 empty] | Annual | 20
NG-HVAC-Blr-HW-gt2500kBtuh-90p0Et-CndLow | DEER2020 | D20v0 | 43468.3971 | Any | Rt3 | New | CZ15 | cPVVG | Cap-kBTUh | 725 | 120000 | None | 0.338 | 0 | 0.418 | 0.338 | 0 | 0.418 | [7 empty] | Annual | 20
NG-HVAC-Blr-HW-gt2500kBtuh-90p0Et-CndLow | DEER2020 | D20v0 | 43468.3971 | Any | Rt3 | New | CZ15 | cWVVG | Cap-kBTUh | 561 | 120000 | None | 0.392 | 0 | 0.321 | 0.392 | 0 | 0.321 | [7 empty] | Annual | 20
NG-HVAC-Blr-HW-gt2500kBtuh-90p0Et-CndLow | DEER2020 | D20v0 | 43468.3971 | Any | Rt3 | New | CZ16 | cAVVG | Cap-kBTUh | 1550 | 120000 | None | 0.665 | 0 | 1.17 | 0.665 | 0 | 1.17 | [7 empty] | Annual | 20
NG-HVAC-Blr-HW-gt2500kBtuh-90p0Et-CndLow | DEER2020 | D20v0 | 43468.3971 | Any | Rt3 | New | CZ16 | cPVVG | Cap-kBTUh | 1550 | 120000 | None | 0.536 | 0 | 1.18 | 0.536 | 0 | 1.18 | [7 empty] | Annual | 20
NG-HVAC-Blr-HW-gt2500kBtuh-90p0Et-CndLow | DEER2020 | D20v0 | 43468.3971 | Any | Rt3 | New | CZ16 | cWVVG | Cap-kBTUh | 1550 | 120000 | None | 0.668 | 0.001 | 1.17 | 0.668 | 0.001 | 1.17 | [7 empty] | Annual | 20
NG-HVAC-Blr-HW-gt2500kBtuh-90p0Et-CndLow | DEER2020 | D20v0 | 43775.6631 | Any | Rt3 | Old | CZ01 | cAVVG | Cap-kBTUh | 990 | 120000 | None | 1.74 | 0 | 1.57 | 1.74 | 0 | 1.42 | [7 empty] | Annual | 20
NG-HVAC-Blr-HW-gt2500kBtuh-90p0Et-CndLow | DEER2020 | D20v0 | 43775.6631 | Any | Rt3 | Old | CZ01 | cPVVG | Cap-kBTUh | 981 | 120000 | None | 1.09 | 0 | 1.57 | 1.09 | 0 | 1.42 | [7 empty] | Annual | 20
NG-HVAC-Blr-HW-gt2500kBtuh-90p0Et-CndLow | DEER2020 | D20v0 | 43775.6631 | Any | Rt3 | Old | CZ01 | cWVVG | Cap-kBTUh | 990 | 120000 | None | 1.75 | 0 | 1.57 | 1.75 | 0 | 1.42 | [7 empty] | Annual | 20
NG-HVAC-Blr-HW-gt2500kBtuh-90p0Et-CndLow | DEER2020 | D20v0 | 43775.6639 | Any | Rt3 | Old | CZ02 | cAVVG | Cap-kBTUh | 1170 | 120000 | None | 0.871 | 0 | 0.827 | 0.871 | 0 | 0.752 | [7 empty] | Annual | 20
NG-HVAC-Blr-HW-gt2500kBtuh-90p0Et-CndLow | DEER2020 | D20v0 | 43775.6639 | Any | Rt3 | Old | CZ02 | cPVVG | Cap-kBTUh | 1200 | 120000 | None | 0.336 | 0 | 0.807 | 0.336 | 0 | 0.735 | [7 empty] | Annual | 20
NG-HVAC-Blr-HW-gt2500kBtuh-90p0Et-CndLow | DEER2020 | D20v0 | 43775.6639 | Any | Rt3 | Old | CZ02 | cWVVG | Cap-kBTUh | 1170 | 120000 | None | 0.905 | 0 | 0.827 | 0.905 | 0 | 0.752 | [7 empty] | Annual | 20
NG-HVAC-Blr-HW-gt2500kBtuh-90p0Et-CndLow | DEER2020 | D20v0 | 43775.6648 | Any | Rt3 | Old | CZ03 | cAVVG | Cap-kBTUh | 1020 | 120000 | None | 1.12 | 0 | 0.892 | 1.12 | 0 | 0.828 | [7 empty] | Annual | 20
NG-HVAC-Blr-HW-gt2500kBtuh-90p0Et-CndLow | DEER2020 | D20v0 | 43775.6648 | Any | Rt3 | Old | CZ03 | cPVVG | Cap-kBTUh | 1010 | 120000 | None | 0.695 | 0 | 0.893 | 0.695 | 0 | 0.828 | [7 empty] | Annual | 20
NG-HVAC-Blr-HW-gt2500kBtuh-90p0Et-CndLow | DEER2020 | D20v0 | 43775.6648 | Any | Rt3 | Old | CZ03 | cWVVG | Cap-kBTUh | 1020 | 120000 | None | 1.14 | 0 | 0.892 | 1.14 | 0 | 0.828 | [7 empty] | Annual | 20
NG-HVAC-Blr-HW-gt2500kBtuh-90p0Et-CndLow | DEER2020 | D20v0 | 43775.6655 | Any | Rt3 | Old | CZ04 | cAVVG | Cap-kBTUh | 1060 | 120000 | None | 0.879 | 0 | 0.759 | 0.879 | 0 | 0.704 | [7 empty] | Annual | 20
NG-HVAC-Blr-HW-gt2500kBtuh-90p0Et-CndLow | DEER2020 | D20v0 | 43775.6655 | Any | Rt3 | Old | CZ04 | cPVVG | Cap-kBTUh | 1090 | 120000 | None | 0.338 | 0 | 0.755 | 0.338 | 0 | 0.701 | [7 empty] | Annual | 20
NG-HVAC-Blr-HW-gt2500kBtuh-90p0Et-CndLow | DEER2020 | D20v0 | 43775.6655 | Any | Rt3 | Old | CZ04 | cWVVG | Cap-kBTUh | 1060 | 120000 | None | 0.899 | 0 | 0.759 | 0.899 | 0 | 0.704 | [7 empty] | Annual | 20
NG-HVAC-Blr-HW-gt2500kBtuh-90p0Et-CndLow | DEER2020 | D20v0 | 43775.6668 | Any | Rt3 | Old | CZ05 | cAVVG | Cap-kBTUh | 853 | 120000 | None | 1.78 | 0 | 1.11 | 1.78 | 0 | 1.04 | [7 empty] | Annual | 20
NG-HVAC-Blr-HW-gt2500kBtuh-90p0Et-CndLow | DEER2020 | D20v0 | 43775.6671 | Any | Rt3 | Old | CZ05 | cPVVG | Cap-kBTUh | 845 | 120000 | None | 1.06 | 0 | 1.09 | 1.06 | 0 | 1.02 | [7 empty] | Annual | 20
NG-HVAC-Blr-HW-gt2500kBtuh-90p0Et-CndLow | DEER2020 | D20v0 | 43775.6671 | Any | Rt3 | Old | CZ05 | cWVVG | Cap-kBTUh | 853 | 120000 | None | 1.77 | 0 | 1.1 | 1.77 | 0 | 1.03 | [7 empty] | Annual | 20
NG-HVAC-Blr-HW-gt2500kBtuh-90p0Et-CndLow | DEER2020 | D20v0 | 43775.6676 | Any | Rt3 | Old | CZ06 | cAVVG | Cap-kBTUh | 637 | 120000 | None | 0.78 | 0 | 0.527 | 0.78 | 0 | 0.497 | [7 empty] | Annual | 20
NG-HVAC-Blr-HW-gt2500kBtuh-90p0Et-CndLow | DEER2020 | D20v0 | 43775.6676 | Any | Rt3 | Old | CZ06 | cPVVG | Cap-kBTUh | 633 | 120000 | None | 0.441 | 0 | 0.513 | 0.441 | 0 | 0.483 | [7 empty] | Annual | 20
NG-HVAC-Blr-HW-gt2500kBtuh-90p0Et-CndLow | DEER2020 | D20v0 | 43775.6676 | Any | Rt3 | Old | CZ06 | cWVVG | Cap-kBTUh | 637 | 120000 | None | 0.811 | 0 | 0.527 | 0.811 | 0 | 0.497 | [7 empty] | Annual | 20
NG-HVAC-Blr-HW-gt2500kBtuh-90p0Et-CndLow | DEER2020 | D20v0 | 43775.6683 | Any | Rt3 | Old | CZ07 | cAVVG | Cap-kBTUh | 380 | 120000 | None | 0.456 | 0 | 0.28 | 0.456 | 0 | 0.265 | [7 empty] | Annual | 20
NG-HVAC-Blr-HW-gt2500kBtuh-90p0Et-CndLow | DEER2020 | D20v0 | 43775.6683 | Any | Rt3 | Old | CZ07 | cPVVG | Cap-kBTUh | 372 | 120000 | None | 0.262 | 0 | 0.27 | 0.262 | 0 | 0.256 | [7 empty] | Annual | 20
NG-HVAC-Blr-HW-gt2500kBtuh-90p0Et-CndLow | DEER2020 | D20v0 | 43775.6683 | Any | Rt3 | Old | CZ07 | cWVVG | Cap-kBTUh | 380 | 120000 | None | 0.44 | 0 | 0.28 | 0.44 | 0 | 0.265 | [7 empty] | Annual | 20
NG-HVAC-Blr-HW-gt2500kBtuh-90p0Et-CndLow | DEER2020 | D20v0 | 43775.669 | Any | Rt3 | Old | CZ08 | cAVVG | Cap-kBTUh | 717 | 120000 | None | 0.551 | 0 | 0.371 | 0.551 | 0 | 0.349 | [7 empty] | Annual | 20
NG-HVAC-Blr-HW-gt2500kBtuh-90p0Et-CndLow | DEER2020 | D20v0 | 43775.669 | Any | Rt3 | Old | CZ08 | cPVVG | Cap-kBTUh | 751 | 120000 | None | 0.181 | 0 | 0.334 | 0.181 | 0 | 0.313 | [7 empty] | Annual | 20
NG-HVAC-Blr-HW-gt2500kBtuh-90p0Et-CndLow | DEER2020 | D20v0 | 43775.669 | Any | Rt3 | Old | CZ08 | cWVVG | Cap-kBTUh | 717 | 120000 | None | 0.529 | 0 | 0.364 | 0.529 | 0 | 0.343 | [7 empty] | Annual | 20
NG-HVAC-Blr-HW-gt2500kBtuh-90p0Et-CndLow | DEER2020 | D20v0 | 43775.6696 | Any | Rt3 | Old | CZ09 | cAVVG | Cap-kBTUh | 769 | 120000 | None | 0.59 | 0 | 0.486 | 0.59 | 0 | 0.454 | [7 empty] | Annual | 20
NG-HVAC-Blr-HW-gt2500kBtuh-90p0Et-CndLow | DEER2020 | D20v0 | 43775.6696 | Any | Rt3 | Old | CZ09 | cPVVG | Cap-kBTUh | 819 | 120000 | None | 0.21 | 0 | 0.609 | 0.21 | 0 | 0.571 | [7 empty] | Annual | 20
NG-HVAC-Blr-HW-gt2500kBtuh-90p0Et-CndLow | DEER2020 | D20v0 | 43775.6696 | Any | Rt3 | Old | CZ09 | cWVVG | Cap-kBTUh | 769 | 120000 | None | 0.544 | 0 | 0.486 | 0.544 | 0 | 0.454 | [7 empty] | Annual | 20
NG-HVAC-Blr-HW-gt2500kBtuh-90p0Et-CndLow | DEER2020 | D20v0 | 43775.6703 | Any | Rt3 | Old | CZ10 | cAVVG | Cap-kBTUh | 865 | 120000 | None | 0.626 | 0 | 0.498 | 0.626 | 0 | 0.465 | [7 empty] | Annual | 20
NG-HVAC-Blr-HW-gt2500kBtuh-90p0Et-CndLow | DEER2020 | D20v0 | 43775.6703 | Any | Rt3 | Old | CZ10 | cPVVG | Cap-kBTUh | 886 | 120000 | None | 0.198 | 0 | 0.514 | 0.198 | 0 | 0.48 | [7 empty] | Annual | 20
NG-HVAC-Blr-HW-gt2500kBtuh-90p0Et-CndLow | DEER2020 | D20v0 | 43775.6703 | Any | Rt3 | Old | CZ10 | cWVVG | Cap-kBTUh | 865 | 120000 | None | 0.641 | 0 | 0.498 | 0.641 | 0 | 0.465 | [7 empty] | Annual | 20
NG-HVAC-Blr-HW-gt2500kBtuh-90p0Et-CndLow | DEER2020 | D20v0 | 43775.6713 | Any | Rt3 | Old | CZ11 | cAVVG | Cap-kBTUh | 1350 | 120000 | None | 0.443 | 0 | 0.712 | 0.443 | 0 | 0.633 | [7 empty] | Annual | 20
NG-HVAC-Blr-HW-gt2500kBtuh-90p0Et-CndLow | DEER2020 | D20v0 | 43775.6713 | Any | Rt3 | Old | CZ11 | cPVVG | Cap-kBTUh | 1360 | 120000 | None | 0.123 | 0 | 0.882 | 0.123 | 0 | 0.793 | [7 empty] | Annual | 20
NG-HVAC-Blr-HW-gt2500kBtuh-90p0Et-CndLow | DEER2020 | D20v0 | 43775.6713 | Any | Rt3 | Old | CZ11 | cWVVG | Cap-kBTUh | 1350 | 120000 | None | 0.449 | 0 | 0.712 | 0.449 | 0 | 0.633 | [7 empty] | Annual | 20
NG-HVAC-Blr-HW-gt2500kBtuh-90p0Et-CndLow | DEER2020 | D20v0 | 43775.6719 | Any | Rt3 | Old | CZ12 | cAVVG | Cap-kBTUh | 1280 | 120000 | None | 0.525 | 0 | 0.718 | 0.525 | 0 | 0.646 | [7 empty] | Annual | 20
NG-HVAC-Blr-HW-gt2500kBtuh-90p0Et-CndLow | DEER2020 | D20v0 | 43775.6719 | Any | Rt3 | Old | CZ12 | cPVVG | Cap-kBTUh | 1300 | 120000 | None | 0.153 | 0 | 0.766 | 0.153 | 0 | 0.692 | [7 empty] | Annual | 20
NG-HVAC-Blr-HW-gt2500kBtuh-90p0Et-CndLow | DEER2020 | D20v0 | 43775.6719 | Any | Rt3 | Old | CZ12 | cWVVG | Cap-kBTUh | 1280 | 120000 | None | 0.527 | 0 | 0.718 | 0.527 | 0 | 0.646 | [7 empty] | Annual | 20
NG-HVAC-Blr-HW-gt2500kBtuh-90p0Et-CndLow | DEER2020 | D20v0 | 43775.6726 | Any | Rt3 | Old | CZ13 | cAVVG | Cap-kBTUh | 1380 | 120000 | None | 0.335 | 0 | 0.614 | 0.335 | 0 | 0.548 | [7 empty] | Annual | 20
NG-HVAC-Blr-HW-gt2500kBtuh-90p0Et-CndLow | DEER2020 | D20v0 | 43775.6726 | Any | Rt3 | Old | CZ13 | cPVVG | Cap-kBTUh | 1390 | 120000 | None | 0.084 | 0 | 0.739 | 0.084 | 0 | 0.665 | [7 empty] | Annual | 20
NG-HVAC-Blr-HW-gt2500kBtuh-90p0Et-CndLow | DEER2020 | D20v0 | 43775.6726 | Any | Rt3 | Old | CZ13 | cWVVG | Cap-kBTUh | 1380 | 120000 | None | 0.341 | 0 | 0.614 | 0.341 | 0 | 0.548 | [7 empty] | Annual | 20
NG-HVAC-Blr-HW-gt2500kBtuh-90p0Et-CndLow | DEER2020 | D20v0 | 43775.6733 | Any | Rt3 | Old | CZ14 | cAVVG | Cap-kBTUh | 1420 | 120000 | None | 0.478 | 0 | 0.685 | 0.478 | 0 | 0.611 | [7 empty] | Annual | 20
NG-HVAC-Blr-HW-gt2500kBtuh-90p0Et-CndLow | DEER2020 | D20v0 | 43775.6733 | Any | Rt3 | Old | CZ14 | cPVVG | Cap-kBTUh | 1430 | 120000 | None | 0.177 | 0 | 0.848 | 0.177 | 0 | 0.763 | [7 empty] | Annual | 20
NG-HVAC-Blr-HW-gt2500kBtuh-90p0Et-CndLow | DEER2020 | D20v0 | 43775.6733 | Any | Rt3 | Old | CZ14 | cWVVG | Cap-kBTUh | 1420 | 120000 | None | 0.497 | 0 | 0.685 | 0.497 | 0 | 0.611 | [7 empty] | Annual | 20
NG-HVAC-Blr-HW-gt2500kBtuh-90p0Et-CndLow | DEER2020 | D20v0 | 43775.6739 | Any | Rt3 | Old | CZ15 | cAVVG | Cap-kBTUh | 702 | 120000 | None | 0.281 | 0 | 0.234 | 0.281 | 0 | 0.22 | [7 empty] | Annual | 20
NG-HVAC-Blr-HW-gt2500kBtuh-90p0Et-CndLow | DEER2020 | D20v0 | 43775.6739 | Any | Rt3 | Old | CZ15 | cPVVG | Cap-kBTUh | 755 | 120000 | None | 1.32 | 0.001 | 0.954 | 1.32 | 0.001 | 0.906 | [7 empty] | Annual | 20
NG-HVAC-Blr-HW-gt2500kBtuh-90p0Et-CndLow | DEER2020 | D20v0 | 43775.6736 | Any | Rt3 | Old | CZ15 | cWVVG | Cap-kBTUh | 702 | 120000 | None | 0.282 | 0 | 0.234 | 0.282 | 0 | 0.22 | [7 empty] | Annual | 20
NG-HVAC-Blr-HW-gt2500kBtuh-90p0Et-CndLow | DEER2020 | D20v0 | 43775.6744 | Any | Rt3 | Old | CZ16 | cAVVG | Cap-kBTUh | 1780 | 120000 | None | 0.241 | 0 | 0.981 | 0.241 | 0 | 0.776 | [7 empty] | Annual | 20
NG-HVAC-Blr-HW-gt2500kBtuh-90p0Et-CndLow | DEER2020 | D20v0 | 43775.6744 | Any | Rt3 | Old | CZ16 | cPVVG | Cap-kBTUh | 1780 | 120000 | None | 0.141 | 0 | 0.982 | 0.141 | 0 | 0.777 | [7 empty] | Annual | 20
NG-HVAC-Blr-HW-gt2500kBtuh-90p0Et-CndLow | DEER2020 | D20v0 | 43775.6744 | Any | Rt3 | Old | CZ16 | cWVVG | Cap-kBTUh | 1780 | 120000 | None | 0.241 | 0 | 0.981 | 0.241 | 0 | 0.776 | [7 empty] | Annual | 20
NG-HVAC-Blr-HW-gt2500kBtuh-90p0Et-CndLow | DEER2020 | D20v0 | 43775.6631 | Any | Rt3 | Rec | CZ01 | cAVVG | Cap-kBTUh | 1060 | 120000 | None | 0.446 | 0 | 0.776 | 0.446 | 0 | 0.776 | [7 empty] | Annual | 20
NG-HVAC-Blr-HW-gt2500kBtuh-90p0Et-CndLow | DEER2020 | D20v0 | 43775.6631 | Any | Rt3 | Rec | CZ01 | cPVVG | Cap-kBTUh | 1060 | 120000 | None | 0.648 | 0 | 0.824 | 0.648 | 0 | 0.824 | [7 empty] | Annual | 20
NG-HVAC-Blr-HW-gt2500kBtuh-90p0Et-CndLow | DEER2020 | D20v0 | 43775.6631 | Any | Rt3 | Rec | CZ01 | cWVVG | Cap-kBTUh | 1060 | 120000 | None | 0.407 | 0 | 0.776 | 0.407 | 0 | 0.776 | [7 empty] | Annual | 20
NG-HVAC-Blr-HW-gt2500kBtuh-90p0Et-CndLow | DEER2020 | D20v0 | 43775.6639 | Any | Rt3 | Rec | CZ02 | cAVVG | Cap-kBTUh | 1320 | 120000 | None | 0.653 | 0.00025 | 0.562 | 0.653 | 0.00025 | 0.562 | [7 empty] | Annual | 20
NG-HVAC-Blr-HW-gt2500kBtuh-90p0Et-CndLow | DEER2020 | D20v0 | 43775.6639 | Any | Rt3 | Rec | CZ02 | cPVVG | Cap-kBTUh | 1330 | 120000 | None | 0.233 | 0 | 0.479 | 0.233 | 0 | 0.479 | [7 empty] | Annual | 20
NG-HVAC-Blr-HW-gt2500kBtuh-90p0Et-CndLow | DEER2020 | D20v0 | 43775.6639 | Any | Rt3 | Rec | CZ02 | cWVVG | Cap-kBTUh | 1320 | 120000 | None | 0.546 | 0 | 0.562 | 0.546 | 0 | 0.562 | [7 empty] | Annual | 20
NG-HVAC-Blr-HW-gt2500kBtuh-90p0Et-CndLow | DEER2020 | D20v0 | 43775.6648 | Any | Rt3 | Rec | CZ03 | cAVVG | Cap-kBTUh | 1180 | 120000 | None | 0.601 | 0 | 0.531 | 0.601 | 0 | 0.531 | [7 empty] | Annual | 20
NG-HVAC-Blr-HW-gt2500kBtuh-90p0Et-CndLow | DEER2020 | D20v0 | 43775.6648 | Any | Rt3 | Rec | CZ03 | cPVVG | Cap-kBTUh | 1180 | 120000 | None | 0.644 | 0 | 0.567 | 0.644 | 0 | 0.567 | [7 empty] | Annual | 20
NG-HVAC-Blr-HW-gt2500kBtuh-90p0Et-CndLow | DEER2020 | D20v0 | 43775.6648 | Any | Rt3 | Rec | CZ03 | cWVVG | Cap-kBTUh | 1180 | 120000 | None | 0.536 | 0.00075 | 0.531 | 0.536 | 0.00075 | 0.531 | [7 empty] | Annual | 20
NG-HVAC-Blr-HW-gt2500kBtuh-90p0Et-CndLow | DEER2020 | D20v0 | 43775.6655 | Any | Rt3 | Rec | CZ04 | cAVVG | Cap-kBTUh | 1230 | 120000 | None | 0.587 | 0.00025 | 0.426 | 0.587 | 0.00025 | 0.426 | [7 empty] | Annual | 20
NG-HVAC-Blr-HW-gt2500kBtuh-90p0Et-CndLow | DEER2020 | D20v0 | 43775.6655 | Any | Rt3 | Rec | CZ04 | cPVVG | Cap-kBTUh | 1250 | 120000 | None | 0.205 | 0 | 0.369 | 0.205 | 0 | 0.369 | [7 empty] | Annual | 20
NG-HVAC-Blr-HW-gt2500kBtuh-90p0Et-CndLow | DEER2020 | D20v0 | 43775.6655 | Any | Rt3 | Rec | CZ04 | cWVVG | Cap-kBTUh | 1230 | 120000 | None | 0.428 | 0 | 0.426 | 0.428 | 0 | 0.426 | [7 empty] | Annual | 20
NG-HVAC-Blr-HW-gt2500kBtuh-90p0Et-CndLow | DEER2020 | D20v0 | 43775.6668 | Any | Rt3 | Rec | CZ05 | cAVVG | Cap-kBTUh | 1030 | 120000 | None | 0.689 | 0 | 0.539 | 0.689 | 0 | 0.539 | [7 empty] | Annual | 20
NG-HVAC-Blr-HW-gt2500kBtuh-90p0Et-CndLow | DEER2020 | D20v0 | 43775.6668 | Any | Rt3 | Rec | CZ05 | cPVVG | Cap-kBTUh | 1020 | 120000 | None | 0.729 | 0 | 0.586 | 0.729 | 0 | 0.586 | [7 empty] | Annual | 20
NG-HVAC-Blr-HW-gt2500kBtuh-90p0Et-CndLow | DEER2020 | D20v0 | 43775.6668 | Any | Rt3 | Rec | CZ05 | cWVVG | Cap-kBTUh | 1030 | 120000 | None | 0.677 | 0 | 0.539 | 0.677 | 0 | 0.539 | [7 empty] | Annual | 20
NG-HVAC-Blr-HW-gt2500kBtuh-90p0Et-CndLow | DEER2020 | D20v0 | 43775.6676 | Any | Rt3 | Rec | CZ06 | cAVVG | Cap-kBTUh | 835 | 120000 | None | 0.401 | 0 | 0.241 | 0.401 | 0 | 0.241 | [7 empty] | Annual | 20
NG-HVAC-Blr-HW-gt2500kBtuh-90p0Et-CndLow | DEER2020 | D20v0 | 43775.6676 | Any | Rt3 | Rec | CZ06 | cPVVG | Cap-kBTUh | 832 | 120000 | None | 0.412 | 0 | 0.276 | 0.412 | 0 | 0.276 | [7 empty] | Annual | 20
NG-HVAC-Blr-HW-gt2500kBtuh-90p0Et-CndLow | DEER2020 | D20v0 | 43775.6676 | Any | Rt3 | Rec | CZ06 | cWVVG | Cap-kBTUh | 835 | 120000 | None | 0.38 | 0 | 0.241 | 0.38 | 0 | 0.241 | [7 empty] | Annual | 20
NG-HVAC-Blr-HW-gt2500kBtuh-90p0Et-CndLow | DEER2020 | D20v0 | 43775.6683 | Any | Rt3 | Rec | CZ07 | cAVVG | Cap-kBTUh | 568 | 120000 | None | 0.378 | 0 | 0.185 | 0.378 | 0 | 0.185 | [7 empty] | Annual | 20
NG-HVAC-Blr-HW-gt2500kBtuh-90p0Et-CndLow | DEER2020 | D20v0 | 43775.6683 | Any | Rt3 | Rec | CZ07 | cPVVG | Cap-kBTUh | 564 | 120000 | None | 0.409 | 0 | 0.217 | 0.409 | 0 | 0.217 | [7 empty] | Annual | 20
NG-HVAC-Blr-HW-gt2500kBtuh-90p0Et-CndLow | DEER2020 | D20v0 | 43775.6683 | Any | Rt3 | Rec | CZ07 | cWVVG | Cap-kBTUh | 568 | 120000 | None | 0.217 | 0.00025 | 0.185 | 0.217 | 0.00025 | 0.185 | [7 empty] | Annual | 20
NG-HVAC-Blr-HW-gt2500kBtuh-90p0Et-CndLow | DEER2020 | D20v0 | 43775.669 | Any | Rt3 | Rec | CZ08 | cAVVG | Cap-kBTUh | 892 | 120000 | None | 0.337 | 0 | 0.191 | 0.337 | 0 | 0.191 | [7 empty] | Annual | 20
NG-HVAC-Blr-HW-gt2500kBtuh-90p0Et-CndLow | DEER2020 | D20v0 | 43775.669 | Any | Rt3 | Rec | CZ08 | cPVVG | Cap-kBTUh | 929 | 120000 | None | 0.0735 | 0 | 0.134 | 0.0735 | 0 | 0.134 | [7 empty] | Annual | 20
NG-HVAC-Blr-HW-gt2500kBtuh-90p0Et-CndLow | DEER2020 | D20v0 | 43775.669 | Any | Rt3 | Rec | CZ08 | cWVVG | Cap-kBTUh | 892 | 120000 | None | 0.325 | 0 | 0.191 | 0.325 | 0 | 0.191 | [7 empty] | Annual | 20
NG-HVAC-Blr-HW-gt2500kBtuh-90p0Et-CndLow | DEER2020 | D20v0 | 43775.6696 | Any | Rt3 | Rec | CZ09 | cAVVG | Cap-kBTUh | 911 | 120000 | None | 0.319 | 0 | 0.225 | 0.319 | 0 | 0.225 | [7 empty] | Annual | 20
NG-HVAC-Blr-HW-gt2500kBtuh-90p0Et-CndLow | DEER2020 | D20v0 | 43775.6696 | Any | Rt3 | Rec | CZ09 | cPVVG | Cap-kBTUh | 977 | 120000 | None | 0.0738 | 0 | 0.215 | 0.0738 | 0 | 0.215 | [7 empty] | Annual | 20
NG-HVAC-Blr-HW-gt2500kBtuh-90p0Et-CndLow | DEER2020 | D20v0 | 43775.6696 | Any | Rt3 | Rec | CZ09 | cWVVG | Cap-kBTUh | 911 | 120000 | None | 0.188 | 0 | 0.225 | 0.188 | 0 | 0.225 | [7 empty] | Annual | 20
NG-HVAC-Blr-HW-gt2500kBtuh-90p0Et-CndLow | DEER2020 | D20v0 | 43775.6703 | Any | Rt3 | Rec | CZ10 | cAVVG | Cap-kBTUh | 1030 | 120000 | None | 0.346 | 0 | 0.247 | 0.346 | 0 | 0.247 | [7 empty] | Annual | 20
NG-HVAC-Blr-HW-gt2500kBtuh-90p0Et-CndLow | DEER2020 | D20v0 | 43775.6703 | Any | Rt3 | Rec | CZ10 | cPVVG | Cap-kBTUh | 1100 | 120000 | None | 0.0758 | 0 | 0.202 | 0.0758 | 0 | 0.202 | [7 empty] | Annual | 20
NG-HVAC-Blr-HW-gt2500kBtuh-90p0Et-CndLow | DEER2020 | D20v0 | 43775.6703 | Any | Rt3 | Rec | CZ10 | cWVVG | Cap-kBTUh | 1030 | 120000 | None | 0.346 | 0 | 0.247 | 0.346 | 0 | 0.247 | [7 empty] | Annual | 20
NG-HVAC-Blr-HW-gt2500kBtuh-90p0Et-CndLow | DEER2020 | D20v0 | 43775.6711 | Any | Rt3 | Rec | CZ11 | cAVVG | Cap-kBTUh | 1130 | 120000 | None | 0.311 | 0 | 0.364 | 0.311 | 0 | 0.364 | [7 empty] | Annual | 20
NG-HVAC-Blr-HW-gt2500kBtuh-90p0Et-CndLow | DEER2020 | D20v0 | 43775.6711 | Any | Rt3 | Rec | CZ11 | cPVVG | Cap-kBTUh | 1200 | 120000 | None | 0.057 | 0 | 0.323 | 0.057 | 0 | 0.323 | [7 empty] | Annual | 20
NG-HVAC-Blr-HW-gt2500kBtuh-90p0Et-CndLow | DEER2020 | D20v0 | 43775.6711 | Any | Rt3 | Rec | CZ11 | cWVVG | Cap-kBTUh | 1130 | 120000 | None | 0.169 | 0 | 0.365 | 0.169 | 0 | 0.365 | [7 empty] | Annual | 20
NG-HVAC-Blr-HW-gt2500kBtuh-90p0Et-CndLow | DEER2020 | D20v0 | 43775.6717 | Any | Rt3 | Rec | CZ12 | cAVVG | Cap-kBTUh | 1280 | 120000 | None | 0.34 | 0 | 0.431 | 0.34 | 0 | 0.431 | [7 empty] | Annual | 20
NG-HVAC-Blr-HW-gt2500kBtuh-90p0Et-CndLow | DEER2020 | D20v0 | 43775.6717 | Any | Rt3 | Rec | CZ12 | cPVVG | Cap-kBTUh | 1360 | 120000 | None | 0.0703 | 0 | 0.37 | 0.0703 | 0 | 0.37 | [7 empty] | Annual | 20
NG-HVAC-Blr-HW-gt2500kBtuh-90p0Et-CndLow | DEER2020 | D20v0 | 43775.6717 | Any | Rt3 | Rec | CZ12 | cWVVG | Cap-kBTUh | 1280 | 120000 | None | 0.33 | 0 | 0.431 | 0.33 | 0 | 0.431 | [7 empty] | Annual | 20
NG-HVAC-Blr-HW-gt2500kBtuh-90p0Et-CndLow | DEER2020 | D20v0 | 43775.6724 | Any | Rt3 | Rec | CZ13 | cAVVG | Cap-kBTUh | 1230 | 120000 | None | 0.29 | 0 | 0.364 | 0.29 | 0 | 0.364 | [7 empty] | Annual | 20
NG-HVAC-Blr-HW-gt2500kBtuh-90p0Et-CndLow | DEER2020 | D20v0 | 43775.6724 | Any | Rt3 | Rec | CZ13 | cPVVG | Cap-kBTUh | 1330 | 120000 | None | 0.0438 | 0 | 0.31 | 0.0438 | 0 | 0.31 | [7 empty] | Annual | 20
NG-HVAC-Blr-HW-gt2500kBtuh-90p0Et-CndLow | DEER2020 | D20v0 | 43775.6724 | Any | Rt3 | Rec | CZ13 | cWVVG | Cap-kBTUh | 1230 | 120000 | None | 0.186 | 0 | 0.364 | 0.186 | 0 | 0.364 | [7 empty] | Annual | 20
NG-HVAC-Blr-HW-gt2500kBtuh-90p0Et-CndLow | DEER2020 | D20v0 | 43775.6731 | Any | Rt3 | Rec | CZ14 | cAVVG | Cap-kBTUh | 1210 | 120000 | None | 0.345 | 0 | 0.353 | 0.345 | 0 | 0.353 | [7 empty] | Annual | 20
NG-HVAC-Blr-HW-gt2500kBtuh-90p0Et-CndLow | DEER2020 | D20v0 | 43775.6731 | Any | Rt3 | Rec | CZ14 | cPVVG | Cap-kBTUh | 1300 | 120000 | None | 0.0698 | 0 | 0.317 | 0.0698 | 0 | 0.317 | [7 empty] | Annual | 20
NG-HVAC-Blr-HW-gt2500kBtuh-90p0Et-CndLow | DEER2020 | D20v0 | 43775.6731 | Any | Rt3 | Rec | CZ14 | cWVVG | Cap-kBTUh | 1210 | 120000 | None | 0.3 | 0 | 0.353 | 0.3 | 0 | 0.353 | [7 empty] | Annual | 20
NG-HVAC-Blr-HW-gt2500kBtuh-90p0Et-CndLow | DEER2020 | D20v0 | 43775.6736 | Any | Rt3 | Rec | CZ15 | cAVVG | Cap-kBTUh | 531 | 120000 | None | 0.125 | 0 | 0.0777 | 0.125 | 0 | 0.0777 | [7 empty] | Annual | 20
NG-HVAC-Blr-HW-gt2500kBtuh-90p0Et-CndLow | DEER2020 | D20v0 | 43775.6736 | Any | Rt3 | Rec | CZ15 | cPVVG | Cap-kBTUh | 700 | 120000 | None | 0.161 | 0 | 0.149 | 0.161 | 0 | 0.149 | [7 empty] | Annual | 20
NG-HVAC-Blr-HW-gt2500kBtuh-90p0Et-CndLow | DEER2020 | D20v0 | 43775.6736 | Any | Rt3 | Rec | CZ15 | cWVVG | Cap-kBTUh | 531 | 120000 | None | 0.111 | 0 | 0.0777 | 0.111 | 0 | 0.0777 | [7 empty] | Annual | 20
NG-HVAC-Blr-HW-gt2500kBtuh-90p0Et-CndLow | DEER2020 | D20v0 | 43775.6744 | Any | Rt3 | Rec | CZ16 | cAVVG | Cap-kBTUh | 1550 | 120000 | None | 0.352 | 0 | 0.768 | 0.352 | 0 | 0.768 | [7 empty] | Annual | 20
NG-HVAC-Blr-HW-gt2500kBtuh-90p0Et-CndLow | DEER2020 | D20v0 | 43775.6744 | Any | Rt3 | Rec | CZ16 | cPVVG | Cap-kBTUh | 1540 | 120000 | None | 0.281 | 0 | 0.783 | 0.281 | 0 | 0.783 | [7 empty] | Annual | 20
NG-HVAC-Blr-HW-gt2500kBtuh-90p0Et-CndLow | DEER2020 | D20v0 | 43775.6744 | Any | Rt3 | Rec | CZ16 | cWVVG | Cap-kBTUh | 1550 | 120000 | None | 0.323 | 0.00025 | 0.768 | 0.323 | 0.00025 | 0.768 | [7 empty] | Annual | 20
NG-HVAC-Blr-HW-gt2500kBtuh-90p0Et-CndReset | DEER2020 | D20v0 | 43775.6631 | Any | OfS | Old | CZ01 | cPVVG | Cap-kBTUh | 198 | 10000 | None | 0.415 | 0 | 2 | 0.415 | 0 | 1.75 | [7 empty] | Annual | 20
NG-HVAC-Blr-HW-gt2500kBtuh-90p0Et-CndReset | DEER2020 | D20v0 | 43775.6631 | Any | OfS | Old | CZ01 | cWVVG | Cap-kBTUh | 197 | 10000 | None | 0.669 | 0 | 2 | 0.669 | 0 | 1.75 | [7 empty] | Annual | 20
NG-HVAC-Blr-HW-gt2500kBtuh-90p0Et-CndReset | DEER2020 | D20v0 | 43775.6631 | Any | Com | New | CZ01 | cAVVG | Cap-kBTUh | 2790 | 208000 | None | 0.2 | 0 | 1.66 | 0.2 | 0 | 1.66 | [7 empty] | Annual | 20
NG-HVAC-Blr-HW-gt2500kBtuh-90p0Et-CndReset | DEER2020 | D20v0 | 43775.6631 | Any | Com | New | CZ01 | cPVVG | Cap-kBTUh | 2790 | 208000 | None | 0.3 | 0 | 1.36 | 0.3 | 0 | 1.36 | [7 empty] | Annual | 20
NG-HVAC-Blr-HW-gt2500kBtuh-90p0Et-CndReset | DEER2020 | D20v0 | 43775.6631 | Any | Com | New | CZ01 | cWVVG | Cap-kBTUh | 2790 | 208000 | None | 0.1 | 0 | 1.66 | 0.1 | 0 | 1.66 | [7 empty] | Annual | 20
NG-HVAC-Blr-HW-gt2500kBtuh-90p0Et-CndReset | DEER2020 | D20v0 | 43775.6631 | Any | Com | Old | CZ01 | cAVVG | Cap-kBTUh | 4600 | 268000 | None | 1.4 | 0.001 | 2.28 | 1.4 | 0.001 | 2.01 | [7 empty] | Annual | 20
NG-HVAC-Blr-HW-gt2500kBtuh-90p0Et-CndReset | DEER2020 | D20v0 | 43775.6631 | Any | Com | Old | CZ01 | cPVVG | Cap-kBTUh | 4580 | 268000 | None | 1.6 | 0 | 2.23 | 1.6 | 0 | 1.96 | [7 empty] | Annual | 20
NG-HVAC-Blr-HW-gt2500kBtuh-90p0Et-CndReset | DEER2020 | D20v0 | 43775.6631 | Any | Com | Old | CZ01 | cWVVG | Cap-kBTUh | 4600 | 268000 | None | 1.4 | 0 | 2.28 | 1.4 | 0 | 2.01 | [7 empty] | Annual | 20
NG-HVAC-Blr-HW-gt2500kBtuh-90p0Et-CndReset | DEER2020 | D20v0 | 43775.6631 | Any | ECC | Old | CZ01 | cAVVG | Cap-kBTUh | 5740 | 300000 | None | 0.401 | 0.001 | 1.56 | 0.401 | 0.001 | 1.36 | [7 empty] | Annual | 20
NG-HVAC-Blr-HW-gt2500kBtuh-90p0Et-CndReset | DEER2020 | D20v0 | 43775.6631 | Any | ECC | Old | CZ01 | cPVVG | Cap-kBTUh | 5760 | 300000 | None | 0.345 | 0 | 1.71 | 0.345 | 0 | 1.49 | [7 empty] | Annual | 20
NG-HVAC-Blr-HW-gt2500kBtuh-90p0Et-CndReset | DEER2020 | D20v0 | 43775.6631 | Any | ECC | Old | CZ01 | cWVVG | Cap-kBTUh | 5740 | 300000 | None | 0.4 | 0 | 1.56 | 0.4 | 0 | 1.36 | [7 empty] | Annual | 20
NG-HVAC-Blr-HW-gt2500kBtuh-90p0Et-CndReset | DEER2020 | D20v0 | 43775.6631 | Any | ESe | Old | CZ01 | cAVVG | Cap-kBTUh | 3450 | 150000 | None | -0.0196 | 0 | 1.54 | -0.0196 | 0 | 1.33 | [7 empty] | Annual | 20
NG-HVAC-Blr-HW-gt2500kBtuh-90p0Et-CndReset | DEER2020 | D20v0 | 43775.6631 | Any | ESe | Old | CZ01 | cPVVG | Cap-kBTUh | 3460 | 150000 | None | -0.0194 | 0 | 1.54 | -0.0194 | 0 | 1.33 | [7 empty] | Annual | 20
NG-HVAC-Blr-HW-gt2500kBtuh-90p0Et-CndReset | DEER2020 | D20v0 | 43775.6631 | Any | ESe | Old | CZ01 | cWVVG | Cap-kBTUh | 3450 | 150000 | None | -0.0132 | 0 | 1.54 | -0.0132 | 0 | 1.33 | [7 empty] | Annual | 20
NG-HVAC-Blr-HW-gt2500kBtuh-90p0Et-CndReset | DEER2020 | D20v0 | 43775.6631 | Any | EUn | Old | CZ01 | cAVVG | Cap-kBTUh | 18500 | 930000 | None | 0.658 | 0.001 | 1.83 | 0.658 | 0.001 | 1.55 | [7 empty] | Annual | 20
NG-HVAC-Blr-HW-gt2500kBtuh-90p0Et-CndReset | DEER2020 | D20v0 | 43775.6631 | Any | EUn | Old | CZ01 | cPVVG | Cap-kBTUh | 18400 | 930000 | None | 1.56 | 0.001 | 1.33 | 1.56 | 0.001 | 1.06 | [7 empty] | Annual | 20
NG-HVAC-Blr-HW-gt2500kBtuh-90p0Et-CndReset | DEER2020 | D20v0 | 43775.6631 | Any | EUn | Old | CZ01 | cWVVG | Cap-kBTUh | 18500 | 930000 | None | 0.631 | 0.001 | 1.83 | 0.631 | 0.001 | 1.55 | [7 empty] | Annual | 20
NG-HVAC-Blr-HW-gt2500kBtuh-90p0Et-CndReset | DEER2020 | D20v0 | 43775.6631 | Any | Hsp | Old | CZ01 | cAVVG | Cap-kBTUh | 2020 | 236000 | None | -0.138 | 0 | 2.71 | -0.138 | 0 | 2.22 | [7 empty] | Annual | 20
NG-HVAC-Blr-HW-gt2500kBtuh-90p0Et-CndReset | DEER2020 | D20v0 | 43775.6631 | Any | Hsp | Old | CZ01 | cPVVG | Cap-kBTUh | 2080 | 236000 | None | -0.294 | 0 | 2.88 | -0.294 | 0 | 2.36 | [7 empty] | Annual | 20
NG-HVAC-Blr-HW-gt2500kBtuh-90p0Et-CndReset | DEER2020 | D20v0 | 43775.6631 | Any | Hsp | Old | CZ01 | cWVVG | Cap-kBTUh | 2020 | 236000 | None | -0.157 | 0.00045 | 2.71 | -0.157 | 0.00045 | 2.22 | [7 empty] | Annual | 20
NG-HVAC-Blr-HW-gt2500kBtuh-90p0Et-CndReset | DEER2020 | D20v0 | 43775.6631 | Any | Htl | Old | CZ01 | cAVVG | Cap-kBTUh | 1530 | 140000 | None | 8.47 | 0.003 | 6 | 8.47 | 0.003 | 5.45 | [7 empty] | Annual | 20
NG-HVAC-Blr-HW-gt2500kBtuh-90p0Et-CndReset | DEER2020 | D20v0 | 43775.6631 | Any | Htl | Old | CZ01 | cPVVG | Cap-kBTUh | 1560 | 140000 | None | 6.46 | 0.002 | 4.38 | 6.46 | 0.002 | 3.89 | [7 empty] | Annual | 20
NG-HVAC-Blr-HW-gt2500kBtuh-90p0Et-CndReset | DEER2020 | D20v0 | 43775.6631 | Any | Htl | Old | CZ01 | cWVVG | Cap-kBTUh | 1530 | 140000 | None | 7.8 | 0.002 | 6 | 7.8 | 0.002 | 5.45 | [7 empty] | Annual | 20
NG-HVAC-Blr-HW-gt2500kBtuh-90p0Et-CndReset | DEER2020 | D20v0 | 43775.6631 | Any | MBT | Old | CZ01 | cAVVG | Cap-kBTUh | 1950 | 200000 | None | 0.822 | 0 | 2.45 | 0.822 | 0 | 2.23 | [7 empty] | Annual | 20
NG-HVAC-Blr-HW-gt2500kBtuh-90p0Et-CndReset | DEER2020 | D20v0 | 43775.6631 | Any | MBT | Old | CZ01 | cPVVG | Cap-kBTUh | 1950 | 200000 | None | 0.518 | 0 | 2.39 | 0.518 | 0 | 2.17 | [7 empty] | Annual | 20
NG-HVAC-Blr-HW-gt2500kBtuh-90p0Et-CndReset | DEER2020 | D20v0 | 43775.6631 | Any | MBT | Old | CZ01 | cWVVG | Cap-kBTUh | 1950 | 200000 | None | 0.817 | 0 | 2.45 | 0.817 | 0 | 2.23 | [7 empty] | Annual | 20
NG-HVAC-Blr-HW-gt2500kBtuh-90p0Et-CndReset | DEER2020 | D20v0 | 43775.6631 | Any | Nrs | Old | CZ01 | cAVVG | Cap-kBTUh | 923 | 60700 | None | 2.81 | 0.001 | 4.9 | 2.81 | 0.001 | 4.2 | [7 empty] | Annual | 20
NG-HVAC-Blr-HW-gt2500kBtuh-90p0Et-CndReset | DEER2020 | D20v0 | 43775.6631 | Any | Nrs | Old | CZ01 | cPVVG | Cap-kBTUh | 520 | 60700 | None | 10.3 | 0.00245 | 6.73 | 10.3 | 0.00245 | 6.09 | [7 empty] | Annual | 20
NG-HVAC-Blr-HW-gt2500kBtuh-90p0Et-CndReset | DEER2020 | D20v0 | 43775.6631 | Any | Nrs | Old | CZ01 | cWVVG | Cap-kBTUh | 923 | 60700 | None | 2.7 | 0.001 | 4.9 | 2.7 | 0.001 | 4.2 | [7 empty] | Annual | 20
NG-HVAC-Blr-HW-gt2500kBtuh-90p0Et-CndReset | DEER2020 | D20v0 | 43775.6631 | Any | OfL | Old | CZ01 | cAVVG | Cap-kBTUh | 2080 | 175000 | None | 1.49 | 0 | 1.43 | 1.49 | 0 | 1.3 | [7 empty] | Annual | 20
NG-HVAC-Blr-HW-gt2500kBtuh-90p0Et-CndReset | DEER2020 | D20v0 | 43775.6631 | Any | OfL | Old | CZ01 | cPVVG | Cap-kBTUh | 2060 | 175000 | None | 0.971 | 0 | 1.43 | 0.971 | 0 | 1.31 | [7 empty] | Annual | 20
NG-HVAC-Blr-HW-gt2500kBtuh-90p0Et-CndReset | DEER2020 | D20v0 | 43775.6631 | Any | OfL | Old | CZ01 | cWVVG | Cap-kBTUh | 2080 | 175000 | None | 1.5 | 0 | 1.43 | 1.5 | 0 | 1.3 | [7 empty] | Annual | 20
NG-HVAC-Blr-HW-gt2500kBtuh-90p0Et-CndReset | DEER2020 | D20v0 | 43775.6631 | Any | OfS | Old | CZ01 | cAVVG | Cap-kBTUh | 197 | 10000 | None | 0.654 | 0 | 2 | 0.654 | 0 | 1.75 | [7 empty] | Annual | 20
NG-HVAC-Blr-HW-gt2500kBtuh-90p0Et-CndReset | DEER2020 | D20v0 | 43775.6631 | Any | Rt3 | Old | CZ01 | cAVVG | Cap-kBTUh | 990 | 120000 | None | 1.98 | 0 | 1.76 | 1.98 | 0 | 1.61 | [7 empty] | Annual | 20
NG-HVAC-Blr-HW-gt2500kBtuh-90p0Et-CndReset | DEER2020 | D20v0 | 43775.6631 | Any | Rt3 | Old | CZ01 | cPVVG | Cap-kBTUh | 981 | 120000 | None | 1.25 | 0 | 1.76 | 1.25 | 0 | 1.61 | [7 empty] | Annual | 20
NG-HVAC-Blr-HW-gt2500kBtuh-90p0Et-CndReset | DEER2020 | D20v0 | 43775.6631 | Any | Rt3 | Old | CZ01 | cWVVG | Cap-kBTUh | 990 | 120000 | None | 2 | 0 | 1.76 | 2 | 0 | 1.61 | [7 empty] | Annual | 20
NG-HVAC-Blr-HW-gt2500kBtuh-90p0Et-CndReset | DEER2020 | D20v0 | 43775.6631 | Any | Com | Rec | CZ01 | cAVVG | Cap-kBTUh | 2780 | 209000 | None | 0.2 | 0 | 1.31 | 0.2 | 0 | 1.31 | [7 empty] | Annual | 20
NG-HVAC-Blr-HW-gt2500kBtuh-90p0Et-CndReset | DEER2020 | D20v0 | 43775.6631 | Any | Com | Rec | CZ01 | cPVVG | Cap-kBTUh | 2780 | 209000 | None | 0.3 | 0 | 1.11 | 0.3 | 0 | 1.11 | [7 empty] | Annual | 20
NG-HVAC-Blr-HW-gt2500kBtuh-90p0Et-CndReset | DEER2020 | D20v0 | 43775.6631 | Any | Com | Rec | CZ01 | cWVVG | Cap-kBTUh | 2780 | 209000 | None | 0.2 | 0 | 1.31 | 0.2 | 0 | 1.31 | [7 empty] | Annual | 20
NG-HVAC-Blr-HW-gt2500kBtuh-90p0Et-CndReset | DEER2020 | D20v0 | 43775.6631 | Any | ECC | Rec | CZ01 | cAVVG | Cap-kBTUh | 5220 | 300000 | None | -0.011 | 0 | 1.08 | -0.011 | 0 | 1.08 | [7 empty] | Annual | 20
NG-HVAC-Blr-HW-gt2500kBtuh-90p0Et-CndReset | DEER2020 | D20v0 | 43775.6631 | Any | ECC | Rec | CZ01 | cPVVG | Cap-kBTUh | 5220 | 300000 | None | 0.126 | 0 | 1.17 | 0.126 | 0 | 1.17 | [7 empty] | Annual | 20
NG-HVAC-Blr-HW-gt2500kBtuh-90p0Et-CndReset | DEER2020 | D20v0 | 43775.6631 | Any | ECC | Rec | CZ01 | cWVVG | Cap-kBTUh | 5220 | 300000 | None | -0.0238 | 0.00075 | 1.08 | -0.0238 | 0.00075 | 1.08 | [7 empty] | Annual | 20
NG-HVAC-Blr-HW-gt2500kBtuh-90p0Et-CndReset | DEER2020 | D20v0 | 43775.6631 | Any | ESe | Rec | CZ01 | cAVVG | Cap-kBTUh | 3210 | 150000 | None | -0.203 | 0 | 0.966 | -0.203 | 0 | 0.966 | [7 empty] | Annual | 20
NG-HVAC-Blr-HW-gt2500kBtuh-90p0Et-CndReset | DEER2020 | D20v0 | 43775.6631 | Any | ESe | Rec | CZ01 | cPVVG | Cap-kBTUh | 3220 | 150000 | None | -0.0131 | 0 | 1.05 | -0.0131 | 0 | 1.05 | [7 empty] | Annual | 20
NG-HVAC-Blr-HW-gt2500kBtuh-90p0Et-CndReset | DEER2020 | D20v0 | 43775.6631 | Any | ESe | Rec | CZ01 | cWVVG | Cap-kBTUh | 3210 | 150000 | None | -0.204 | 0 | 0.966 | -0.204 | 0 | 0.966 | [7 empty] | Annual | 20
NG-HVAC-Blr-HW-gt2500kBtuh-90p0Et-CndReset | DEER2020 | D20v0 | 43775.6631 | Any | EUn | Rec | CZ01 | cAVVG | Cap-kBTUh | 15500 | 930000 | None | 0.178 | 0.001 | 1.28 | 0.178 | 0.001 | 1.28 | [7 empty] | Annual | 20
NG-HVAC-Blr-HW-gt2500kBtuh-90p0Et-CndReset | DEER2020 | D20v0 | 43775.6631 | Any | EUn | Rec | CZ01 | cPVVG | Cap-kBTUh | 15600 | 930000 | None | 0.231 | 0 | 0.693 | 0.231 | 0 | 0.693 | [7 empty] | Annual | 20
NG-HVAC-Blr-HW-gt2500kBtuh-90p0Et-CndReset | DEER2020 | D20v0 | 43775.6631 | Any | EUn | Rec | CZ01 | cWVVG | Cap-kBTUh | 15500 | 930000 | None | 0.119 | 0 | 1.28 | 0.119 | 0 | 1.28 | [7 empty] | Annual | 20
NG-HVAC-Blr-HW-gt2500kBtuh-90p0Et-CndReset | DEER2020 | D20v0 | 43775.6631 | Any | Hsp | Rec | CZ01 | cAVVG | Cap-kBTUh | 2130 | 236000 | None | -0.263 | 0 | 2.24 | -0.263 | 0 | 2.24 | [7 empty] | Annual | 20
NG-HVAC-Blr-HW-gt2500kBtuh-90p0Et-CndReset | DEER2020 | D20v0 | 43775.6631 | Any | Hsp | Rec | CZ01 | cPVVG | Cap-kBTUh | 2160 | 236000 | None | -0.414 | 0 | 2.27 | -0.414 | 0 | 2.27 | [7 empty] | Annual | 20
NG-HVAC-Blr-HW-gt2500kBtuh-90p0Et-CndReset | DEER2020 | D20v0 | 43775.6631 | Any | Hsp | Rec | CZ01 | cWVVG | Cap-kBTUh | 2130 | 236000 | None | -0.275 | 0 | 2.24 | -0.275 | 0 | 2.24 | [7 empty] | Annual | 20
NG-HVAC-Blr-HW-gt2500kBtuh-90p0Et-CndReset | DEER2020 | D20v0 | 43775.6631 | Any | Htl | Rec | CZ01 | cAVVG | Cap-kBTUh | 980 | 140000 | None | 0.878 | 0 | 2.53 | 0.878 | 0 | 2.53 | [7 empty] | Annual | 20
NG-HVAC-Blr-HW-gt2500kBtuh-90p0Et-CndReset | DEER2020 | D20v0 | 43775.6631 | Any | Htl | Rec | CZ01 | cPVVG | Cap-kBTUh | 1120 | 140000 | None | 0.685 | 0 | 1.59 | 0.685 | 0 | 1.59 | [7 empty] | Annual | 20
NG-HVAC-Blr-HW-gt2500kBtuh-90p0Et-CndReset | DEER2020 | D20v0 | 43775.6631 | Any | Htl | Rec | CZ01 | cWVVG | Cap-kBTUh | 980 | 140000 | None | 0.763 | 0 | 2.53 | 0.763 | 0 | 2.53 | [7 empty] | Annual | 20
NG-HVAC-Blr-HW-gt2500kBtuh-90p0Et-CndReset | DEER2020 | D20v0 | 43775.6631 | Any | MBT | Rec | CZ01 | cAVVG | Cap-kBTUh | 1330 | 200000 | None | -0.122 | 0 | 1.09 | -0.122 | 0 | 1.09 | [7 empty] | Annual | 20
NG-HVAC-Blr-HW-gt2500kBtuh-90p0Et-CndReset | DEER2020 | D20v0 | 43775.6631 | Any | MBT | Rec | CZ01 | cPVVG | Cap-kBTUh | 1350 | 200000 | None | -0.0618 | 0 | 0.776 | -0.0618 | 0 | 0.776 | [7 empty] | Annual | 20
NG-HVAC-Blr-HW-gt2500kBtuh-90p0Et-CndReset | DEER2020 | D20v0 | 43775.6631 | Any | MBT | Rec | CZ01 | cWVVG | Cap-kBTUh | 1330 | 200000 | None | -0.136 | 0 | 1.09 | -0.136 | 0 | 1.09 | [7 empty] | Annual | 20
NG-HVAC-Blr-HW-gt2500kBtuh-90p0Et-CndReset | DEER2020 | D20v0 | 43775.6631 | Any | Nrs | Rec | CZ01 | cAVVG | Cap-kBTUh | 824 | 60700 | None | -0.382 | 0 | 2.67 | -0.382 | 0 | 2.67 | [7 empty] | Annual | 20
NG-HVAC-Blr-HW-gt2500kBtuh-90p0Et-CndReset | DEER2020 | D20v0 | 43775.6631 | Any | Nrs | Rec | CZ01 | cPVVG | Cap-kBTUh | 399 | 60700 | None | 1.34 | 0 | 2.01 | 1.34 | 0 | 2.01 | [7 empty] | Annual | 20
NG-HVAC-Blr-HW-gt2500kBtuh-90p0Et-CndReset | DEER2020 | D20v0 | 43775.6631 | Any | Nrs | Rec | CZ01 | cWVVG | Cap-kBTUh | 824 | 60700 | None | -0.392 | 0 | 2.67 | -0.392 | 0 | 2.67 | [7 empty] | Annual | 20
NG-HVAC-Blr-HW-gt2500kBtuh-90p0Et-CndReset | DEER2020 | D20v0 | 43775.6631 | Any | OfL | Rec | CZ01 | cAVVG | Cap-kBTUh | 1560 | 175000 | None | 0.354 | 0 | 0.59 | 0.354 | 0 | 0.59 | [7 empty] | Annual | 20
NG-HVAC-Blr-HW-gt2500kBtuh-90p0Et-CndReset | DEER2020 | D20v0 | 43775.6631 | Any | OfL | Rec | CZ01 | cPVVG | Cap-kBTUh | 1550 | 175000 | None | 0.337 | 0 | 0.587 | 0.337 | 0 | 0.587 | [7 empty] | Annual | 20
NG-HVAC-Blr-HW-gt2500kBtuh-90p0Et-CndReset | DEER2020 | D20v0 | 43775.6631 | Any | OfL | Rec | CZ01 | cWVVG | Cap-kBTUh | 1560 | 175000 | None | 0.33 | 0 | 0.59 | 0.33 | 0 | 0.59 | [7 empty] | Annual | 20
NG-HVAC-Blr-HW-gt2500kBtuh-90p0Et-CndReset | DEER2020 | D20v0 | 43775.6631 | Any | OfS | Rec | CZ01 | cAVVG | Cap-kBTUh | 159 | 10000 | None | 0.328 | 0 | 0.975 | 0.328 | 0 | 0.975 | [7 empty] | Annual | 20
NG-HVAC-Blr-HW-gt2500kBtuh-90p0Et-CndReset | DEER2020 | D20v0 | 43775.6631 | Any | OfS | Rec | CZ01 | cPVVG | Cap-kBTUh | 159 | 10000 | None | 0.272 | 0 | 0.971 | 0.272 | 0 | 0.971 | [7 empty] | Annual | 20
NG-HVAC-Blr-HW-gt2500kBtuh-90p0Et-CndReset | DEER2020 | D20v0 | 43775.6631 | Any | OfS | Rec | CZ01 | cWVVG | Cap-kBTUh | 159 | 10000 | None | 0.324 | 0 | 0.975 | 0.324 | 0 | 0.975 | [7 empty] | Annual | 20
NG-HVAC-Blr-HW-gt2500kBtuh-90p0Et-CndReset | DEER2020 | D20v0 | 43775.6631 | Any | Rt3 | Rec | CZ01 | cAVVG | Cap-kBTUh | 1060 | 120000 | None | 0.397 | 0 | 0.848 | 0.397 | 0 | 0.848 | [7 empty] | Annual | 20
NG-HVAC-Blr-HW-gt2500kBtuh-90p0Et-CndReset | DEER2020 | D20v0 | 43775.6631 | Any | Rt3 | Rec | CZ01 | cPVVG | Cap-kBTUh | 1060 | 120000 | None | 0.594 | 0 | 0.913 | 0.594 | 0 | 0.913 | [7 empty] | Annual | 20
NG-HVAC-Blr-HW-gt2500kBtuh-90p0Et-CndReset | DEER2020 | D20v0 | 43775.6631 | Any | Rt3 | Rec | CZ01 | cWVVG | Cap-kBTUh | 1060 | 120000 | None | 0.366 | 0 | 0.848 | 0.366 | 0 | 0.848 | [7 empty] | Annual | 20
NG-HVAC-Blr-HW-gt2500kBtuh-90p0Et-CndReset | DEER2020 | D20v0 | 43775.6635 | Any | Com | Ex | CZ01 | cAVVG | Cap-kBTUh | 2640 | 195000 | None | 1.1 | 0.001 | 2.08 | 1.1 | 0.001 | 1.82 | [7 empty] | Annual | 20
NG-HVAC-Blr-HW-gt2500kBtuh-90p0Et-CndReset | DEER2020 | D20v0 | 43775.6635 | Any | Com | Ex | CZ01 | cPVVG | Cap-kBTUh | 2620 | 195000 | None | 1.6 | 0 | 1.99 | 1.6 | 0 | 1.73 | [7 empty] | Annual | 20
NG-HVAC-Blr-HW-gt2500kBtuh-90p0Et-CndReset | DEER2020 | D20v0 | 43775.6635 | Any | Com | Ex | CZ01 | cWVVG | Cap-kBTUh | 2640 | 195000 | None | 1 | 0 | 2.08 | 1 | 0 | 1.82 | [7 empty] | Annual | 20
NG-HVAC-Blr-HW-gt2500kBtuh-90p0Et-CndReset | DEER2020 | D20v0 | 43775.6635 | Any | ECC | Ex | CZ01 | cAVVG | Cap-kBTUh | 5370 | 300000 | None | 0.0584 | 0 | 1.36 | 0.0584 | 0 | 1.17 | [7 empty] | Annual | 20
NG-HVAC-Blr-HW-gt2500kBtuh-90p0Et-CndReset | DEER2020 | D20v0 | 43775.6635 | Any | ECC | Ex | CZ01 | cPVVG | Cap-kBTUh | 5380 | 300000 | None | 0.252 | 0 | 1.48 | 0.252 | 0 | 1.29 | [7 empty] | Annual | 20
NG-HVAC-Blr-HW-gt2500kBtuh-90p0Et-CndReset | DEER2020 | D20v0 | 43775.6635 | Any | ECC | Ex | CZ01 | cWVVG | Cap-kBTUh | 5370 | 300000 | None | 0.0386 | 0.00018 | 1.36 | 0.0386 | 0.00018 | 1.17 | [7 empty] | Annual | 20
NG-HVAC-Blr-HW-gt2500kBtuh-90p0Et-CndReset | DEER2020 | D20v0 | 43775.6635 | Any | ESe | Ex | CZ01 | cAVVG | Cap-kBTUh | 3290 | 150000 | None | -0.095 | 0 | 1.33 | -0.095 | 0 | 1.14 | [7 empty] | Annual | 20
NG-HVAC-Blr-HW-gt2500kBtuh-90p0Et-CndReset | DEER2020 | D20v0 | 43775.6635 | Any | ESe | Ex | CZ01 | cPVVG | Cap-kBTUh | 3310 | 150000 | None | 0.0745 | 0 | 1.37 | 0.0745 | 0 | 1.18 | [7 empty] | Annual | 20
NG-HVAC-Blr-HW-gt2500kBtuh-90p0Et-CndReset | DEER2020 | D20v0 | 43775.6635 | Any | ESe | Ex | CZ01 | cWVVG | Cap-kBTUh | 3290 | 150000 | None | -0.0976 | 0 | 1.33 | -0.0976 | 0 | 1.14 | [7 empty] | Annual | 20
NG-HVAC-Blr-HW-gt2500kBtuh-90p0Et-CndReset | DEER2020 | D20v0 | 43775.6635 | Any | EUn | Ex | CZ01 | cAVVG | Cap-kBTUh | 16700 | 930000 | None | 0.36 | 0.001 | 1.59 | 0.36 | 0.001 | 1.37 | [7 empty] | Annual | 20
NG-HVAC-Blr-HW-gt2500kBtuh-90p0Et-CndReset | DEER2020 | D20v0 | 43775.6635 | Any | EUn | Ex | CZ01 | cPVVG | Cap-kBTUh | 16700 | 930000 | None | 0.731 | 0.00033 | 1.03 | 0.731 | 0.00033 | 0.805 | [7 empty] | Annual | 20
NG-HVAC-Blr-HW-gt2500kBtuh-90p0Et-CndReset | DEER2020 | D20v0 | 43775.6635 | Any | EUn | Ex | CZ01 | cWVVG | Cap-kBTUh | 16700 | 930000 | None | 0.247 | 0.00033 | 1.59 | 0.247 | 0.00033 | 1.37 | [7 empty] | Annual | 20
NG-HVAC-Blr-HW-gt2500kBtuh-90p0Et-CndReset | DEER2020 | D20v0 | 43775.6635 | Any | Hsp | Ex | CZ01 | cAVVG | Cap-kBTUh | 2180 | 236000 | None | -0.222 | 0 | 2.76 | -0.222 | 0 | 2.27 | [7 empty] | Annual | 20
NG-HVAC-Blr-HW-gt2500kBtuh-90p0Et-CndReset | DEER2020 | D20v0 | 43775.6635 | Any | Hsp | Ex | CZ01 | cPVVG | Cap-kBTUh | 2210 | 236000 | None | -0.373 | 0 | 2.83 | -0.373 | 0 | 2.32 | [7 empty] | Annual | 20
NG-HVAC-Blr-HW-gt2500kBtuh-90p0Et-CndReset | DEER2020 | D20v0 | 43775.6635 | Any | Hsp | Ex | CZ01 | cWVVG | Cap-kBTUh | 2180 | 236000 | None | -0.253 | 0 | 2.76 | -0.253 | 0 | 2.27 | [7 empty] | Annual | 20
NG-HVAC-Blr-HW-gt2500kBtuh-90p0Et-CndReset | DEER2020 | D20v0 | 43775.6635 | Any | Htl | Ex | CZ01 | cAVVG | Cap-kBTUh | 1170 | 140000 | None | 3.68 | 0.00159 | 4.46 | 3.68 | 0.00159 | 3.97 | [7 empty] | Annual | 20
NG-HVAC-Blr-HW-gt2500kBtuh-90p0Et-CndReset | DEER2020 | D20v0 | 43775.6635 | Any | Htl | Ex | CZ01 | cPVVG | Cap-kBTUh | 1340 | 140000 | None | 3.03 | 0.00106 | 3.09 | 3.03 | 0.00106 | 2.66 | [7 empty] | Annual | 20
NG-HVAC-Blr-HW-gt2500kBtuh-90p0Et-CndReset | DEER2020 | D20v0 | 43775.6635 | Any | Htl | Ex | CZ01 | cWVVG | Cap-kBTUh | 1170 | 140000 | None | 2.95 | 0.00106 | 4.46 | 2.95 | 0.00106 | 3.97 | [7 empty] | Annual | 20
NG-HVAC-Blr-HW-gt2500kBtuh-90p0Et-CndReset | DEER2020 | D20v0 | 43775.6635 | Any | MBT | Ex | CZ01 | cAVVG | Cap-kBTUh | 1790 | 200000 | None | 0.0794 | 0 | 1.74 | 0.0794 | 0 | 1.53 | [7 empty] | Annual | 20
NG-HVAC-Blr-HW-gt2500kBtuh-90p0Et-CndReset | DEER2020 | D20v0 | 43775.6635 | Any | MBT | Ex | CZ01 | cPVVG | Cap-kBTUh | 1810 | 200000 | None | 0.0483 | 0 | 1.56 | 0.0483 | 0 | 1.34 | [7 empty] | Annual | 20
NG-HVAC-Blr-HW-gt2500kBtuh-90p0Et-CndReset | DEER2020 | D20v0 | 43775.6635 | Any | MBT | Ex | CZ01 | cWVVG | Cap-kBTUh | 1790 | 200000 | None | 0.0687 | 0 | 1.74 | 0.0687 | 0 | 1.53 | [7 empty] | Annual | 20
NG-HVAC-Blr-HW-gt2500kBtuh-90p0Et-CndReset | DEER2020 | D20v0 | 43775.6635 | Any | Nrs | Ex | CZ01 | cAVVG | Cap-kBTUh | 866 | 60700 | None | 1.25 | 0.00057 | 4.17 | 1.25 | 0.00057 | 3.54 | [7 empty] | Annual | 20
NG-HVAC-Blr-HW-gt2500kBtuh-90p0Et-CndReset | DEER2020 | D20v0 | 43775.6635 | Any | Nrs | Ex | CZ01 | cPVVG | Cap-kBTUh | 428 | 60700 | None | 8.45 | 0.0017 | 5.56 | 8.45 | 0.0017 | 4.9 | [7 empty] | Annual | 20
NG-HVAC-Blr-HW-gt2500kBtuh-90p0Et-CndReset | DEER2020 | D20v0 | 43775.6635 | Any | Nrs | Ex | CZ01 | cWVVG | Cap-kBTUh | 866 | 60700 | None | 1.16 | 0.00113 | 4.17 | 1.16 | 0.00113 | 3.54 | [7 empty] | Annual | 20
NG-HVAC-Blr-HW-gt2500kBtuh-90p0Et-CndReset | DEER2020 | D20v0 | 43775.6635 | Any | OfL | Ex | CZ01 | cAVVG | Cap-kBTUh | 1490 | 175000 | None | 1.54 | 0.00063 | 1.3 | 1.54 | 0.00063 | 1.21 | [7 empty] | Annual | 20
NG-HVAC-Blr-HW-gt2500kBtuh-90p0Et-CndReset | DEER2020 | D20v0 | 43775.6635 | Any | OfL | Ex | CZ01 | cPVVG | Cap-kBTUh | 1470 | 175000 | None | 1.51 | 0.00063 | 1.31 | 1.51 | 0.00063 | 1.21 | [7 empty] | Annual | 20
NG-HVAC-Blr-HW-gt2500kBtuh-90p0Et-CndReset | DEER2020 | D20v0 | 43775.6635 | Any | OfL | Ex | CZ01 | cWVVG | Cap-kBTUh | 1490 | 175000 | None | 1.48 | 0.00063 | 1.3 | 1.48 | 0.00063 | 1.21 | [7 empty] | Annual | 20
NG-HVAC-Blr-HW-gt2500kBtuh-90p0Et-CndReset | DEER2020 | D20v0 | 43775.6635 | Any | OfS | Ex | CZ01 | cAVVG | Cap-kBTUh | 174 | 10000 | None | 0.695 | 0.00041 | 1.38 | 0.695 | 0.00041 | 1.21 | [7 empty] | Annual | 20
NG-HVAC-Blr-HW-gt2500kBtuh-90p0Et-CndReset | DEER2020 | D20v0 | 43775.6635 | Any | OfS | Ex | CZ01 | cPVVG | Cap-kBTUh | 174 | 10000 | None | 0.637 | 0 | 1.38 | 0.637 | 0 | 1.21 | [7 empty] | Annual | 20
NG-HVAC-Blr-HW-gt2500kBtuh-90p0Et-CndReset | DEER2020 | D20v0 | 43775.6635 | Any | OfS | Ex | CZ01 | cWVVG | Cap-kBTUh | 174 | 10000 | None | 0.747 | 0.00041 | 1.38 | 0.747 | 0.00041 | 1.21 | [7 empty] | Annual | 20
NG-HVAC-Blr-HW-gt2500kBtuh-90p0Et-CndReset | DEER2020 | D20v0 | 43775.6635 | Any | Rt3 | Ex | CZ01 | cAVVG | Cap-kBTUh | 1030 | 120000 | None | 1.29 | 0.00038 | 1.33 | 1.29 | 0.00038 | 1.2 | [7 empty] | Annual | 20
NG-HVAC-Blr-HW-gt2500kBtuh-90p0Et-CndReset | DEER2020 | D20v0 | 43775.6635 | Any | Rt3 | Ex | CZ01 | cPVVG | Cap-kBTUh | 1030 | 120000 | None | 1.34 | 0.00038 | 1.37 | 1.34 | 0.00038 | 1.24 | [7 empty] | Annual | 20
NG-HVAC-Blr-HW-gt2500kBtuh-90p0Et-CndReset | DEER2020 | D20v0 | 43775.6635 | Any | Rt3 | Ex | CZ01 | cWVVG | Cap-kBTUh | 1030 | 120000 | None | 1.15 | 0.00038 | 1.33 | 1.15 | 0.00038 | 1.2 | [7 empty] | Annual | 20
NG-HVAC-Blr-HW-gt2500kBtuh-90p0Et-CndReset | DEER2020 | D20v0 | 43775.6639 | Any | ESe | Old | CZ02 | cAVVG | Cap-kBTUh | 3760 | 150000 | None | 0.951 | 0 | 1.3 | 0.951 | 0 | 1.15 | [7 empty] | Annual | 20
NG-HVAC-Blr-HW-gt2500kBtuh-90p0Et-CndReset | DEER2020 | D20v0 | 43775.6639 | Any | ESe | Old | CZ02 | cPVVG | Cap-kBTUh | 3720 | 150000 | None | 0.851 | 0 | 1.36 | 0.851 | 0 | 1.2 | [7 empty] | Annual | 20
NG-HVAC-Blr-HW-gt2500kBtuh-90p0Et-CndReset | DEER2020 | D20v0 | 43775.6639 | Any | ESe | Old | CZ02 | cWVVG | Cap-kBTUh | 3760 | 150000 | None | 0.933 | 0 | 1.3 | 0.933 | 0 | 1.15 | [7 empty] | Annual | 20
NG-HVAC-Blr-HW-gt2500kBtuh-90p0Et-CndReset | DEER2020 | D20v0 | 43775.6639 | Any | Htl | Old | CZ02 | cPVVG | Cap-kBTUh | 1960 | 140000 | None | 6.77 | 0.002 | 3.69 | 6.77 | 0.002 | 3.32 | [7 empty] | Annual | 20
NG-HVAC-Blr-HW-gt2500kBtuh-90p0Et-CndReset | DEER2020 | D20v0 | 43775.6639 | Any | Htl | Old | CZ02 | cWVVG | Cap-kBTUh | 1800 | 140000 | None | 11 | 0.00231 | 5.63 | 11 | 0.00231 | 5.16 | [7 empty] | Annual | 20
NG-HVAC-Blr-HW-gt2500kBtuh-90p0Et-CndReset | DEER2020 | D20v0 | 43775.6639 | Any | MBT | Old | CZ02 | cPVVG | Cap-kBTUh | 2160 | 200000 | None | 1.04 | 0.001 | 2.16 | 1.04 | 0.001 | 1.98 | [7 empty] | Annual | 20
NG-HVAC-Blr-HW-gt2500kBtuh-90p0Et-CndReset | DEER2020 | D20v0 | 43775.6639 | Any | MBT | Old | CZ02 | cWVVG | Cap-kBTUh | 2190 | 200000 | None | 1.24 | 0.00066 | 2.22 | 1.24 | 0.00066 | 2.04 | [7 empty] | Annual | 20
NG-HVAC-Blr-HW-gt2500kBtuh-90p0Et-CndReset | DEER2020 | D20v0 | 43775.6639 | Any | OfS | Old | CZ02 | cAVVG | Cap-kBTUh | 221 | 10000 | None | 2.04 | 0.00068 | 1.82 | 2.04 | 0.00068 | 1.61 | [7 empty] | Annual | 20
NG-HVAC-Blr-HW-gt2500kBtuh-90p0Et-CndReset | DEER2020 | D20v0 | 43775.6639 | Any | OfS | Old | CZ02 | cPVVG | Cap-kBTUh | 221 | 10000 | None | 1.56 | 0.001 | 1.83 | 1.56 | 0.001 | 1.62 | [7 empty] | Annual | 20
NG-HVAC-Blr-HW-gt2500kBtuh-90p0Et-CndReset | DEER2020 | D20v0 | 43775.6639 | Any | OfS | Old | CZ02 | cWVVG | Cap-kBTUh | 221 | 10000 | None | 1.83 | 0.00068 | 1.82 | 1.83 | 0.00068 | 1.61 | [7 empty] | Annual | 20
NG-HVAC-Blr-HW-gt2500kBtuh-90p0Et-CndReset | DEER2020 | D20v0 | 43775.6639 | Any | Com | New | CZ02 | cAVVG | Cap-kBTUh | 2790 | 204000 | None | 0.7 | 0 | 1.24 | 0.7 | 0 | 1.24 | [7 empty] | Annual | 20
NG-HVAC-Blr-HW-gt2500kBtuh-90p0Et-CndReset | DEER2020 | D20v0 | 43775.6639 | Any | Com | New | CZ02 | cPVVG | Cap-kBTUh | 2740 | 204000 | None | 0.6 | 0 | 1.04 | 0.6 | 0 | 1.04 | [7 empty] | Annual | 20
NG-HVAC-Blr-HW-gt2500kBtuh-90p0Et-CndReset | DEER2020 | D20v0 | 43775.6639 | Any | Com | New | CZ02 | cWVVG | Cap-kBTUh | 2790 | 204000 | None | 0.5 | 0 | 1.24 | 0.5 | 0 | 1.24 | [7 empty] | Annual | 20
NG-HVAC-Blr-HW-gt2500kBtuh-90p0Et-CndReset | DEER2020 | D20v0 | 43775.6639 | Any | Com | Old | CZ02 | cAVVG | Cap-kBTUh | 3480 | 207000 | None | 2.5 | 0.001 | 1.99 | 2.5 | 0.001 | 1.79 | [7 empty] | Annual | 20
NG-HVAC-Blr-HW-gt2500kBtuh-90p0Et-CndReset | DEER2020 | D20v0 | 43775.6639 | Any | Com | Old | CZ02 | cPVVG | Cap-kBTUh | 3450 | 207000 | None | 2.4 | 0.001 | 1.97 | 2.4 | 0.001 | 1.77 | [7 empty] | Annual | 20
NG-HVAC-Blr-HW-gt2500kBtuh-90p0Et-CndReset | DEER2020 | D20v0 | 43775.6639 | Any | Com | Old | CZ02 | cWVVG | Cap-kBTUh | 3480 | 207000 | None | 2.3 | 0.001 | 1.99 | 2.3 | 0.001 | 1.79 | [7 empty] | Annual | 20
NG-HVAC-Blr-HW-gt2500kBtuh-90p0Et-CndReset | DEER2020 | D20v0 | 43775.6639 | Any | ECC | Old | CZ02 | cAVVG | Cap-kBTUh | 6300 | 300000 | None | 1.44 | 0.00163 | 1.37 | 1.44 | 0.00163 | 1.21 | [7 empty] | Annual | 20
NG-HVAC-Blr-HW-gt2500kBtuh-90p0Et-CndReset | DEER2020 | D20v0 | 43775.6639 | Any | ECC | Old | CZ02 | cPVVG | Cap-kBTUh | 6310 | 300000 | None | 1.28 | 0.001 | 1.53 | 1.28 | 0.001 | 1.36 | [7 empty] | Annual | 20
NG-HVAC-Blr-HW-gt2500kBtuh-90p0Et-CndReset | DEER2020 | D20v0 | 43775.6639 | Any | ECC | Old | CZ02 | cWVVG | Cap-kBTUh | 6300 | 300000 | None | 1.23 | 0.00163 | 1.37 | 1.23 | 0.00163 | 1.21 | [7 empty] | Annual | 20
NG-HVAC-Blr-HW-gt2500kBtuh-90p0Et-CndReset | DEER2020 | D20v0 | 43775.6639 | Any | EUn | Old | CZ02 | cAVVG | Cap-kBTUh | 21200 | 930000 | None | 1.87 | 0.001 | 1.5 | 1.87 | 0.001 | 1.31 | [7 empty] | Annual | 20
NG-HVAC-Blr-HW-gt2500kBtuh-90p0Et-CndReset | DEER2020 | D20v0 | 43775.6639 | Any | EUn | Old | CZ02 | cPVVG | Cap-kBTUh | 21200 | 930000 | None | 2.15 | 0 | 1.15 | 2.15 | 0 | 0.957 | [7 empty] | Annual | 20
NG-HVAC-Blr-HW-gt2500kBtuh-90p0Et-CndReset | DEER2020 | D20v0 | 43775.6639 | Any | EUn | Old | CZ02 | cWVVG | Cap-kBTUh | 21200 | 930000 | None | 1.52 | 0.00063 | 1.5 | 1.52 | 0.00063 | 1.31 | [7 empty] | Annual | 20
NG-HVAC-Blr-HW-gt2500kBtuh-90p0Et-CndReset | DEER2020 | D20v0 | 43775.6639 | Any | Hsp | Old | CZ02 | cAVVG | Cap-kBTUh | 2340 | 236000 | None | 0.705 | 0.001 | 2.25 | 0.705 | 0.001 | 1.88 | [7 empty] | Annual | 20
NG-HVAC-Blr-HW-gt2500kBtuh-90p0Et-CndReset | DEER2020 | D20v0 | 43775.6639 | Any | Hsp | Old | CZ02 | cPVVG | Cap-kBTUh | 2400 | 236000 | None | 0.921 | 0.001 | 2.41 | 0.921 | 0.001 | 2.03 | [7 empty] | Annual | 20
NG-HVAC-Blr-HW-gt2500kBtuh-90p0Et-CndReset | DEER2020 | D20v0 | 43775.6639 | Any | Hsp | Old | CZ02 | cWVVG | Cap-kBTUh | 2340 | 236000 | None | 0.469 | 0.00037 | 2.25 | 0.469 | 0.00037 | 1.88 | [7 empty] | Annual | 20
NG-HVAC-Blr-HW-gt2500kBtuh-90p0Et-CndReset | DEER2020 | D20v0 | 43775.6639 | Any | Htl | Old | CZ02 | cAVVG | Cap-kBTUh | 1800 | 140000 | None | 12.1 | 0.00563 | 5.63 | 12.1 | 0.00563 | 5.16 | [7 empty] | Annual | 20
NG-HVAC-Blr-HW-gt2500kBtuh-90p0Et-CndReset | DEER2020 | D20v0 | 43775.6639 | Any | MBT | Old | CZ02 | cAVVG | Cap-kBTUh | 2190 | 200000 | None | 1.62 | 0.001 | 2.22 | 1.62 | 0.001 | 2.04 | [7 empty] | Annual | 20
NG-HVAC-Blr-HW-gt2500kBtuh-90p0Et-CndReset | DEER2020 | D20v0 | 43775.6639 | Any | Nrs | Old | CZ02 | cAVVG | Cap-kBTUh | 1060 | 60700 | None | 6.36 | 0.00363 | 4.43 | 6.36 | 0.00363 | 3.92 | [7 empty] | Annual | 20
NG-HVAC-Blr-HW-gt2500kBtuh-90p0Et-CndReset | DEER2020 | D20v0 | 43775.6639 | Any | Nrs | Old | CZ02 | cPVVG | Cap-kBTUh | 662 | 60700 | None | 11.1 | 0.004 | 5.47 | 11.1 | 0.004 | 5.03 | [7 empty] | Annual | 20
NG-HVAC-Blr-HW-gt2500kBtuh-90p0Et-CndReset | DEER2020 | D20v0 | 43775.6639 | Any | Nrs | Old | CZ02 | cWVVG | Cap-kBTUh | 1060 | 60700 | None | 6 | 0.002 | 4.43 | 6 | 0.002 | 3.92 | [7 empty] | Annual | 20
NG-HVAC-Blr-HW-gt2500kBtuh-90p0Et-CndReset | DEER2020 | D20v0 | 43775.6639 | Any | OfL | Old | CZ02 | cAVVG | Cap-kBTUh | 2610 | 175000 | None | 1.92 | 0.00068 | 1.19 | 1.92 | 0.00068 | 1.09 | [7 empty] | Annual | 20
NG-HVAC-Blr-HW-gt2500kBtuh-90p0Et-CndReset | DEER2020 | D20v0 | 43775.6639 | Any | OfL | Old | CZ02 | cPVVG | Cap-kBTUh | 2580 | 175000 | None | 1.58 | 0 | 1.21 | 1.58 | 0 | 1.1 | [7 empty] | Annual | 20
NG-HVAC-Blr-HW-gt2500kBtuh-90p0Et-CndReset | DEER2020 | D20v0 | 43775.6639 | Any | OfL | Old | CZ02 | cWVVG | Cap-kBTUh | 2610 | 175000 | None | 1.85 | 0 | 1.19 | 1.85 | 0 | 1.09 | [7 empty] | Annual | 20
NG-HVAC-Blr-HW-gt2500kBtuh-90p0Et-CndReset | DEER2020 | D20v0 | 43775.6639 | Any | Rt3 | Old | CZ02 | cAVVG | Cap-kBTUh | 1170 | 120000 | None | 0.999 | 0 | 0.943 | 0.999 | 0 | 0.868 | [7 empty] | Annual | 20
NG-HVAC-Blr-HW-gt2500kBtuh-90p0Et-CndReset | DEER2020 | D20v0 | 43775.6639 | Any | Rt3 | Old | CZ02 | cPVVG | Cap-kBTUh | 1200 | 120000 | None | 0.405 | 0 | 0.924 | 0.405 | 0 | 0.852 | [7 empty] | Annual | 20
NG-HVAC-Blr-HW-gt2500kBtuh-90p0Et-CndReset | DEER2020 | D20v0 | 43775.6639 | Any | Rt3 | Old | CZ02 | cWVVG | Cap-kBTUh | 1170 | 120000 | None | 1.03 | 0 | 0.943 | 1.03 | 0 | 0.868 | [7 empty] | Annual | 20
NG-HVAC-Blr-HW-gt2500kBtuh-90p0Et-CndReset | DEER2020 | D20v0 | 43775.6639 | Any | Com | Rec | CZ02 | cAVVG | Cap-kBTUh | 2720 | 204000 | None | 0.6 | 0 | 0.98 | 0.6 | 0 | 0.98 | [7 empty] | Annual | 20
NG-HVAC-Blr-HW-gt2500kBtuh-90p0Et-CndReset | DEER2020 | D20v0 | 43775.6639 | Any | Com | Rec | CZ02 | cPVVG | Cap-kBTUh | 2680 | 204000 | None | 0.5 | 0 | 0.85 | 0.5 | 0 | 0.85 | [7 empty] | Annual | 20
NG-HVAC-Blr-HW-gt2500kBtuh-90p0Et-CndReset | DEER2020 | D20v0 | 43775.6639 | Any | Com | Rec | CZ02 | cWVVG | Cap-kBTUh | 2720 | 204000 | None | 0.5 | 0 | 0.98 | 0.5 | 0 | 0.98 | [7 empty] | Annual | 20
NG-HVAC-Blr-HW-gt2500kBtuh-90p0Et-CndReset | DEER2020 | D20v0 | 43775.6639 | Any | ECC | Rec | CZ02 | cAVVG | Cap-kBTUh | 5590 | 300000 | None | 0.601 | 0 | 0.885 | 0.601 | 0 | 0.885 | [7 empty] | Annual | 20
NG-HVAC-Blr-HW-gt2500kBtuh-90p0Et-CndReset | DEER2020 | D20v0 | 43775.6639 | Any | ECC | Rec | CZ02 | cPVVG | Cap-kBTUh | 5550 | 300000 | None | 0.555 | 0 | 0.968 | 0.555 | 0 | 0.968 | [7 empty] | Annual | 20
NG-HVAC-Blr-HW-gt2500kBtuh-90p0Et-CndReset | DEER2020 | D20v0 | 43775.6639 | Any | ECC | Rec | CZ02 | cWVVG | Cap-kBTUh | 5590 | 300000 | None | 0.496 | 0 | 0.885 | 0.496 | 0 | 0.885 | [7 empty] | Annual | 20
NG-HVAC-Blr-HW-gt2500kBtuh-90p0Et-CndReset | DEER2020 | D20v0 | 43775.6639 | Any | ESe | Rec | CZ02 | cAVVG | Cap-kBTUh | 3380 | 150000 | None | 0.244 | 0 | 0.78 | 0.244 | 0 | 0.78 | [7 empty] | Annual | 20
NG-HVAC-Blr-HW-gt2500kBtuh-90p0Et-CndReset | DEER2020 | D20v0 | 43775.6639 | Any | ESe | Rec | CZ02 | cPVVG | Cap-kBTUh | 3290 | 150000 | None | 0.256 | 0 | 0.867 | 0.256 | 0 | 0.867 | [7 empty] | Annual | 20
NG-HVAC-Blr-HW-gt2500kBtuh-90p0Et-CndReset | DEER2020 | D20v0 | 43775.6639 | Any | ESe | Rec | CZ02 | cWVVG | Cap-kBTUh | 3380 | 150000 | None | 0.234 | 0 | 0.78 | 0.234 | 0 | 0.78 | [7 empty] | Annual | 20
NG-HVAC-Blr-HW-gt2500kBtuh-90p0Et-CndReset | DEER2020 | D20v0 | 43775.6639 | Any | EUn | Rec | CZ02 | cAVVG | Cap-kBTUh | 17000 | 930000 | None | 0.966 | 0.00075 | 0.983 | 0.966 | 0.00075 | 0.983 | [7 empty] | Annual | 20
NG-HVAC-Blr-HW-gt2500kBtuh-90p0Et-CndReset | DEER2020 | D20v0 | 43775.6639 | Any | EUn | Rec | CZ02 | cPVVG | Cap-kBTUh | 16900 | 930000 | None | 0.259 | 0 | 0.5 | 0.259 | 0 | 0.5 | [7 empty] | Annual | 20
NG-HVAC-Blr-HW-gt2500kBtuh-90p0Et-CndReset | DEER2020 | D20v0 | 43775.6639 | Any | EUn | Rec | CZ02 | cWVVG | Cap-kBTUh | 17000 | 930000 | None | 0.664 | 0 | 0.983 | 0.664 | 0 | 0.983 | [7 empty] | Annual | 20
NG-HVAC-Blr-HW-gt2500kBtuh-90p0Et-CndReset | DEER2020 | D20v0 | 43775.6639 | Any | Hsp | Rec | CZ02 | cAVVG | Cap-kBTUh | 2460 | 236000 | None | 0.22 | 0.00075 | 1.78 | 0.22 | 0.00075 | 1.78 | [7 empty] | Annual | 20
NG-HVAC-Blr-HW-gt2500kBtuh-90p0Et-CndReset | DEER2020 | D20v0 | 43775.6639 | Any | Hsp | Rec | CZ02 | cPVVG | Cap-kBTUh | 2480 | 236000 | None | 0.292 | 0.001 | 1.81 | 0.292 | 0.001 | 1.81 | [7 empty] | Annual | 20
NG-HVAC-Blr-HW-gt2500kBtuh-90p0Et-CndReset | DEER2020 | D20v0 | 43775.6639 | Any | Hsp | Rec | CZ02 | cWVVG | Cap-kBTUh | 2460 | 236000 | None | 0.0771 | 0 | 1.78 | 0.0771 | 0 | 1.78 | [7 empty] | Annual | 20
NG-HVAC-Blr-HW-gt2500kBtuh-90p0Et-CndReset | DEER2020 | D20v0 | 43775.6639 | Any | Htl | Rec | CZ02 | cAVVG | Cap-kBTUh | 1120 | 140000 | None | 1.73 | 0.001 | 1.94 | 1.73 | 0.001 | 1.94 | [7 empty] | Annual | 20
NG-HVAC-Blr-HW-gt2500kBtuh-90p0Et-CndReset | DEER2020 | D20v0 | 43775.6639 | Any | Htl | Rec | CZ02 | cPVVG | Cap-kBTUh | 1260 | 140000 | None | 0.494 | 0 | 1.23 | 0.494 | 0 | 1.23 | [7 empty] | Annual | 20
NG-HVAC-Blr-HW-gt2500kBtuh-90p0Et-CndReset | DEER2020 | D20v0 | 43775.6639 | Any | Htl | Rec | CZ02 | cWVVG | Cap-kBTUh | 1120 | 140000 | None | 1.36 | 0 | 1.94 | 1.36 | 0 | 1.94 | [7 empty] | Annual | 20
NG-HVAC-Blr-HW-gt2500kBtuh-90p0Et-CndReset | DEER2020 | D20v0 | 43775.6639 | Any | MBT | Rec | CZ02 | cAVVG | Cap-kBTUh | 1460 | 200000 | None | 0.0453 | 0 | 0.892 | 0.0453 | 0 | 0.892 | [7 empty] | Annual | 20
NG-HVAC-Blr-HW-gt2500kBtuh-90p0Et-CndReset | DEER2020 | D20v0 | 43775.6639 | Any | MBT | Rec | CZ02 | cPVVG | Cap-kBTUh | 1470 | 200000 | None | -0.0265 | 0 | 0.614 | -0.0265 | 0 | 0.614 | [7 empty] | Annual | 20
NG-HVAC-Blr-HW-gt2500kBtuh-90p0Et-CndReset | DEER2020 | D20v0 | 43775.6639 | Any | MBT | Rec | CZ02 | cWVVG | Cap-kBTUh | 1460 | 200000 | None | 0.014 | 0 | 0.892 | 0.014 | 0 | 0.892 | [7 empty] | Annual | 20
NG-HVAC-Blr-HW-gt2500kBtuh-90p0Et-CndReset | DEER2020 | D20v0 | 43775.6639 | Any | Nrs | Rec | CZ02 | cAVVG | Cap-kBTUh | 887 | 60700 | None | 0.145 | 0 | 1.9 | 0.145 | 0 | 1.9 | [7 empty] | Annual | 20
NG-HVAC-Blr-HW-gt2500kBtuh-90p0Et-CndReset | DEER2020 | D20v0 | 43775.6639 | Any | Nrs | Rec | CZ02 | cPVVG | Cap-kBTUh | 414 | 60700 | None | 1.16 | 0 | 1.7 | 1.16 | 0 | 1.7 | [7 empty] | Annual | 20
NG-HVAC-Blr-HW-gt2500kBtuh-90p0Et-CndReset | DEER2020 | D20v0 | 43775.6639 | Any | Nrs | Rec | CZ02 | cWVVG | Cap-kBTUh | 887 | 60700 | None | 0.114 | 0 | 1.9 | 0.114 | 0 | 1.9 | [7 empty] | Annual | 20
NG-HVAC-Blr-HW-gt2500kBtuh-90p0Et-CndReset | DEER2020 | D20v0 | 43775.6639 | Any | OfL | Rec | CZ02 | cAVVG | Cap-kBTUh | 1760 | 175000 | None | 0.75 | 0 | 0.506 | 0.75 | 0 | 0.506 | [7 empty] | Annual | 20
NG-HVAC-Blr-HW-gt2500kBtuh-90p0Et-CndReset | DEER2020 | D20v0 | 43775.6639 | Any | OfL | Rec | CZ02 | cPVVG | Cap-kBTUh | 1740 | 175000 | None | 0.533 | 0 | 0.493 | 0.533 | 0 | 0.493 | [7 empty] | Annual | 20
NG-HVAC-Blr-HW-gt2500kBtuh-90p0Et-CndReset | DEER2020 | D20v0 | 43775.6639 | Any | OfL | Rec | CZ02 | cWVVG | Cap-kBTUh | 1760 | 175000 | None | 0.702 | 0 | 0.506 | 0.702 | 0 | 0.506 | [7 empty] | Annual | 20
NG-HVAC-Blr-HW-gt2500kBtuh-90p0Et-CndReset | DEER2020 | D20v0 | 43775.6639 | Any | OfS | Rec | CZ02 | cAVVG | Cap-kBTUh | 163 | 10000 | None | 0.917 | 0 | 0.792 | 0.917 | 0 | 0.792 | [7 empty] | Annual | 20
NG-HVAC-Blr-HW-gt2500kBtuh-90p0Et-CndReset | DEER2020 | D20v0 | 43775.6639 | Any | OfS | Rec | CZ02 | cPVVG | Cap-kBTUh | 162 | 10000 | None | 0.716 | 0 | 0.787 | 0.716 | 0 | 0.787 | [7 empty] | Annual | 20
NG-HVAC-Blr-HW-gt2500kBtuh-90p0Et-CndReset | DEER2020 | D20v0 | 43775.6639 | Any | OfS | Rec | CZ02 | cWVVG | Cap-kBTUh | 163 | 10000 | None | 0.898 | 0 | 0.792 | 0.898 | 0 | 0.792 | [7 empty] | Annual | 20
NG-HVAC-Blr-HW-gt2500kBtuh-90p0Et-CndReset | DEER2020 | D20v0 | 43775.6639 | Any | Rt3 | Rec | CZ02 | cAVVG | Cap-kBTUh | 1320 | 120000 | None | 0.66 | 0.00025 | 0.624 | 0.66 | 0.00025 | 0.624 | [7 empty] | Annual | 20
NG-HVAC-Blr-HW-gt2500kBtuh-90p0Et-CndReset | DEER2020 | D20v0 | 43775.6639 | Any | Rt3 | Rec | CZ02 | cPVVG | Cap-kBTUh | 1330 | 120000 | None | 0.244 | 0 | 0.55 | 0.244 | 0 | 0.55 | [7 empty] | Annual | 20
NG-HVAC-Blr-HW-gt2500kBtuh-90p0Et-CndReset | DEER2020 | D20v0 | 43775.6639 | Any | Rt3 | Rec | CZ02 | cWVVG | Cap-kBTUh | 1320 | 120000 | None | 0.557 | 0 | 0.624 | 0.557 | 0 | 0.624 | [7 empty] | Annual | 20
NG-HVAC-Blr-HW-gt2500kBtuh-90p0Et-CndReset | DEER2020 | D20v0 | 43775.6643 | Any | Com | Ex | CZ02 | cAVVG | Cap-kBTUh | 2930 | 210000 | None | 1.6 | 0 | 1.5 | 1.6 | 0 | 1.33 | [7 empty] | Annual | 20
NG-HVAC-Blr-HW-gt2500kBtuh-90p0Et-CndReset | DEER2020 | D20v0 | 43775.6643 | Any | Com | Ex | CZ02 | cPVVG | Cap-kBTUh | 2900 | 210000 | None | 1.7 | 0 | 1.47 | 1.7 | 0 | 1.31 | [7 empty] | Annual | 20
NG-HVAC-Blr-HW-gt2500kBtuh-90p0Et-CndReset | DEER2020 | D20v0 | 43775.6643 | Any | Com | Ex | CZ02 | cWVVG | Cap-kBTUh | 2930 | 210000 | None | 1.4 | 0 | 1.5 | 1.4 | 0 | 1.33 | [7 empty] | Annual | 20
NG-HVAC-Blr-HW-gt2500kBtuh-90p0Et-CndReset | DEER2020 | D20v0 | 43775.6643 | Any | ECC | Ex | CZ02 | cAVVG | Cap-kBTUh | 5800 | 300000 | None | 0.972 | 0.00048 | 1.16 | 0.972 | 0.00048 | 1.02 | [7 empty] | Annual | 20
NG-HVAC-Blr-HW-gt2500kBtuh-90p0Et-CndReset | DEER2020 | D20v0 | 43775.6643 | Any | ECC | Ex | CZ02 | cPVVG | Cap-kBTUh | 5770 | 300000 | None | 0.861 | 0.00048 | 1.29 | 0.861 | 0.00048 | 1.14 | [7 empty] | Annual | 20
NG-HVAC-Blr-HW-gt2500kBtuh-90p0Et-CndReset | DEER2020 | D20v0 | 43775.6643 | Any | ECC | Ex | CZ02 | cWVVG | Cap-kBTUh | 5800 | 300000 | None | 0.753 | 0 | 1.16 | 0.753 | 0 | 1.02 | [7 empty] | Annual | 20
NG-HVAC-Blr-HW-gt2500kBtuh-90p0Et-CndReset | DEER2020 | D20v0 | 43775.6643 | Any | ESe | Ex | CZ02 | cAVVG | Cap-kBTUh | 3510 | 150000 | None | 0.608 | 0 | 1.08 | 0.608 | 0 | 0.946 | [7 empty] | Annual | 20
NG-HVAC-Blr-HW-gt2500kBtuh-90p0Et-CndReset | DEER2020 | D20v0 | 43775.6643 | Any | ESe | Ex | CZ02 | cPVVG | Cap-kBTUh | 3480 | 150000 | None | 0.529 | 0 | 1.15 | 0.529 | 0 | 1.02 | [7 empty] | Annual | 20
NG-HVAC-Blr-HW-gt2500kBtuh-90p0Et-CndReset | DEER2020 | D20v0 | 43775.6643 | Any | ESe | Ex | CZ02 | cWVVG | Cap-kBTUh | 3510 | 150000 | None | 0.513 | 0 | 1.08 | 0.513 | 0 | 0.946 | [7 empty] | Annual | 20
NG-HVAC-Blr-HW-gt2500kBtuh-90p0Et-CndReset | DEER2020 | D20v0 | 43775.6643 | Any | EUn | Ex | CZ02 | cAVVG | Cap-kBTUh | 18300 | 930000 | None | 1.36 | 0.00081 | 1.25 | 1.36 | 0.00081 | 1.09 | [7 empty] | Annual | 20
NG-HVAC-Blr-HW-gt2500kBtuh-90p0Et-CndReset | DEER2020 | D20v0 | 43775.6643 | Any | EUn | Ex | CZ02 | cPVVG | Cap-kBTUh | 18200 | 930000 | None | 1.07 | 0 | 0.839 | 1.07 | 0 | 0.682 | [7 empty] | Annual | 20
NG-HVAC-Blr-HW-gt2500kBtuh-90p0Et-CndReset | DEER2020 | D20v0 | 43775.6643 | Any | EUn | Ex | CZ02 | cWVVG | Cap-kBTUh | 18300 | 930000 | None | 0.914 | 0.00062 | 1.25 | 0.914 | 0.00062 | 1.09 | [7 empty] | Annual | 20
NG-HVAC-Blr-HW-gt2500kBtuh-90p0Et-CndReset | DEER2020 | D20v0 | 43775.6643 | Any | Hsp | Ex | CZ02 | cAVVG | Cap-kBTUh | 2470 | 236000 | None | 0.524 | 0.00042 | 2.16 | 0.524 | 0.00042 | 1.82 | [7 empty] | Annual | 20
NG-HVAC-Blr-HW-gt2500kBtuh-90p0Et-CndReset | DEER2020 | D20v0 | 43775.6643 | Any | Hsp | Ex | CZ02 | cPVVG | Cap-kBTUh | 2500 | 236000 | None | 0.634 | 0.001 | 2.24 | 0.634 | 0.001 | 1.9 | [7 empty] | Annual | 20
NG-HVAC-Blr-HW-gt2500kBtuh-90p0Et-CndReset | DEER2020 | D20v0 | 43775.6643 | Any | Hsp | Ex | CZ02 | cWVVG | Cap-kBTUh | 2470 | 236000 | None | 0.246 | 0.00074 | 2.16 | 0.246 | 0.00074 | 1.82 | [7 empty] | Annual | 20
NG-HVAC-Blr-HW-gt2500kBtuh-90p0Et-CndReset | DEER2020 | D20v0 | 43775.6643 | Any | Htl | Ex | CZ02 | cAVVG | Cap-kBTUh | 1250 | 140000 | None | 5.96 | 0.00232 | 3.67 | 5.96 | 0.00232 | 3.33 | [7 empty] | Annual | 20
NG-HVAC-Blr-HW-gt2500kBtuh-90p0Et-CndReset | DEER2020 | D20v0 | 43775.6643 | Any | Htl | Ex | CZ02 | cPVVG | Cap-kBTUh | 1400 | 140000 | None | 3.66 | 0.00088 | 2.51 | 3.66 | 0.00088 | 2.2 | [7 empty] | Annual | 20
NG-HVAC-Blr-HW-gt2500kBtuh-90p0Et-CndReset | DEER2020 | D20v0 | 43775.6643 | Any | Htl | Ex | CZ02 | cWVVG | Cap-kBTUh | 1250 | 140000 | None | 4.59 | 0.00088 | 3.67 | 4.59 | 0.00088 | 3.33 | [7 empty] | Annual | 20
NG-HVAC-Blr-HW-gt2500kBtuh-90p0Et-CndReset | DEER2020 | D20v0 | 43775.6643 | Any | MBT | Ex | CZ02 | cAVVG | Cap-kBTUh | 1950 | 200000 | None | 0.496 | 0 | 1.54 | 0.496 | 0 | 1.39 | [7 empty] | Annual | 20
NG-HVAC-Blr-HW-gt2500kBtuh-90p0Et-CndReset | DEER2020 | D20v0 | 43775.6643 | Any | MBT | Ex | CZ02 | cPVVG | Cap-kBTUh | 1950 | 200000 | None | 0.261 | 0 | 1.37 | 0.261 | 0 | 1.21 | [7 empty] | Annual | 20
NG-HVAC-Blr-HW-gt2500kBtuh-90p0Et-CndReset | DEER2020 | D20v0 | 43775.6643 | Any | MBT | Ex | CZ02 | cWVVG | Cap-kBTUh | 1950 | 200000 | None | 0.349 | 0 | 1.54 | 0.349 | 0 | 1.39 | [7 empty] | Annual | 20
NG-HVAC-Blr-HW-gt2500kBtuh-90p0Et-CndReset | DEER2020 | D20v0 | 43775.6643 | Any | Nrs | Ex | CZ02 | cAVVG | Cap-kBTUh | 943 | 60700 | None | 2.8 | 0.0017 | 3.21 | 2.8 | 0.0017 | 2.8 | [7 empty] | Annual | 20
NG-HVAC-Blr-HW-gt2500kBtuh-90p0Et-CndReset | DEER2020 | D20v0 | 43775.6643 | Any | Nrs | Ex | CZ02 | cPVVG | Cap-kBTUh | 461 | 60700 | None | 7.73 | 0.00212 | 4.29 | 7.73 | 0.00212 | 3.8 | [7 empty] | Annual | 20
NG-HVAC-Blr-HW-gt2500kBtuh-90p0Et-CndReset | DEER2020 | D20v0 | 43775.6643 | Any | Nrs | Ex | CZ02 | cWVVG | Cap-kBTUh | 943 | 60700 | None | 2.54 | 0.00085 | 3.21 | 2.54 | 0.00085 | 2.8 | [7 empty] | Annual | 20
NG-HVAC-Blr-HW-gt2500kBtuh-90p0Et-CndReset | DEER2020 | D20v0 | 43775.6643 | Any | OfL | Ex | CZ02 | cAVVG | Cap-kBTUh | 1570 | 175000 | None | 1.72 | 0 | 0.911 | 1.72 | 0 | 0.842 | [7 empty] | Annual | 20
NG-HVAC-Blr-HW-gt2500kBtuh-90p0Et-CndReset | DEER2020 | D20v0 | 43775.6643 | Any | OfL | Ex | CZ02 | cPVVG | Cap-kBTUh | 1540 | 175000 | None | 1.38 | 0 | 0.899 | 1.38 | 0 | 0.835 | [7 empty] | Annual | 20
NG-HVAC-Blr-HW-gt2500kBtuh-90p0Et-CndReset | DEER2020 | D20v0 | 43775.6643 | Any | OfL | Ex | CZ02 | cWVVG | Cap-kBTUh | 1570 | 175000 | None | 1.53 | 0 | 0.911 | 1.53 | 0 | 0.842 | [7 empty] | Annual | 20
NG-HVAC-Blr-HW-gt2500kBtuh-90p0Et-CndReset | DEER2020 | D20v0 | 43775.6643 | Any | OfS | Ex | CZ02 | cAVVG | Cap-kBTUh | 179 | 10000 | None | 1.49 | 0.00082 | 1.1 | 1.49 | 0.00082 | 0.981 | [7 empty] | Annual | 20
NG-HVAC-Blr-HW-gt2500kBtuh-90p0Et-CndReset | DEER2020 | D20v0 | 43775.6643 | Any | OfS | Ex | CZ02 | cPVVG | Cap-kBTUh | 179 | 10000 | None | 1.04 | 0.00035 | 1.1 | 1.04 | 0.00035 | 0.977 | [7 empty] | Annual | 20
NG-HVAC-Blr-HW-gt2500kBtuh-90p0Et-CndReset | DEER2020 | D20v0 | 43775.6643 | Any | OfS | Ex | CZ02 | cWVVG | Cap-kBTUh | 179 | 10000 | None | 1.4 | 0.00082 | 1.1 | 1.4 | 0.00082 | 0.981 | [7 empty] | Annual | 20
NG-HVAC-Blr-HW-gt2500kBtuh-90p0Et-CndReset | DEER2020 | D20v0 | 43775.6643 | Any | Rt3 | Ex | CZ02 | cAVVG | Cap-kBTUh | 1240 | 120000 | None | 0.915 | 0 | 0.744 | 0.915 | 0 | 0.678 | [7 empty] | Annual | 20
NG-HVAC-Blr-HW-gt2500kBtuh-90p0Et-CndReset | DEER2020 | D20v0 | 43775.6643 | Any | Rt3 | Ex | CZ02 | cPVVG | Cap-kBTUh | 1270 | 120000 | None | 0.48 | 0 | 0.709 | 0.48 | 0 | 0.647 | [7 empty] | Annual | 20
NG-HVAC-Blr-HW-gt2500kBtuh-90p0Et-CndReset | DEER2020 | D20v0 | 43775.6643 | Any | Rt3 | Ex | CZ02 | cWVVG | Cap-kBTUh | 1240 | 120000 | None | 0.72 | 0 | 0.744 | 0.72 | 0 | 0.678 | [7 empty] | Annual | 20
NG-HVAC-Blr-HW-gt2500kBtuh-90p0Et-CndReset | DEER2020 | D20v0 | 43775.6648 | Any | ECC | Old | CZ03 | cPVVG | Cap-kBTUh | 5840 | 300000 | None | 0.852 | 0 | 1.43 | 0.852 | 0 | 1.28 | [7 empty] | Annual | 20
NG-HVAC-Blr-HW-gt2500kBtuh-90p0Et-CndReset | DEER2020 | D20v0 | 43775.6648 | Any | ECC | Old | CZ03 | cWVVG | Cap-kBTUh | 5840 | 300000 | None | 1.06 | 0 | 1.3 | 1.06 | 0 | 1.16 | [7 empty] | Annual | 20
NG-HVAC-Blr-HW-gt2500kBtuh-90p0Et-CndReset | DEER2020 | D20v0 | 43775.6648 | Any | ESe | Old | CZ03 | cAVVG | Cap-kBTUh | 3500 | 150000 | None | 0.664 | 0 | 1.27 | 0.664 | 0 | 1.14 | [7 empty] | Annual | 20
NG-HVAC-Blr-HW-gt2500kBtuh-90p0Et-CndReset | DEER2020 | D20v0 | 43775.6648 | Any | ESe | Old | CZ03 | cPVVG | Cap-kBTUh | 3470 | 150000 | None | 0.528 | 0 | 1.28 | 0.528 | 0 | 1.14 | [7 empty] | Annual | 20
NG-HVAC-Blr-HW-gt2500kBtuh-90p0Et-CndReset | DEER2020 | D20v0 | 43775.6648 | Any | ESe | Old | CZ03 | cWVVG | Cap-kBTUh | 3500 | 150000 | None | 0.647 | 0 | 1.27 | 0.647 | 0 | 1.14 | [7 empty] | Annual | 20
NG-HVAC-Blr-HW-gt2500kBtuh-90p0Et-CndReset | DEER2020 | D20v0 | 43775.6648 | Any | Htl | Old | CZ03 | cAVVG | Cap-kBTUh | 1630 | 140000 | None | 9.93 | 0.004 | 5.64 | 9.93 | 0.004 | 5.2 | [7 empty] | Annual | 20
NG-HVAC-Blr-HW-gt2500kBtuh-90p0Et-CndReset | DEER2020 | D20v0 | 43775.6648 | Any | Htl | Old | CZ03 | cPVVG | Cap-kBTUh | 1770 | 140000 | None | 6.79 | 0.002 | 3.81 | 6.79 | 0.002 | 3.45 | [7 empty] | Annual | 20
NG-HVAC-Blr-HW-gt2500kBtuh-90p0Et-CndReset | DEER2020 | D20v0 | 43775.6648 | Any | Htl | Old | CZ03 | cWVVG | Cap-kBTUh | 1630 | 140000 | None | 9.04 | 0.002 | 5.64 | 9.04 | 0.002 | 5.2 | [7 empty] | Annual | 20
NG-HVAC-Blr-HW-gt2500kBtuh-90p0Et-CndReset | DEER2020 | D20v0 | 43775.6648 | Any | MBT | Old | CZ03 | cAVVG | Cap-kBTUh | 1910 | 200000 | None | 1.15 | 0.001 | 2.36 | 1.15 | 0.001 | 2.18 | [7 empty] | Annual | 20
NG-HVAC-Blr-HW-gt2500kBtuh-90p0Et-CndReset | DEER2020 | D20v0 | 43775.6648 | Any | MBT | Old | CZ03 | cPVVG | Cap-kBTUh | 1910 | 200000 | None | 0.701 | 0 | 2.28 | 0.701 | 0 | 2.11 | [7 empty] | Annual | 20
NG-HVAC-Blr-HW-gt2500kBtuh-90p0Et-CndReset | DEER2020 | D20v0 | 43775.6648 | Any | MBT | Old | CZ03 | cWVVG | Cap-kBTUh | 1910 | 200000 | None | 1.14 | 0.00039 | 2.36 | 1.14 | 0.00039 | 2.18 | [7 empty] | Annual | 20
NG-HVAC-Blr-HW-gt2500kBtuh-90p0Et-CndReset | DEER2020 | D20v0 | 43775.6648 | Any | OfS | Old | CZ03 | cAVVG | Cap-kBTUh | 199 | 10000 | None | 1.56 | 0.001 | 1.76 | 1.56 | 0.001 | 1.57 | [7 empty] | Annual | 20
NG-HVAC-Blr-HW-gt2500kBtuh-90p0Et-CndReset | DEER2020 | D20v0 | 43775.6648 | Any | OfS | Old | CZ03 | cPVVG | Cap-kBTUh | 200 | 10000 | None | 1.06 | 0.001 | 1.75 | 1.06 | 0.001 | 1.55 | [7 empty] | Annual | 20
NG-HVAC-Blr-HW-gt2500kBtuh-90p0Et-CndReset | DEER2020 | D20v0 | 43775.6648 | Any | OfS | Old | CZ03 | cWVVG | Cap-kBTUh | 199 | 10000 | None | 1.55 | 0.001 | 1.76 | 1.55 | 0.001 | 1.57 | [7 empty] | Annual | 20
NG-HVAC-Blr-HW-gt2500kBtuh-90p0Et-CndReset | DEER2020 | D20v0 | 43775.6648 | Any | Rt3 | Old | CZ03 | cPVVG | Cap-kBTUh | 1010 | 120000 | None | 0.78 | 0 | 0.974 | 0.78 | 0 | 0.91 | [7 empty] | Annual | 20
NG-HVAC-Blr-HW-gt2500kBtuh-90p0Et-CndReset | DEER2020 | D20v0 | 43775.6648 | Any | Rt3 | Old | CZ03 | cWVVG | Cap-kBTUh | 1020 | 120000 | None | 1.27 | 0 | 0.974 | 1.27 | 0 | 0.91 | [7 empty] | Annual | 20
NG-HVAC-Blr-HW-gt2500kBtuh-90p0Et-CndReset | DEER2020 | D20v0 | 43775.6648 | Any | Com | New | CZ03 | cPVVG | Cap-kBTUh | 2190 | 191000 | None | 0.4 | 0 | 0.81 | 0.4 | 0 | 0.81 | [7 empty] | Annual | 20
NG-HVAC-Blr-HW-gt2500kBtuh-90p0Et-CndReset | DEER2020 | D20v0 | 43775.6648 | Any | Com | New | CZ03 | cWVVG | Cap-kBTUh | 2200 | 191000 | None | 0.5 | 0 | 0.94 | 0.5 | 0 | 0.94 | [7 empty] | Annual | 20
NG-HVAC-Blr-HW-gt2500kBtuh-90p0Et-CndReset | DEER2020 | D20v0 | 43775.6648 | Any | Com | New | CZ03 | cAVVG | Cap-kBTUh | 2200 | 191000 | None | 0.5 | 0 | 0.94 | 0.5 | 0 | 0.94 | [7 empty] | Annual | 20
NG-HVAC-Blr-HW-gt2500kBtuh-90p0Et-CndReset | DEER2020 | D20v0 | 43775.6648 | Any | Com | Old | CZ03 | cAVVG | Cap-kBTUh | 2950 | 201000 | None | 2.1 | 0.001 | 1.82 | 2.1 | 0.001 | 1.66 | [7 empty] | Annual | 20
NG-HVAC-Blr-HW-gt2500kBtuh-90p0Et-CndReset | DEER2020 | D20v0 | 43775.6648 | Any | Com | Old | CZ03 | cPVVG | Cap-kBTUh | 2930 | 201000 | None | 1.8 | 0 | 1.76 | 1.8 | 0 | 1.6 | [7 empty] | Annual | 20
NG-HVAC-Blr-HW-gt2500kBtuh-90p0Et-CndReset | DEER2020 | D20v0 | 43775.6648 | Any | Com | Old | CZ03 | cWVVG | Cap-kBTUh | 2950 | 201000 | None | 2 | 0 | 1.82 | 2 | 0 | 1.66 | [7 empty] | Annual | 20
NG-HVAC-Blr-HW-gt2500kBtuh-90p0Et-CndReset | DEER2020 | D20v0 | 43775.6648 | Any | ECC | Old | CZ03 | cAVVG | Cap-kBTUh | 5840 | 300000 | None | 1.08 | 0.00056 | 1.3 | 1.08 | 0.00056 | 1.16 | [7 empty] | Annual | 20
NG-HVAC-Blr-HW-gt2500kBtuh-90p0Et-CndReset | DEER2020 | D20v0 | 43775.6648 | Any | EUn | Old | CZ03 | cAVVG | Cap-kBTUh | 19300 | 930000 | None | 1.5 | 0.001 | 1.48 | 1.5 | 0.001 | 1.3 | [7 empty] | Annual | 20
NG-HVAC-Blr-HW-gt2500kBtuh-90p0Et-CndReset | DEER2020 | D20v0 | 43775.6648 | Any | EUn | Old | CZ03 | cPVVG | Cap-kBTUh | 19200 | 930000 | None | 2.1 | 0.001 | 1.14 | 2.1 | 0.001 | 0.955 | [7 empty] | Annual | 20
NG-HVAC-Blr-HW-gt2500kBtuh-90p0Et-CndReset | DEER2020 | D20v0 | 43775.6648 | Any | EUn | Old | CZ03 | cWVVG | Cap-kBTUh | 19300 | 930000 | None | 1.4 | 0.001 | 1.48 | 1.4 | 0.001 | 1.3 | [7 empty] | Annual | 20
NG-HVAC-Blr-HW-gt2500kBtuh-90p0Et-CndReset | DEER2020 | D20v0 | 43775.6648 | Any | Hsp | Old | CZ03 | cAVVG | Cap-kBTUh | 2020 | 236000 | None | 0.441 | 0.00038 | 2.12 | 0.441 | 0.00038 | 1.77 | [7 empty] | Annual | 20
NG-HVAC-Blr-HW-gt2500kBtuh-90p0Et-CndReset | DEER2020 | D20v0 | 43775.6648 | Any | Hsp | Old | CZ03 | cPVVG | Cap-kBTUh | 2080 | 236000 | None | 0.432 | 0.001 | 2.3 | 0.432 | 0.001 | 1.95 | [7 empty] | Annual | 20
NG-HVAC-Blr-HW-gt2500kBtuh-90p0Et-CndReset | DEER2020 | D20v0 | 43775.6648 | Any | Hsp | Old | CZ03 | cWVVG | Cap-kBTUh | 2020 | 236000 | None | 0.326 | 0.00038 | 2.12 | 0.326 | 0.00038 | 1.77 | [7 empty] | Annual | 20
NG-HVAC-Blr-HW-gt2500kBtuh-90p0Et-CndReset | DEER2020 | D20v0 | 43775.6648 | Any | Nrs | Old | CZ03 | cAVVG | Cap-kBTUh | 929 | 60700 | None | 5.12 | 0.003 | 4.58 | 5.12 | 0.003 | 4.09 | [7 empty] | Annual | 20
NG-HVAC-Blr-HW-gt2500kBtuh-90p0Et-CndReset | DEER2020 | D20v0 | 43775.6648 | Any | Nrs | Old | CZ03 | cPVVG | Cap-kBTUh | 554 | 60700 | None | 11.2 | 0.003 | 6.06 | 11.2 | 0.003 | 5.6 | [7 empty] | Annual | 20
NG-HVAC-Blr-HW-gt2500kBtuh-90p0Et-CndReset | DEER2020 | D20v0 | 43775.6648 | Any | Nrs | Old | CZ03 | cWVVG | Cap-kBTUh | 929 | 60700 | None | 5.27 | 0.003 | 4.58 | 5.27 | 0.003 | 4.09 | [7 empty] | Annual | 20
NG-HVAC-Blr-HW-gt2500kBtuh-90p0Et-CndReset | DEER2020 | D20v0 | 43775.6648 | Any | OfL | Old | CZ03 | cAVVG | Cap-kBTUh | 2190 | 175000 | None | 1.75 | 0 | 1.22 | 1.75 | 0 | 1.13 | [7 empty] | Annual | 20
NG-HVAC-Blr-HW-gt2500kBtuh-90p0Et-CndReset | DEER2020 | D20v0 | 43775.6648 | Any | OfL | Old | CZ03 | cPVVG | Cap-kBTUh | 2170 | 175000 | None | 1.22 | 0 | 1.23 | 1.22 | 0 | 1.13 | [7 empty] | Annual | 20
NG-HVAC-Blr-HW-gt2500kBtuh-90p0Et-CndReset | DEER2020 | D20v0 | 43775.6648 | Any | OfL | Old | CZ03 | cWVVG | Cap-kBTUh | 2190 | 175000 | None | 1.74 | 0 | 1.22 | 1.74 | 0 | 1.13 | [7 empty] | Annual | 20
NG-HVAC-Blr-HW-gt2500kBtuh-90p0Et-CndReset | DEER2020 | D20v0 | 43775.6648 | Any | Rt3 | Old | CZ03 | cAVVG | Cap-kBTUh | 1020 | 120000 | None | 1.24 | 0 | 0.974 | 1.24 | 0 | 0.91 | [7 empty] | Annual | 20
NG-HVAC-Blr-HW-gt2500kBtuh-90p0Et-CndReset | DEER2020 | D20v0 | 43775.6648 | Any | Com | Rec | CZ03 | cAVVG | Cap-kBTUh | 2150 | 191000 | None | 0.5 | 0 | 0.75 | 0.5 | 0 | 0.75 | [7 empty] | Annual | 20
NG-HVAC-Blr-HW-gt2500kBtuh-90p0Et-CndReset | DEER2020 | D20v0 | 43775.6648 | Any | Com | Rec | CZ03 | cPVVG | Cap-kBTUh | 2140 | 191000 | None | 0.4 | 0 | 0.67 | 0.4 | 0 | 0.67 | [7 empty] | Annual | 20
NG-HVAC-Blr-HW-gt2500kBtuh-90p0Et-CndReset | DEER2020 | D20v0 | 43775.6648 | Any | Com | Rec | CZ03 | cWVVG | Cap-kBTUh | 2150 | 191000 | None | 0.5 | 0 | 0.75 | 0.5 | 0 | 0.75 | [7 empty] | Annual | 20
NG-HVAC-Blr-HW-gt2500kBtuh-90p0Et-CndReset | DEER2020 | D20v0 | 43775.6648 | Any | ECC | Rec | CZ03 | cAVVG | Cap-kBTUh | 5260 | 300000 | None | 0.292 | 0 | 0.825 | 0.292 | 0 | 0.825 | [7 empty] | Annual | 20
NG-HVAC-Blr-HW-gt2500kBtuh-90p0Et-CndReset | DEER2020 | D20v0 | 43775.6648 | Any | ECC | Rec | CZ03 | cPVVG | Cap-kBTUh | 5250 | 300000 | None | 0.351 | 0 | 0.9 | 0.351 | 0 | 0.9 | [7 empty] | Annual | 20
NG-HVAC-Blr-HW-gt2500kBtuh-90p0Et-CndReset | DEER2020 | D20v0 | 43775.6648 | Any | ECC | Rec | CZ03 | cWVVG | Cap-kBTUh | 5260 | 300000 | None | 0.248 | 0 | 0.825 | 0.248 | 0 | 0.825 | [7 empty] | Annual | 20
NG-HVAC-Blr-HW-gt2500kBtuh-90p0Et-CndReset | DEER2020 | D20v0 | 43775.6648 | Any | ESe | Rec | CZ03 | cAVVG | Cap-kBTUh | 3230 | 150000 | None | 0.141 | 0 | 0.734 | 0.141 | 0 | 0.734 | [7 empty] | Annual | 20
NG-HVAC-Blr-HW-gt2500kBtuh-90p0Et-CndReset | DEER2020 | D20v0 | 43775.6648 | Any | ESe | Rec | CZ03 | cPVVG | Cap-kBTUh | 3240 | 150000 | None | 0.196 | 0 | 0.799 | 0.196 | 0 | 0.799 | [7 empty] | Annual | 20
NG-HVAC-Blr-HW-gt2500kBtuh-90p0Et-CndReset | DEER2020 | D20v0 | 43775.6648 | Any | ESe | Rec | CZ03 | cWVVG | Cap-kBTUh | 3230 | 150000 | None | 0.124 | 0 | 0.734 | 0.124 | 0 | 0.734 | [7 empty] | Annual | 20
NG-HVAC-Blr-HW-gt2500kBtuh-90p0Et-CndReset | DEER2020 | D20v0 | 43775.6648 | Any | EUn | Rec | CZ03 | cAVVG | Cap-kBTUh | 15600 | 930000 | None | 0.848 | 0.001 | 0.978 | 0.848 | 0.001 | 0.978 | [7 empty] | Annual | 20
NG-HVAC-Blr-HW-gt2500kBtuh-90p0Et-CndReset | DEER2020 | D20v0 | 43775.6648 | Any | EUn | Rec | CZ03 | cPVVG | Cap-kBTUh | 15700 | 930000 | None | 0.198 | 0 | 0.477 | 0.198 | 0 | 0.477 | [7 empty] | Annual | 20
NG-HVAC-Blr-HW-gt2500kBtuh-90p0Et-CndReset | DEER2020 | D20v0 | 43775.6648 | Any | EUn | Rec | CZ03 | cWVVG | Cap-kBTUh | 15600 | 930000 | None | 0.61 | 0.00025 | 0.978 | 0.61 | 0.00025 | 0.978 | [7 empty] | Annual | 20
NG-HVAC-Blr-HW-gt2500kBtuh-90p0Et-CndReset | DEER2020 | D20v0 | 43775.6648 | Any | Hsp | Rec | CZ03 | cAVVG | Cap-kBTUh | 2140 | 236000 | None | 0.063 | 0 | 1.65 | 0.063 | 0 | 1.65 | [7 empty] | Annual | 20
NG-HVAC-Blr-HW-gt2500kBtuh-90p0Et-CndReset | DEER2020 | D20v0 | 43775.6648 | Any | Hsp | Rec | CZ03 | cPVVG | Cap-kBTUh | 2170 | 236000 | None | 0.00045 | 0 | 1.7 | 0.00045 | 0 | 1.7 | [7 empty] | Annual | 20
NG-HVAC-Blr-HW-gt2500kBtuh-90p0Et-CndReset | DEER2020 | D20v0 | 43775.6648 | Any | Hsp | Rec | CZ03 | cWVVG | Cap-kBTUh | 2140 | 236000 | None | 0.00621 | 0 | 1.65 | 0.00621 | 0 | 1.65 | [7 empty] | Annual | 20
NG-HVAC-Blr-HW-gt2500kBtuh-90p0Et-CndReset | DEER2020 | D20v0 | 43775.6648 | Any | Htl | Rec | CZ03 | cAVVG | Cap-kBTUh | 971 | 140000 | None | 1.39 | 0.001 | 1.84 | 1.39 | 0.001 | 1.84 | [7 empty] | Annual | 20
NG-HVAC-Blr-HW-gt2500kBtuh-90p0Et-CndReset | DEER2020 | D20v0 | 43775.6648 | Any | Htl | Rec | CZ03 | cPVVG | Cap-kBTUh | 1090 | 140000 | None | 0.479 | 0 | 1.19 | 0.479 | 0 | 1.19 | [7 empty] | Annual | 20
NG-HVAC-Blr-HW-gt2500kBtuh-90p0Et-CndReset | DEER2020 | D20v0 | 43775.6648 | Any | Htl | Rec | CZ03 | cWVVG | Cap-kBTUh | 971 | 140000 | None | 1.12 | 0 | 1.84 | 1.12 | 0 | 1.84 | [7 empty] | Annual | 20
NG-HVAC-Blr-HW-gt2500kBtuh-90p0Et-CndReset | DEER2020 | D20v0 | 43775.6648 | Any | MBT | Rec | CZ03 | cAVVG | Cap-kBTUh | 1260 | 200000 | None | -0.0515 | 0 | 0.887 | -0.0515 | 0 | 0.887 | [7 empty] | Annual | 20
NG-HVAC-Blr-HW-gt2500kBtuh-90p0Et-CndReset | DEER2020 | D20v0 | 43775.6648 | Any | MBT | Rec | CZ03 | cPVVG | Cap-kBTUh | 1290 | 200000 | None | -0.0405 | 0 | 0.575 | -0.0405 | 0 | 0.575 | [7 empty] | Annual | 20
NG-HVAC-Blr-HW-gt2500kBtuh-90p0Et-CndReset | DEER2020 | D20v0 | 43775.6648 | Any | MBT | Rec | CZ03 | cWVVG | Cap-kBTUh | 1260 | 200000 | None | -0.064 | 0 | 0.887 | -0.064 | 0 | 0.887 | [7 empty] | Annual | 20
NG-HVAC-Blr-HW-gt2500kBtuh-90p0Et-CndReset | DEER2020 | D20v0 | 43775.6648 | Any | Nrs | Rec | CZ03 | cAVVG | Cap-kBTUh | 807 | 60700 | None | 0.0135 | 0 | 1.85 | 0.0135 | 0 | 1.85 | [7 empty] | Annual | 20
NG-HVAC-Blr-HW-gt2500kBtuh-90p0Et-CndReset | DEER2020 | D20v0 | 43775.6648 | Any | Nrs | Rec | CZ03 | cPVVG | Cap-kBTUh | 385 | 60700 | None | 0.796 | 0 | 1.51 | 0.796 | 0 | 1.51 | [7 empty] | Annual | 20
NG-HVAC-Blr-HW-gt2500kBtuh-90p0Et-CndReset | DEER2020 | D20v0 | 43775.6648 | Any | Nrs | Rec | CZ03 | cWVVG | Cap-kBTUh | 807 | 60700 | None | -0.00928 | 0 | 1.85 | -0.00928 | 0 | 1.85 | [7 empty] | Annual | 20
NG-HVAC-Blr-HW-gt2500kBtuh-90p0Et-CndReset | DEER2020 | D20v0 | 43775.6648 | Any | OfL | Rec | CZ03 | cAVVG | Cap-kBTUh | 1550 | 175000 | None | 0.593 | 0 | 0.464 | 0.593 | 0 | 0.464 | [7 empty] | Annual | 20
NG-HVAC-Blr-HW-gt2500kBtuh-90p0Et-CndReset | DEER2020 | D20v0 | 43775.6648 | Any | OfL | Rec | CZ03 | cPVVG | Cap-kBTUh | 1530 | 175000 | None | 0.474 | 0 | 0.459 | 0.474 | 0 | 0.459 | [7 empty] | Annual | 20
NG-HVAC-Blr-HW-gt2500kBtuh-90p0Et-CndReset | DEER2020 | D20v0 | 43775.6648 | Any | OfL | Rec | CZ03 | cWVVG | Cap-kBTUh | 1550 | 175000 | None | 0.564 | 0 | 0.464 | 0.564 | 0 | 0.464 | [7 empty] | Annual | 20
NG-HVAC-Blr-HW-gt2500kBtuh-90p0Et-CndReset | DEER2020 | D20v0 | 43775.6648 | Any | OfS | Rec | CZ03 | cAVVG | Cap-kBTUh | 153 | 10000 | None | 0.855 | 0.00075 | 0.771 | 0.855 | 0.00075 | 0.771 | [7 empty] | Annual | 20
NG-HVAC-Blr-HW-gt2500kBtuh-90p0Et-CndReset | DEER2020 | D20v0 | 43775.6648 | Any | OfS | Rec | CZ03 | cPVVG | Cap-kBTUh | 153 | 10000 | None | 0.586 | 0.00075 | 0.763 | 0.586 | 0.00075 | 0.763 | [7 empty] | Annual | 20
NG-HVAC-Blr-HW-gt2500kBtuh-90p0Et-CndReset | DEER2020 | D20v0 | 43775.6648 | Any | OfS | Rec | CZ03 | cWVVG | Cap-kBTUh | 153 | 10000 | None | 0.836 | 0.00075 | 0.771 | 0.836 | 0.00075 | 0.771 | [7 empty] | Annual | 20
NG-HVAC-Blr-HW-gt2500kBtuh-90p0Et-CndReset | DEER2020 | D20v0 | 43775.6648 | Any | Rt3 | Rec | CZ03 | cAVVG | Cap-kBTUh | 1180 | 120000 | None | 0.589 | 0 | 0.558 | 0.589 | 0 | 0.558 | [7 empty] | Annual | 20
NG-HVAC-Blr-HW-gt2500kBtuh-90p0Et-CndReset | DEER2020 | D20v0 | 43775.6648 | Any | Rt3 | Rec | CZ03 | cPVVG | Cap-kBTUh | 1180 | 120000 | None | 0.645 | 0 | 0.604 | 0.645 | 0 | 0.604 | [7 empty] | Annual | 20
NG-HVAC-Blr-HW-gt2500kBtuh-90p0Et-CndReset | DEER2020 | D20v0 | 43775.6648 | Any | Rt3 | Rec | CZ03 | cWVVG | Cap-kBTUh | 1180 | 120000 | None | 0.463 | 0.00075 | 0.557 | 0.463 | 0.00075 | 0.557 | [7 empty] | Annual | 20
NG-HVAC-Blr-HW-gt2500kBtuh-90p0Et-CndReset | DEER2020 | D20v0 | 43775.6651 | Any | Com | Ex | CZ03 | cAVVG | Cap-kBTUh | 2520 | 199000 | None | 1.5 | 0 | 1.28 | 1.5 | 0 | 1.16 | [7 empty] | Annual | 20
NG-HVAC-Blr-HW-gt2500kBtuh-90p0Et-CndReset | DEER2020 | D20v0 | 43775.6651 | Any | Com | Ex | CZ03 | cPVVG | Cap-kBTUh | 2510 | 199000 | None | 1.4 | 0 | 1.2 | 1.4 | 0 | 1.08 | [7 empty] | Annual | 20
NG-HVAC-Blr-HW-gt2500kBtuh-90p0Et-CndReset | DEER2020 | D20v0 | 43775.6651 | Any | Com | Ex | CZ03 | cWVVG | Cap-kBTUh | 2520 | 199000 | None | 1.3 | 0 | 1.28 | 1.3 | 0 | 1.16 | [7 empty] | Annual | 20
NG-HVAC-Blr-HW-gt2500kBtuh-90p0Et-CndReset | DEER2020 | D20v0 | 43775.6651 | Any | ECC | Ex | CZ03 | cAVVG | Cap-kBTUh | 5620 | 300000 | None | 0.652 | 0.00051 | 1.12 | 0.652 | 0.00051 | 0.997 | [7 empty] | Annual | 20
NG-HVAC-Blr-HW-gt2500kBtuh-90p0Et-CndReset | DEER2020 | D20v0 | 43775.6651 | Any | ECC | Ex | CZ03 | cPVVG | Cap-kBTUh | 5610 | 300000 | None | 0.693 | 0 | 1.23 | 0.693 | 0 | 1.1 | [7 empty] | Annual | 20
NG-HVAC-Blr-HW-gt2500kBtuh-90p0Et-CndReset | DEER2020 | D20v0 | 43775.6651 | Any | ECC | Ex | CZ03 | cWVVG | Cap-kBTUh | 5620 | 300000 | None | 0.599 | 0 | 1.12 | 0.599 | 0 | 0.997 | [7 empty] | Annual | 20
NG-HVAC-Blr-HW-gt2500kBtuh-90p0Et-CndReset | DEER2020 | D20v0 | 43775.6651 | Any | ESe | Ex | CZ03 | cAVVG | Cap-kBTUh | 3370 | 150000 | None | 0.549 | 0 | 1.05 | 0.549 | 0 | 0.93 | [7 empty] | Annual | 20
NG-HVAC-Blr-HW-gt2500kBtuh-90p0Et-CndReset | DEER2020 | D20v0 | 43775.6651 | Any | ESe | Ex | CZ03 | cPVVG | Cap-kBTUh | 3360 | 150000 | None | 0.516 | 0 | 1.09 | 0.516 | 0 | 0.971 | [7 empty] | Annual | 20
NG-HVAC-Blr-HW-gt2500kBtuh-90p0Et-CndReset | DEER2020 | D20v0 | 43775.6651 | Any | ESe | Ex | CZ03 | cWVVG | Cap-kBTUh | 3370 | 150000 | None | 0.503 | 0 | 1.05 | 0.503 | 0 | 0.93 | [7 empty] | Annual | 20
NG-HVAC-Blr-HW-gt2500kBtuh-90p0Et-CndReset | DEER2020 | D20v0 | 43775.6651 | Any | EUn | Ex | CZ03 | cAVVG | Cap-kBTUh | 17500 | 930000 | None | 1.26 | 0.00151 | 1.31 | 1.26 | 0.00151 | 1.16 | [7 empty] | Annual | 20
NG-HVAC-Blr-HW-gt2500kBtuh-90p0Et-CndReset | DEER2020 | D20v0 | 43775.6651 | Any | EUn | Ex | CZ03 | cPVVG | Cap-kBTUh | 17500 | 930000 | None | 1.16 | 0.00051 | 0.871 | 1.16 | 0.00051 | 0.711 | [7 empty] | Annual | 20
NG-HVAC-Blr-HW-gt2500kBtuh-90p0Et-CndReset | DEER2020 | D20v0 | 43775.6651 | Any | EUn | Ex | CZ03 | cWVVG | Cap-kBTUh | 17500 | 930000 | None | 0.911 | 0.00069 | 1.31 | 0.911 | 0.00069 | 1.16 | [7 empty] | Annual | 20
NG-HVAC-Blr-HW-gt2500kBtuh-90p0Et-CndReset | DEER2020 | D20v0 | 43775.6651 | Any | Hsp | Ex | CZ03 | cAVVG | Cap-kBTUh | 2160 | 236000 | None | 0.218 | 0.00027 | 1.94 | 0.218 | 0.00027 | 1.65 | [7 empty] | Annual | 20
NG-HVAC-Blr-HW-gt2500kBtuh-90p0Et-CndReset | DEER2020 | D20v0 | 43775.6651 | Any | Hsp | Ex | CZ03 | cPVVG | Cap-kBTUh | 2190 | 236000 | None | 0.28 | 0.00027 | 2.04 | 0.28 | 0.00027 | 1.74 | [7 empty] | Annual | 20
NG-HVAC-Blr-HW-gt2500kBtuh-90p0Et-CndReset | DEER2020 | D20v0 | 43775.6651 | Any | Hsp | Ex | CZ03 | cWVVG | Cap-kBTUh | 2160 | 236000 | None | 0.103 | 0 | 1.94 | 0.103 | 0 | 1.65 | [7 empty] | Annual | 20
NG-HVAC-Blr-HW-gt2500kBtuh-90p0Et-CndReset | DEER2020 | D20v0 | 43775.6651 | Any | Htl | Ex | CZ03 | cAVVG | Cap-kBTUh | 1150 | 140000 | None | 7.07 | 0.00218 | 4.35 | 7.07 | 0.00218 | 3.99 | [7 empty] | Annual | 20
NG-HVAC-Blr-HW-gt2500kBtuh-90p0Et-CndReset | DEER2020 | D20v0 | 43775.6651 | Any | Htl | Ex | CZ03 | cPVVG | Cap-kBTUh | 1290 | 140000 | None | 5.27 | 0.00118 | 3.01 | 5.27 | 0.00118 | 2.7 | [7 empty] | Annual | 20
NG-HVAC-Blr-HW-gt2500kBtuh-90p0Et-CndReset | DEER2020 | D20v0 | 43775.6651 | Any | Htl | Ex | CZ03 | cWVVG | Cap-kBTUh | 1150 | 140000 | None | 5.72 | 0.00118 | 4.35 | 5.72 | 0.00118 | 3.99 | [7 empty] | Annual | 20
NG-HVAC-Blr-HW-gt2500kBtuh-90p0Et-CndReset | DEER2020 | D20v0 | 43775.6651 | Any | MBT | Ex | CZ03 | cAVVG | Cap-kBTUh | 1770 | 200000 | None | 0.352 | 0.00051 | 1.68 | 0.352 | 0.00051 | 1.52 | [7 empty] | Annual | 20
NG-HVAC-Blr-HW-gt2500kBtuh-90p0Et-CndReset | DEER2020 | D20v0 | 43775.6651 | Any | MBT | Ex | CZ03 | cPVVG | Cap-kBTUh | 1780 | 200000 | None | 0.176 | 0 | 1.51 | 0.176 | 0 | 1.34 | [7 empty] | Annual | 20
NG-HVAC-Blr-HW-gt2500kBtuh-90p0Et-CndReset | DEER2020 | D20v0 | 43775.6651 | Any | MBT | Ex | CZ03 | cWVVG | Cap-kBTUh | 1770 | 200000 | None | 0.282 | 0 | 1.68 | 0.282 | 0 | 1.52 | [7 empty] | Annual | 20
NG-HVAC-Blr-HW-gt2500kBtuh-90p0Et-CndReset | DEER2020 | D20v0 | 43775.6651 | Any | Nrs | Ex | CZ03 | cAVVG | Cap-kBTUh | 853 | 60700 | None | 1.57 | 0.0008 | 2.77 | 1.57 | 0.0008 | 2.41 | [7 empty] | Annual | 20
NG-HVAC-Blr-HW-gt2500kBtuh-90p0Et-CndReset | DEER2020 | D20v0 | 43775.6651 | Any | Nrs | Ex | CZ03 | cPVVG | Cap-kBTUh | 431 | 60700 | None | 4.56 | 0.00106 | 3.29 | 4.56 | 0.00106 | 2.87 | [7 empty] | Annual | 20
NG-HVAC-Blr-HW-gt2500kBtuh-90p0Et-CndReset | DEER2020 | D20v0 | 43775.6651 | Any | Nrs | Ex | CZ03 | cWVVG | Cap-kBTUh | 853 | 60700 | None | 1.51 | 0.00053 | 2.77 | 1.51 | 0.00053 | 2.41 | [7 empty] | Annual | 20
NG-HVAC-Blr-HW-gt2500kBtuh-90p0Et-CndReset | DEER2020 | D20v0 | 43775.6651 | Any | OfL | Ex | CZ03 | cAVVG | Cap-kBTUh | 1720 | 175000 | None | 1.52 | 0 | 0.906 | 1.52 | 0 | 0.835 | [7 empty] | Annual | 20
NG-HVAC-Blr-HW-gt2500kBtuh-90p0Et-CndReset | DEER2020 | D20v0 | 43775.6651 | Any | OfL | Ex | CZ03 | cPVVG | Cap-kBTUh | 1710 | 175000 | None | 1.41 | 0 | 0.903 | 1.41 | 0 | 0.832 | [7 empty] | Annual | 20
NG-HVAC-Blr-HW-gt2500kBtuh-90p0Et-CndReset | DEER2020 | D20v0 | 43775.6651 | Any | OfL | Ex | CZ03 | cWVVG | Cap-kBTUh | 1720 | 175000 | None | 1.34 | 0 | 0.906 | 1.34 | 0 | 0.835 | [7 empty] | Annual | 20
NG-HVAC-Blr-HW-gt2500kBtuh-90p0Et-CndReset | DEER2020 | D20v0 | 43775.6651 | Any | OfS | Ex | CZ03 | cAVVG | Cap-kBTUh | 190 | 10000 | None | 1.22 | 0.00069 | 1.12 | 1.22 | 0.00069 | 0.996 | [7 empty] | Annual | 20
NG-HVAC-Blr-HW-gt2500kBtuh-90p0Et-CndReset | DEER2020 | D20v0 | 43775.6651 | Any | OfS | Ex | CZ03 | cPVVG | Cap-kBTUh | 189 | 10000 | None | 0.931 | 0.0005 | 1.12 | 0.931 | 0.0005 | 0.996 | [7 empty] | Annual | 20
NG-HVAC-Blr-HW-gt2500kBtuh-90p0Et-CndReset | DEER2020 | D20v0 | 43775.6651 | Any | OfS | Ex | CZ03 | cWVVG | Cap-kBTUh | 190 | 10000 | None | 1.14 | 0.0005 | 1.12 | 1.14 | 0.0005 | 0.996 | [7 empty] | Annual | 20
NG-HVAC-Blr-HW-gt2500kBtuh-90p0Et-CndReset | DEER2020 | D20v0 | 43775.6651 | Any | Rt3 | Ex | CZ03 | cAVVG | Cap-kBTUh | 1090 | 120000 | None | 1 | 0 | 0.74 | 1 | 0 | 0.685 | [7 empty] | Annual | 20
NG-HVAC-Blr-HW-gt2500kBtuh-90p0Et-CndReset | DEER2020 | D20v0 | 43775.6651 | Any | Rt3 | Ex | CZ03 | cPVVG | Cap-kBTUh | 1090 | 120000 | None | 1.02 | 0 | 0.765 | 1.02 | 0 | 0.709 | [7 empty] | Annual | 20
NG-HVAC-Blr-HW-gt2500kBtuh-90p0Et-CndReset | DEER2020 | D20v0 | 43775.6651 | Any | Rt3 | Ex | CZ03 | cWVVG | Cap-kBTUh | 1090 | 120000 | None | 0.815 | 0 | 0.74 | 0.815 | 0 | 0.685 | [7 empty] | Annual | 20
NG-HVAC-Blr-HW-gt2500kBtuh-90p0Et-CndReset | DEER2020 | D20v0 | 43775.6655 | Any | Com | New | CZ04 | cAVVG | Cap-kBTUh | 1990 | 171000 | None | 0.7 | 0 | 0.88 | 0.7 | 0 | 0.88 | [7 empty] | Annual | 20
NG-HVAC-Blr-HW-gt2500kBtuh-90p0Et-CndReset | DEER2020 | D20v0 | 43775.6655 | Any | Com | New | CZ04 | cPVVG | Cap-kBTUh | 1960 | 171000 | None | 0.5 | 0 | 0.76 | 0.5 | 0 | 0.76 | [7 empty] | Annual | 20
NG-HVAC-Blr-HW-gt2500kBtuh-90p0Et-CndReset | DEER2020 | D20v0 | 43775.6655 | Any | Com | New | CZ04 | cWVVG | Cap-kBTUh | 1990 | 171000 | None | 0.6 | 0 | 0.88 | 0.6 | 0 | 0.88 | [7 empty] | Annual | 20
NG-HVAC-Blr-HW-gt2500kBtuh-90p0Et-CndReset | DEER2020 | D20v0 | 43775.6655 | Any | Com | Old | CZ04 | cAVVG | Cap-kBTUh | 2640 | 173000 | None | 2.5 | 0.001 | 1.72 | 2.5 | 0.001 | 1.57 | [7 empty] | Annual | 20
NG-HVAC-Blr-HW-gt2500kBtuh-90p0Et-CndReset | DEER2020 | D20v0 | 43775.6655 | Any | Com | Old | CZ04 | cPVVG | Cap-kBTUh | 2620 | 173000 | None | 1.9 | 0 | 1.67 | 1.9 | 0 | 1.52 | [7 empty] | Annual | 20
NG-HVAC-Blr-HW-gt2500kBtuh-90p0Et-CndReset | DEER2020 | D20v0 | 43775.6655 | Any | Com | Old | CZ04 | cWVVG | Cap-kBTUh | 2640 | 173000 | None | 2.3 | 0 | 1.72 | 2.3 | 0 | 1.57 | [7 empty] | Annual | 20
NG-HVAC-Blr-HW-gt2500kBtuh-90p0Et-CndReset | DEER2020 | D20v0 | 43775.6655 | Any | EUn | Old | CZ04 | cAVVG | Cap-kBTUh | 21300 | 930000 | None | 2.05 | 0.00036 | 1.37 | 2.05 | 0.00036 | 1.22 | [7 empty] | Annual | 20
NG-HVAC-Blr-HW-gt2500kBtuh-90p0Et-CndReset | DEER2020 | D20v0 | 43775.6655 | Any | EUn | Old | CZ04 | cPVVG | Cap-kBTUh | 21200 | 930000 | None | 2.31 | 0 | 1.09 | 2.31 | 0 | 0.926 | [7 empty] | Annual | 20
NG-HVAC-Blr-HW-gt2500kBtuh-90p0Et-CndReset | DEER2020 | D20v0 | 43775.6655 | Any | EUn | Old | CZ04 | cWVVG | Cap-kBTUh | 21300 | 930000 | None | 1.75 | 0.00064 | 1.37 | 1.75 | 0.00064 | 1.22 | [7 empty] | Annual | 20
NG-HVAC-Blr-HW-gt2500kBtuh-90p0Et-CndReset | DEER2020 | D20v0 | 43775.6655 | Any | Hsp | Old | CZ04 | cAVVG | Cap-kBTUh | 2340 | 236000 | None | 0.834 | 0.001 | 2.07 | 0.834 | 0.001 | 1.75 | [7 empty] | Annual | 20
NG-HVAC-Blr-HW-gt2500kBtuh-90p0Et-CndReset | DEER2020 | D20v0 | 43775.6655 | Any | Hsp | Old | CZ04 | cPVVG | Cap-kBTUh | 2390 | 236000 | None | 1.09 | 0.001 | 2.25 | 1.09 | 0.001 | 1.92 | [7 empty] | Annual | 20
NG-HVAC-Blr-HW-gt2500kBtuh-90p0Et-CndReset | DEER2020 | D20v0 | 43775.6655 | Any | Hsp | Old | CZ04 | cWVVG | Cap-kBTUh | 2340 | 236000 | None | 0.591 | 0 | 2.07 | 0.591 | 0 | 1.75 | [7 empty] | Annual | 20
NG-HVAC-Blr-HW-gt2500kBtuh-90p0Et-CndReset | DEER2020 | D20v0 | 43775.6655 | Any | Nrs | Old | CZ04 | cAVVG | Cap-kBTUh | 1070 | 60700 | None | 6.63 | 0.003 | 4.31 | 6.63 | 0.003 | 3.87 | [7 empty] | Annual | 20
NG-HVAC-Blr-HW-gt2500kBtuh-90p0Et-CndReset | DEER2020 | D20v0 | 43775.6655 | Any | Nrs | Old | CZ04 | cPVVG | Cap-kBTUh | 665 | 60700 | None | 11.6 | 0.003 | 5.43 | 11.6 | 0.003 | 5.03 | [7 empty] | Annual | 20
NG-HVAC-Blr-HW-gt2500kBtuh-90p0Et-CndReset | DEER2020 | D20v0 | 43775.6655 | Any | Nrs | Old | CZ04 | cWVVG | Cap-kBTUh | 1070 | 60700 | None | 6.51 | 0.002 | 4.31 | 6.51 | 0.002 | 3.87 | [7 empty] | Annual | 20
NG-HVAC-Blr-HW-gt2500kBtuh-90p0Et-CndReset | DEER2020 | D20v0 | 43775.6655 | Any | OfL | Old | CZ04 | cAVVG | Cap-kBTUh | 2490 | 175000 | None | 2.09 | 0 | 1.17 | 2.09 | 0 | 1.07 | [7 empty] | Annual | 20
NG-HVAC-Blr-HW-gt2500kBtuh-90p0Et-CndReset | DEER2020 | D20v0 | 43775.6655 | Any | OfL | Old | CZ04 | cPVVG | Cap-kBTUh | 2470 | 175000 | None | 1.28 | 0 | 1.14 | 1.28 | 0 | 1.05 | [7 empty] | Annual | 20
NG-HVAC-Blr-HW-gt2500kBtuh-90p0Et-CndReset | DEER2020 | D20v0 | 43775.6655 | Any | OfL | Old | CZ04 | cWVVG | Cap-kBTUh | 2490 | 175000 | None | 1.94 | 0 | 1.17 | 1.94 | 0 | 1.07 | [7 empty] | Annual | 20
NG-HVAC-Blr-HW-gt2500kBtuh-90p0Et-CndReset | DEER2020 | D20v0 | 43775.6655 | Any | Com | Rec | CZ04 | cAVVG | Cap-kBTUh | 1930 | 171000 | None | 0.7 | 0 | 0.7 | 0.7 | 0 | 0.7 | [7 empty] | Annual | 20
NG-HVAC-Blr-HW-gt2500kBtuh-90p0Et-CndReset | DEER2020 | D20v0 | 43775.6655 | Any | Com | Rec | CZ04 | cPVVG | Cap-kBTUh | 1910 | 171000 | None | 0.5 | 0 | 0.62 | 0.5 | 0 | 0.62 | [7 empty] | Annual | 20
NG-HVAC-Blr-HW-gt2500kBtuh-90p0Et-CndReset | DEER2020 | D20v0 | 43775.6655 | Any | Com | Rec | CZ04 | cWVVG | Cap-kBTUh | 1930 | 171000 | None | 0.6 | 0 | 0.7 | 0.6 | 0 | 0.7 | [7 empty] | Annual | 20
NG-HVAC-Blr-HW-gt2500kBtuh-90p0Et-CndReset | DEER2020 | D20v0 | 43775.6655 | Any | ECC | Rec | CZ04 | cAVVG | Cap-kBTUh | 5530 | 300000 | None | 0.641 | 0.001 | 0.776 | 0.641 | 0.001 | 0.776 | [7 empty] | Annual | 20
NG-HVAC-Blr-HW-gt2500kBtuh-90p0Et-CndReset | DEER2020 | D20v0 | 43775.6655 | Any | ECC | Rec | CZ04 | cPVVG | Cap-kBTUh | 5500 | 300000 | None | 0.607 | 0 | 0.852 | 0.607 | 0 | 0.852 | [7 empty] | Annual | 20
NG-HVAC-Blr-HW-gt2500kBtuh-90p0Et-CndReset | DEER2020 | D20v0 | 43775.6655 | Any | ECC | Rec | CZ04 | cWVVG | Cap-kBTUh | 5530 | 300000 | None | 0.57 | 0 | 0.776 | 0.57 | 0 | 0.776 | [7 empty] | Annual | 20
NG-HVAC-Blr-HW-gt2500kBtuh-90p0Et-CndReset | DEER2020 | D20v0 | 43775.6655 | Any | ESe | Rec | CZ04 | cAVVG | Cap-kBTUh | 3340 | 150000 | None | 0.287 | 0 | 0.676 | 0.287 | 0 | 0.676 | [7 empty] | Annual | 20
NG-HVAC-Blr-HW-gt2500kBtuh-90p0Et-CndReset | DEER2020 | D20v0 | 43775.6655 | Any | ESe | Rec | CZ04 | cPVVG | Cap-kBTUh | 3260 | 150000 | None | 0.294 | 0 | 0.766 | 0.294 | 0 | 0.766 | [7 empty] | Annual | 20
NG-HVAC-Blr-HW-gt2500kBtuh-90p0Et-CndReset | DEER2020 | D20v0 | 43775.6655 | Any | ESe | Rec | CZ04 | cWVVG | Cap-kBTUh | 3340 | 150000 | None | 0.274 | 0 | 0.676 | 0.274 | 0 | 0.676 | [7 empty] | Annual | 20
NG-HVAC-Blr-HW-gt2500kBtuh-90p0Et-CndReset | DEER2020 | D20v0 | 43775.6655 | Any | EUn | Rec | CZ04 | cAVVG | Cap-kBTUh | 16900 | 930000 | None | 1.08 | 0.00025 | 0.859 | 1.08 | 0.00025 | 0.859 | [7 empty] | Annual | 20
NG-HVAC-Blr-HW-gt2500kBtuh-90p0Et-CndReset | DEER2020 | D20v0 | 43775.6655 | Any | EUn | Rec | CZ04 | cPVVG | Cap-kBTUh | 16800 | 930000 | None | 0.201 | 0 | 0.415 | 0.201 | 0 | 0.415 | [7 empty] | Annual | 20
NG-HVAC-Blr-HW-gt2500kBtuh-90p0Et-CndReset | DEER2020 | D20v0 | 43775.6655 | Any | EUn | Rec | CZ04 | cWVVG | Cap-kBTUh | 16900 | 930000 | None | 0.791 | 0 | 0.859 | 0.791 | 0 | 0.859 | [7 empty] | Annual | 20
NG-HVAC-Blr-HW-gt2500kBtuh-90p0Et-CndReset | DEER2020 | D20v0 | 43775.6655 | Any | Hsp | Rec | CZ04 | cAVVG | Cap-kBTUh | 2480 | 236000 | None | 0.281 | 0 | 1.56 | 0.281 | 0 | 1.56 | [7 empty] | Annual | 20
NG-HVAC-Blr-HW-gt2500kBtuh-90p0Et-CndReset | DEER2020 | D20v0 | 43775.6655 | Any | Hsp | Rec | CZ04 | cPVVG | Cap-kBTUh | 2490 | 236000 | None | 0.377 | 0.00075 | 1.61 | 0.377 | 0.00075 | 1.61 | [7 empty] | Annual | 20
NG-HVAC-Blr-HW-gt2500kBtuh-90p0Et-CndReset | DEER2020 | D20v0 | 43775.6655 | Any | Hsp | Rec | CZ04 | cWVVG | Cap-kBTUh | 2480 | 236000 | None | 0.144 | 0 | 1.56 | 0.144 | 0 | 1.56 | [7 empty] | Annual | 20
NG-HVAC-Blr-HW-gt2500kBtuh-90p0Et-CndReset | DEER2020 | D20v0 | 43775.6655 | Any | Htl | Rec | CZ04 | cAVVG | Cap-kBTUh | 1120 | 140000 | None | 1.72 | 0.001 | 1.7 | 1.72 | 0.001 | 1.7 | [7 empty] | Annual | 20
NG-HVAC-Blr-HW-gt2500kBtuh-90p0Et-CndReset | DEER2020 | D20v0 | 43775.6655 | Any | Htl | Rec | CZ04 | cPVVG | Cap-kBTUh | 1260 | 140000 | None | 0.338 | 0 | 1.07 | 0.338 | 0 | 1.07 | [7 empty] | Annual | 20
NG-HVAC-Blr-HW-gt2500kBtuh-90p0Et-CndReset | DEER2020 | D20v0 | 43775.6655 | Any | Htl | Rec | CZ04 | cWVVG | Cap-kBTUh | 1120 | 140000 | None | 1.38 | 0 | 1.7 | 1.38 | 0 | 1.7 | [7 empty] | Annual | 20
NG-HVAC-Blr-HW-gt2500kBtuh-90p0Et-CndReset | DEER2020 | D20v0 | 43775.6655 | Any | MBT | Rec | CZ04 | cAVVG | Cap-kBTUh | 1400 | 200000 | None | 0.0065 | 0 | 0.807 | 0.0065 | 0 | 0.807 | [7 empty] | Annual | 20
NG-HVAC-Blr-HW-gt2500kBtuh-90p0Et-CndReset | DEER2020 | D20v0 | 43775.6655 | Any | MBT | Rec | CZ04 | cPVVG | Cap-kBTUh | 1410 | 200000 | None | -0.0245 | 0 | 0.535 | -0.0245 | 0 | 0.535 | [7 empty] | Annual | 20
NG-HVAC-Blr-HW-gt2500kBtuh-90p0Et-CndReset | DEER2020 | D20v0 | 43775.6655 | Any | MBT | Rec | CZ04 | cWVVG | Cap-kBTUh | 1400 | 200000 | None | -0.0315 | 0 | 0.807 | -0.0315 | 0 | 0.807 | [7 empty] | Annual | 20
NG-HVAC-Blr-HW-gt2500kBtuh-90p0Et-CndReset | DEER2020 | D20v0 | 43775.6655 | Any | Nrs | Rec | CZ04 | cAVVG | Cap-kBTUh | 895 | 60700 | None | 0.29 | 0 | 1.62 | 0.29 | 0 | 1.62 | [7 empty] | Annual | 20
NG-HVAC-Blr-HW-gt2500kBtuh-90p0Et-CndReset | DEER2020 | D20v0 | 43775.6655 | Any | Nrs | Rec | CZ04 | cPVVG | Cap-kBTUh | 415 | 60700 | None | 0.822 | 0 | 1.48 | 0.822 | 0 | 1.48 | [7 empty] | Annual | 20
NG-HVAC-Blr-HW-gt2500kBtuh-90p0Et-CndReset | DEER2020 | D20v0 | 43775.6655 | Any | Nrs | Rec | CZ04 | cWVVG | Cap-kBTUh | 895 | 60700 | None | 0.207 | 0 | 1.62 | 0.207 | 0 | 1.62 | [7 empty] | Annual | 20
NG-HVAC-Blr-HW-gt2500kBtuh-90p0Et-CndReset | DEER2020 | D20v0 | 43775.6655 | Any | OfL | Rec | CZ04 | cAVVG | Cap-kBTUh | 1650 | 175000 | None | 0.842 | 0 | 0.45 | 0.842 | 0 | 0.45 | [7 empty] | Annual | 20
NG-HVAC-Blr-HW-gt2500kBtuh-90p0Et-CndReset | DEER2020 | D20v0 | 43775.6655 | Any | OfL | Rec | CZ04 | cPVVG | Cap-kBTUh | 1630 | 175000 | None | 0.575 | 0 | 0.444 | 0.575 | 0 | 0.444 | [7 empty] | Annual | 20
NG-HVAC-Blr-HW-gt2500kBtuh-90p0Et-CndReset | DEER2020 | D20v0 | 43775.6655 | Any | OfL | Rec | CZ04 | cWVVG | Cap-kBTUh | 1650 | 175000 | None | 0.745 | 0 | 0.45 | 0.745 | 0 | 0.45 | [7 empty] | Annual | 20
NG-HVAC-Blr-HW-gt2500kBtuh-90p0Et-CndReset | DEER2020 | D20v0 | 43775.6655 | Any | OfS | Rec | CZ04 | cAVVG | Cap-kBTUh | 150 | 10000 | None | 0.988 | 0 | 0.703 | 0.988 | 0 | 0.703 | [7 empty] | Annual | 20
NG-HVAC-Blr-HW-gt2500kBtuh-90p0Et-CndReset | DEER2020 | D20v0 | 43775.6655 | Any | OfS | Rec | CZ04 | cPVVG | Cap-kBTUh | 150 | 10000 | None | 0.694 | 0 | 0.695 | 0.694 | 0 | 0.695 | [7 empty] | Annual | 20
NG-HVAC-Blr-HW-gt2500kBtuh-90p0Et-CndReset | DEER2020 | D20v0 | 43775.6655 | Any | OfS | Rec | CZ04 | cWVVG | Cap-kBTUh | 150 | 10000 | None | 0.923 | 0 | 0.703 | 0.923 | 0 | 0.703 | [7 empty] | Annual | 20
NG-HVAC-Blr-HW-gt2500kBtuh-90p0Et-CndReset | DEER2020 | D20v0 | 43775.6655 | Any | Rt3 | Rec | CZ04 | cAVVG | Cap-kBTUh | 1230 | 120000 | None | 0.566 | 0.00025 | 0.453 | 0.566 | 0.00025 | 0.453 | [7 empty] | Annual | 20
NG-HVAC-Blr-HW-gt2500kBtuh-90p0Et-CndReset | DEER2020 | D20v0 | 43775.6655 | Any | Rt3 | Rec | CZ04 | cPVVG | Cap-kBTUh | 1250 | 120000 | None | 0.203 | 0 | 0.404 | 0.203 | 0 | 0.404 | [7 empty] | Annual | 20
NG-HVAC-Blr-HW-gt2500kBtuh-90p0Et-CndReset | DEER2020 | D20v0 | 43775.6655 | Any | Rt3 | Rec | CZ04 | cWVVG | Cap-kBTUh | 1230 | 120000 | None | 0.413 | 0 | 0.453 | 0.413 | 0 | 0.453 | [7 empty] | Annual | 20
NG-HVAC-Blr-HW-gt2500kBtuh-90p0Et-CndReset | DEER2020 | D20v0 | 43775.6655 | Any | Com | Ex | CZ04 | cAVVG | Cap-kBTUh | 2310 | 176000 | None | 1.5 | 0 | 1.15 | 1.5 | 0 | 1.04 | [7 empty] | Annual | 20
NG-HVAC-Blr-HW-gt2500kBtuh-90p0Et-CndReset | DEER2020 | D20v0 | 43775.6655 | Any | Com | Ex | CZ04 | cPVVG | Cap-kBTUh | 2280 | 176000 | None | 1.3 | 0 | 1.12 | 1.3 | 0 | 1 | [7 empty] | Annual | 20
NG-HVAC-Blr-HW-gt2500kBtuh-90p0Et-CndReset | DEER2020 | D20v0 | 43775.6655 | Any | Com | Ex | CZ04 | cWVVG | Cap-kBTUh | 2310 | 176000 | None | 1.3 | 0 | 1.15 | 1.3 | 0 | 1.04 | [7 empty] | Annual | 20
NG-HVAC-Blr-HW-gt2500kBtuh-90p0Et-CndReset | DEER2020 | D20v0 | 43775.6655 | Any | ECC | Ex | CZ04 | cAVVG | Cap-kBTUh | 5920 | 300000 | None | 1.18 | 0.001 | 1.06 | 1.18 | 0.001 | 0.953 | [7 empty] | Annual | 20
NG-HVAC-Blr-HW-gt2500kBtuh-90p0Et-CndReset | DEER2020 | D20v0 | 43775.6655 | Any | ECC | Ex | CZ04 | cPVVG | Cap-kBTUh | 5900 | 300000 | None | 1.04 | 0.00049 | 1.18 | 1.04 | 0.00049 | 1.06 | [7 empty] | Annual | 20
NG-HVAC-Blr-HW-gt2500kBtuh-90p0Et-CndReset | DEER2020 | D20v0 | 43775.6655 | Any | ECC | Ex | CZ04 | cWVVG | Cap-kBTUh | 5920 | 300000 | None | 1.03 | 0.00049 | 1.06 | 1.03 | 0.00049 | 0.953 | [7 empty] | Annual | 20
NG-HVAC-Blr-HW-gt2500kBtuh-90p0Et-CndReset | DEER2020 | D20v0 | 43775.6655 | Any | ESe | Ex | CZ04 | cAVVG | Cap-kBTUh | 3560 | 150000 | None | 0.844 | 0.00055 | 1.01 | 0.844 | 0.00055 | 0.899 | [7 empty] | Annual | 20
NG-HVAC-Blr-HW-gt2500kBtuh-90p0Et-CndReset | DEER2020 | D20v0 | 43775.6655 | Any | ESe | Ex | CZ04 | cPVVG | Cap-kBTUh | 3510 | 150000 | None | 0.803 | 0.00055 | 1.08 | 0.803 | 0.00055 | 0.978 | [7 empty] | Annual | 20
NG-HVAC-Blr-HW-gt2500kBtuh-90p0Et-CndReset | DEER2020 | D20v0 | 43775.6655 | Any | ESe | Ex | CZ04 | cWVVG | Cap-kBTUh | 3560 | 150000 | None | 0.763 | 0.00055 | 1.01 | 0.763 | 0.00055 | 0.905 | [7 empty] | Annual | 20
NG-HVAC-Blr-HW-gt2500kBtuh-90p0Et-CndReset | DEER2020 | D20v0 | 43775.6655 | Any | EUn | Ex | CZ04 | cAVVG | Cap-kBTUh | 19100 | 930000 | None | 1.49 | 0 | 1.15 | 1.49 | 0 | 1.02 | [7 empty] | Annual | 20
NG-HVAC-Blr-HW-gt2500kBtuh-90p0Et-CndReset | DEER2020 | D20v0 | 43775.6655 | Any | EUn | Ex | CZ04 | cPVVG | Cap-kBTUh | 19000 | 930000 | None | 1.2 | 0 | 0.769 | 1.2 | 0 | 0.638 | [7 empty] | Annual | 20
NG-HVAC-Blr-HW-gt2500kBtuh-90p0Et-CndReset | DEER2020 | D20v0 | 43775.6655 | Any | EUn | Ex | CZ04 | cWVVG | Cap-kBTUh | 19100 | 930000 | None | 1.02 | 0 | 1.15 | 1.02 | 0 | 1.02 | [7 empty] | Annual | 20
NG-HVAC-Blr-HW-gt2500kBtuh-90p0Et-CndReset | DEER2020 | D20v0 | 43775.6655 | Any | Hsp | Ex | CZ04 | cAVVG | Cap-kBTUh | 2500 | 236000 | None | 0.674 | 0.00043 | 1.92 | 0.674 | 0.00043 | 1.63 | [7 empty] | Annual | 20
NG-HVAC-Blr-HW-gt2500kBtuh-90p0Et-CndReset | DEER2020 | D20v0 | 43775.6655 | Any | Hsp | Ex | CZ04 | cPVVG | Cap-kBTUh | 2530 | 236000 | None | 0.903 | 0.00059 | 2.04 | 0.903 | 0.00059 | 1.74 | [7 empty] | Annual | 20
NG-HVAC-Blr-HW-gt2500kBtuh-90p0Et-CndReset | DEER2020 | D20v0 | 43775.6655 | Any | Hsp | Ex | CZ04 | cWVVG | Cap-kBTUh | 2500 | 236000 | None | 0.368 | 0 | 1.92 | 0.368 | 0 | 1.63 | [7 empty] | Annual | 20
NG-HVAC-Blr-HW-gt2500kBtuh-90p0Et-CndReset | DEER2020 | D20v0 | 43775.6655 | Any | Htl | Ex | CZ04 | cAVVG | Cap-kBTUh | 1300 | 140000 | None | 5.82 | 0.00181 | 3.26 | 5.82 | 0.00181 | 2.99 | [7 empty] | Annual | 20
NG-HVAC-Blr-HW-gt2500kBtuh-90p0Et-CndReset | DEER2020 | D20v0 | 43775.6655 | Any | Htl | Ex | CZ04 | cPVVG | Cap-kBTUh | 1460 | 140000 | None | 3.44 | 0.00081 | 2.21 | 3.44 | 0.00081 | 1.97 | [7 empty] | Annual | 20
NG-HVAC-Blr-HW-gt2500kBtuh-90p0Et-CndReset | DEER2020 | D20v0 | 43775.6655 | Any | Htl | Ex | CZ04 | cWVVG | Cap-kBTUh | 1300 | 140000 | None | 4.47 | 0.00081 | 3.26 | 4.47 | 0.00081 | 2.99 | [7 empty] | Annual | 20
NG-HVAC-Blr-HW-gt2500kBtuh-90p0Et-CndReset | DEER2020 | D20v0 | 43775.6655 | Any | MBT | Ex | CZ04 | cAVVG | Cap-kBTUh | 1960 | 200000 | None | 0.559 | 0.00042 | 1.44 | 0.559 | 0.00042 | 1.31 | [7 empty] | Annual | 20
NG-HVAC-Blr-HW-gt2500kBtuh-90p0Et-CndReset | DEER2020 | D20v0 | 43775.6655 | Any | MBT | Ex | CZ04 | cPVVG | Cap-kBTUh | 1950 | 200000 | None | 0.275 | 0 | 1.27 | 0.275 | 0 | 1.12 | [7 empty] | Annual | 20
NG-HVAC-Blr-HW-gt2500kBtuh-90p0Et-CndReset | DEER2020 | D20v0 | 43775.6655 | Any | MBT | Ex | CZ04 | cWVVG | Cap-kBTUh | 1960 | 200000 | None | 0.385 | 0 | 1.44 | 0.385 | 0 | 1.31 | [7 empty] | Annual | 20
NG-HVAC-Blr-HW-gt2500kBtuh-90p0Et-CndReset | DEER2020 | D20v0 | 43775.6655 | Any | Nrs | Ex | CZ04 | cAVVG | Cap-kBTUh | 980 | 60700 | None | 3.18 | 0.0013 | 2.95 | 3.18 | 0.0013 | 2.61 | [7 empty] | Annual | 20
NG-HVAC-Blr-HW-gt2500kBtuh-90p0Et-CndReset | DEER2020 | D20v0 | 43775.6655 | Any | Nrs | Ex | CZ04 | cPVVG | Cap-kBTUh | 502 | 60700 | None | 6.97 | 0.00174 | 3.88 | 6.97 | 0.00174 | 3.47 | [7 empty] | Annual | 20
NG-HVAC-Blr-HW-gt2500kBtuh-90p0Et-CndReset | DEER2020 | D20v0 | 43775.6655 | Any | Nrs | Ex | CZ04 | cWVVG | Cap-kBTUh | 980 | 60700 | None | 2.99 | 0.00087 | 2.95 | 2.99 | 0.00087 | 2.61 | [7 empty] | Annual | 20
NG-HVAC-Blr-HW-gt2500kBtuh-90p0Et-CndReset | DEER2020 | D20v0 | 43775.6655 | Any | OfL | Ex | CZ04 | cAVVG | Cap-kBTUh | 1930 | 175000 | None | 1.35 | 0 | 0.818 | 1.35 | 0 | 0.753 | [7 empty] | Annual | 20
NG-HVAC-Blr-HW-gt2500kBtuh-90p0Et-CndReset | DEER2020 | D20v0 | 43775.6655 | Any | OfL | Ex | CZ04 | cPVVG | Cap-kBTUh | 1910 | 175000 | None | 1.11 | 0 | 0.812 | 1.11 | 0 | 0.748 | [7 empty] | Annual | 20
NG-HVAC-Blr-HW-gt2500kBtuh-90p0Et-CndReset | DEER2020 | D20v0 | 43775.6655 | Any | OfL | Ex | CZ04 | cWVVG | Cap-kBTUh | 1930 | 175000 | None | 1.24 | 0 | 0.818 | 1.24 | 0 | 0.753 | [7 empty] | Annual | 20
NG-HVAC-Blr-HW-gt2500kBtuh-90p0Et-CndReset | DEER2020 | D20v0 | 43775.6655 | Any | OfS | Ex | CZ04 | cAVVG | Cap-kBTUh | 196 | 10000 | None | 1.44 | 0 | 1.1 | 1.44 | 0 | 0.98 | [7 empty] | Annual | 20
NG-HVAC-Blr-HW-gt2500kBtuh-90p0Et-CndReset | DEER2020 | D20v0 | 43775.6655 | Any | OfS | Ex | CZ04 | cPVVG | Cap-kBTUh | 195 | 10000 | None | 1.05 | 0 | 1.1 | 1.05 | 0 | 0.975 | [7 empty] | Annual | 20
NG-HVAC-Blr-HW-gt2500kBtuh-90p0Et-CndReset | DEER2020 | D20v0 | 43775.6655 | Any | OfS | Ex | CZ04 | cWVVG | Cap-kBTUh | 196 | 10000 | None | 1.32 | 0 | 1.1 | 1.32 | 0 | 0.98 | [7 empty] | Annual | 20
NG-HVAC-Blr-HW-gt2500kBtuh-90p0Et-CndReset | DEER2020 | D20v0 | 43775.6655 | Any | Rt3 | Ex | CZ04 | cAVVG | Cap-kBTUh | 1150 | 120000 | None | 0.83 | 0 | 0.611 | 0.83 | 0 | 0.564 | [7 empty] | Annual | 20
NG-HVAC-Blr-HW-gt2500kBtuh-90p0Et-CndReset | DEER2020 | D20v0 | 43775.6655 | Any | Rt3 | Ex | CZ04 | cPVVG | Cap-kBTUh | 1190 | 120000 | None | 0.524 | 0 | 0.578 | 0.524 | 0 | 0.535 | [7 empty] | Annual | 20
NG-HVAC-Blr-HW-gt2500kBtuh-90p0Et-CndReset | DEER2020 | D20v0 | 43775.6655 | Any | Rt3 | Ex | CZ04 | cWVVG | Cap-kBTUh | 1150 | 120000 | None | 0.703 | 0 | 0.611 | 0.703 | 0 | 0.564 | [7 empty] | Annual | 20
NG-HVAC-Blr-HW-gt2500kBtuh-90p0Et-CndReset | DEER2020 | D20v0 | 43468.3971 | Any | ECC | New | CZ01 | cAVVG | Cap-kBTUh | 5310 | 300000 | None | 0.059 | 0 | 1.35 | 0.059 | 0 | 1.35 | [7 empty] | Annual | 20
NG-HVAC-Blr-HW-gt2500kBtuh-90p0Et-CndReset | DEER2020 | D20v0 | 43468.3971 | Any | ECC | New | CZ01 | cPVVG | Cap-kBTUh | 5310 | 300000 | None | 0.192 | 0 | 1.43 | 0.192 | 0 | 1.43 | [7 empty] | Annual | 20
NG-HVAC-Blr-HW-gt2500kBtuh-90p0Et-CndReset | DEER2020 | D20v0 | 43468.3971 | Any | ECC | New | CZ01 | cWVVG | Cap-kBTUh | 5310 | 300000 | None | 0.036 | 0 | 1.35 | 0.036 | 0 | 1.35 | [7 empty] | Annual | 20
NG-HVAC-Blr-HW-gt2500kBtuh-90p0Et-CndReset | DEER2020 | D20v0 | 43468.3971 | Any | ECC | New | CZ02 | cAVVG | Cap-kBTUh | 5710 | 300000 | None | 0.595 | 0 | 1.09 | 0.595 | 0 | 1.09 | [7 empty] | Annual | 20
NG-HVAC-Blr-HW-gt2500kBtuh-90p0Et-CndReset | DEER2020 | D20v0 | 43468.3971 | Any | ECC | New | CZ02 | cPVVG | Cap-kBTUh | 5650 | 300000 | None | 0.682 | 0 | 1.15 | 0.682 | 0 | 1.15 | [7 empty] | Annual | 20
NG-HVAC-Blr-HW-gt2500kBtuh-90p0Et-CndReset | DEER2020 | D20v0 | 43468.3971 | Any | ECC | New | CZ02 | cWVVG | Cap-kBTUh | 5710 | 300000 | None | 0.488 | 0 | 1.09 | 0.488 | 0 | 1.09 | [7 empty] | Annual | 20
NG-HVAC-Blr-HW-gt2500kBtuh-90p0Et-CndReset | DEER2020 | D20v0 | 43468.3971 | Any | ECC | New | CZ03 | cAVVG | Cap-kBTUh | 5360 | 300000 | None | 0.374 | 0 | 0.977 | 0.374 | 0 | 0.977 | [7 empty] | Annual | 20
NG-HVAC-Blr-HW-gt2500kBtuh-90p0Et-CndReset | DEER2020 | D20v0 | 43468.3971 | Any | ECC | New | CZ03 | cPVVG | Cap-kBTUh | 5360 | 300000 | None | 0.343 | 0 | 1.04 | 0.343 | 0 | 1.04 | [7 empty] | Annual | 20
NG-HVAC-Blr-HW-gt2500kBtuh-90p0Et-CndReset | DEER2020 | D20v0 | 43468.3971 | Any | ECC | New | CZ03 | cWVVG | Cap-kBTUh | 5360 | 300000 | None | 0.353 | 0 | 0.977 | 0.353 | 0 | 0.977 | [7 empty] | Annual | 20
NG-HVAC-Blr-HW-gt2500kBtuh-90p0Et-CndReset | DEER2020 | D20v0 | 43468.3971 | Any | ECC | New | CZ04 | cAVVG | Cap-kBTUh | 5650 | 300000 | None | 0.661 | 0.001 | 0.92 | 0.661 | 0.001 | 0.92 | [7 empty] | Annual | 20
NG-HVAC-Blr-HW-gt2500kBtuh-90p0Et-CndReset | DEER2020 | D20v0 | 43468.3971 | Any | ECC | New | CZ04 | cPVVG | Cap-kBTUh | 5610 | 300000 | None | 0.645 | 0 | 0.981 | 0.645 | 0 | 0.981 | [7 empty] | Annual | 20
NG-HVAC-Blr-HW-gt2500kBtuh-90p0Et-CndReset | DEER2020 | D20v0 | 43468.3971 | Any | ECC | New | CZ04 | cWVVG | Cap-kBTUh | 5650 | 300000 | None | 0.537 | 0 | 0.92 | 0.537 | 0 | 0.92 | [7 empty] | Annual | 20
NG-HVAC-Blr-HW-gt2500kBtuh-90p0Et-CndReset | DEER2020 | D20v0 | 43468.3971 | Any | ECC | New | CZ05 | cAVVG | Cap-kBTUh | 5220 | 300000 | None | 0.375 | 0 | 1.07 | 0.375 | 0 | 1.07 | [7 empty] | Annual | 20
NG-HVAC-Blr-HW-gt2500kBtuh-90p0Et-CndReset | DEER2020 | D20v0 | 43468.3971 | Any | ECC | New | CZ05 | cPVVG | Cap-kBTUh | 5220 | 300000 | None | 0.375 | 0 | 1.14 | 0.375 | 0 | 1.14 | [7 empty] | Annual | 20
NG-HVAC-Blr-HW-gt2500kBtuh-90p0Et-CndReset | DEER2020 | D20v0 | 43468.3971 | Any | ECC | New | CZ05 | cWVVG | Cap-kBTUh | 5220 | 300000 | None | 0.33 | 0 | 1.07 | 0.33 | 0 | 1.07 | [7 empty] | Annual | 20
NG-HVAC-Blr-HW-gt2500kBtuh-90p0Et-CndReset | DEER2020 | D20v0 | 43468.3971 | Any | ECC | New | CZ06 | cAVVG | Cap-kBTUh | 4370 | 300000 | None | 0.691 | 0 | 0.779 | 0.691 | 0 | 0.779 | [7 empty] | Annual | 20
NG-HVAC-Blr-HW-gt2500kBtuh-90p0Et-CndReset | DEER2020 | D20v0 | 43468.3971 | Any | ECC | New | CZ06 | cPVVG | Cap-kBTUh | 4360 | 300000 | None | 0.643 | 0 | 0.843 | 0.643 | 0 | 0.843 | [7 empty] | Annual | 20
NG-HVAC-Blr-HW-gt2500kBtuh-90p0Et-CndReset | DEER2020 | D20v0 | 43468.3971 | Any | ECC | New | CZ06 | cWVVG | Cap-kBTUh | 4370 | 300000 | None | 0.549 | 0 | 0.779 | 0.549 | 0 | 0.779 | [7 empty] | Annual | 20
NG-HVAC-Blr-HW-gt2500kBtuh-90p0Et-CndReset | DEER2020 | D20v0 | 43468.3971 | Any | ECC | New | CZ07 | cAVVG | Cap-kBTUh | 3330 | 300000 | None | 0.55 | 0 | 0.713 | 0.55 | 0 | 0.713 | [7 empty] | Annual | 20
NG-HVAC-Blr-HW-gt2500kBtuh-90p0Et-CndReset | DEER2020 | D20v0 | 43468.3971 | Any | ECC | New | CZ07 | cPVVG | Cap-kBTUh | 3320 | 300000 | None | 0.624 | 0 | 0.786 | 0.624 | 0 | 0.786 | [7 empty] | Annual | 20
NG-HVAC-Blr-HW-gt2500kBtuh-90p0Et-CndReset | DEER2020 | D20v0 | 43468.3971 | Any | ECC | New | CZ07 | cWVVG | Cap-kBTUh | 3330 | 300000 | None | 0.465 | 0 | 0.713 | 0.465 | 0 | 0.713 | [7 empty] | Annual | 20
NG-HVAC-Blr-HW-gt2500kBtuh-90p0Et-CndReset | DEER2020 | D20v0 | 43468.3971 | Any | ECC | New | CZ08 | cAVVG | Cap-kBTUh | 4580 | 300000 | None | 0.807 | 0 | 0.735 | 0.807 | 0 | 0.735 | [7 empty] | Annual | 20
NG-HVAC-Blr-HW-gt2500kBtuh-90p0Et-CndReset | DEER2020 | D20v0 | 43468.3971 | Any | ECC | New | CZ08 | cPVVG | Cap-kBTUh | 4540 | 300000 | None | 0.69 | 0 | 0.798 | 0.69 | 0 | 0.798 | [7 empty] | Annual | 20
NG-HVAC-Blr-HW-gt2500kBtuh-90p0Et-CndReset | DEER2020 | D20v0 | 43468.3971 | Any | ECC | New | CZ08 | cWVVG | Cap-kBTUh | 4580 | 300000 | None | 0.647 | 0 | 0.735 | 0.647 | 0 | 0.735 | [7 empty] | Annual | 20
NG-HVAC-Blr-HW-gt2500kBtuh-90p0Et-CndReset | DEER2020 | D20v0 | 43468.3971 | Any | ECC | New | CZ09 | cAVVG | Cap-kBTUh | 4590 | 300000 | None | 0.813 | 0.001 | 0.806 | 0.813 | 0.001 | 0.806 | [7 empty] | Annual | 20
NG-HVAC-Blr-HW-gt2500kBtuh-90p0Et-CndReset | DEER2020 | D20v0 | 43468.3971 | Any | ECC | New | CZ09 | cPVVG | Cap-kBTUh | 4570 | 300000 | None | 0.746 | 0 | 0.856 | 0.746 | 0 | 0.856 | [7 empty] | Annual | 20
NG-HVAC-Blr-HW-gt2500kBtuh-90p0Et-CndReset | DEER2020 | D20v0 | 43468.3971 | Any | ECC | New | CZ09 | cWVVG | Cap-kBTUh | 4590 | 300000 | None | 0.621 | 0 | 0.806 | 0.621 | 0 | 0.806 | [7 empty] | Annual | 20
NG-HVAC-Blr-HW-gt2500kBtuh-90p0Et-CndReset | DEER2020 | D20v0 | 43468.3971 | Any | ECC | New | CZ10 | cAVVG | Cap-kBTUh | 4930 | 300000 | None | 1.04 | 0.001 | 0.846 | 1.04 | 0.001 | 0.846 | [7 empty] | Annual | 20
NG-HVAC-Blr-HW-gt2500kBtuh-90p0Et-CndReset | DEER2020 | D20v0 | 43468.3971 | Any | ECC | New | CZ10 | cPVVG | Cap-kBTUh | 4870 | 300000 | None | 0.814 | 0 | 0.902 | 0.814 | 0 | 0.902 | [7 empty] | Annual | 20
NG-HVAC-Blr-HW-gt2500kBtuh-90p0Et-CndReset | DEER2020 | D20v0 | 43468.3971 | Any | ECC | New | CZ10 | cWVVG | Cap-kBTUh | 4930 | 300000 | None | 0.788 | 0 | 0.846 | 0.788 | 0 | 0.846 | [7 empty] | Annual | 20
NG-HVAC-Blr-HW-gt2500kBtuh-90p0Et-CndReset | DEER2020 | D20v0 | 43468.3971 | Any | ECC | New | CZ11 | cAVVG | Cap-kBTUh | 5360 | 300000 | None | 0.838 | 0 | 0.993 | 0.838 | 0 | 0.993 | [7 empty] | Annual | 20
NG-HVAC-Blr-HW-gt2500kBtuh-90p0Et-CndReset | DEER2020 | D20v0 | 43468.3971 | Any | ECC | New | CZ11 | cPVVG | Cap-kBTUh | 5330 | 300000 | None | 0.723 | 0 | 1.05 | 0.723 | 0 | 1.05 | [7 empty] | Annual | 20
NG-HVAC-Blr-HW-gt2500kBtuh-90p0Et-CndReset | DEER2020 | D20v0 | 43468.3971 | Any | ECC | New | CZ11 | cWVVG | Cap-kBTUh | 5360 | 300000 | None | 0.64 | 0 | 0.993 | 0.64 | 0 | 0.993 | [7 empty] | Annual | 20
NG-HVAC-Blr-HW-gt2500kBtuh-90p0Et-CndReset | DEER2020 | D20v0 | 43468.3971 | Any | ECC | New | CZ12 | cAVVG | Cap-kBTUh | 5620 | 300000 | None | 0.774 | 0 | 1.01 | 0.774 | 0 | 1.01 | [7 empty] | Annual | 20
NG-HVAC-Blr-HW-gt2500kBtuh-90p0Et-CndReset | DEER2020 | D20v0 | 43468.3971 | Any | ECC | New | CZ12 | cPVVG | Cap-kBTUh | 5590 | 300000 | None | 0.807 | 0 | 1.08 | 0.807 | 0 | 1.08 | [7 empty] | Annual | 20
NG-HVAC-Blr-HW-gt2500kBtuh-90p0Et-CndReset | DEER2020 | D20v0 | 43468.3971 | Any | ECC | New | CZ12 | cWVVG | Cap-kBTUh | 5620 | 300000 | None | 0.631 | 0 | 1.01 | 0.631 | 0 | 1.01 | [7 empty] | Annual | 20
NG-HVAC-Blr-HW-gt2500kBtuh-90p0Et-CndReset | DEER2020 | D20v0 | 43468.3971 | Any | ECC | New | CZ13 | cAVVG | Cap-kBTUh | 5440 | 300000 | None | 0.817 | 0.001 | 0.944 | 0.817 | 0.001 | 0.944 | [7 empty] | Annual | 20
NG-HVAC-Blr-HW-gt2500kBtuh-90p0Et-CndReset | DEER2020 | D20v0 | 43468.3971 | Any | ECC | New | CZ13 | cPVVG | Cap-kBTUh | 5410 | 300000 | None | 0.89 | 0 | 1.01 | 0.89 | 0 | 1.01 | [7 empty] | Annual | 20
NG-HVAC-Blr-HW-gt2500kBtuh-90p0Et-CndReset | DEER2020 | D20v0 | 43468.3971 | Any | ECC | New | CZ13 | cWVVG | Cap-kBTUh | 5440 | 300000 | None | 0.58 | 0 | 0.944 | 0.58 | 0 | 0.944 | [7 empty] | Annual | 20
NG-HVAC-Blr-HW-gt2500kBtuh-90p0Et-CndReset | DEER2020 | D20v0 | 43468.3971 | Any | ECC | New | CZ14 | cAVVG | Cap-kBTUh | 5660 | 300000 | None | 0.676 | 0.001 | 0.986 | 0.676 | 0.001 | 0.986 | [7 empty] | Annual | 20
NG-HVAC-Blr-HW-gt2500kBtuh-90p0Et-CndReset | DEER2020 | D20v0 | 43468.3971 | Any | ECC | New | CZ14 | cPVVG | Cap-kBTUh | 5620 | 300000 | None | 0.626 | 0 | 1.04 | 0.626 | 0 | 1.04 | [7 empty] | Annual | 20
NG-HVAC-Blr-HW-gt2500kBtuh-90p0Et-CndReset | DEER2020 | D20v0 | 43468.3971 | Any | ECC | New | CZ14 | cWVVG | Cap-kBTUh | 5660 | 300000 | None | 0.514 | 0 | 0.986 | 0.514 | 0 | 0.986 | [7 empty] | Annual | 20
NG-HVAC-Blr-HW-gt2500kBtuh-90p0Et-CndReset | DEER2020 | D20v0 | 43468.3971 | Any | ECC | New | CZ15 | cAVVG | Cap-kBTUh | 3820 | 300000 | None | 1.16 | 0 | 0.595 | 1.16 | 0 | 0.595 | [7 empty] | Annual | 20
NG-HVAC-Blr-HW-gt2500kBtuh-90p0Et-CndReset | DEER2020 | D20v0 | 43468.3971 | Any | ECC | New | CZ15 | cPVVG | Cap-kBTUh | 3760 | 300000 | None | 1.04 | 0 | 0.632 | 1.04 | 0 | 0.632 | [7 empty] | Annual | 20
NG-HVAC-Blr-HW-gt2500kBtuh-90p0Et-CndReset | DEER2020 | D20v0 | 43468.3971 | Any | ECC | New | CZ15 | cWVVG | Cap-kBTUh | 3820 | 300000 | None | 0.89 | 0 | 0.595 | 0.89 | 0 | 0.595 | [7 empty] | Annual | 20
NG-HVAC-Blr-HW-gt2500kBtuh-90p0Et-CndReset | DEER2020 | D20v0 | 43468.3971 | Any | ECC | New | CZ16 | cAVVG | Cap-kBTUh | 6390 | 300000 | None | 0.325 | 0 | 1.42 | 0.325 | 0 | 1.42 | [7 empty] | Annual | 20
NG-HVAC-Blr-HW-gt2500kBtuh-90p0Et-CndReset | DEER2020 | D20v0 | 43468.3971 | Any | ECC | New | CZ16 | cPVVG | Cap-kBTUh | 6380 | 300000 | None | 0.27 | 0 | 1.49 | 0.27 | 0 | 1.49 | [7 empty] | Annual | 20
NG-HVAC-Blr-HW-gt2500kBtuh-90p0Et-CndReset | DEER2020 | D20v0 | 43468.3971 | Any | ECC | New | CZ16 | cWVVG | Cap-kBTUh | 6390 | 300000 | None | 0.265 | 0 | 1.42 | 0.265 | 0 | 1.42 | [7 empty] | Annual | 20
NG-HVAC-Blr-HW-gt2500kBtuh-90p0Et-CndReset | DEER2020 | D20v0 | 43468.3971 | Any | ESe | New | CZ01 | cAVVG | Cap-kBTUh | 3270 | 150000 | None | -0.152 | 0 | 1.16 | -0.152 | 0 | 1.16 | [7 empty] | Annual | 20
NG-HVAC-Blr-HW-gt2500kBtuh-90p0Et-CndReset | DEER2020 | D20v0 | 43468.3971 | Any | ESe | New | CZ01 | cPVVG | Cap-kBTUh | 3270 | 150000 | None | -0.073 | 0 | 1.24 | -0.073 | 0 | 1.24 | [7 empty] | Annual | 20
NG-HVAC-Blr-HW-gt2500kBtuh-90p0Et-CndReset | DEER2020 | D20v0 | 43468.3971 | Any | ESe | New | CZ01 | cWVVG | Cap-kBTUh | 3270 | 150000 | None | -0.151 | 0 | 1.16 | -0.151 | 0 | 1.16 | [7 empty] | Annual | 20
NG-HVAC-Blr-HW-gt2500kBtuh-90p0Et-CndReset | DEER2020 | D20v0 | 43468.3971 | Any | ESe | New | CZ02 | cAVVG | Cap-kBTUh | 3470 | 150000 | None | 0.266 | 0 | 0.929 | 0.266 | 0 | 0.929 | [7 empty] | Annual | 20
NG-HVAC-Blr-HW-gt2500kBtuh-90p0Et-CndReset | DEER2020 | D20v0 | 43468.3971 | Any | ESe | New | CZ02 | cPVVG | Cap-kBTUh | 3390 | 150000 | None | 0.259 | 0 | 1 | 0.259 | 0 | 1 | [7 empty] | Annual | 20
NG-HVAC-Blr-HW-gt2500kBtuh-90p0Et-CndReset | DEER2020 | D20v0 | 43468.3971 | Any | ESe | New | CZ02 | cWVVG | Cap-kBTUh | 3470 | 150000 | None | 0.243 | 0 | 0.929 | 0.243 | 0 | 0.929 | [7 empty] | Annual | 20
NG-HVAC-Blr-HW-gt2500kBtuh-90p0Et-CndReset | DEER2020 | D20v0 | 43468.3971 | Any | ESe | New | CZ03 | cAVVG | Cap-kBTUh | 3290 | 150000 | None | 0.183 | 0 | 0.875 | 0.183 | 0 | 0.875 | [7 empty] | Annual | 20
NG-HVAC-Blr-HW-gt2500kBtuh-90p0Et-CndReset | DEER2020 | D20v0 | 43468.3971 | Any | ESe | New | CZ03 | cPVVG | Cap-kBTUh | 3290 | 150000 | None | 0.188 | 0 | 0.948 | 0.188 | 0 | 0.948 | [7 empty] | Annual | 20
NG-HVAC-Blr-HW-gt2500kBtuh-90p0Et-CndReset | DEER2020 | D20v0 | 43468.3971 | Any | ESe | New | CZ03 | cWVVG | Cap-kBTUh | 3290 | 150000 | None | 0.18 | 0 | 0.875 | 0.18 | 0 | 0.875 | [7 empty] | Annual | 20
NG-HVAC-Blr-HW-gt2500kBtuh-90p0Et-CndReset | DEER2020 | D20v0 | 43468.3971 | Any | ESe | New | CZ04 | cAVVG | Cap-kBTUh | 3440 | 150000 | None | 0.354 | 0 | 0.802 | 0.354 | 0 | 0.802 | [7 empty] | Annual | 20
NG-HVAC-Blr-HW-gt2500kBtuh-90p0Et-CndReset | DEER2020 | D20v0 | 43468.3971 | Any | ESe | New | CZ04 | cPVVG | Cap-kBTUh | 3340 | 150000 | None | 0.264 | 0 | 0.861 | 0.264 | 0 | 0.861 | [7 empty] | Annual | 20
NG-HVAC-Blr-HW-gt2500kBtuh-90p0Et-CndReset | DEER2020 | D20v0 | 43468.3971 | Any | ESe | New | CZ04 | cWVVG | Cap-kBTUh | 3440 | 150000 | None | 0.301 | 0 | 0.802 | 0.301 | 0 | 0.802 | [7 empty] | Annual | 20
NG-HVAC-Blr-HW-gt2500kBtuh-90p0Et-CndReset | DEER2020 | D20v0 | 43468.3971 | Any | ESe | New | CZ05 | cAVVG | Cap-kBTUh | 3200 | 150000 | None | 0.095 | 0 | 0.904 | 0.095 | 0 | 0.904 | [7 empty] | Annual | 20
NG-HVAC-Blr-HW-gt2500kBtuh-90p0Et-CndReset | DEER2020 | D20v0 | 43468.3971 | Any | ESe | New | CZ05 | cPVVG | Cap-kBTUh | 3200 | 150000 | None | 0.073 | 0 | 0.954 | 0.073 | 0 | 0.954 | [7 empty] | Annual | 20
NG-HVAC-Blr-HW-gt2500kBtuh-90p0Et-CndReset | DEER2020 | D20v0 | 43468.3971 | Any | ESe | New | CZ05 | cWVVG | Cap-kBTUh | 3200 | 150000 | None | 0.093 | 0 | 0.904 | 0.093 | 0 | 0.904 | [7 empty] | Annual | 20
NG-HVAC-Blr-HW-gt2500kBtuh-90p0Et-CndReset | DEER2020 | D20v0 | 43468.3971 | Any | ESe | New | CZ06 | cAVVG | Cap-kBTUh | 2840 | 150000 | None | 0.533 | 0 | 0.676 | 0.533 | 0 | 0.676 | [7 empty] | Annual | 20
NG-HVAC-Blr-HW-gt2500kBtuh-90p0Et-CndReset | DEER2020 | D20v0 | 43468.3971 | Any | ESe | New | CZ06 | cPVVG | Cap-kBTUh | 2830 | 150000 | None | 0.493 | 0 | 0.747 | 0.493 | 0 | 0.747 | [7 empty] | Annual | 20
NG-HVAC-Blr-HW-gt2500kBtuh-90p0Et-CndReset | DEER2020 | D20v0 | 43468.3971 | Any | ESe | New | CZ06 | cWVVG | Cap-kBTUh | 2840 | 150000 | None | 0.497 | 0 | 0.676 | 0.497 | 0 | 0.676 | [7 empty] | Annual | 20
NG-HVAC-Blr-HW-gt2500kBtuh-90p0Et-CndReset | DEER2020 | D20v0 | 43468.3971 | Any | ESe | New | CZ07 | cAVVG | Cap-kBTUh | 2410 | 150000 | None | 0.478 | 0 | 0.62 | 0.478 | 0 | 0.62 | [7 empty] | Annual | 20
NG-HVAC-Blr-HW-gt2500kBtuh-90p0Et-CndReset | DEER2020 | D20v0 | 43468.3971 | Any | ESe | New | CZ07 | cPVVG | Cap-kBTUh | 2410 | 150000 | None | 0.463 | 0 | 0.698 | 0.463 | 0 | 0.698 | [7 empty] | Annual | 20
NG-HVAC-Blr-HW-gt2500kBtuh-90p0Et-CndReset | DEER2020 | D20v0 | 43468.3971 | Any | ESe | New | CZ07 | cWVVG | Cap-kBTUh | 2410 | 150000 | None | 0.498 | 0 | 0.62 | 0.498 | 0 | 0.62 | [7 empty] | Annual | 20
NG-HVAC-Blr-HW-gt2500kBtuh-90p0Et-CndReset | DEER2020 | D20v0 | 43468.3971 | Any | ESe | New | CZ08 | cAVVG | Cap-kBTUh | 2860 | 150000 | None | 0.592 | 0 | 0.649 | 0.592 | 0 | 0.649 | [7 empty] | Annual | 20
NG-HVAC-Blr-HW-gt2500kBtuh-90p0Et-CndReset | DEER2020 | D20v0 | 43468.3971 | Any | ESe | New | CZ08 | cPVVG | Cap-kBTUh | 2820 | 150000 | None | 0.574 | 0 | 0.723 | 0.574 | 0 | 0.723 | [7 empty] | Annual | 20
NG-HVAC-Blr-HW-gt2500kBtuh-90p0Et-CndReset | DEER2020 | D20v0 | 43468.3971 | Any | ESe | New | CZ08 | cWVVG | Cap-kBTUh | 2860 | 150000 | None | 0.573 | 0.001 | 0.649 | 0.573 | 0.001 | 0.649 | [7 empty] | Annual | 20
NG-HVAC-Blr-HW-gt2500kBtuh-90p0Et-CndReset | DEER2020 | D20v0 | 43468.3971 | Any | ESe | New | CZ09 | cAVVG | Cap-kBTUh | 2850 | 150000 | None | 0.595 | 0 | 0.708 | 0.595 | 0 | 0.708 | [7 empty] | Annual | 20
NG-HVAC-Blr-HW-gt2500kBtuh-90p0Et-CndReset | DEER2020 | D20v0 | 43468.3971 | Any | ESe | New | CZ09 | cPVVG | Cap-kBTUh | 2830 | 150000 | None | 0.572 | 0 | 0.775 | 0.572 | 0 | 0.775 | [7 empty] | Annual | 20
NG-HVAC-Blr-HW-gt2500kBtuh-90p0Et-CndReset | DEER2020 | D20v0 | 43468.3971 | Any | ESe | New | CZ09 | cWVVG | Cap-kBTUh | 2850 | 150000 | None | 0.594 | 0 | 0.708 | 0.594 | 0 | 0.708 | [7 empty] | Annual | 20
NG-HVAC-Blr-HW-gt2500kBtuh-90p0Et-CndReset | DEER2020 | D20v0 | 43468.3971 | Any | ESe | New | CZ10 | cAVVG | Cap-kBTUh | 3010 | 150000 | None | 0.659 | 0 | 0.739 | 0.659 | 0 | 0.739 | [7 empty] | Annual | 20
NG-HVAC-Blr-HW-gt2500kBtuh-90p0Et-CndReset | DEER2020 | D20v0 | 43468.3971 | Any | ESe | New | CZ10 | cPVVG | Cap-kBTUh | 2970 | 150000 | None | 0.589 | 0 | 0.798 | 0.589 | 0 | 0.798 | [7 empty] | Annual | 20
NG-HVAC-Blr-HW-gt2500kBtuh-90p0Et-CndReset | DEER2020 | D20v0 | 43468.3971 | Any | ESe | New | CZ10 | cWVVG | Cap-kBTUh | 3010 | 150000 | None | 0.621 | 0 | 0.739 | 0.621 | 0 | 0.739 | [7 empty] | Annual | 20
NG-HVAC-Blr-HW-gt2500kBtuh-90p0Et-CndReset | DEER2020 | D20v0 | 43468.3971 | Any | ESe | New | CZ11 | cAVVG | Cap-kBTUh | 3210 | 150000 | None | 0.383 | 0 | 0.838 | 0.383 | 0 | 0.838 | [7 empty] | Annual | 20
NG-HVAC-Blr-HW-gt2500kBtuh-90p0Et-CndReset | DEER2020 | D20v0 | 43468.3971 | Any | ESe | New | CZ11 | cPVVG | Cap-kBTUh | 3180 | 150000 | None | 0.339 | 0 | 0.906 | 0.339 | 0 | 0.906 | [7 empty] | Annual | 20
NG-HVAC-Blr-HW-gt2500kBtuh-90p0Et-CndReset | DEER2020 | D20v0 | 43468.3971 | Any | ESe | New | CZ11 | cWVVG | Cap-kBTUh | 3210 | 150000 | None | 0.341 | 0 | 0.838 | 0.341 | 0 | 0.838 | [7 empty] | Annual | 20
NG-HVAC-Blr-HW-gt2500kBtuh-90p0Et-CndReset | DEER2020 | D20v0 | 43468.3971 | Any | ESe | New | CZ12 | cAVVG | Cap-kBTUh | 3410 | 150000 | None | 0.401 | 0 | 0.842 | 0.401 | 0 | 0.842 | [7 empty] | Annual | 20
NG-HVAC-Blr-HW-gt2500kBtuh-90p0Et-CndReset | DEER2020 | D20v0 | 43468.3971 | Any | ESe | New | CZ12 | cPVVG | Cap-kBTUh | 3370 | 150000 | None | 0.404 | 0 | 0.924 | 0.404 | 0 | 0.924 | [7 empty] | Annual | 20
NG-HVAC-Blr-HW-gt2500kBtuh-90p0Et-CndReset | DEER2020 | D20v0 | 43468.3971 | Any | ESe | New | CZ12 | cWVVG | Cap-kBTUh | 3410 | 150000 | None | 0.364 | 0 | 0.842 | 0.364 | 0 | 0.842 | [7 empty] | Annual | 20
NG-HVAC-Blr-HW-gt2500kBtuh-90p0Et-CndReset | DEER2020 | D20v0 | 43468.3971 | Any | ESe | New | CZ13 | cAVVG | Cap-kBTUh | 3270 | 150000 | None | 0.513 | 0 | 0.82 | 0.513 | 0 | 0.82 | [7 empty] | Annual | 20
NG-HVAC-Blr-HW-gt2500kBtuh-90p0Et-CndReset | DEER2020 | D20v0 | 43468.3971 | Any | ESe | New | CZ13 | cPVVG | Cap-kBTUh | 3240 | 150000 | None | 0.555 | 0 | 0.898 | 0.555 | 0 | 0.898 | [7 empty] | Annual | 20
NG-HVAC-Blr-HW-gt2500kBtuh-90p0Et-CndReset | DEER2020 | D20v0 | 43468.3971 | Any | ESe | New | CZ13 | cWVVG | Cap-kBTUh | 3270 | 150000 | None | 0.415 | 0 | 0.82 | 0.415 | 0 | 0.82 | [7 empty] | Annual | 20
NG-HVAC-Blr-HW-gt2500kBtuh-90p0Et-CndReset | DEER2020 | D20v0 | 43468.3971 | Any | ESe | New | CZ14 | cAVVG | Cap-kBTUh | 3380 | 150000 | None | 0.384 | 0 | 0.833 | 0.384 | 0 | 0.833 | [7 empty] | Annual | 20
NG-HVAC-Blr-HW-gt2500kBtuh-90p0Et-CndReset | DEER2020 | D20v0 | 43468.3971 | Any | ESe | New | CZ14 | cPVVG | Cap-kBTUh | 3360 | 150000 | None | 0.331 | 0 | 0.897 | 0.331 | 0 | 0.897 | [7 empty] | Annual | 20
NG-HVAC-Blr-HW-gt2500kBtuh-90p0Et-CndReset | DEER2020 | D20v0 | 43468.3971 | Any | ESe | New | CZ14 | cWVVG | Cap-kBTUh | 3380 | 150000 | None | 0.316 | 0.001 | 0.833 | 0.316 | 0.001 | 0.833 | [7 empty] | Annual | 20
NG-HVAC-Blr-HW-gt2500kBtuh-90p0Et-CndReset | DEER2020 | D20v0 | 43468.3971 | Any | ESe | New | CZ15 | cAVVG | Cap-kBTUh | 2510 | 150000 | None | 0.864 | 0 | 0.517 | 0.864 | 0 | 0.517 | [7 empty] | Annual | 20
NG-HVAC-Blr-HW-gt2500kBtuh-90p0Et-CndReset | DEER2020 | D20v0 | 43468.3971 | Any | ESe | New | CZ15 | cPVVG | Cap-kBTUh | 2490 | 150000 | None | 0.954 | 0 | 0.606 | 0.954 | 0 | 0.606 | [7 empty] | Annual | 20
NG-HVAC-Blr-HW-gt2500kBtuh-90p0Et-CndReset | DEER2020 | D20v0 | 43468.3971 | Any | ESe | New | CZ15 | cWVVG | Cap-kBTUh | 2510 | 150000 | None | 0.695 | 0 | 0.517 | 0.695 | 0 | 0.517 | [7 empty] | Annual | 20
NG-HVAC-Blr-HW-gt2500kBtuh-90p0Et-CndReset | DEER2020 | D20v0 | 43468.3971 | Any | ESe | New | CZ16 | cAVVG | Cap-kBTUh | 3840 | 150000 | None | -0.156 | 0 | 1.22 | -0.156 | 0 | 1.22 | [7 empty] | Annual | 20
NG-HVAC-Blr-HW-gt2500kBtuh-90p0Et-CndReset | DEER2020 | D20v0 | 43468.3971 | Any | ESe | New | CZ16 | cPVVG | Cap-kBTUh | 3850 | 150000 | None | -0.1 | 0 | 1.28 | -0.1 | 0 | 1.28 | [7 empty] | Annual | 20
NG-HVAC-Blr-HW-gt2500kBtuh-90p0Et-CndReset | DEER2020 | D20v0 | 43468.3971 | Any | ESe | New | CZ16 | cWVVG | Cap-kBTUh | 3840 | 150000 | None | -0.167 | 0 | 1.22 | -0.167 | 0 | 1.22 | [7 empty] | Annual | 20
NG-HVAC-Blr-HW-gt2500kBtuh-90p0Et-CndReset | DEER2020 | D20v0 | 43468.3971 | Any | EUn | New | CZ01 | cAVVG | Cap-kBTUh | 15600 | 930000 | None | 0.134 | 0.001 | 1.59 | 0.134 | 0.001 | 1.59 | [7 empty] | Annual | 20
NG-HVAC-Blr-HW-gt2500kBtuh-90p0Et-CndReset | DEER2020 | D20v0 | 43468.3971 | Any | EUn | New | CZ01 | cPVVG | Cap-kBTUh | 15700 | 930000 | None | 0.257 | 0 | 0.89 | 0.257 | 0 | 0.89 | [7 empty] | Annual | 20
NG-HVAC-Blr-HW-gt2500kBtuh-90p0Et-CndReset | DEER2020 | D20v0 | 43468.3971 | Any | EUn | New | CZ01 | cWVVG | Cap-kBTUh | 15600 | 930000 | None | 0.06 | 0 | 1.59 | 0.06 | 0 | 1.59 | [7 empty] | Annual | 20
NG-HVAC-Blr-HW-gt2500kBtuh-90p0Et-CndReset | DEER2020 | D20v0 | 43468.3971 | Any | EUn | New | CZ02 | cAVVG | Cap-kBTUh | 17100 | 930000 | None | 1.02 | 0.001 | 1.21 | 1.02 | 0.001 | 1.21 | [7 empty] | Annual | 20
NG-HVAC-Blr-HW-gt2500kBtuh-90p0Et-CndReset | DEER2020 | D20v0 | 43468.3971 | Any | EUn | New | CZ02 | cPVVG | Cap-kBTUh | 17000 | 930000 | None | 0.255 | 0 | 0.672 | 0.255 | 0 | 0.672 | [7 empty] | Annual | 20
NG-HVAC-Blr-HW-gt2500kBtuh-90p0Et-CndReset | DEER2020 | D20v0 | 43468.3971 | Any | EUn | New | CZ02 | cWVVG | Cap-kBTUh | 17100 | 930000 | None | 0.66 | 0 | 1.21 | 0.66 | 0 | 1.21 | [7 empty] | Annual | 20
NG-HVAC-Blr-HW-gt2500kBtuh-90p0Et-CndReset | DEER2020 | D20v0 | 43468.3971 | Any | EUn | New | CZ03 | cAVVG | Cap-kBTUh | 15600 | 930000 | None | 0.858 | 0.001 | 1.19 | 0.858 | 0.001 | 1.19 | [7 empty] | Annual | 20
NG-HVAC-Blr-HW-gt2500kBtuh-90p0Et-CndReset | DEER2020 | D20v0 | 43468.3971 | Any | EUn | New | CZ03 | cPVVG | Cap-kBTUh | 15700 | 930000 | None | 0.224 | 0 | 0.612 | 0.224 | 0 | 0.612 | [7 empty] | Annual | 20
NG-HVAC-Blr-HW-gt2500kBtuh-90p0Et-CndReset | DEER2020 | D20v0 | 43468.3971 | Any | EUn | New | CZ03 | cWVVG | Cap-kBTUh | 15600 | 930000 | None | 0.629 | 0.001 | 1.19 | 0.629 | 0.001 | 1.19 | [7 empty] | Annual | 20
NG-HVAC-Blr-HW-gt2500kBtuh-90p0Et-CndReset | DEER2020 | D20v0 | 43468.3971 | Any | EUn | New | CZ04 | cAVVG | Cap-kBTUh | 16900 | 930000 | None | 1.18 | 0 | 1.06 | 1.18 | 0 | 1.06 | [7 empty] | Annual | 20
NG-HVAC-Blr-HW-gt2500kBtuh-90p0Et-CndReset | DEER2020 | D20v0 | 43468.3971 | Any | EUn | New | CZ04 | cPVVG | Cap-kBTUh | 16900 | 930000 | None | 0.207 | 0 | 0.555 | 0.207 | 0 | 0.555 | [7 empty] | Annual | 20
NG-HVAC-Blr-HW-gt2500kBtuh-90p0Et-CndReset | DEER2020 | D20v0 | 43468.3971 | Any | EUn | New | CZ04 | cWVVG | Cap-kBTUh | 16900 | 930000 | None | 0.871 | 0 | 1.06 | 0.871 | 0 | 1.06 | [7 empty] | Annual | 20
NG-HVAC-Blr-HW-gt2500kBtuh-90p0Et-CndReset | DEER2020 | D20v0 | 43468.3971 | Any | EUn | New | CZ05 | cAVVG | Cap-kBTUh | 15600 | 930000 | None | 0.949 | 0.001 | 1.27 | 0.949 | 0.001 | 1.27 | [7 empty] | Annual | 20
NG-HVAC-Blr-HW-gt2500kBtuh-90p0Et-CndReset | DEER2020 | D20v0 | 43468.3971 | Any | EUn | New | CZ05 | cPVVG | Cap-kBTUh | 15700 | 930000 | None | 0.269 | 0 | 0.678 | 0.269 | 0 | 0.678 | [7 empty] | Annual | 20
NG-HVAC-Blr-HW-gt2500kBtuh-90p0Et-CndReset | DEER2020 | D20v0 | 43468.3971 | Any | EUn | New | CZ05 | cWVVG | Cap-kBTUh | 15600 | 930000 | None | 0.704 | 0 | 1.27 | 0.704 | 0 | 1.27 | [7 empty] | Annual | 20
NG-HVAC-Blr-HW-gt2500kBtuh-90p0Et-CndReset | DEER2020 | D20v0 | 43468.3971 | Any | EUn | New | CZ06 | cAVVG | Cap-kBTUh | 14000 | 930000 | None | 1.4 | 0 | 0.887 | 1.4 | 0 | 0.887 | [7 empty] | Annual | 20
NG-HVAC-Blr-HW-gt2500kBtuh-90p0Et-CndReset | DEER2020 | D20v0 | 43468.3971 | Any | EUn | New | CZ06 | cPVVG | Cap-kBTUh | 14100 | 930000 | None | 0.155 | 0 | 0.431 | 0.155 | 0 | 0.431 | [7 empty] | Annual | 20
NG-HVAC-Blr-HW-gt2500kBtuh-90p0Et-CndReset | DEER2020 | D20v0 | 43468.3971 | Any | EUn | New | CZ06 | cWVVG | Cap-kBTUh | 14000 | 930000 | None | 1.02 | 0 | 0.887 | 1.02 | 0 | 0.887 | [7 empty] | Annual | 20
NG-HVAC-Blr-HW-gt2500kBtuh-90p0Et-CndReset | DEER2020 | D20v0 | 43468.3971 | Any | EUn | New | CZ07 | cAVVG | Cap-kBTUh | 11500 | 930000 | None | 1.13 | 0 | 0.793 | 1.13 | 0 | 0.793 | [7 empty] | Annual | 20
NG-HVAC-Blr-HW-gt2500kBtuh-90p0Et-CndReset | DEER2020 | D20v0 | 43468.3971 | Any | EUn | New | CZ07 | cPVVG | Cap-kBTUh | 11500 | 930000 | None | 0.046 | 0 | 0.358 | 0.046 | 0 | 0.358 | [7 empty] | Annual | 20
NG-HVAC-Blr-HW-gt2500kBtuh-90p0Et-CndReset | DEER2020 | D20v0 | 43468.3971 | Any | EUn | New | CZ07 | cWVVG | Cap-kBTUh | 11500 | 930000 | None | 0.902 | 0 | 0.793 | 0.902 | 0 | 0.793 | [7 empty] | Annual | 20
NG-HVAC-Blr-HW-gt2500kBtuh-90p0Et-CndReset | DEER2020 | D20v0 | 43468.3971 | Any | EUn | New | CZ08 | cAVVG | Cap-kBTUh | 14200 | 930000 | None | 1.3 | 0 | 0.814 | 1.3 | 0 | 0.814 | [7 empty] | Annual | 20
NG-HVAC-Blr-HW-gt2500kBtuh-90p0Et-CndReset | DEER2020 | D20v0 | 43468.3971 | Any | EUn | New | CZ08 | cPVVG | Cap-kBTUh | 14000 | 930000 | None | 0.12 | 0 | 0.393 | 0.12 | 0 | 0.393 | [7 empty] | Annual | 20
NG-HVAC-Blr-HW-gt2500kBtuh-90p0Et-CndReset | DEER2020 | D20v0 | 43468.3971 | Any | EUn | New | CZ08 | cWVVG | Cap-kBTUh | 14200 | 930000 | None | 0.964 | 0 | 0.814 | 0.964 | 0 | 0.814 | [7 empty] | Annual | 20
NG-HVAC-Blr-HW-gt2500kBtuh-90p0Et-CndReset | DEER2020 | D20v0 | 43468.3971 | Any | EUn | New | CZ09 | cAVVG | Cap-kBTUh | 14000 | 930000 | None | 1.15 | 0 | 0.858 | 1.15 | 0 | 0.858 | [7 empty] | Annual | 20
NG-HVAC-Blr-HW-gt2500kBtuh-90p0Et-CndReset | DEER2020 | D20v0 | 43468.3971 | Any | EUn | New | CZ09 | cPVVG | Cap-kBTUh | 13900 | 930000 | None | 0.153 | 0 | 0.418 | 0.153 | 0 | 0.418 | [7 empty] | Annual | 20
NG-HVAC-Blr-HW-gt2500kBtuh-90p0Et-CndReset | DEER2020 | D20v0 | 43468.3971 | Any | EUn | New | CZ09 | cWVVG | Cap-kBTUh | 14000 | 930000 | None | 0.788 | 0 | 0.858 | 0.788 | 0 | 0.858 | [7 empty] | Annual | 20
NG-HVAC-Blr-HW-gt2500kBtuh-90p0Et-CndReset | DEER2020 | D20v0 | 43468.3971 | Any | EUn | New | CZ10 | cAVVG | Cap-kBTUh | 14600 | 930000 | None | 1.21 | 0 | 0.902 | 1.21 | 0 | 0.902 | [7 empty] | Annual | 20
NG-HVAC-Blr-HW-gt2500kBtuh-90p0Et-CndReset | DEER2020 | D20v0 | 43468.3971 | Any | EUn | New | CZ10 | cPVVG | Cap-kBTUh | 14400 | 930000 | None | 0.215 | 0 | 0.456 | 0.215 | 0 | 0.456 | [7 empty] | Annual | 20
NG-HVAC-Blr-HW-gt2500kBtuh-90p0Et-CndReset | DEER2020 | D20v0 | 43468.3971 | Any | EUn | New | CZ10 | cWVVG | Cap-kBTUh | 14600 | 930000 | None | 0.849 | 0 | 0.902 | 0.849 | 0 | 0.902 | [7 empty] | Annual | 20
NG-HVAC-Blr-HW-gt2500kBtuh-90p0Et-CndReset | DEER2020 | D20v0 | 43468.3971 | Any | EUn | New | CZ11 | cAVVG | Cap-kBTUh | 15800 | 930000 | None | 0.869 | 0 | 1.03 | 0.869 | 0 | 1.03 | [7 empty] | Annual | 20
NG-HVAC-Blr-HW-gt2500kBtuh-90p0Et-CndReset | DEER2020 | D20v0 | 43468.3971 | Any | EUn | New | CZ11 | cPVVG | Cap-kBTUh | 15600 | 930000 | None | 0.184 | 0 | 0.548 | 0.184 | 0 | 0.548 | [7 empty] | Annual | 20
NG-HVAC-Blr-HW-gt2500kBtuh-90p0Et-CndReset | DEER2020 | D20v0 | 43468.3971 | Any | EUn | New | CZ11 | cWVVG | Cap-kBTUh | 15800 | 930000 | None | 0.542 | 0 | 1.03 | 0.542 | 0 | 1.03 | [7 empty] | Annual | 20
NG-HVAC-Blr-HW-gt2500kBtuh-90p0Et-CndReset | DEER2020 | D20v0 | 43468.3971 | Any | EUn | New | CZ12 | cAVVG | Cap-kBTUh | 16800 | 930000 | None | 1.06 | 0 | 1.08 | 1.06 | 0 | 1.08 | [7 empty] | Annual | 20
NG-HVAC-Blr-HW-gt2500kBtuh-90p0Et-CndReset | DEER2020 | D20v0 | 43468.3971 | Any | EUn | New | CZ12 | cPVVG | Cap-kBTUh | 16700 | 930000 | None | 0.189 | 0 | 0.564 | 0.189 | 0 | 0.564 | [7 empty] | Annual | 20
NG-HVAC-Blr-HW-gt2500kBtuh-90p0Et-CndReset | DEER2020 | D20v0 | 43468.3971 | Any | EUn | New | CZ12 | cWVVG | Cap-kBTUh | 16800 | 930000 | None | 0.708 | 0 | 1.08 | 0.708 | 0 | 1.08 | [7 empty] | Annual | 20
NG-HVAC-Blr-HW-gt2500kBtuh-90p0Et-CndReset | DEER2020 | D20v0 | 43468.3971 | Any | EUn | New | CZ13 | cAVVG | Cap-kBTUh | 16000 | 930000 | None | 0.864 | 0 | 0.976 | 0.864 | 0 | 0.976 | [7 empty] | Annual | 20
NG-HVAC-Blr-HW-gt2500kBtuh-90p0Et-CndReset | DEER2020 | D20v0 | 43468.3971 | Any | EUn | New | CZ13 | cPVVG | Cap-kBTUh | 15900 | 930000 | None | 0.179 | 0 | 0.5 | 0.179 | 0 | 0.5 | [7 empty] | Annual | 20
NG-HVAC-Blr-HW-gt2500kBtuh-90p0Et-CndReset | DEER2020 | D20v0 | 43468.3971 | Any | EUn | New | CZ13 | cWVVG | Cap-kBTUh | 16000 | 930000 | None | 0.569 | 0 | 0.976 | 0.569 | 0 | 0.976 | [7 empty] | Annual | 20
NG-HVAC-Blr-HW-gt2500kBtuh-90p0Et-CndReset | DEER2020 | D20v0 | 43468.3971 | Any | EUn | New | CZ14 | cAVVG | Cap-kBTUh | 17200 | 930000 | None | 1.03 | 0 | 1.04 | 1.03 | 0 | 1.04 | [7 empty] | Annual | 20
NG-HVAC-Blr-HW-gt2500kBtuh-90p0Et-CndReset | DEER2020 | D20v0 | 43468.3971 | Any | EUn | New | CZ14 | cPVVG | Cap-kBTUh | 17100 | 930000 | None | 0.218 | 0 | 0.558 | 0.218 | 0 | 0.558 | [7 empty] | Annual | 20
NG-HVAC-Blr-HW-gt2500kBtuh-90p0Et-CndReset | DEER2020 | D20v0 | 43468.3971 | Any | EUn | New | CZ14 | cWVVG | Cap-kBTUh | 17200 | 930000 | None | 0.631 | 0 | 1.04 | 0.631 | 0 | 1.04 | [7 empty] | Annual | 20
NG-HVAC-Blr-HW-gt2500kBtuh-90p0Et-CndReset | DEER2020 | D20v0 | 43468.3971 | Any | EUn | New | CZ15 | cAVVG | Cap-kBTUh | 12900 | 930000 | None | 0.883 | 0 | 0.498 | 0.883 | 0 | 0.498 | [7 empty] | Annual | 20
NG-HVAC-Blr-HW-gt2500kBtuh-90p0Et-CndReset | DEER2020 | D20v0 | 43468.3971 | Any | EUn | New | CZ15 | cPVVG | Cap-kBTUh | 12900 | 930000 | None | 0.09 | 0 | 0.251 | 0.09 | 0 | 0.251 | [7 empty] | Annual | 20
NG-HVAC-Blr-HW-gt2500kBtuh-90p0Et-CndReset | DEER2020 | D20v0 | 43468.3971 | Any | EUn | New | CZ15 | cWVVG | Cap-kBTUh | 12900 | 930000 | None | 0.656 | 0 | 0.499 | 0.656 | 0 | 0.499 | [7 empty] | Annual | 20
NG-HVAC-Blr-HW-gt2500kBtuh-90p0Et-CndReset | DEER2020 | D20v0 | 43468.3971 | Any | EUn | New | CZ16 | cAVVG | Cap-kBTUh | 18400 | 930000 | None | 0.592 | 0.001 | 1.62 | 0.592 | 0.001 | 1.62 | [7 empty] | Annual | 20
NG-HVAC-Blr-HW-gt2500kBtuh-90p0Et-CndReset | DEER2020 | D20v0 | 43468.3971 | Any | EUn | New | CZ16 | cPVVG | Cap-kBTUh | 18700 | 930000 | None | 0.076 | 0 | 0.925 | 0.076 | 0 | 0.925 | [7 empty] | Annual | 20
NG-HVAC-Blr-HW-gt2500kBtuh-90p0Et-CndReset | DEER2020 | D20v0 | 43468.3971 | Any | EUn | New | CZ16 | cWVVG | Cap-kBTUh | 18400 | 930000 | None | 0.414 | 0 | 1.62 | 0.414 | 0 | 1.62 | [7 empty] | Annual | 20
NG-HVAC-Blr-HW-gt2500kBtuh-90p0Et-CndReset | DEER2020 | D20v0 | 43468.3971 | Any | Hsp | New | CZ01 | cAVVG | Cap-kBTUh | 2210 | 236000 | None | -0.303 | 0 | 3.2 | -0.303 | 0 | 3.2 | [7 empty] | Annual | 20
NG-HVAC-Blr-HW-gt2500kBtuh-90p0Et-CndReset | DEER2020 | D20v0 | 43468.3971 | Any | Hsp | New | CZ01 | cPVVG | Cap-kBTUh | 2240 | 236000 | None | -0.308 | 0 | 2.53 | -0.308 | 0 | 2.53 | [7 empty] | Annual | 20
NG-HVAC-Blr-HW-gt2500kBtuh-90p0Et-CndReset | DEER2020 | D20v0 | 43468.3971 | Any | Hsp | New | CZ01 | cWVVG | Cap-kBTUh | 2210 | 236000 | None | -0.302 | 0 | 3.2 | -0.302 | 0 | 3.2 | [7 empty] | Annual | 20
NG-HVAC-Blr-HW-gt2500kBtuh-90p0Et-CndReset | DEER2020 | D20v0 | 43468.3971 | Any | Hsp | New | CZ02 | cAVVG | Cap-kBTUh | 2540 | 236000 | None | 0.103 | 0.001 | 2.36 | 0.103 | 0.001 | 2.36 | [7 empty] | Annual | 20
NG-HVAC-Blr-HW-gt2500kBtuh-90p0Et-CndReset | DEER2020 | D20v0 | 43468.3971 | Any | Hsp | New | CZ02 | cPVVG | Cap-kBTUh | 2560 | 236000 | None | 0.205 | 0.001 | 2.04 | 0.205 | 0.001 | 2.04 | [7 empty] | Annual | 20
NG-HVAC-Blr-HW-gt2500kBtuh-90p0Et-CndReset | DEER2020 | D20v0 | 43468.3971 | Any | Hsp | New | CZ02 | cWVVG | Cap-kBTUh | 2540 | 236000 | None | 0.004 | 0 | 2.36 | 0.004 | 0 | 2.36 | [7 empty] | Annual | 20
NG-HVAC-Blr-HW-gt2500kBtuh-90p0Et-CndReset | DEER2020 | D20v0 | 43468.3971 | Any | Hsp | New | CZ03 | cAVVG | Cap-kBTUh | 2220 | 236000 | None | -0.065 | 0 | 2.2 | -0.065 | 0 | 2.2 | [7 empty] | Annual | 20
NG-HVAC-Blr-HW-gt2500kBtuh-90p0Et-CndReset | DEER2020 | D20v0 | 43468.3971 | Any | Hsp | New | CZ03 | cPVVG | Cap-kBTUh | 2250 | 236000 | None | -0.018 | 0 | 1.81 | -0.018 | 0 | 1.81 | [7 empty] | Annual | 20
NG-HVAC-Blr-HW-gt2500kBtuh-90p0Et-CndReset | DEER2020 | D20v0 | 43468.3971 | Any | Hsp | New | CZ03 | cWVVG | Cap-kBTUh | 2220 | 236000 | None | -0.114 | 0 | 2.2 | -0.114 | 0 | 2.2 | [7 empty] | Annual | 20
NG-HVAC-Blr-HW-gt2500kBtuh-90p0Et-CndReset | DEER2020 | D20v0 | 43468.3971 | Any | Hsp | New | CZ04 | cAVVG | Cap-kBTUh | 2560 | 236000 | None | 0.145 | 0 | 2.03 | 0.145 | 0 | 2.03 | [7 empty] | Annual | 20
NG-HVAC-Blr-HW-gt2500kBtuh-90p0Et-CndReset | DEER2020 | D20v0 | 43468.3971 | Any | Hsp | New | CZ04 | cPVVG | Cap-kBTUh | 2580 | 236000 | None | 0.269 | 0 | 1.79 | 0.269 | 0 | 1.79 | [7 empty] | Annual | 20
NG-HVAC-Blr-HW-gt2500kBtuh-90p0Et-CndReset | DEER2020 | D20v0 | 43468.3971 | Any | Hsp | New | CZ04 | cWVVG | Cap-kBTUh | 2560 | 236000 | None | 0.031 | 0 | 2.03 | 0.031 | 0 | 2.03 | [7 empty] | Annual | 20
NG-HVAC-Blr-HW-gt2500kBtuh-90p0Et-CndReset | DEER2020 | D20v0 | 43468.3971 | Any | Hsp | New | CZ05 | cAVVG | Cap-kBTUh | 2260 | 236000 | None | -0.113 | 0 | 2.42 | -0.113 | 0 | 2.42 | [7 empty] | Annual | 20
NG-HVAC-Blr-HW-gt2500kBtuh-90p0Et-CndReset | DEER2020 | D20v0 | 43468.3971 | Any | Hsp | New | CZ05 | cPVVG | Cap-kBTUh | 2280 | 236000 | None | -0.103 | 0 | 1.96 | -0.103 | 0 | 1.96 | [7 empty] | Annual | 20
NG-HVAC-Blr-HW-gt2500kBtuh-90p0Et-CndReset | DEER2020 | D20v0 | 43468.3971 | Any | Hsp | New | CZ05 | cWVVG | Cap-kBTUh | 2260 | 236000 | None | -0.144 | 0 | 2.42 | -0.144 | 0 | 2.42 | [7 empty] | Annual | 20
NG-HVAC-Blr-HW-gt2500kBtuh-90p0Et-CndReset | DEER2020 | D20v0 | 43468.3971 | Any | Hsp | New | CZ06 | cAVVG | Cap-kBTUh | 1900 | 236000 | None | -0.009 | 0 | 1.98 | -0.009 | 0 | 1.98 | [7 empty] | Annual | 20
NG-HVAC-Blr-HW-gt2500kBtuh-90p0Et-CndReset | DEER2020 | D20v0 | 43468.3971 | Any | Hsp | New | CZ06 | cPVVG | Cap-kBTUh | 1920 | 236000 | None | 0.026 | 0 | 1.32 | 0.026 | 0 | 1.32 | [7 empty] | Annual | 20
NG-HVAC-Blr-HW-gt2500kBtuh-90p0Et-CndReset | DEER2020 | D20v0 | 43468.3971 | Any | Hsp | New | CZ06 | cWVVG | Cap-kBTUh | 1900 | 236000 | None | -0.116 | 0 | 1.98 | -0.116 | 0 | 1.98 | [7 empty] | Annual | 20
NG-HVAC-Blr-HW-gt2500kBtuh-90p0Et-CndReset | DEER2020 | D20v0 | 43468.3971 | Any | Hsp | New | CZ07 | cAVVG | Cap-kBTUh | 1430 | 236000 | None | -0.147 | 0 | 1.98 | -0.147 | 0 | 1.98 | [7 empty] | Annual | 20
NG-HVAC-Blr-HW-gt2500kBtuh-90p0Et-CndReset | DEER2020 | D20v0 | 43468.3971 | Any | Hsp | New | CZ07 | cPVVG | Cap-kBTUh | 1440 | 236000 | None | -0.24 | 0 | 1.05 | -0.24 | 0 | 1.05 | [7 empty] | Annual | 20
NG-HVAC-Blr-HW-gt2500kBtuh-90p0Et-CndReset | DEER2020 | D20v0 | 43468.3971 | Any | Hsp | New | CZ07 | cWVVG | Cap-kBTUh | 1430 | 236000 | None | -0.162 | 0 | 1.98 | -0.162 | 0 | 1.98 | [7 empty] | Annual | 20
NG-HVAC-Blr-HW-gt2500kBtuh-90p0Et-CndReset | DEER2020 | D20v0 | 43468.3971 | Any | Hsp | New | CZ08 | cAVVG | Cap-kBTUh | 1930 | 236000 | None | 0.076 | 0 | 1.75 | 0.076 | 0 | 1.75 | [7 empty] | Annual | 20
NG-HVAC-Blr-HW-gt2500kBtuh-90p0Et-CndReset | DEER2020 | D20v0 | 43468.3971 | Any | Hsp | New | CZ08 | cPVVG | Cap-kBTUh | 1940 | 236000 | None | 0.228 | 0 | 1.23 | 0.228 | 0 | 1.23 | [7 empty] | Annual | 20
NG-HVAC-Blr-HW-gt2500kBtuh-90p0Et-CndReset | DEER2020 | D20v0 | 43468.3971 | Any | Hsp | New | CZ08 | cWVVG | Cap-kBTUh | 1930 | 236000 | None | 0.005 | 0 | 1.75 | 0.005 | 0 | 1.75 | [7 empty] | Annual | 20
NG-HVAC-Blr-HW-gt2500kBtuh-90p0Et-CndReset | DEER2020 | D20v0 | 43468.3971 | Any | Hsp | New | CZ09 | cAVVG | Cap-kBTUh | 1930 | 236000 | None | 0.08 | 0.001 | 1.92 | 0.08 | 0.001 | 1.92 | [7 empty] | Annual | 20
NG-HVAC-Blr-HW-gt2500kBtuh-90p0Et-CndReset | DEER2020 | D20v0 | 43468.3971 | Any | Hsp | New | CZ09 | cPVVG | Cap-kBTUh | 1940 | 236000 | None | 0.253 | 0 | 1.39 | 0.253 | 0 | 1.39 | [7 empty] | Annual | 20
NG-HVAC-Blr-HW-gt2500kBtuh-90p0Et-CndReset | DEER2020 | D20v0 | 43468.3971 | Any | Hsp | New | CZ09 | cWVVG | Cap-kBTUh | 1930 | 236000 | None | -0.081 | 0 | 1.92 | -0.081 | 0 | 1.92 | [7 empty] | Annual | 20
NG-HVAC-Blr-HW-gt2500kBtuh-90p0Et-CndReset | DEER2020 | D20v0 | 43468.3971 | Any | Hsp | New | CZ10 | cAVVG | Cap-kBTUh | 2040 | 236000 | None | 0.18 | 0 | 1.98 | 0.18 | 0 | 1.98 | [7 empty] | Annual | 20
NG-HVAC-Blr-HW-gt2500kBtuh-90p0Et-CndReset | DEER2020 | D20v0 | 43468.3971 | Any | Hsp | New | CZ10 | cPVVG | Cap-kBTUh | 2060 | 236000 | None | 0.506 | 0 | 1.63 | 0.506 | 0 | 1.63 | [7 empty] | Annual | 20
NG-HVAC-Blr-HW-gt2500kBtuh-90p0Et-CndReset | DEER2020 | D20v0 | 43468.3971 | Any | Hsp | New | CZ10 | cWVVG | Cap-kBTUh | 2040 | 236000 | None | 0.076 | 0 | 1.98 | 0.076 | 0 | 1.98 | [7 empty] | Annual | 20
NG-HVAC-Blr-HW-gt2500kBtuh-90p0Et-CndReset | DEER2020 | D20v0 | 43468.3971 | Any | Hsp | New | CZ11 | cAVVG | Cap-kBTUh | 2280 | 236000 | None | 0.166 | 0 | 2.36 | 0.166 | 0 | 2.36 | [7 empty] | Annual | 20
NG-HVAC-Blr-HW-gt2500kBtuh-90p0Et-CndReset | DEER2020 | D20v0 | 43468.3971 | Any | Hsp | New | CZ11 | cPVVG | Cap-kBTUh | 2300 | 236000 | None | 0.548 | 0.001 | 2 | 0.548 | 0.001 | 2 | [7 empty] | Annual | 20
NG-HVAC-Blr-HW-gt2500kBtuh-90p0Et-CndReset | DEER2020 | D20v0 | 43468.3971 | Any | Hsp | New | CZ11 | cWVVG | Cap-kBTUh | 2280 | 236000 | None | 0.006 | 0 | 2.36 | 0.006 | 0 | 2.36 | [7 empty] | Annual | 20
NG-HVAC-Blr-HW-gt2500kBtuh-90p0Et-CndReset | DEER2020 | D20v0 | 43468.3971 | Any | Hsp | New | CZ12 | cAVVG | Cap-kBTUh | 2510 | 236000 | None | 0.222 | 0 | 2.16 | 0.222 | 0 | 2.16 | [7 empty] | Annual | 20
NG-HVAC-Blr-HW-gt2500kBtuh-90p0Et-CndReset | DEER2020 | D20v0 | 43468.3971 | Any | Hsp | New | CZ12 | cPVVG | Cap-kBTUh | 2540 | 236000 | None | 0.455 | 0.001 | 1.9 | 0.455 | 0.001 | 1.9 | [7 empty] | Annual | 20
NG-HVAC-Blr-HW-gt2500kBtuh-90p0Et-CndReset | DEER2020 | D20v0 | 43468.3971 | Any | Hsp | New | CZ12 | cWVVG | Cap-kBTUh | 2510 | 236000 | None | 0.087 | 0 | 2.16 | 0.087 | 0 | 2.16 | [7 empty] | Annual | 20
NG-HVAC-Blr-HW-gt2500kBtuh-90p0Et-CndReset | DEER2020 | D20v0 | 43468.3971 | Any | Hsp | New | CZ13 | cAVVG | Cap-kBTUh | 2310 | 236000 | None | 0.249 | 0 | 2.19 | 0.249 | 0 | 2.19 | [7 empty] | Annual | 20
NG-HVAC-Blr-HW-gt2500kBtuh-90p0Et-CndReset | DEER2020 | D20v0 | 43468.3971 | Any | Hsp | New | CZ13 | cPVVG | Cap-kBTUh | 2340 | 236000 | None | 0.697 | 0.001 | 1.92 | 0.697 | 0.001 | 1.92 | [7 empty] | Annual | 20
NG-HVAC-Blr-HW-gt2500kBtuh-90p0Et-CndReset | DEER2020 | D20v0 | 43468.3971 | Any | Hsp | New | CZ13 | cWVVG | Cap-kBTUh | 2310 | 236000 | None | 0.052 | 0 | 2.19 | 0.052 | 0 | 2.19 | [7 empty] | Annual | 20
NG-HVAC-Blr-HW-gt2500kBtuh-90p0Et-CndReset | DEER2020 | D20v0 | 43468.3971 | Any | Hsp | New | CZ14 | cAVVG | Cap-kBTUh | 2620 | 236000 | None | 0.278 | 0 | 2.32 | 0.278 | 0 | 2.32 | [7 empty] | Annual | 20
NG-HVAC-Blr-HW-gt2500kBtuh-90p0Et-CndReset | DEER2020 | D20v0 | 43468.3971 | Any | Hsp | New | CZ14 | cPVVG | Cap-kBTUh | 2640 | 236000 | None | 0.595 | 0.001 | 2.02 | 0.595 | 0.001 | 2.02 | [7 empty] | Annual | 20
NG-HVAC-Blr-HW-gt2500kBtuh-90p0Et-CndReset | DEER2020 | D20v0 | 43468.3971 | Any | Hsp | New | CZ14 | cWVVG | Cap-kBTUh | 2620 | 236000 | None | 0.069 | 0 | 2.32 | 0.069 | 0 | 2.32 | [7 empty] | Annual | 20
NG-HVAC-Blr-HW-gt2500kBtuh-90p0Et-CndReset | DEER2020 | D20v0 | 43468.3971 | Any | Hsp | New | CZ15 | cAVVG | Cap-kBTUh | 1770 | 236000 | None | 0.392 | 0 | 1.59 | 0.392 | 0 | 1.59 | [7 empty] | Annual | 20
NG-HVAC-Blr-HW-gt2500kBtuh-90p0Et-CndReset | DEER2020 | D20v0 | 43468.3971 | Any | Hsp | New | CZ15 | cPVVG | Cap-kBTUh | 1780 | 236000 | None | -0.338 | 0 | 0.894 | -0.338 | 0 | 0.894 | [7 empty] | Annual | 20
NG-HVAC-Blr-HW-gt2500kBtuh-90p0Et-CndReset | DEER2020 | D20v0 | 43468.3971 | Any | Hsp | New | CZ15 | cWVVG | Cap-kBTUh | 1770 | 236000 | None | 0.117 | 0 | 1.59 | 0.117 | 0 | 1.59 | [7 empty] | Annual | 20
NG-HVAC-Blr-HW-gt2500kBtuh-90p0Et-CndReset | DEER2020 | D20v0 | 43468.3971 | Any | Hsp | New | CZ16 | cAVVG | Cap-kBTUh | 3020 | 236000 | None | -0.071 | 0 | 3.13 | -0.071 | 0 | 3.13 | [7 empty] | Annual | 20
NG-HVAC-Blr-HW-gt2500kBtuh-90p0Et-CndReset | DEER2020 | D20v0 | 43468.3971 | Any | Hsp | New | CZ16 | cPVVG | Cap-kBTUh | 3040 | 236000 | None | 0.049 | 0 | 2.8 | 0.049 | 0 | 2.8 | [7 empty] | Annual | 20
NG-HVAC-Blr-HW-gt2500kBtuh-90p0Et-CndReset | DEER2020 | D20v0 | 43468.3971 | Any | Hsp | New | CZ16 | cWVVG | Cap-kBTUh | 3020 | 236000 | None | -0.183 | 0 | 3.13 | -0.183 | 0 | 3.13 | [7 empty] | Annual | 20
NG-HVAC-Blr-HW-gt2500kBtuh-90p0Et-CndReset | DEER2020 | D20v0 | 43468.3971 | Any | Htl | New | CZ01 | cAVVG | Cap-kBTUh | 981 | 140000 | None | 0.886 | 0 | 2.75 | 0.886 | 0 | 2.75 | [7 empty] | Annual | 20
NG-HVAC-Blr-HW-gt2500kBtuh-90p0Et-CndReset | DEER2020 | D20v0 | 43468.3971 | Any | Htl | New | CZ01 | cPVVG | Cap-kBTUh | 1120 | 140000 | None | 0.566 | 0 | 1.86 | 0.566 | 0 | 1.86 | [7 empty] | Annual | 20
NG-HVAC-Blr-HW-gt2500kBtuh-90p0Et-CndReset | DEER2020 | D20v0 | 43468.3971 | Any | Htl | New | CZ01 | cWVVG | Cap-kBTUh | 981 | 140000 | None | 0.567 | 0 | 2.75 | 0.567 | 0 | 2.75 | [7 empty] | Annual | 20
NG-HVAC-Blr-HW-gt2500kBtuh-90p0Et-CndReset | DEER2020 | D20v0 | 43468.3971 | Any | Htl | New | CZ02 | cAVVG | Cap-kBTUh | 1120 | 140000 | None | 1.74 | 0.001 | 2.09 | 1.74 | 0.001 | 2.09 | [7 empty] | Annual | 20
NG-HVAC-Blr-HW-gt2500kBtuh-90p0Et-CndReset | DEER2020 | D20v0 | 43468.3971 | Any | Htl | New | CZ02 | cPVVG | Cap-kBTUh | 1260 | 140000 | None | 0.447 | 0 | 1.41 | 0.447 | 0 | 1.41 | [7 empty] | Annual | 20
NG-HVAC-Blr-HW-gt2500kBtuh-90p0Et-CndReset | DEER2020 | D20v0 | 43468.3971 | Any | Htl | New | CZ02 | cWVVG | Cap-kBTUh | 1120 | 140000 | None | 1.15 | 0 | 2.09 | 1.15 | 0 | 2.09 | [7 empty] | Annual | 20
NG-HVAC-Blr-HW-gt2500kBtuh-90p0Et-CndReset | DEER2020 | D20v0 | 43468.3971 | Any | Htl | New | CZ03 | cAVVG | Cap-kBTUh | 966 | 140000 | None | 1.42 | 0 | 2 | 1.42 | 0 | 2 | [7 empty] | Annual | 20
NG-HVAC-Blr-HW-gt2500kBtuh-90p0Et-CndReset | DEER2020 | D20v0 | 43468.3971 | Any | Htl | New | CZ03 | cPVVG | Cap-kBTUh | 1090 | 140000 | None | 0.418 | 0 | 1.34 | 0.418 | 0 | 1.34 | [7 empty] | Annual | 20
NG-HVAC-Blr-HW-gt2500kBtuh-90p0Et-CndReset | DEER2020 | D20v0 | 43468.3971 | Any | Htl | New | CZ03 | cWVVG | Cap-kBTUh | 966 | 140000 | None | 1.28 | 0 | 2 | 1.28 | 0 | 2 | [7 empty] | Annual | 20
NG-HVAC-Blr-HW-gt2500kBtuh-90p0Et-CndReset | DEER2020 | D20v0 | 43468.3971 | Any | Htl | New | CZ04 | cAVVG | Cap-kBTUh | 1120 | 140000 | None | 1.78 | 0.001 | 1.83 | 1.78 | 0.001 | 1.83 | [7 empty] | Annual | 20
NG-HVAC-Blr-HW-gt2500kBtuh-90p0Et-CndReset | DEER2020 | D20v0 | 43468.3971 | Any | Htl | New | CZ04 | cPVVG | Cap-kBTUh | 1260 | 140000 | None | 0.297 | 0 | 1.23 | 0.297 | 0 | 1.23 | [7 empty] | Annual | 20
NG-HVAC-Blr-HW-gt2500kBtuh-90p0Et-CndReset | DEER2020 | D20v0 | 43468.3971 | Any | Htl | New | CZ04 | cWVVG | Cap-kBTUh | 1120 | 140000 | None | 1.53 | 0 | 1.83 | 1.53 | 0 | 1.83 | [7 empty] | Annual | 20
NG-HVAC-Blr-HW-gt2500kBtuh-90p0Et-CndReset | DEER2020 | D20v0 | 43468.3971 | Any | Htl | New | CZ05 | cAVVG | Cap-kBTUh | 971 | 140000 | None | 1.36 | 0 | 2.08 | 1.36 | 0 | 2.08 | [7 empty] | Annual | 20
NG-HVAC-Blr-HW-gt2500kBtuh-90p0Et-CndReset | DEER2020 | D20v0 | 43468.3971 | Any | Htl | New | CZ05 | cPVVG | Cap-kBTUh | 1100 | 140000 | None | 0.531 | 0 | 1.43 | 0.531 | 0 | 1.43 | [7 empty] | Annual | 20
NG-HVAC-Blr-HW-gt2500kBtuh-90p0Et-CndReset | DEER2020 | D20v0 | 43468.3971 | Any | Htl | New | CZ05 | cWVVG | Cap-kBTUh | 971 | 140000 | None | 1.15 | 0 | 2.08 | 1.15 | 0 | 2.08 | [7 empty] | Annual | 20
NG-HVAC-Blr-HW-gt2500kBtuh-90p0Et-CndReset | DEER2020 | D20v0 | 43468.3971 | Any | Htl | New | CZ06 | cAVVG | Cap-kBTUh | 901 | 140000 | None | 1.9 | 0 | 1.59 | 1.9 | 0 | 1.59 | [7 empty] | Annual | 20
NG-HVAC-Blr-HW-gt2500kBtuh-90p0Et-CndReset | DEER2020 | D20v0 | 43468.3971 | Any | Htl | New | CZ06 | cPVVG | Cap-kBTUh | 884 | 140000 | None | 0.302 | 0 | 1.16 | 0.302 | 0 | 1.16 | [7 empty] | Annual | 20
NG-HVAC-Blr-HW-gt2500kBtuh-90p0Et-CndReset | DEER2020 | D20v0 | 43468.3971 | Any | Htl | New | CZ06 | cWVVG | Cap-kBTUh | 901 | 140000 | None | 1.62 | 0 | 1.59 | 1.62 | 0 | 1.59 | [7 empty] | Annual | 20
NG-HVAC-Blr-HW-gt2500kBtuh-90p0Et-CndReset | DEER2020 | D20v0 | 43468.3971 | Any | Htl | New | CZ07 | cAVVG | Cap-kBTUh | 798 | 140000 | None | 1.84 | 0 | 1.47 | 1.84 | 0 | 1.47 | [7 empty] | Annual | 20
NG-HVAC-Blr-HW-gt2500kBtuh-90p0Et-CndReset | DEER2020 | D20v0 | 43468.3971 | Any | Htl | New | CZ07 | cPVVG | Cap-kBTUh | 634 | 140000 | None | 0.183 | 0 | 1.04 | 0.183 | 0 | 1.04 | [7 empty] | Annual | 20
NG-HVAC-Blr-HW-gt2500kBtuh-90p0Et-CndReset | DEER2020 | D20v0 | 43468.3971 | Any | Htl | New | CZ07 | cWVVG | Cap-kBTUh | 798 | 140000 | None | 1.49 | 0 | 1.47 | 1.49 | 0 | 1.47 | [7 empty] | Annual | 20
NG-HVAC-Blr-HW-gt2500kBtuh-90p0Et-CndReset | DEER2020 | D20v0 | 43468.3971 | Any | Htl | New | CZ08 | cAVVG | Cap-kBTUh | 921 | 140000 | None | 2.01 | 0 | 1.49 | 2.01 | 0 | 1.49 | [7 empty] | Annual | 20
NG-HVAC-Blr-HW-gt2500kBtuh-90p0Et-CndReset | DEER2020 | D20v0 | 43468.3971 | Any | Htl | New | CZ08 | cPVVG | Cap-kBTUh | 877 | 140000 | None | 0.257 | 0 | 1.08 | 0.257 | 0 | 1.08 | [7 empty] | Annual | 20
NG-HVAC-Blr-HW-gt2500kBtuh-90p0Et-CndReset | DEER2020 | D20v0 | 43468.3971 | Any | Htl | New | CZ08 | cWVVG | Cap-kBTUh | 921 | 140000 | None | 1.7 | 0 | 1.49 | 1.7 | 0 | 1.49 | [7 empty] | Annual | 20
NG-HVAC-Blr-HW-gt2500kBtuh-90p0Et-CndReset | DEER2020 | D20v0 | 43468.3971 | Any | Htl | New | CZ09 | cAVVG | Cap-kBTUh | 941 | 140000 | None | 2.11 | 0.001 | 1.58 | 2.11 | 0.001 | 1.58 | [7 empty] | Annual | 20
NG-HVAC-Blr-HW-gt2500kBtuh-90p0Et-CndReset | DEER2020 | D20v0 | 43468.3971 | Any | Htl | New | CZ09 | cPVVG | Cap-kBTUh | 889 | 140000 | None | 0.381 | 0 | 1.17 | 0.381 | 0 | 1.17 | [7 empty] | Annual | 20
NG-HVAC-Blr-HW-gt2500kBtuh-90p0Et-CndReset | DEER2020 | D20v0 | 43468.3971 | Any | Htl | New | CZ09 | cWVVG | Cap-kBTUh | 941 | 140000 | None | 1.72 | 0 | 1.58 | 1.72 | 0 | 1.58 | [7 empty] | Annual | 20
NG-HVAC-Blr-HW-gt2500kBtuh-90p0Et-CndReset | DEER2020 | D20v0 | 43468.3971 | Any | Htl | New | CZ10 | cAVVG | Cap-kBTUh | 972 | 140000 | None | 1.98 | 0.001 | 1.62 | 1.98 | 0.001 | 1.62 | [7 empty] | Annual | 20
NG-HVAC-Blr-HW-gt2500kBtuh-90p0Et-CndReset | DEER2020 | D20v0 | 43468.3971 | Any | Htl | New | CZ10 | cPVVG | Cap-kBTUh | 948 | 140000 | None | 0.359 | 0 | 1.23 | 0.359 | 0 | 1.23 | [7 empty] | Annual | 20
NG-HVAC-Blr-HW-gt2500kBtuh-90p0Et-CndReset | DEER2020 | D20v0 | 43468.3971 | Any | Htl | New | CZ10 | cWVVG | Cap-kBTUh | 972 | 140000 | None | 1.68 | 0 | 1.62 | 1.68 | 0 | 1.62 | [7 empty] | Annual | 20
NG-HVAC-Blr-HW-gt2500kBtuh-90p0Et-CndReset | DEER2020 | D20v0 | 43468.3971 | Any | Htl | New | CZ11 | cAVVG | Cap-kBTUh | 1060 | 140000 | None | 1.88 | 0.001 | 2.03 | 1.88 | 0.001 | 2.03 | [7 empty] | Annual | 20
NG-HVAC-Blr-HW-gt2500kBtuh-90p0Et-CndReset | DEER2020 | D20v0 | 43468.3971 | Any | Htl | New | CZ11 | cPVVG | Cap-kBTUh | 1150 | 140000 | None | 0.277 | 0 | 1.47 | 0.277 | 0 | 1.47 | [7 empty] | Annual | 20
NG-HVAC-Blr-HW-gt2500kBtuh-90p0Et-CndReset | DEER2020 | D20v0 | 43468.3971 | Any | Htl | New | CZ11 | cWVVG | Cap-kBTUh | 1060 | 140000 | None | 1.48 | 0 | 2.03 | 1.48 | 0 | 2.03 | [7 empty] | Annual | 20
NG-HVAC-Blr-HW-gt2500kBtuh-90p0Et-CndReset | DEER2020 | D20v0 | 43468.3971 | Any | Htl | New | CZ12 | cAVVG | Cap-kBTUh | 1120 | 140000 | None | 1.92 | 0.001 | 1.99 | 1.92 | 0.001 | 1.99 | [7 empty] | Annual | 20
NG-HVAC-Blr-HW-gt2500kBtuh-90p0Et-CndReset | DEER2020 | D20v0 | 43468.3971 | Any | Htl | New | CZ12 | cPVVG | Cap-kBTUh | 1250 | 140000 | None | 0.31 | 0 | 1.32 | 0.31 | 0 | 1.32 | [7 empty] | Annual | 20
NG-HVAC-Blr-HW-gt2500kBtuh-90p0Et-CndReset | DEER2020 | D20v0 | 43468.3971 | Any | Htl | New | CZ12 | cWVVG | Cap-kBTUh | 1120 | 140000 | None | 1.55 | 0 | 1.99 | 1.55 | 0 | 1.99 | [7 empty] | Annual | 20
NG-HVAC-Blr-HW-gt2500kBtuh-90p0Et-CndReset | DEER2020 | D20v0 | 43468.3971 | Any | Htl | New | CZ13 | cAVVG | Cap-kBTUh | 1050 | 140000 | None | 2.01 | 0.001 | 1.94 | 2.01 | 0.001 | 1.94 | [7 empty] | Annual | 20
NG-HVAC-Blr-HW-gt2500kBtuh-90p0Et-CndReset | DEER2020 | D20v0 | 43468.3971 | Any | Htl | New | CZ13 | cPVVG | Cap-kBTUh | 1150 | 140000 | None | 0.304 | 0 | 1.37 | 0.304 | 0 | 1.37 | [7 empty] | Annual | 20
NG-HVAC-Blr-HW-gt2500kBtuh-90p0Et-CndReset | DEER2020 | D20v0 | 43468.3971 | Any | Htl | New | CZ13 | cWVVG | Cap-kBTUh | 1050 | 140000 | None | 1.57 | 0 | 1.94 | 1.57 | 0 | 1.94 | [7 empty] | Annual | 20
NG-HVAC-Blr-HW-gt2500kBtuh-90p0Et-CndReset | DEER2020 | D20v0 | 43468.3971 | Any | Htl | New | CZ14 | cAVVG | Cap-kBTUh | 1200 | 140000 | None | 1.99 | 0.001 | 1.92 | 1.99 | 0.001 | 1.92 | [7 empty] | Annual | 20
NG-HVAC-Blr-HW-gt2500kBtuh-90p0Et-CndReset | DEER2020 | D20v0 | 43468.3971 | Any | Htl | New | CZ14 | cPVVG | Cap-kBTUh | 1340 | 140000 | None | 0.301 | 0 | 1.34 | 0.301 | 0 | 1.34 | [7 empty] | Annual | 20
NG-HVAC-Blr-HW-gt2500kBtuh-90p0Et-CndReset | DEER2020 | D20v0 | 43468.3971 | Any | Htl | New | CZ14 | cWVVG | Cap-kBTUh | 1200 | 140000 | None | 1.52 | 0.001 | 1.92 | 1.52 | 0.001 | 1.92 | [7 empty] | Annual | 20
NG-HVAC-Blr-HW-gt2500kBtuh-90p0Et-CndReset | DEER2020 | D20v0 | 43468.3971 | Any | Htl | New | CZ15 | cAVVG | Cap-kBTUh | 963 | 140000 | None | 2.69 | 0.001 | 1.27 | 2.69 | 0.001 | 1.27 | [7 empty] | Annual | 20
NG-HVAC-Blr-HW-gt2500kBtuh-90p0Et-CndReset | DEER2020 | D20v0 | 43468.3971 | Any | Htl | New | CZ15 | cPVVG | Cap-kBTUh | 902 | 140000 | None | 0.347 | 0 | 0.837 | 0.347 | 0 | 0.837 | [7 empty] | Annual | 20
NG-HVAC-Blr-HW-gt2500kBtuh-90p0Et-CndReset | DEER2020 | D20v0 | 43468.3971 | Any | Htl | New | CZ15 | cWVVG | Cap-kBTUh | 963 | 140000 | None | 1.82 | 0 | 1.27 | 1.82 | 0 | 1.27 | [7 empty] | Annual | 20
NG-HVAC-Blr-HW-gt2500kBtuh-90p0Et-CndReset | DEER2020 | D20v0 | 43468.3971 | Any | Htl | New | CZ16 | cAVVG | Cap-kBTUh | 1410 | 140000 | None | 1.2 | 0.001 | 2.63 | 1.2 | 0.001 | 2.63 | [7 empty] | Annual | 20
NG-HVAC-Blr-HW-gt2500kBtuh-90p0Et-CndReset | DEER2020 | D20v0 | 43468.3971 | Any | Htl | New | CZ16 | cPVVG | Cap-kBTUh | 1640 | 140000 | None | 0.02 | 0 | 1.72 | 0.02 | 0 | 1.72 | [7 empty] | Annual | 20
NG-HVAC-Blr-HW-gt2500kBtuh-90p0Et-CndReset | DEER2020 | D20v0 | 43468.3971 | Any | Htl | New | CZ16 | cWVVG | Cap-kBTUh | 1410 | 140000 | None | 0.937 | 0 | 2.63 | 0.937 | 0 | 2.63 | [7 empty] | Annual | 20
NG-HVAC-Blr-HW-gt2500kBtuh-90p0Et-CndReset | DEER2020 | D20v0 | 43468.3971 | Any | MBT | New | CZ01 | cAVVG | Cap-kBTUh | 1380 | 200000 | None | -0.067 | 0 | 1.35 | -0.067 | 0 | 1.35 | [7 empty] | Annual | 20
NG-HVAC-Blr-HW-gt2500kBtuh-90p0Et-CndReset | DEER2020 | D20v0 | 43468.3971 | Any | MBT | New | CZ01 | cPVVG | Cap-kBTUh | 1400 | 200000 | None | -0.068 | 0 | 0.942 | -0.068 | 0 | 0.942 | [7 empty] | Annual | 20
NG-HVAC-Blr-HW-gt2500kBtuh-90p0Et-CndReset | DEER2020 | D20v0 | 43468.3971 | Any | MBT | New | CZ01 | cWVVG | Cap-kBTUh | 1380 | 200000 | None | -0.067 | 0 | 1.35 | -0.067 | 0 | 1.35 | [7 empty] | Annual | 20
NG-HVAC-Blr-HW-gt2500kBtuh-90p0Et-CndReset | DEER2020 | D20v0 | 43468.3971 | Any | MBT | New | CZ02 | cAVVG | Cap-kBTUh | 1520 | 200000 | None | 0.03 | 0 | 1.08 | 0.03 | 0 | 1.08 | [7 empty] | Annual | 20
NG-HVAC-Blr-HW-gt2500kBtuh-90p0Et-CndReset | DEER2020 | D20v0 | 43468.3971 | Any | MBT | New | CZ02 | cPVVG | Cap-kBTUh | 1530 | 200000 | None | -0.02 | 0 | 0.741 | -0.02 | 0 | 0.741 | [7 empty] | Annual | 20
NG-HVAC-Blr-HW-gt2500kBtuh-90p0Et-CndReset | DEER2020 | D20v0 | 43468.3971 | Any | MBT | New | CZ02 | cWVVG | Cap-kBTUh | 1520 | 200000 | None | 0.022 | 0 | 1.08 | 0.022 | 0 | 1.08 | [7 empty] | Annual | 20
NG-HVAC-Blr-HW-gt2500kBtuh-90p0Et-CndReset | DEER2020 | D20v0 | 43468.3971 | Any | MBT | New | CZ03 | cAVVG | Cap-kBTUh | 1330 | 200000 | None | -0.075 | 0 | 1.06 | -0.075 | 0 | 1.06 | [7 empty] | Annual | 20
NG-HVAC-Blr-HW-gt2500kBtuh-90p0Et-CndReset | DEER2020 | D20v0 | 43468.3971 | Any | MBT | New | CZ03 | cPVVG | Cap-kBTUh | 1350 | 200000 | None | -0.037 | 0 | 0.699 | -0.037 | 0 | 0.699 | [7 empty] | Annual | 20
NG-HVAC-Blr-HW-gt2500kBtuh-90p0Et-CndReset | DEER2020 | D20v0 | 43468.3971 | Any | MBT | New | CZ03 | cWVVG | Cap-kBTUh | 1330 | 200000 | None | -0.09 | 0 | 1.06 | -0.09 | 0 | 1.06 | [7 empty] | Annual | 20
NG-HVAC-Blr-HW-gt2500kBtuh-90p0Et-CndReset | DEER2020 | D20v0 | 43468.3971 | Any | MBT | New | CZ04 | cAVVG | Cap-kBTUh | 1470 | 200000 | None | 0.013 | 0 | 0.966 | 0.013 | 0 | 0.966 | [7 empty] | Annual | 20
NG-HVAC-Blr-HW-gt2500kBtuh-90p0Et-CndReset | DEER2020 | D20v0 | 43468.3971 | Any | MBT | New | CZ04 | cPVVG | Cap-kBTUh | 1470 | 200000 | None | -0.031 | 0 | 0.624 | -0.031 | 0 | 0.624 | [7 empty] | Annual | 20
NG-HVAC-Blr-HW-gt2500kBtuh-90p0Et-CndReset | DEER2020 | D20v0 | 43468.3971 | Any | MBT | New | CZ04 | cWVVG | Cap-kBTUh | 1470 | 200000 | None | 0.01 | 0 | 0.966 | 0.01 | 0 | 0.966 | [7 empty] | Annual | 20
NG-HVAC-Blr-HW-gt2500kBtuh-90p0Et-CndReset | DEER2020 | D20v0 | 43468.3971 | Any | MBT | New | CZ05 | cAVVG | Cap-kBTUh | 1270 | 200000 | None | -0.054 | 0 | 1.16 | -0.054 | 0 | 1.16 | [7 empty] | Annual | 20
NG-HVAC-Blr-HW-gt2500kBtuh-90p0Et-CndReset | DEER2020 | D20v0 | 43468.3971 | Any | MBT | New | CZ05 | cPVVG | Cap-kBTUh | 1280 | 200000 | None | -0.056 | 0 | 0.742 | -0.056 | 0 | 0.742 | [7 empty] | Annual | 20
NG-HVAC-Blr-HW-gt2500kBtuh-90p0Et-CndReset | DEER2020 | D20v0 | 43468.3971 | Any | MBT | New | CZ05 | cWVVG | Cap-kBTUh | 1270 | 200000 | None | -0.05 | 0 | 1.16 | -0.05 | 0 | 1.16 | [7 empty] | Annual | 20
NG-HVAC-Blr-HW-gt2500kBtuh-90p0Et-CndReset | DEER2020 | D20v0 | 43468.3971 | Any | MBT | New | CZ06 | cAVVG | Cap-kBTUh | 1130 | 200000 | None | 0.03 | 0 | 1.01 | 0.03 | 0 | 1.01 | [7 empty] | Annual | 20
NG-HVAC-Blr-HW-gt2500kBtuh-90p0Et-CndReset | DEER2020 | D20v0 | 43468.3971 | Any | MBT | New | CZ06 | cPVVG | Cap-kBTUh | 1150 | 200000 | None | -0.044 | 0 | 0.593 | -0.044 | 0 | 0.593 | [7 empty] | Annual | 20
NG-HVAC-Blr-HW-gt2500kBtuh-90p0Et-CndReset | DEER2020 | D20v0 | 43468.3971 | Any | MBT | New | CZ06 | cWVVG | Cap-kBTUh | 1130 | 200000 | None | 0.015 | 0 | 1.01 | 0.015 | 0 | 1.01 | [7 empty] | Annual | 20
NG-HVAC-Blr-HW-gt2500kBtuh-90p0Et-CndReset | DEER2020 | D20v0 | 43468.3971 | Any | MBT | New | CZ07 | cAVVG | Cap-kBTUh | 835 | 200000 | None | -0.058 | 0 | 1.09 | -0.058 | 0 | 1.09 | [7 empty] | Annual | 20
NG-HVAC-Blr-HW-gt2500kBtuh-90p0Et-CndReset | DEER2020 | D20v0 | 43468.3971 | Any | MBT | New | CZ07 | cPVVG | Cap-kBTUh | 846 | 200000 | None | -0.117 | 0 | 0.559 | -0.117 | 0 | 0.559 | [7 empty] | Annual | 20
NG-HVAC-Blr-HW-gt2500kBtuh-90p0Et-CndReset | DEER2020 | D20v0 | 43468.3971 | Any | MBT | New | CZ07 | cWVVG | Cap-kBTUh | 835 | 200000 | None | -0.041 | 0 | 1.09 | -0.041 | 0 | 1.09 | [7 empty] | Annual | 20
NG-HVAC-Blr-HW-gt2500kBtuh-90p0Et-CndReset | DEER2020 | D20v0 | 43468.3971 | Any | MBT | New | CZ08 | cAVVG | Cap-kBTUh | 1130 | 200000 | None | 0.059 | 0 | 0.971 | 0.059 | 0 | 0.971 | [7 empty] | Annual | 20
NG-HVAC-Blr-HW-gt2500kBtuh-90p0Et-CndReset | DEER2020 | D20v0 | 43468.3971 | Any | MBT | New | CZ08 | cPVVG | Cap-kBTUh | 1160 | 200000 | None | -0.028 | 0 | 0.568 | -0.028 | 0 | 0.568 | [7 empty] | Annual | 20
NG-HVAC-Blr-HW-gt2500kBtuh-90p0Et-CndReset | DEER2020 | D20v0 | 43468.3971 | Any | MBT | New | CZ08 | cWVVG | Cap-kBTUh | 1130 | 200000 | None | 0.034 | 0 | 0.971 | 0.034 | 0 | 0.971 | [7 empty] | Annual | 20
NG-HVAC-Blr-HW-gt2500kBtuh-90p0Et-CndReset | DEER2020 | D20v0 | 43468.3971 | Any | MBT | New | CZ09 | cAVVG | Cap-kBTUh | 1050 | 200000 | None | 0.091 | 0 | 1.05 | 0.091 | 0 | 1.05 | [7 empty] | Annual | 20
NG-HVAC-Blr-HW-gt2500kBtuh-90p0Et-CndReset | DEER2020 | D20v0 | 43468.3971 | Any | MBT | New | CZ09 | cPVVG | Cap-kBTUh | 1120 | 200000 | None | -0.031 | 0 | 0.599 | -0.031 | 0 | 0.599 | [7 empty] | Annual | 20
NG-HVAC-Blr-HW-gt2500kBtuh-90p0Et-CndReset | DEER2020 | D20v0 | 43468.3971 | Any | MBT | New | CZ09 | cWVVG | Cap-kBTUh | 1050 | 200000 | None | 0.077 | 0 | 1.05 | 0.077 | 0 | 1.05 | [7 empty] | Annual | 20
NG-HVAC-Blr-HW-gt2500kBtuh-90p0Et-CndReset | DEER2020 | D20v0 | 43468.3971 | Any | MBT | New | CZ10 | cAVVG | Cap-kBTUh | 1110 | 200000 | None | 0.089 | 0 | 1.05 | 0.089 | 0 | 1.05 | [7 empty] | Annual | 20
NG-HVAC-Blr-HW-gt2500kBtuh-90p0Et-CndReset | DEER2020 | D20v0 | 43468.3971 | Any | MBT | New | CZ10 | cPVVG | Cap-kBTUh | 1160 | 200000 | None | -0.035 | 0 | 0.622 | -0.035 | 0 | 0.622 | [7 empty] | Annual | 20
NG-HVAC-Blr-HW-gt2500kBtuh-90p0Et-CndReset | DEER2020 | D20v0 | 43468.3971 | Any | MBT | New | CZ10 | cWVVG | Cap-kBTUh | 1110 | 200000 | None | 0.079 | 0 | 1.05 | 0.079 | 0 | 1.05 | [7 empty] | Annual | 20
NG-HVAC-Blr-HW-gt2500kBtuh-90p0Et-CndReset | DEER2020 | D20v0 | 43468.3971 | Any | MBT | New | CZ11 | cAVVG | Cap-kBTUh | 1450 | 200000 | None | 0.074 | 0 | 1.07 | 0.074 | 0 | 1.07 | [7 empty] | Annual | 20
NG-HVAC-Blr-HW-gt2500kBtuh-90p0Et-CndReset | DEER2020 | D20v0 | 43468.3971 | Any | MBT | New | CZ11 | cPVVG | Cap-kBTUh | 1520 | 200000 | None | 0.032 | 0 | 0.734 | 0.032 | 0 | 0.734 | [7 empty] | Annual | 20
NG-HVAC-Blr-HW-gt2500kBtuh-90p0Et-CndReset | DEER2020 | D20v0 | 43468.3971 | Any | MBT | New | CZ11 | cWVVG | Cap-kBTUh | 1450 | 200000 | None | 0.025 | 0 | 1.07 | 0.025 | 0 | 1.07 | [7 empty] | Annual | 20
NG-HVAC-Blr-HW-gt2500kBtuh-90p0Et-CndReset | DEER2020 | D20v0 | 43468.3971 | Any | MBT | New | CZ12 | cAVVG | Cap-kBTUh | 1540 | 200000 | None | 0.049 | 0 | 1.02 | 0.049 | 0 | 1.02 | [7 empty] | Annual | 20
NG-HVAC-Blr-HW-gt2500kBtuh-90p0Et-CndReset | DEER2020 | D20v0 | 43468.3971 | Any | MBT | New | CZ12 | cPVVG | Cap-kBTUh | 1580 | 200000 | None | 0.011 | 0 | 0.698 | 0.011 | 0 | 0.698 | [7 empty] | Annual | 20
NG-HVAC-Blr-HW-gt2500kBtuh-90p0Et-CndReset | DEER2020 | D20v0 | 43468.3971 | Any | MBT | New | CZ12 | cWVVG | Cap-kBTUh | 1540 | 200000 | None | 0.04 | 0 | 1.02 | 0.04 | 0 | 1.02 | [7 empty] | Annual | 20
NG-HVAC-Blr-HW-gt2500kBtuh-90p0Et-CndReset | DEER2020 | D20v0 | 43468.3971 | Any | MBT | New | CZ13 | cAVVG | Cap-kBTUh | 1460 | 200000 | None | 0.088 | 0 | 1.03 | 0.088 | 0 | 1.03 | [7 empty] | Annual | 20
NG-HVAC-Blr-HW-gt2500kBtuh-90p0Et-CndReset | DEER2020 | D20v0 | 43468.3971 | Any | MBT | New | CZ13 | cPVVG | Cap-kBTUh | 1530 | 200000 | None | 0.061 | 0 | 0.71 | 0.061 | 0 | 0.71 | [7 empty] | Annual | 20
NG-HVAC-Blr-HW-gt2500kBtuh-90p0Et-CndReset | DEER2020 | D20v0 | 43468.3971 | Any | MBT | New | CZ13 | cWVVG | Cap-kBTUh | 1460 | 200000 | None | 0.037 | 0 | 1.03 | 0.037 | 0 | 1.03 | [7 empty] | Annual | 20
NG-HVAC-Blr-HW-gt2500kBtuh-90p0Et-CndReset | DEER2020 | D20v0 | 43468.3971 | Any | MBT | New | CZ14 | cAVVG | Cap-kBTUh | 1670 | 200000 | None | 0.097 | 0 | 1.03 | 0.097 | 0 | 1.03 | [7 empty] | Annual | 20
NG-HVAC-Blr-HW-gt2500kBtuh-90p0Et-CndReset | DEER2020 | D20v0 | 43468.3971 | Any | MBT | New | CZ14 | cPVVG | Cap-kBTUh | 1760 | 200000 | None | 0.115 | 0 | 0.775 | 0.115 | 0 | 0.775 | [7 empty] | Annual | 20
NG-HVAC-Blr-HW-gt2500kBtuh-90p0Et-CndReset | DEER2020 | D20v0 | 43468.3971 | Any | MBT | New | CZ14 | cWVVG | Cap-kBTUh | 1670 | 200000 | None | 0.111 | 0 | 1.03 | 0.111 | 0 | 1.03 | [7 empty] | Annual | 20
NG-HVAC-Blr-HW-gt2500kBtuh-90p0Et-CndReset | DEER2020 | D20v0 | 43468.3971 | Any | MBT | New | CZ15 | cAVVG | Cap-kBTUh | 1040 | 200000 | None | 0.275 | 0 | 0.926 | 0.275 | 0 | 0.926 | [7 empty] | Annual | 20
NG-HVAC-Blr-HW-gt2500kBtuh-90p0Et-CndReset | DEER2020 | D20v0 | 43468.3971 | Any | MBT | New | CZ15 | cPVVG | Cap-kBTUh | 1090 | 200000 | None | -0.052 | 0 | 0.494 | -0.052 | 0 | 0.494 | [7 empty] | Annual | 20
NG-HVAC-Blr-HW-gt2500kBtuh-90p0Et-CndReset | DEER2020 | D20v0 | 43468.3971 | Any | MBT | New | CZ15 | cWVVG | Cap-kBTUh | 1040 | 200000 | None | 0.186 | 0 | 0.926 | 0.186 | 0 | 0.926 | [7 empty] | Annual | 20
NG-HVAC-Blr-HW-gt2500kBtuh-90p0Et-CndReset | DEER2020 | D20v0 | 43468.3971 | Any | MBT | New | CZ16 | cAVVG | Cap-kBTUh | 2300 | 200000 | None | 0.006 | 0 | 1.3 | 0.006 | 0 | 1.3 | [7 empty] | Annual | 20
NG-HVAC-Blr-HW-gt2500kBtuh-90p0Et-CndReset | DEER2020 | D20v0 | 43468.3971 | Any | MBT | New | CZ16 | cPVVG | Cap-kBTUh | 2320 | 200000 | None | 0.026 | 0 | 1.37 | 0.026 | 0 | 1.37 | [7 empty] | Annual | 20
NG-HVAC-Blr-HW-gt2500kBtuh-90p0Et-CndReset | DEER2020 | D20v0 | 43468.3971 | Any | MBT | New | CZ16 | cWVVG | Cap-kBTUh | 2300 | 200000 | None | -0.028 | 0 | 1.3 | -0.028 | 0 | 1.3 | [7 empty] | Annual | 20
NG-HVAC-Blr-HW-gt2500kBtuh-90p0Et-CndReset | DEER2020 | D20v0 | 43468.3971 | Any | Nrs | New | CZ01 | cAVVG | Cap-kBTUh | 832 | 60700 | None | -0.383 | 0 | 3.68 | -0.383 | 0 | 3.68 | [7 empty] | Annual | 20
NG-HVAC-Blr-HW-gt2500kBtuh-90p0Et-CndReset | DEER2020 | D20v0 | 43468.3971 | Any | Nrs | New | CZ01 | cPVVG | Cap-kBTUh | 400 | 60700 | None | 1.5 | 0 | 2.52 | 1.5 | 0 | 2.52 | [7 empty] | Annual | 20
NG-HVAC-Blr-HW-gt2500kBtuh-90p0Et-CndReset | DEER2020 | D20v0 | 43468.3971 | Any | Nrs | New | CZ01 | cWVVG | Cap-kBTUh | 832 | 60700 | None | -0.41 | 0 | 3.68 | -0.41 | 0 | 3.68 | [7 empty] | Annual | 20
NG-HVAC-Blr-HW-gt2500kBtuh-90p0Et-CndReset | DEER2020 | D20v0 | 43468.3971 | Any | Nrs | New | CZ02 | cAVVG | Cap-kBTUh | 895 | 60700 | None | 0.109 | 0 | 2.56 | 0.109 | 0 | 2.56 | [7 empty] | Annual | 20
NG-HVAC-Blr-HW-gt2500kBtuh-90p0Et-CndReset | DEER2020 | D20v0 | 43468.3971 | Any | Nrs | New | CZ02 | cPVVG | Cap-kBTUh | 415 | 60700 | None | 2.49 | 0 | 1.99 | 2.49 | 0 | 1.99 | [7 empty] | Annual | 20
NG-HVAC-Blr-HW-gt2500kBtuh-90p0Et-CndReset | DEER2020 | D20v0 | 43468.3971 | Any | Nrs | New | CZ02 | cWVVG | Cap-kBTUh | 895 | 60700 | None | 0.015 | 0 | 2.56 | 0.015 | 0 | 2.56 | [7 empty] | Annual | 20
NG-HVAC-Blr-HW-gt2500kBtuh-90p0Et-CndReset | DEER2020 | D20v0 | 43468.3971 | Any | Nrs | New | CZ03 | cAVVG | Cap-kBTUh | 815 | 60700 | None | -0.034 | 0 | 2.43 | -0.034 | 0 | 2.43 | [7 empty] | Annual | 20
NG-HVAC-Blr-HW-gt2500kBtuh-90p0Et-CndReset | DEER2020 | D20v0 | 43468.3971 | Any | Nrs | New | CZ03 | cPVVG | Cap-kBTUh | 386 | 60700 | None | 0.911 | 0 | 1.72 | 0.911 | 0 | 1.72 | [7 empty] | Annual | 20
NG-HVAC-Blr-HW-gt2500kBtuh-90p0Et-CndReset | DEER2020 | D20v0 | 43468.3971 | Any | Nrs | New | CZ03 | cWVVG | Cap-kBTUh | 815 | 60700 | None | -0.051 | 0 | 2.43 | -0.051 | 0 | 2.43 | [7 empty] | Annual | 20
NG-HVAC-Blr-HW-gt2500kBtuh-90p0Et-CndReset | DEER2020 | D20v0 | 43468.3971 | Any | Nrs | New | CZ04 | cAVVG | Cap-kBTUh | 903 | 60700 | None | 0.225 | 0 | 2.13 | 0.225 | 0 | 2.13 | [7 empty] | Annual | 20
NG-HVAC-Blr-HW-gt2500kBtuh-90p0Et-CndReset | DEER2020 | D20v0 | 43468.3971 | Any | Nrs | New | CZ04 | cPVVG | Cap-kBTUh | 416 | 60700 | None | 2.02 | 0 | 1.71 | 2.02 | 0 | 1.71 | [7 empty] | Annual | 20
NG-HVAC-Blr-HW-gt2500kBtuh-90p0Et-CndReset | DEER2020 | D20v0 | 43468.3971 | Any | Nrs | New | CZ04 | cWVVG | Cap-kBTUh | 903 | 60700 | None | 0.151 | 0 | 2.13 | 0.151 | 0 | 2.13 | [7 empty] | Annual | 20
NG-HVAC-Blr-HW-gt2500kBtuh-90p0Et-CndReset | DEER2020 | D20v0 | 43468.3971 | Any | Nrs | New | CZ05 | cAVVG | Cap-kBTUh | 845 | 60700 | None | -0.111 | 0 | 2.66 | -0.111 | 0 | 2.66 | [7 empty] | Annual | 20
NG-HVAC-Blr-HW-gt2500kBtuh-90p0Et-CndReset | DEER2020 | D20v0 | 43468.3971 | Any | Nrs | New | CZ05 | cPVVG | Cap-kBTUh | 398 | 60700 | None | 1.14 | 0 | 1.99 | 1.14 | 0 | 1.99 | [7 empty] | Annual | 20
NG-HVAC-Blr-HW-gt2500kBtuh-90p0Et-CndReset | DEER2020 | D20v0 | 43468.3971 | Any | Nrs | New | CZ05 | cWVVG | Cap-kBTUh | 845 | 60700 | None | -0.118 | 0 | 2.66 | -0.118 | 0 | 2.66 | [7 empty] | Annual | 20
NG-HVAC-Blr-HW-gt2500kBtuh-90p0Et-CndReset | DEER2020 | D20v0 | 43468.3971 | Any | Nrs | New | CZ06 | cAVVG | Cap-kBTUh | 727 | 60700 | None | 0.305 | 0 | 1.93 | 0.305 | 0 | 1.93 | [7 empty] | Annual | 20
NG-HVAC-Blr-HW-gt2500kBtuh-90p0Et-CndReset | DEER2020 | D20v0 | 43468.3971 | Any | Nrs | New | CZ06 | cPVVG | Cap-kBTUh | 341 | 60700 | None | 0.501 | 0 | 1.51 | 0.501 | 0 | 1.51 | [7 empty] | Annual | 20
NG-HVAC-Blr-HW-gt2500kBtuh-90p0Et-CndReset | DEER2020 | D20v0 | 43468.3971 | Any | Nrs | New | CZ06 | cWVVG | Cap-kBTUh | 727 | 60700 | None | 0.239 | 0 | 1.93 | 0.239 | 0 | 1.93 | [7 empty] | Annual | 20
NG-HVAC-Blr-HW-gt2500kBtuh-90p0Et-CndReset | DEER2020 | D20v0 | 43468.3971 | Any | Nrs | New | CZ07 | cAVVG | Cap-kBTUh | 560 | 60700 | None | 0.32 | 0 | 1.76 | 0.32 | 0 | 1.76 | [7 empty] | Annual | 20
NG-HVAC-Blr-HW-gt2500kBtuh-90p0Et-CndReset | DEER2020 | D20v0 | 43468.3971 | Any | Nrs | New | CZ07 | cPVVG | Cap-kBTUh | 297 | 60700 | None | 0.035 | 0 | 1.14 | 0.035 | 0 | 1.14 | [7 empty] | Annual | 20
NG-HVAC-Blr-HW-gt2500kBtuh-90p0Et-CndReset | DEER2020 | D20v0 | 43468.3971 | Any | Nrs | New | CZ07 | cWVVG | Cap-kBTUh | 560 | 60700 | None | 0.418 | 0 | 1.76 | 0.418 | 0 | 1.76 | [7 empty] | Annual | 20
NG-HVAC-Blr-HW-gt2500kBtuh-90p0Et-CndReset | DEER2020 | D20v0 | 43468.3971 | Any | Nrs | New | CZ08 | cAVVG | Cap-kBTUh | 730 | 60700 | None | 0.46 | 0 | 1.72 | 0.46 | 0 | 1.72 | [7 empty] | Annual | 20
NG-HVAC-Blr-HW-gt2500kBtuh-90p0Et-CndReset | DEER2020 | D20v0 | 43468.3971 | Any | Nrs | New | CZ08 | cPVVG | Cap-kBTUh | 341 | 60700 | None | 0.384 | 0 | 1.36 | 0.384 | 0 | 1.36 | [7 empty] | Annual | 20
NG-HVAC-Blr-HW-gt2500kBtuh-90p0Et-CndReset | DEER2020 | D20v0 | 43468.3971 | Any | Nrs | New | CZ08 | cWVVG | Cap-kBTUh | 730 | 60700 | None | 0.397 | 0 | 1.72 | 0.397 | 0 | 1.72 | [7 empty] | Annual | 20
NG-HVAC-Blr-HW-gt2500kBtuh-90p0Et-CndReset | DEER2020 | D20v0 | 43468.3971 | Any | Nrs | New | CZ09 | cAVVG | Cap-kBTUh | 692 | 60700 | None | 0.509 | 0 | 1.86 | 0.509 | 0 | 1.86 | [7 empty] | Annual | 20
NG-HVAC-Blr-HW-gt2500kBtuh-90p0Et-CndReset | DEER2020 | D20v0 | 43468.3971 | Any | Nrs | New | CZ09 | cPVVG | Cap-kBTUh | 331 | 60700 | None | 0.597 | 0 | 1.49 | 0.597 | 0 | 1.49 | [7 empty] | Annual | 20
NG-HVAC-Blr-HW-gt2500kBtuh-90p0Et-CndReset | DEER2020 | D20v0 | 43468.3971 | Any | Nrs | New | CZ09 | cWVVG | Cap-kBTUh | 692 | 60700 | None | 0.483 | 0 | 1.86 | 0.483 | 0 | 1.86 | [7 empty] | Annual | 20
NG-HVAC-Blr-HW-gt2500kBtuh-90p0Et-CndReset | DEER2020 | D20v0 | 43468.3971 | Any | Nrs | New | CZ10 | cAVVG | Cap-kBTUh | 720 | 60700 | None | 0.564 | 0 | 1.97 | 0.564 | 0 | 1.97 | [7 empty] | Annual | 20
NG-HVAC-Blr-HW-gt2500kBtuh-90p0Et-CndReset | DEER2020 | D20v0 | 43468.3971 | Any | Nrs | New | CZ10 | cPVVG | Cap-kBTUh | 341 | 60700 | None | 0.761 | 0 | 1.65 | 0.761 | 0 | 1.65 | [7 empty] | Annual | 20
NG-HVAC-Blr-HW-gt2500kBtuh-90p0Et-CndReset | DEER2020 | D20v0 | 43468.3971 | Any | Nrs | New | CZ10 | cWVVG | Cap-kBTUh | 720 | 60700 | None | 0.399 | 0 | 1.97 | 0.399 | 0 | 1.97 | [7 empty] | Annual | 20
NG-HVAC-Blr-HW-gt2500kBtuh-90p0Et-CndReset | DEER2020 | D20v0 | 43468.3971 | Any | Nrs | New | CZ11 | cAVVG | Cap-kBTUh | 823 | 60700 | None | 0.427 | 0 | 2.43 | 0.427 | 0 | 2.43 | [7 empty] | Annual | 20
NG-HVAC-Blr-HW-gt2500kBtuh-90p0Et-CndReset | DEER2020 | D20v0 | 43468.3971 | Any | Nrs | New | CZ11 | cPVVG | Cap-kBTUh | 380 | 60700 | None | 1.1 | 0 | 1.99 | 1.1 | 0 | 1.99 | [7 empty] | Annual | 20
NG-HVAC-Blr-HW-gt2500kBtuh-90p0Et-CndReset | DEER2020 | D20v0 | 43468.3971 | Any | Nrs | New | CZ11 | cWVVG | Cap-kBTUh | 823 | 60700 | None | 0.247 | 0 | 2.43 | 0.247 | 0 | 2.43 | [7 empty] | Annual | 20
NG-HVAC-Blr-HW-gt2500kBtuh-90p0Et-CndReset | DEER2020 | D20v0 | 43468.3971 | Any | Nrs | New | CZ12 | cAVVG | Cap-kBTUh | 896 | 60700 | None | 0.325 | 0.001 | 2.27 | 0.325 | 0.001 | 2.27 | [7 empty] | Annual | 20
NG-HVAC-Blr-HW-gt2500kBtuh-90p0Et-CndReset | DEER2020 | D20v0 | 43468.3971 | Any | Nrs | New | CZ12 | cPVVG | Cap-kBTUh | 413 | 60700 | None | 2.09 | 0 | 1.77 | 2.09 | 0 | 1.77 | [7 empty] | Annual | 20
NG-HVAC-Blr-HW-gt2500kBtuh-90p0Et-CndReset | DEER2020 | D20v0 | 43468.3971 | Any | Nrs | New | CZ12 | cWVVG | Cap-kBTUh | 896 | 60700 | None | 0.2 | 0 | 2.27 | 0.2 | 0 | 2.27 | [7 empty] | Annual | 20
NG-HVAC-Blr-HW-gt2500kBtuh-90p0Et-CndReset | DEER2020 | D20v0 | 43468.3971 | Any | Nrs | New | CZ13 | cAVVG | Cap-kBTUh | 833 | 60700 | None | 0.485 | 0 | 2.28 | 0.485 | 0 | 2.28 | [7 empty] | Annual | 20
NG-HVAC-Blr-HW-gt2500kBtuh-90p0Et-CndReset | DEER2020 | D20v0 | 43468.3971 | Any | Nrs | New | CZ13 | cPVVG | Cap-kBTUh | 385 | 60700 | None | 0.821 | 0 | 1.8 | 0.821 | 0 | 1.8 | [7 empty] | Annual | 20
NG-HVAC-Blr-HW-gt2500kBtuh-90p0Et-CndReset | DEER2020 | D20v0 | 43468.3971 | Any | Nrs | New | CZ13 | cWVVG | Cap-kBTUh | 833 | 60700 | None | 0.352 | 0 | 2.28 | 0.352 | 0 | 2.28 | [7 empty] | Annual | 20
NG-HVAC-Blr-HW-gt2500kBtuh-90p0Et-CndReset | DEER2020 | D20v0 | 43468.3971 | Any | Nrs | New | CZ14 | cAVVG | Cap-kBTUh | 962 | 60700 | None | 0.372 | 0 | 2.36 | 0.372 | 0 | 2.36 | [7 empty] | Annual | 20
NG-HVAC-Blr-HW-gt2500kBtuh-90p0Et-CndReset | DEER2020 | D20v0 | 43468.3971 | Any | Nrs | New | CZ14 | cPVVG | Cap-kBTUh | 450 | 60700 | None | 1 | 0 | 1.91 | 1 | 0 | 1.91 | [7 empty] | Annual | 20
NG-HVAC-Blr-HW-gt2500kBtuh-90p0Et-CndReset | DEER2020 | D20v0 | 43468.3971 | Any | Nrs | New | CZ14 | cWVVG | Cap-kBTUh | 962 | 60700 | None | 0.277 | 0 | 2.36 | 0.277 | 0 | 2.36 | [7 empty] | Annual | 20
NG-HVAC-Blr-HW-gt2500kBtuh-90p0Et-CndReset | DEER2020 | D20v0 | 43468.3971 | Any | Nrs | New | CZ15 | cAVVG | Cap-kBTUh | 649 | 60700 | None | 1.32 | 0 | 1.37 | 1.32 | 0 | 1.37 | [7 empty] | Annual | 20
NG-HVAC-Blr-HW-gt2500kBtuh-90p0Et-CndReset | DEER2020 | D20v0 | 43468.3971 | Any | Nrs | New | CZ15 | cPVVG | Cap-kBTUh | 324 | 60700 | None | 0.178 | 0 | 1.15 | 0.178 | 0 | 1.15 | [7 empty] | Annual | 20
NG-HVAC-Blr-HW-gt2500kBtuh-90p0Et-CndReset | DEER2020 | D20v0 | 43468.3971 | Any | Nrs | New | CZ15 | cWVVG | Cap-kBTUh | 649 | 60700 | None | 0.922 | 0 | 1.37 | 0.922 | 0 | 1.37 | [7 empty] | Annual | 20
NG-HVAC-Blr-HW-gt2500kBtuh-90p0Et-CndReset | DEER2020 | D20v0 | 43468.3971 | Any | Nrs | New | CZ16 | cAVVG | Cap-kBTUh | 1100 | 60700 | None | -0.321 | 0 | 3.44 | -0.321 | 0 | 3.44 | [7 empty] | Annual | 20
NG-HVAC-Blr-HW-gt2500kBtuh-90p0Et-CndReset | DEER2020 | D20v0 | 43468.3971 | Any | Nrs | New | CZ16 | cPVVG | Cap-kBTUh | 581 | 60700 | None | 0.742 | 0 | 2.34 | 0.742 | 0 | 2.34 | [7 empty] | Annual | 20
NG-HVAC-Blr-HW-gt2500kBtuh-90p0Et-CndReset | DEER2020 | D20v0 | 43468.3971 | Any | Nrs | New | CZ16 | cWVVG | Cap-kBTUh | 1100 | 60700 | None | -0.322 | 0 | 3.44 | -0.322 | 0 | 3.44 | [7 empty] | Annual | 20
NG-HVAC-Blr-HW-gt2500kBtuh-90p0Et-CndReset | DEER2020 | D20v0 | 43468.3971 | Any | OfL | New | CZ01 | cAVVG | Cap-kBTUh | 1620 | 175000 | None | 0.303 | 0 | 0.737 | 0.303 | 0 | 0.737 | [7 empty] | Annual | 20
NG-HVAC-Blr-HW-gt2500kBtuh-90p0Et-CndReset | DEER2020 | D20v0 | 43468.3971 | Any | OfL | New | CZ01 | cPVVG | Cap-kBTUh | 1620 | 175000 | None | 0.326 | 0 | 0.738 | 0.326 | 0 | 0.738 | [7 empty] | Annual | 20
NG-HVAC-Blr-HW-gt2500kBtuh-90p0Et-CndReset | DEER2020 | D20v0 | 43468.3971 | Any | OfL | New | CZ01 | cWVVG | Cap-kBTUh | 1620 | 175000 | None | 0.244 | 0 | 0.737 | 0.244 | 0 | 0.737 | [7 empty] | Annual | 20
NG-HVAC-Blr-HW-gt2500kBtuh-90p0Et-CndReset | DEER2020 | D20v0 | 43468.3971 | Any | OfL | New | CZ02 | cAVVG | Cap-kBTUh | 1820 | 175000 | None | 0.747 | 0 | 0.63 | 0.747 | 0 | 0.63 | [7 empty] | Annual | 20
NG-HVAC-Blr-HW-gt2500kBtuh-90p0Et-CndReset | DEER2020 | D20v0 | 43468.3971 | Any | OfL | New | CZ02 | cPVVG | Cap-kBTUh | 1810 | 175000 | None | 0.486 | 0 | 0.621 | 0.486 | 0 | 0.621 | [7 empty] | Annual | 20
NG-HVAC-Blr-HW-gt2500kBtuh-90p0Et-CndReset | DEER2020 | D20v0 | 43468.3971 | Any | OfL | New | CZ02 | cWVVG | Cap-kBTUh | 1820 | 175000 | None | 0.637 | 0 | 0.63 | 0.637 | 0 | 0.63 | [7 empty] | Annual | 20
NG-HVAC-Blr-HW-gt2500kBtuh-90p0Et-CndReset | DEER2020 | D20v0 | 43468.3971 | Any | OfL | New | CZ03 | cAVVG | Cap-kBTUh | 1610 | 175000 | None | 0.567 | 0 | 0.578 | 0.567 | 0 | 0.578 | [7 empty] | Annual | 20
NG-HVAC-Blr-HW-gt2500kBtuh-90p0Et-CndReset | DEER2020 | D20v0 | 43468.3971 | Any | OfL | New | CZ03 | cPVVG | Cap-kBTUh | 1600 | 175000 | None | 0.49 | 0 | 0.574 | 0.49 | 0 | 0.574 | [7 empty] | Annual | 20
NG-HVAC-Blr-HW-gt2500kBtuh-90p0Et-CndReset | DEER2020 | D20v0 | 43468.3971 | Any | OfL | New | CZ03 | cWVVG | Cap-kBTUh | 1610 | 175000 | None | 0.485 | 0 | 0.578 | 0.485 | 0 | 0.578 | [7 empty] | Annual | 20
NG-HVAC-Blr-HW-gt2500kBtuh-90p0Et-CndReset | DEER2020 | D20v0 | 43468.3971 | Any | OfL | New | CZ04 | cAVVG | Cap-kBTUh | 1710 | 175000 | None | 0.731 | 0 | 0.564 | 0.731 | 0 | 0.564 | [7 empty] | Annual | 20
NG-HVAC-Blr-HW-gt2500kBtuh-90p0Et-CndReset | DEER2020 | D20v0 | 43468.3971 | Any | OfL | New | CZ04 | cPVVG | Cap-kBTUh | 1690 | 175000 | None | 0.517 | 0 | 0.553 | 0.517 | 0 | 0.553 | [7 empty] | Annual | 20
NG-HVAC-Blr-HW-gt2500kBtuh-90p0Et-CndReset | DEER2020 | D20v0 | 43468.3971 | Any | OfL | New | CZ04 | cWVVG | Cap-kBTUh | 1710 | 175000 | None | 0.633 | 0 | 0.564 | 0.633 | 0 | 0.564 | [7 empty] | Annual | 20
NG-HVAC-Blr-HW-gt2500kBtuh-90p0Et-CndReset | DEER2020 | D20v0 | 43468.3971 | Any | OfL | New | CZ05 | cAVVG | Cap-kBTUh | 1260 | 175000 | None | 0.52 | 0 | 0.558 | 0.52 | 0 | 0.558 | [7 empty] | Annual | 20
NG-HVAC-Blr-HW-gt2500kBtuh-90p0Et-CndReset | DEER2020 | D20v0 | 43468.3971 | Any | OfL | New | CZ05 | cPVVG | Cap-kBTUh | 1250 | 175000 | None | 0.342 | 0 | 0.557 | 0.342 | 0 | 0.557 | [7 empty] | Annual | 20
NG-HVAC-Blr-HW-gt2500kBtuh-90p0Et-CndReset | DEER2020 | D20v0 | 43468.3971 | Any | OfL | New | CZ05 | cWVVG | Cap-kBTUh | 1260 | 175000 | None | 0.498 | 0 | 0.558 | 0.498 | 0 | 0.558 | [7 empty] | Annual | 20
NG-HVAC-Blr-HW-gt2500kBtuh-90p0Et-CndReset | DEER2020 | D20v0 | 43468.3971 | Any | OfL | New | CZ06 | cAVVG | Cap-kBTUh | 933 | 175000 | None | 0.591 | 0 | 0.444 | 0.591 | 0 | 0.444 | [7 empty] | Annual | 20
NG-HVAC-Blr-HW-gt2500kBtuh-90p0Et-CndReset | DEER2020 | D20v0 | 43468.3971 | Any | OfL | New | CZ06 | cPVVG | Cap-kBTUh | 906 | 175000 | None | 0.468 | 0 | 0.443 | 0.468 | 0 | 0.443 | [7 empty] | Annual | 20
NG-HVAC-Blr-HW-gt2500kBtuh-90p0Et-CndReset | DEER2020 | D20v0 | 43468.3971 | Any | OfL | New | CZ06 | cWVVG | Cap-kBTUh | 933 | 175000 | None | 0.569 | 0 | 0.445 | 0.569 | 0 | 0.445 | [7 empty] | Annual | 20
NG-HVAC-Blr-HW-gt2500kBtuh-90p0Et-CndReset | DEER2020 | D20v0 | 43468.3971 | Any | OfL | New | CZ07 | cAVVG | Cap-kBTUh | 436 | 175000 | None | 0.413 | 0 | 0.406 | 0.413 | 0 | 0.406 | [7 empty] | Annual | 20
NG-HVAC-Blr-HW-gt2500kBtuh-90p0Et-CndReset | DEER2020 | D20v0 | 43468.3971 | Any | OfL | New | CZ07 | cPVVG | Cap-kBTUh | 414 | 175000 | None | 0.316 | 0 | 0.409 | 0.316 | 0 | 0.409 | [7 empty] | Annual | 20
NG-HVAC-Blr-HW-gt2500kBtuh-90p0Et-CndReset | DEER2020 | D20v0 | 43468.3971 | Any | OfL | New | CZ07 | cWVVG | Cap-kBTUh | 436 | 175000 | None | 0.347 | 0 | 0.406 | 0.347 | 0 | 0.406 | [7 empty] | Annual | 20
NG-HVAC-Blr-HW-gt2500kBtuh-90p0Et-CndReset | DEER2020 | D20v0 | 43468.3971 | Any | OfL | New | CZ08 | cAVVG | Cap-kBTUh | 933 | 175000 | None | 0.57 | 0 | 0.431 | 0.57 | 0 | 0.431 | [7 empty] | Annual | 20
NG-HVAC-Blr-HW-gt2500kBtuh-90p0Et-CndReset | DEER2020 | D20v0 | 43468.3971 | Any | OfL | New | CZ08 | cPVVG | Cap-kBTUh | 901 | 175000 | None | 0.376 | 0 | 0.436 | 0.376 | 0 | 0.436 | [7 empty] | Annual | 20
NG-HVAC-Blr-HW-gt2500kBtuh-90p0Et-CndReset | DEER2020 | D20v0 | 43468.3971 | Any | OfL | New | CZ08 | cWVVG | Cap-kBTUh | 933 | 175000 | None | 0.544 | 0 | 0.43 | 0.544 | 0 | 0.43 | [7 empty] | Annual | 20
NG-HVAC-Blr-HW-gt2500kBtuh-90p0Et-CndReset | DEER2020 | D20v0 | 43468.3971 | Any | OfL | New | CZ09 | cAVVG | Cap-kBTUh | 969 | 175000 | None | 0.554 | 0 | 0.463 | 0.554 | 0 | 0.463 | [7 empty] | Annual | 20
NG-HVAC-Blr-HW-gt2500kBtuh-90p0Et-CndReset | DEER2020 | D20v0 | 43468.3971 | Any | OfL | New | CZ09 | cPVVG | Cap-kBTUh | 922 | 175000 | None | 0.422 | 0 | 0.464 | 0.422 | 0 | 0.464 | [7 empty] | Annual | 20
NG-HVAC-Blr-HW-gt2500kBtuh-90p0Et-CndReset | DEER2020 | D20v0 | 43468.3971 | Any | OfL | New | CZ09 | cWVVG | Cap-kBTUh | 969 | 175000 | None | 0.401 | 0 | 0.463 | 0.401 | 0 | 0.463 | [7 empty] | Annual | 20
NG-HVAC-Blr-HW-gt2500kBtuh-90p0Et-CndReset | DEER2020 | D20v0 | 43468.3971 | Any | OfL | New | CZ10 | cAVVG | Cap-kBTUh | 1070 | 175000 | None | 0.658 | 0 | 0.483 | 0.658 | 0 | 0.483 | [7 empty] | Annual | 20
NG-HVAC-Blr-HW-gt2500kBtuh-90p0Et-CndReset | DEER2020 | D20v0 | 43468.3971 | Any | OfL | New | CZ10 | cPVVG | Cap-kBTUh | 1040 | 175000 | None | 0.502 | 0 | 0.48 | 0.502 | 0 | 0.48 | [7 empty] | Annual | 20
NG-HVAC-Blr-HW-gt2500kBtuh-90p0Et-CndReset | DEER2020 | D20v0 | 43468.3971 | Any | OfL | New | CZ10 | cWVVG | Cap-kBTUh | 1070 | 175000 | None | 0.6 | 0 | 0.483 | 0.6 | 0 | 0.483 | [7 empty] | Annual | 20
NG-HVAC-Blr-HW-gt2500kBtuh-90p0Et-CndReset | DEER2020 | D20v0 | 43468.3971 | Any | OfL | New | CZ11 | cAVVG | Cap-kBTUh | 1940 | 175000 | None | 1.06 | 0 | 0.651 | 1.06 | 0 | 0.651 | [7 empty] | Annual | 20
NG-HVAC-Blr-HW-gt2500kBtuh-90p0Et-CndReset | DEER2020 | D20v0 | 43468.3971 | Any | OfL | New | CZ11 | cPVVG | Cap-kBTUh | 1920 | 175000 | None | 0.651 | 0 | 0.643 | 0.651 | 0 | 0.643 | [7 empty] | Annual | 20
NG-HVAC-Blr-HW-gt2500kBtuh-90p0Et-CndReset | DEER2020 | D20v0 | 43468.3971 | Any | OfL | New | CZ11 | cWVVG | Cap-kBTUh | 1940 | 175000 | None | 0.927 | 0 | 0.651 | 0.927 | 0 | 0.651 | [7 empty] | Annual | 20
NG-HVAC-Blr-HW-gt2500kBtuh-90p0Et-CndReset | DEER2020 | D20v0 | 43468.3971 | Any | OfL | New | CZ12 | cAVVG | Cap-kBTUh | 1910 | 175000 | None | 0.815 | 0 | 0.629 | 0.815 | 0 | 0.629 | [7 empty] | Annual | 20
NG-HVAC-Blr-HW-gt2500kBtuh-90p0Et-CndReset | DEER2020 | D20v0 | 43468.3971 | Any | OfL | New | CZ12 | cPVVG | Cap-kBTUh | 1890 | 175000 | None | 0.713 | 0 | 0.631 | 0.713 | 0 | 0.631 | [7 empty] | Annual | 20
NG-HVAC-Blr-HW-gt2500kBtuh-90p0Et-CndReset | DEER2020 | D20v0 | 43468.3971 | Any | OfL | New | CZ12 | cWVVG | Cap-kBTUh | 1910 | 175000 | None | 0.79 | 0 | 0.629 | 0.79 | 0 | 0.629 | [7 empty] | Annual | 20
NG-HVAC-Blr-HW-gt2500kBtuh-90p0Et-CndReset | DEER2020 | D20v0 | 43468.3971 | Any | OfL | New | CZ13 | cAVVG | Cap-kBTUh | 1870 | 175000 | None | 0.844 | 0 | 0.612 | 0.844 | 0 | 0.612 | [7 empty] | Annual | 20
NG-HVAC-Blr-HW-gt2500kBtuh-90p0Et-CndReset | DEER2020 | D20v0 | 43468.3971 | Any | OfL | New | CZ13 | cPVVG | Cap-kBTUh | 1850 | 175000 | None | 0.622 | 0 | 0.61 | 0.622 | 0 | 0.61 | [7 empty] | Annual | 20
NG-HVAC-Blr-HW-gt2500kBtuh-90p0Et-CndReset | DEER2020 | D20v0 | 43468.3971 | Any | OfL | New | CZ13 | cWVVG | Cap-kBTUh | 1870 | 175000 | None | 0.753 | 0 | 0.612 | 0.753 | 0 | 0.612 | [7 empty] | Annual | 20
NG-HVAC-Blr-HW-gt2500kBtuh-90p0Et-CndReset | DEER2020 | D20v0 | 43468.3971 | Any | OfL | New | CZ14 | cAVVG | Cap-kBTUh | 2030 | 175000 | None | 0.916 | 0 | 0.646 | 0.916 | 0 | 0.646 | [7 empty] | Annual | 20
NG-HVAC-Blr-HW-gt2500kBtuh-90p0Et-CndReset | DEER2020 | D20v0 | 43468.3971 | Any | OfL | New | CZ14 | cPVVG | Cap-kBTUh | 2010 | 175000 | None | 0.748 | 0 | 0.638 | 0.748 | 0 | 0.638 | [7 empty] | Annual | 20
NG-HVAC-Blr-HW-gt2500kBtuh-90p0Et-CndReset | DEER2020 | D20v0 | 43468.3971 | Any | OfL | New | CZ14 | cWVVG | Cap-kBTUh | 2030 | 175000 | None | 0.746 | 0 | 0.646 | 0.746 | 0 | 0.646 | [7 empty] | Annual | 20
NG-HVAC-Blr-HW-gt2500kBtuh-90p0Et-CndReset | DEER2020 | D20v0 | 43468.3971 | Any | OfL | New | CZ15 | cAVVG | Cap-kBTUh | 893 | 175000 | None | 0.643 | 0 | 0.39 | 0.643 | 0 | 0.39 | [7 empty] | Annual | 20
NG-HVAC-Blr-HW-gt2500kBtuh-90p0Et-CndReset | DEER2020 | D20v0 | 43468.3971 | Any | OfL | New | CZ15 | cPVVG | Cap-kBTUh | 860 | 175000 | None | 0.455 | 0 | 0.432 | 0.455 | 0 | 0.432 | [7 empty] | Annual | 20
NG-HVAC-Blr-HW-gt2500kBtuh-90p0Et-CndReset | DEER2020 | D20v0 | 43468.3971 | Any | OfL | New | CZ15 | cWVVG | Cap-kBTUh | 893 | 175000 | None | 0.693 | 0 | 0.39 | 0.693 | 0 | 0.39 | [7 empty] | Annual | 20
NG-HVAC-Blr-HW-gt2500kBtuh-90p0Et-CndReset | DEER2020 | D20v0 | 43468.3971 | Any | OfL | New | CZ16 | cAVVG | Cap-kBTUh | 3270 | 175000 | None | 0.73 | 0 | 0.855 | 0.73 | 0 | 0.855 | [7 empty] | Annual | 20
NG-HVAC-Blr-HW-gt2500kBtuh-90p0Et-CndReset | DEER2020 | D20v0 | 43468.3971 | Any | OfL | New | CZ16 | cPVVG | Cap-kBTUh | 3250 | 175000 | None | 0.591 | 0 | 0.867 | 0.591 | 0 | 0.867 | [7 empty] | Annual | 20
NG-HVAC-Blr-HW-gt2500kBtuh-90p0Et-CndReset | DEER2020 | D20v0 | 43468.3971 | Any | OfL | New | CZ16 | cWVVG | Cap-kBTUh | 3270 | 175000 | None | 0.63 | 0 | 0.855 | 0.63 | 0 | 0.855 | [7 empty] | Annual | 20
NG-HVAC-Blr-HW-gt2500kBtuh-90p0Et-CndReset | DEER2020 | D20v0 | 43468.3971 | Any | OfS | New | CZ01 | cAVVG | Cap-kBTUh | 160 | 10000 | None | 0.289 | 0 | 1.18 | 0.289 | 0 | 1.18 | [7 empty] | Annual | 20
NG-HVAC-Blr-HW-gt2500kBtuh-90p0Et-CndReset | DEER2020 | D20v0 | 43468.3971 | Any | OfS | New | CZ01 | cPVVG | Cap-kBTUh | 161 | 10000 | None | 0.294 | 0 | 1.19 | 0.294 | 0 | 1.19 | [7 empty] | Annual | 20
NG-HVAC-Blr-HW-gt2500kBtuh-90p0Et-CndReset | DEER2020 | D20v0 | 43468.3971 | Any | OfS | New | CZ01 | cWVVG | Cap-kBTUh | 160 | 10000 | None | 0.277 | 0 | 1.18 | 0.277 | 0 | 1.18 | [7 empty] | Annual | 20
NG-HVAC-Blr-HW-gt2500kBtuh-90p0Et-CndReset | DEER2020 | D20v0 | 43468.3971 | Any | OfS | New | CZ02 | cAVVG | Cap-kBTUh | 164 | 10000 | None | 1.04 | 0 | 0.995 | 1.04 | 0 | 0.995 | [7 empty] | Annual | 20
NG-HVAC-Blr-HW-gt2500kBtuh-90p0Et-CndReset | DEER2020 | D20v0 | 43468.3971 | Any | OfS | New | CZ02 | cPVVG | Cap-kBTUh | 164 | 10000 | None | 0.813 | 0 | 0.988 | 0.813 | 0 | 0.988 | [7 empty] | Annual | 20
NG-HVAC-Blr-HW-gt2500kBtuh-90p0Et-CndReset | DEER2020 | D20v0 | 43468.3971 | Any | OfS | New | CZ02 | cWVVG | Cap-kBTUh | 164 | 10000 | None | 1.02 | 0 | 0.995 | 1.02 | 0 | 0.995 | [7 empty] | Annual | 20
NG-HVAC-Blr-HW-gt2500kBtuh-90p0Et-CndReset | DEER2020 | D20v0 | 43468.3971 | Any | OfS | New | CZ03 | cAVVG | Cap-kBTUh | 155 | 10000 | None | 0.805 | 0 | 0.957 | 0.805 | 0 | 0.957 | [7 empty] | Annual | 20
NG-HVAC-Blr-HW-gt2500kBtuh-90p0Et-CndReset | DEER2020 | D20v0 | 43468.3971 | Any | OfS | New | CZ03 | cPVVG | Cap-kBTUh | 155 | 10000 | None | 0.589 | 0 | 0.948 | 0.589 | 0 | 0.948 | [7 empty] | Annual | 20
NG-HVAC-Blr-HW-gt2500kBtuh-90p0Et-CndReset | DEER2020 | D20v0 | 43468.3971 | Any | OfS | New | CZ03 | cWVVG | Cap-kBTUh | 155 | 10000 | None | 0.846 | 0 | 0.957 | 0.846 | 0 | 0.957 | [7 empty] | Annual | 20
NG-HVAC-Blr-HW-gt2500kBtuh-90p0Et-CndReset | DEER2020 | D20v0 | 43468.3971 | Any | OfS | New | CZ04 | cAVVG | Cap-kBTUh | 153 | 10000 | None | 0.959 | 0 | 0.907 | 0.959 | 0 | 0.907 | [7 empty] | Annual | 20
NG-HVAC-Blr-HW-gt2500kBtuh-90p0Et-CndReset | DEER2020 | D20v0 | 43468.3971 | Any | OfS | New | CZ04 | cPVVG | Cap-kBTUh | 153 | 10000 | None | 0.744 | 0 | 0.902 | 0.744 | 0 | 0.902 | [7 empty] | Annual | 20
NG-HVAC-Blr-HW-gt2500kBtuh-90p0Et-CndReset | DEER2020 | D20v0 | 43468.3971 | Any | OfS | New | CZ04 | cWVVG | Cap-kBTUh | 153 | 10000 | None | 0.905 | 0 | 0.907 | 0.905 | 0 | 0.907 | [7 empty] | Annual | 20
NG-HVAC-Blr-HW-gt2500kBtuh-90p0Et-CndReset | DEER2020 | D20v0 | 43468.3971 | Any | OfS | New | CZ05 | cAVVG | Cap-kBTUh | 140 | 10000 | None | 0.656 | 0 | 0.998 | 0.656 | 0 | 0.998 | [7 empty] | Annual | 20
NG-HVAC-Blr-HW-gt2500kBtuh-90p0Et-CndReset | DEER2020 | D20v0 | 43468.3971 | Any | OfS | New | CZ05 | cPVVG | Cap-kBTUh | 140 | 10000 | None | 0.49 | 0 | 0.988 | 0.49 | 0 | 0.988 | [7 empty] | Annual | 20
NG-HVAC-Blr-HW-gt2500kBtuh-90p0Et-CndReset | DEER2020 | D20v0 | 43468.3971 | Any | OfS | New | CZ05 | cWVVG | Cap-kBTUh | 140 | 10000 | None | 0.694 | 0 | 0.998 | 0.694 | 0 | 0.998 | [7 empty] | Annual | 20
NG-HVAC-Blr-HW-gt2500kBtuh-90p0Et-CndReset | DEER2020 | D20v0 | 43468.3971 | Any | OfS | New | CZ06 | cAVVG | Cap-kBTUh | 109 | 10000 | None | 0.713 | 0 | 0.811 | 0.713 | 0 | 0.811 | [7 empty] | Annual | 20
NG-HVAC-Blr-HW-gt2500kBtuh-90p0Et-CndReset | DEER2020 | D20v0 | 43468.3971 | Any | OfS | New | CZ06 | cPVVG | Cap-kBTUh | 109 | 10000 | None | 0.579 | 0 | 0.819 | 0.579 | 0 | 0.819 | [7 empty] | Annual | 20
NG-HVAC-Blr-HW-gt2500kBtuh-90p0Et-CndReset | DEER2020 | D20v0 | 43468.3971 | Any | OfS | New | CZ06 | cWVVG | Cap-kBTUh | 109 | 10000 | None | 0.793 | 0 | 0.811 | 0.793 | 0 | 0.811 | [7 empty] | Annual | 20
NG-HVAC-Blr-HW-gt2500kBtuh-90p0Et-CndReset | DEER2020 | D20v0 | 43468.3971 | Any | OfS | New | CZ07 | cAVVG | Cap-kBTUh | 85.8 | 10000 | None | 0.59 | 0 | 0.762 | 0.59 | 0 | 0.762 | [7 empty] | Annual | 20
NG-HVAC-Blr-HW-gt2500kBtuh-90p0Et-CndReset | DEER2020 | D20v0 | 43468.3971 | Any | OfS | New | CZ07 | cPVVG | Cap-kBTUh | 84.8 | 10000 | None | 0.388 | 0 | 0.754 | 0.388 | 0 | 0.754 | [7 empty] | Annual | 20
NG-HVAC-Blr-HW-gt2500kBtuh-90p0Et-CndReset | DEER2020 | D20v0 | 43468.3971 | Any | OfS | New | CZ07 | cWVVG | Cap-kBTUh | 85.8 | 10000 | None | 0.648 | 0 | 0.762 | 0.648 | 0 | 0.762 | [7 empty] | Annual | 20
NG-HVAC-Blr-HW-gt2500kBtuh-90p0Et-CndReset | DEER2020 | D20v0 | 43468.3971 | Any | OfS | New | CZ08 | cAVVG | Cap-kBTUh | 114 | 10000 | None | 0.703 | 0 | 0.781 | 0.703 | 0 | 0.781 | [7 empty] | Annual | 20
NG-HVAC-Blr-HW-gt2500kBtuh-90p0Et-CndReset | DEER2020 | D20v0 | 43468.3971 | Any | OfS | New | CZ08 | cPVVG | Cap-kBTUh | 113 | 10000 | None | 0.51 | 0 | 0.77 | 0.51 | 0 | 0.77 | [7 empty] | Annual | 20
NG-HVAC-Blr-HW-gt2500kBtuh-90p0Et-CndReset | DEER2020 | D20v0 | 43468.3971 | Any | OfS | New | CZ08 | cWVVG | Cap-kBTUh | 114 | 10000 | None | 0.724 | 0 | 0.781 | 0.724 | 0 | 0.781 | [7 empty] | Annual | 20
NG-HVAC-Blr-HW-gt2500kBtuh-90p0Et-CndReset | DEER2020 | D20v0 | 43468.3971 | Any | OfS | New | CZ09 | cAVVG | Cap-kBTUh | 103 | 10000 | None | 0.812 | 0 | 0.799 | 0.812 | 0 | 0.799 | [7 empty] | Annual | 20
NG-HVAC-Blr-HW-gt2500kBtuh-90p0Et-CndReset | DEER2020 | D20v0 | 43468.3971 | Any | OfS | New | CZ09 | cPVVG | Cap-kBTUh | 102 | 10000 | None | 0.333 | 0 | 0.784 | 0.333 | 0 | 0.784 | [7 empty] | Annual | 20
NG-HVAC-Blr-HW-gt2500kBtuh-90p0Et-CndReset | DEER2020 | D20v0 | 43468.3971 | Any | OfS | New | CZ09 | cWVVG | Cap-kBTUh | 103 | 10000 | None | 0.815 | 0 | 0.799 | 0.815 | 0 | 0.799 | [7 empty] | Annual | 20
NG-HVAC-Blr-HW-gt2500kBtuh-90p0Et-CndReset | DEER2020 | D20v0 | 43468.3971 | Any | OfS | New | CZ10 | cAVVG | Cap-kBTUh | 109 | 10000 | None | 0.754 | 0 | 0.806 | 0.754 | 0 | 0.806 | [7 empty] | Annual | 20
NG-HVAC-Blr-HW-gt2500kBtuh-90p0Et-CndReset | DEER2020 | D20v0 | 43468.3971 | Any | OfS | New | CZ10 | cPVVG | Cap-kBTUh | 108 | 10000 | None | 0.446 | 0 | 0.792 | 0.446 | 0 | 0.792 | [7 empty] | Annual | 20
NG-HVAC-Blr-HW-gt2500kBtuh-90p0Et-CndReset | DEER2020 | D20v0 | 43468.3971 | Any | OfS | New | CZ10 | cWVVG | Cap-kBTUh | 109 | 10000 | None | 0.727 | 0 | 0.806 | 0.727 | 0 | 0.806 | [7 empty] | Annual | 20
NG-HVAC-Blr-HW-gt2500kBtuh-90p0Et-CndReset | DEER2020 | D20v0 | 43468.3971 | Any | OfS | New | CZ11 | cAVVG | Cap-kBTUh | 162 | 10000 | None | 0.728 | 0 | 0.885 | 0.728 | 0 | 0.885 | [7 empty] | Annual | 20
NG-HVAC-Blr-HW-gt2500kBtuh-90p0Et-CndReset | DEER2020 | D20v0 | 43468.3971 | Any | OfS | New | CZ11 | cPVVG | Cap-kBTUh | 161 | 10000 | None | 0.519 | 0 | 0.872 | 0.519 | 0 | 0.872 | [7 empty] | Annual | 20
NG-HVAC-Blr-HW-gt2500kBtuh-90p0Et-CndReset | DEER2020 | D20v0 | 43468.3971 | Any | OfS | New | CZ11 | cWVVG | Cap-kBTUh | 162 | 10000 | None | 0.686 | 0 | 0.885 | 0.686 | 0 | 0.885 | [7 empty] | Annual | 20
NG-HVAC-Blr-HW-gt2500kBtuh-90p0Et-CndReset | DEER2020 | D20v0 | 43468.3971 | Any | OfS | New | CZ12 | cAVVG | Cap-kBTUh | 166 | 10000 | None | 1.01 | 0 | 0.942 | 1.01 | 0 | 0.942 | [7 empty] | Annual | 20
NG-HVAC-Blr-HW-gt2500kBtuh-90p0Et-CndReset | DEER2020 | D20v0 | 43468.3971 | Any | OfS | New | CZ12 | cPVVG | Cap-kBTUh | 166 | 10000 | None | 0.657 | 0 | 0.933 | 0.657 | 0 | 0.933 | [7 empty] | Annual | 20
NG-HVAC-Blr-HW-gt2500kBtuh-90p0Et-CndReset | DEER2020 | D20v0 | 43468.3971 | Any | OfS | New | CZ12 | cWVVG | Cap-kBTUh | 166 | 10000 | None | 0.961 | 0 | 0.942 | 0.961 | 0 | 0.942 | [7 empty] | Annual | 20
NG-HVAC-Blr-HW-gt2500kBtuh-90p0Et-CndReset | DEER2020 | D20v0 | 43468.3971 | Any | OfS | New | CZ13 | cAVVG | Cap-kBTUh | 166 | 10000 | None | 0.65 | 0 | 0.839 | 0.65 | 0 | 0.839 | [7 empty] | Annual | 20
NG-HVAC-Blr-HW-gt2500kBtuh-90p0Et-CndReset | DEER2020 | D20v0 | 43468.3971 | Any | OfS | New | CZ13 | cPVVG | Cap-kBTUh | 165 | 10000 | None | 0.424 | 0 | 0.831 | 0.424 | 0 | 0.831 | [7 empty] | Annual | 20
NG-HVAC-Blr-HW-gt2500kBtuh-90p0Et-CndReset | DEER2020 | D20v0 | 43468.3971 | Any | OfS | New | CZ13 | cWVVG | Cap-kBTUh | 166 | 10000 | None | 0.587 | 0 | 0.839 | 0.587 | 0 | 0.839 | [7 empty] | Annual | 20
NG-HVAC-Blr-HW-gt2500kBtuh-90p0Et-CndReset | DEER2020 | D20v0 | 43468.3971 | Any | OfS | New | CZ14 | cAVVG | Cap-kBTUh | 170 | 10000 | None | 0.892 | 0 | 0.866 | 0.892 | 0 | 0.866 | [7 empty] | Annual | 20
NG-HVAC-Blr-HW-gt2500kBtuh-90p0Et-CndReset | DEER2020 | D20v0 | 43468.3971 | Any | OfS | New | CZ14 | cPVVG | Cap-kBTUh | 170 | 10000 | None | 0.439 | 0 | 0.85 | 0.439 | 0 | 0.85 | [7 empty] | Annual | 20
NG-HVAC-Blr-HW-gt2500kBtuh-90p0Et-CndReset | DEER2020 | D20v0 | 43468.3971 | Any | OfS | New | CZ14 | cWVVG | Cap-kBTUh | 170 | 10000 | None | 0.78 | 0 | 0.866 | 0.78 | 0 | 0.866 | [7 empty] | Annual | 20
NG-HVAC-Blr-HW-gt2500kBtuh-90p0Et-CndReset | DEER2020 | D20v0 | 43468.3971 | Any | OfS | New | CZ15 | cAVVG | Cap-kBTUh | 85.7 | 10000 | None | 0.344 | 0 | 0.489 | 0.344 | 0 | 0.489 | [7 empty] | Annual | 20
NG-HVAC-Blr-HW-gt2500kBtuh-90p0Et-CndReset | DEER2020 | D20v0 | 43468.3971 | Any | OfS | New | CZ15 | cPVVG | Cap-kBTUh | 88.6 | 10000 | None | 0.155 | 0 | 0.49 | 0.155 | 0 | 0.49 | [7 empty] | Annual | 20
NG-HVAC-Blr-HW-gt2500kBtuh-90p0Et-CndReset | DEER2020 | D20v0 | 43468.3971 | Any | OfS | New | CZ15 | cWVVG | Cap-kBTUh | 85.7 | 10000 | None | 0.337 | 0 | 0.489 | 0.337 | 0 | 0.489 | [7 empty] | Annual | 20
NG-HVAC-Blr-HW-gt2500kBtuh-90p0Et-CndReset | DEER2020 | D20v0 | 43468.3971 | Any | OfS | New | CZ16 | cAVVG | Cap-kBTUh | 216 | 10000 | None | 0.563 | 0 | 1.24 | 0.563 | 0 | 1.24 | [7 empty] | Annual | 20
NG-HVAC-Blr-HW-gt2500kBtuh-90p0Et-CndReset | DEER2020 | D20v0 | 43468.3971 | Any | OfS | New | CZ16 | cPVVG | Cap-kBTUh | 217 | 10000 | None | 0.388 | 0 | 1.24 | 0.388 | 0 | 1.24 | [7 empty] | Annual | 20
NG-HVAC-Blr-HW-gt2500kBtuh-90p0Et-CndReset | DEER2020 | D20v0 | 43468.3971 | Any | OfS | New | CZ16 | cWVVG | Cap-kBTUh | 216 | 10000 | None | 0.565 | 0 | 1.24 | 0.565 | 0 | 1.24 | [7 empty] | Annual | 20
NG-HVAC-Blr-HW-gt2500kBtuh-90p0Et-CndReset | DEER2020 | D20v0 | 43468.3971 | Any | Rt3 | New | CZ01 | cAVVG | Cap-kBTUh | 1140 | 120000 | None | 0.363 | 0 | 1.19 | 0.363 | 0 | 1.19 | [7 empty] | Annual | 20
NG-HVAC-Blr-HW-gt2500kBtuh-90p0Et-CndReset | DEER2020 | D20v0 | 43468.3971 | Any | Rt3 | New | CZ01 | cPVVG | Cap-kBTUh | 1130 | 120000 | None | 0.557 | 0 | 1.22 | 0.557 | 0 | 1.22 | [7 empty] | Annual | 20
NG-HVAC-Blr-HW-gt2500kBtuh-90p0Et-CndReset | DEER2020 | D20v0 | 43468.3971 | Any | Rt3 | New | CZ01 | cWVVG | Cap-kBTUh | 1140 | 120000 | None | 0.308 | 0 | 1.19 | 0.308 | 0 | 1.19 | [7 empty] | Annual | 20
NG-HVAC-Blr-HW-gt2500kBtuh-90p0Et-CndReset | DEER2020 | D20v0 | 43468.3971 | Any | Rt3 | New | CZ02 | cAVVG | Cap-kBTUh | 1360 | 120000 | None | 1.08 | 0.001 | 0.993 | 1.08 | 0.001 | 0.993 | [7 empty] | Annual | 20
NG-HVAC-Blr-HW-gt2500kBtuh-90p0Et-CndReset | DEER2020 | D20v0 | 43468.3971 | Any | Rt3 | New | CZ02 | cPVVG | Cap-kBTUh | 1350 | 120000 | None | 0.434 | 0 | 0.884 | 0.434 | 0 | 0.884 | [7 empty] | Annual | 20
NG-HVAC-Blr-HW-gt2500kBtuh-90p0Et-CndReset | DEER2020 | D20v0 | 43468.3971 | Any | Rt3 | New | CZ02 | cWVVG | Cap-kBTUh | 1360 | 120000 | None | 0.952 | 0 | 0.993 | 0.952 | 0 | 0.993 | [7 empty] | Annual | 20
NG-HVAC-Blr-HW-gt2500kBtuh-90p0Et-CndReset | DEER2020 | D20v0 | 43468.3971 | Any | Rt3 | New | CZ03 | cAVVG | Cap-kBTUh | 1240 | 120000 | None | 0.792 | 0 | 0.85 | 0.792 | 0 | 0.85 | [7 empty] | Annual | 20
NG-HVAC-Blr-HW-gt2500kBtuh-90p0Et-CndReset | DEER2020 | D20v0 | 43468.3971 | Any | Rt3 | New | CZ03 | cPVVG | Cap-kBTUh | 1230 | 120000 | None | 0.751 | 0 | 0.89 | 0.751 | 0 | 0.89 | [7 empty] | Annual | 20
NG-HVAC-Blr-HW-gt2500kBtuh-90p0Et-CndReset | DEER2020 | D20v0 | 43468.3971 | Any | Rt3 | New | CZ03 | cWVVG | Cap-kBTUh | 1240 | 120000 | None | 0.604 | 0 | 0.85 | 0.604 | 0 | 0.85 | [7 empty] | Annual | 20
NG-HVAC-Blr-HW-gt2500kBtuh-90p0Et-CndReset | DEER2020 | D20v0 | 43468.3971 | Any | Rt3 | New | CZ04 | cAVVG | Cap-kBTUh | 1300 | 120000 | None | 0.925 | 0 | 0.781 | 0.925 | 0 | 0.781 | [7 empty] | Annual | 20
NG-HVAC-Blr-HW-gt2500kBtuh-90p0Et-CndReset | DEER2020 | D20v0 | 43468.3971 | Any | Rt3 | New | CZ04 | cPVVG | Cap-kBTUh | 1300 | 120000 | None | 0.275 | 0 | 0.628 | 0.275 | 0 | 0.628 | [7 empty] | Annual | 20
NG-HVAC-Blr-HW-gt2500kBtuh-90p0Et-CndReset | DEER2020 | D20v0 | 43468.3971 | Any | Rt3 | New | CZ04 | cWVVG | Cap-kBTUh | 1300 | 120000 | None | 0.691 | 0 | 0.781 | 0.691 | 0 | 0.781 | [7 empty] | Annual | 20
NG-HVAC-Blr-HW-gt2500kBtuh-90p0Et-CndReset | DEER2020 | D20v0 | 43468.3971 | Any | Rt3 | New | CZ05 | cAVVG | Cap-kBTUh | 1100 | 120000 | None | 0.749 | 0 | 0.84 | 0.749 | 0 | 0.84 | [7 empty] | Annual | 20
NG-HVAC-Blr-HW-gt2500kBtuh-90p0Et-CndReset | DEER2020 | D20v0 | 43468.3971 | Any | Rt3 | New | CZ05 | cPVVG | Cap-kBTUh | 1090 | 120000 | None | 0.695 | 0 | 0.886 | 0.695 | 0 | 0.886 | [7 empty] | Annual | 20
NG-HVAC-Blr-HW-gt2500kBtuh-90p0Et-CndReset | DEER2020 | D20v0 | 43468.3971 | Any | Rt3 | New | CZ05 | cWVVG | Cap-kBTUh | 1100 | 120000 | None | 0.688 | 0 | 0.84 | 0.688 | 0 | 0.84 | [7 empty] | Annual | 20
NG-HVAC-Blr-HW-gt2500kBtuh-90p0Et-CndReset | DEER2020 | D20v0 | 43468.3971 | Any | Rt3 | New | CZ06 | cAVVG | Cap-kBTUh | 873 | 120000 | None | 0.704 | 0 | 0.582 | 0.704 | 0 | 0.582 | [7 empty] | Annual | 20
NG-HVAC-Blr-HW-gt2500kBtuh-90p0Et-CndReset | DEER2020 | D20v0 | 43468.3971 | Any | Rt3 | New | CZ06 | cPVVG | Cap-kBTUh | 860 | 120000 | None | 0.777 | 0 | 0.647 | 0.777 | 0 | 0.647 | [7 empty] | Annual | 20
NG-HVAC-Blr-HW-gt2500kBtuh-90p0Et-CndReset | DEER2020 | D20v0 | 43468.3971 | Any | Rt3 | New | CZ06 | cWVVG | Cap-kBTUh | 873 | 120000 | None | 0.661 | 0 | 0.582 | 0.661 | 0 | 0.582 | [7 empty] | Annual | 20
NG-HVAC-Blr-HW-gt2500kBtuh-90p0Et-CndReset | DEER2020 | D20v0 | 43468.3971 | Any | Rt3 | New | CZ07 | cAVVG | Cap-kBTUh | 607 | 120000 | None | 0.575 | 0 | 0.515 | 0.575 | 0 | 0.515 | [7 empty] | Annual | 20
NG-HVAC-Blr-HW-gt2500kBtuh-90p0Et-CndReset | DEER2020 | D20v0 | 43468.3971 | Any | Rt3 | New | CZ07 | cPVVG | Cap-kBTUh | 603 | 120000 | None | 0.709 | 0 | 0.58 | 0.709 | 0 | 0.58 | [7 empty] | Annual | 20
NG-HVAC-Blr-HW-gt2500kBtuh-90p0Et-CndReset | DEER2020 | D20v0 | 43468.3971 | Any | Rt3 | New | CZ07 | cWVVG | Cap-kBTUh | 607 | 120000 | None | 0.371 | 0.001 | 0.515 | 0.371 | 0.001 | 0.515 | [7 empty] | Annual | 20
NG-HVAC-Blr-HW-gt2500kBtuh-90p0Et-CndReset | DEER2020 | D20v0 | 43468.3971 | Any | Rt3 | New | CZ08 | cAVVG | Cap-kBTUh | 932 | 120000 | None | 0.672 | 0 | 0.51 | 0.672 | 0 | 0.51 | [7 empty] | Annual | 20
NG-HVAC-Blr-HW-gt2500kBtuh-90p0Et-CndReset | DEER2020 | D20v0 | 43468.3971 | Any | Rt3 | New | CZ08 | cPVVG | Cap-kBTUh | 954 | 120000 | None | 0.094 | 0 | 0.267 | 0.094 | 0 | 0.267 | [7 empty] | Annual | 20
NG-HVAC-Blr-HW-gt2500kBtuh-90p0Et-CndReset | DEER2020 | D20v0 | 43468.3971 | Any | Rt3 | New | CZ08 | cWVVG | Cap-kBTUh | 932 | 120000 | None | 0.706 | 0 | 0.51 | 0.706 | 0 | 0.51 | [7 empty] | Annual | 20
NG-HVAC-Blr-HW-gt2500kBtuh-90p0Et-CndReset | DEER2020 | D20v0 | 43468.3971 | Any | Rt3 | New | CZ09 | cAVVG | Cap-kBTUh | 956 | 120000 | None | 0.612 | 0 | 0.545 | 0.612 | 0 | 0.545 | [7 empty] | Annual | 20
NG-HVAC-Blr-HW-gt2500kBtuh-90p0Et-CndReset | DEER2020 | D20v0 | 43468.3971 | Any | Rt3 | New | CZ09 | cPVVG | Cap-kBTUh | 1050 | 120000 | None | 0.122 | 0 | 0.418 | 0.122 | 0 | 0.418 | [7 empty] | Annual | 20
NG-HVAC-Blr-HW-gt2500kBtuh-90p0Et-CndReset | DEER2020 | D20v0 | 43468.3971 | Any | Rt3 | New | CZ09 | cWVVG | Cap-kBTUh | 956 | 120000 | None | 0.516 | 0 | 0.545 | 0.516 | 0 | 0.545 | [7 empty] | Annual | 20
NG-HVAC-Blr-HW-gt2500kBtuh-90p0Et-CndReset | DEER2020 | D20v0 | 43468.3971 | Any | Rt3 | New | CZ10 | cAVVG | Cap-kBTUh | 1090 | 120000 | None | 0.725 | 0 | 0.574 | 0.725 | 0 | 0.574 | [7 empty] | Annual | 20
NG-HVAC-Blr-HW-gt2500kBtuh-90p0Et-CndReset | DEER2020 | D20v0 | 43468.3971 | Any | Rt3 | New | CZ10 | cPVVG | Cap-kBTUh | 1160 | 120000 | None | 0.063 | 0 | 0.361 | 0.063 | 0 | 0.361 | [7 empty] | Annual | 20
NG-HVAC-Blr-HW-gt2500kBtuh-90p0Et-CndReset | DEER2020 | D20v0 | 43468.3971 | Any | Rt3 | New | CZ10 | cWVVG | Cap-kBTUh | 1090 | 120000 | None | 0.705 | 0 | 0.575 | 0.705 | 0 | 0.575 | [7 empty] | Annual | 20
NG-HVAC-Blr-HW-gt2500kBtuh-90p0Et-CndReset | DEER2020 | D20v0 | 43468.3971 | Any | Rt3 | New | CZ11 | cAVVG | Cap-kBTUh | 1160 | 120000 | None | 0.616 | 0 | 0.784 | 0.616 | 0 | 0.784 | [7 empty] | Annual | 20
NG-HVAC-Blr-HW-gt2500kBtuh-90p0Et-CndReset | DEER2020 | D20v0 | 43468.3971 | Any | Rt3 | New | CZ11 | cPVVG | Cap-kBTUh | 1260 | 120000 | None | 0.035 | 0 | 0.579 | 0.035 | 0 | 0.579 | [7 empty] | Annual | 20
NG-HVAC-Blr-HW-gt2500kBtuh-90p0Et-CndReset | DEER2020 | D20v0 | 43468.3971 | Any | Rt3 | New | CZ11 | cWVVG | Cap-kBTUh | 1160 | 120000 | None | 0.451 | 0 | 0.784 | 0.451 | 0 | 0.784 | [7 empty] | Annual | 20
NG-HVAC-Blr-HW-gt2500kBtuh-90p0Et-CndReset | DEER2020 | D20v0 | 43468.3971 | Any | Rt3 | New | CZ12 | cAVVG | Cap-kBTUh | 1330 | 120000 | None | 0.746 | 0 | 0.838 | 0.746 | 0 | 0.838 | [7 empty] | Annual | 20
NG-HVAC-Blr-HW-gt2500kBtuh-90p0Et-CndReset | DEER2020 | D20v0 | 43468.3971 | Any | Rt3 | New | CZ12 | cPVVG | Cap-kBTUh | 1410 | 120000 | None | 0.047 | 0 | 0.611 | 0.047 | 0 | 0.611 | [7 empty] | Annual | 20
NG-HVAC-Blr-HW-gt2500kBtuh-90p0Et-CndReset | DEER2020 | D20v0 | 43468.3971 | Any | Rt3 | New | CZ12 | cWVVG | Cap-kBTUh | 1330 | 120000 | None | 0.528 | 0 | 0.839 | 0.528 | 0 | 0.839 | [7 empty] | Annual | 20
NG-HVAC-Blr-HW-gt2500kBtuh-90p0Et-CndReset | DEER2020 | D20v0 | 43468.3971 | Any | Rt3 | New | CZ13 | cAVVG | Cap-kBTUh | 1280 | 120000 | None | 0.625 | 0 | 0.747 | 0.625 | 0 | 0.747 | [7 empty] | Annual | 20
NG-HVAC-Blr-HW-gt2500kBtuh-90p0Et-CndReset | DEER2020 | D20v0 | 43468.3971 | Any | Rt3 | New | CZ13 | cPVVG | Cap-kBTUh | 1380 | 120000 | None | 0.027 | 0 | 0.54 | 0.027 | 0 | 0.54 | [7 empty] | Annual | 20
NG-HVAC-Blr-HW-gt2500kBtuh-90p0Et-CndReset | DEER2020 | D20v0 | 43468.3971 | Any | Rt3 | New | CZ13 | cWVVG | Cap-kBTUh | 1280 | 120000 | None | 0.538 | 0 | 0.747 | 0.538 | 0 | 0.747 | [7 empty] | Annual | 20
NG-HVAC-Blr-HW-gt2500kBtuh-90p0Et-CndReset | DEER2020 | D20v0 | 43468.3971 | Any | Rt3 | New | CZ14 | cAVVG | Cap-kBTUh | 1240 | 120000 | None | 0.689 | 0 | 0.778 | 0.689 | 0 | 0.778 | [7 empty] | Annual | 20
NG-HVAC-Blr-HW-gt2500kBtuh-90p0Et-CndReset | DEER2020 | D20v0 | 43468.3971 | Any | Rt3 | New | CZ14 | cPVVG | Cap-kBTUh | 1350 | 120000 | None | 0.074 | 0 | 0.589 | 0.074 | 0 | 0.589 | [7 empty] | Annual | 20
NG-HVAC-Blr-HW-gt2500kBtuh-90p0Et-CndReset | DEER2020 | D20v0 | 43468.3971 | Any | Rt3 | New | CZ14 | cWVVG | Cap-kBTUh | 1240 | 120000 | None | 0.642 | 0 | 0.778 | 0.642 | 0 | 0.778 | [7 empty] | Annual | 20
NG-HVAC-Blr-HW-gt2500kBtuh-90p0Et-CndReset | DEER2020 | D20v0 | 43468.3971 | Any | Rt3 | New | CZ15 | cAVVG | Cap-kBTUh | 561 | 120000 | None | 0.419 | 0 | 0.326 | 0.419 | 0 | 0.326 | [7 empty] | Annual | 20
NG-HVAC-Blr-HW-gt2500kBtuh-90p0Et-CndReset | DEER2020 | D20v0 | 43468.3971 | Any | Rt3 | New | CZ15 | cPVVG | Cap-kBTUh | 725 | 120000 | None | 0.342 | 0 | 0.426 | 0.342 | 0 | 0.426 | [7 empty] | Annual | 20
NG-HVAC-Blr-HW-gt2500kBtuh-90p0Et-CndReset | DEER2020 | D20v0 | 43775.6658 | Any | ECC | Old | CZ04 | cAVVG | Cap-kBTUh | 6260 | 300000 | None | 1.66 | 0.001 | 1.26 | 1.66 | 0.001 | 1.13 | [7 empty] | Annual | 20
NG-HVAC-Blr-HW-gt2500kBtuh-90p0Et-CndReset | DEER2020 | D20v0 | 43775.6658 | Any | ECC | Old | CZ04 | cPVVG | Cap-kBTUh | 6280 | 300000 | None | 1.45 | 0.001 | 1.42 | 1.45 | 0.001 | 1.28 | [7 empty] | Annual | 20
NG-HVAC-Blr-HW-gt2500kBtuh-90p0Et-CndReset | DEER2020 | D20v0 | 43775.6658 | Any | ECC | Old | CZ04 | cWVVG | Cap-kBTUh | 6260 | 300000 | None | 1.53 | 0.001 | 1.26 | 1.53 | 0.001 | 1.13 | [7 empty] | Annual | 20
NG-HVAC-Blr-HW-gt2500kBtuh-90p0Et-CndReset | DEER2020 | D20v0 | 43775.6658 | Any | ESe | Old | CZ04 | cAVVG | Cap-kBTUh | 3700 | 150000 | None | 1.08 | 0.00142 | 1.23 | 1.08 | 0.00142 | 1.11 | [7 empty] | Annual | 20
NG-HVAC-Blr-HW-gt2500kBtuh-90p0Et-CndReset | DEER2020 | D20v0 | 43775.6658 | Any | ESe | Old | CZ04 | cPVVG | Cap-kBTUh | 3640 | 150000 | None | 0.93 | 0.001 | 1.27 | 0.93 | 0.001 | 1.15 | [7 empty] | Annual | 20
NG-HVAC-Blr-HW-gt2500kBtuh-90p0Et-CndReset | DEER2020 | D20v0 | 43775.6658 | Any | ESe | Old | CZ04 | cWVVG | Cap-kBTUh | 3700 | 150000 | None | 1 | 0.00142 | 1.23 | 1 | 0.00142 | 1.11 | [7 empty] | Annual | 20
NG-HVAC-Blr-HW-gt2500kBtuh-90p0Et-CndReset | DEER2020 | D20v0 | 43775.6658 | Any | Htl | Old | CZ04 | cAVVG | Cap-kBTUh | 1830 | 140000 | None | 12.1 | 0.004 | 5.48 | 12.1 | 0.004 | 5.07 | [7 empty] | Annual | 20
NG-HVAC-Blr-HW-gt2500kBtuh-90p0Et-CndReset | DEER2020 | D20v0 | 43775.6658 | Any | Htl | Old | CZ04 | cPVVG | Cap-kBTUh | 2010 | 140000 | None | 6.59 | 0.002 | 3.54 | 6.59 | 0.002 | 3.22 | [7 empty] | Annual | 20
NG-HVAC-Blr-HW-gt2500kBtuh-90p0Et-CndReset | DEER2020 | D20v0 | 43775.6658 | Any | Htl | Old | CZ04 | cWVVG | Cap-kBTUh | 1830 | 140000 | None | 10.9 | 0.00233 | 5.48 | 10.9 | 0.00233 | 5.07 | [7 empty] | Annual | 20
NG-HVAC-Blr-HW-gt2500kBtuh-90p0Et-CndReset | DEER2020 | D20v0 | 43775.6658 | Any | MBT | Old | CZ04 | cAVVG | Cap-kBTUh | 2160 | 200000 | None | 1.78 | 0.001 | 2.23 | 1.78 | 0.001 | 2.06 | [7 empty] | Annual | 20
NG-HVAC-Blr-HW-gt2500kBtuh-90p0Et-CndReset | DEER2020 | D20v0 | 43775.6658 | Any | MBT | Old | CZ04 | cPVVG | Cap-kBTUh | 2130 | 200000 | None | 1.1 | 0.001 | 2.16 | 1.1 | 0.001 | 2 | [7 empty] | Annual | 20
NG-HVAC-Blr-HW-gt2500kBtuh-90p0Et-CndReset | DEER2020 | D20v0 | 43775.6658 | Any | MBT | Old | CZ04 | cWVVG | Cap-kBTUh | 2160 | 200000 | None | 1.59 | 0 | 2.23 | 1.59 | 0 | 2.06 | [7 empty] | Annual | 20
NG-HVAC-Blr-HW-gt2500kBtuh-90p0Et-CndReset | DEER2020 | D20v0 | 43775.6658 | Any | OfS | Old | CZ04 | cAVVG | Cap-kBTUh | 215 | 10000 | None | 2.19 | 0 | 1.71 | 2.19 | 0 | 1.53 | [7 empty] | Annual | 20
NG-HVAC-Blr-HW-gt2500kBtuh-90p0Et-CndReset | DEER2020 | D20v0 | 43775.6658 | Any | OfS | Old | CZ04 | cPVVG | Cap-kBTUh | 215 | 10000 | None | 1.64 | 0 | 1.7 | 1.64 | 0 | 1.52 | [7 empty] | Annual | 20
NG-HVAC-Blr-HW-gt2500kBtuh-90p0Et-CndReset | DEER2020 | D20v0 | 43775.6658 | Any | OfS | Old | CZ04 | cWVVG | Cap-kBTUh | 215 | 10000 | None | 2.03 | 0 | 1.71 | 2.03 | 0 | 1.53 | [7 empty] | Annual | 20
NG-HVAC-Blr-HW-gt2500kBtuh-90p0Et-CndReset | DEER2020 | D20v0 | 43775.6658 | Any | Rt3 | Old | CZ04 | cAVVG | Cap-kBTUh | 1060 | 120000 | None | 0.991 | 0 | 0.837 | 0.991 | 0 | 0.782 | [7 empty] | Annual | 20
NG-HVAC-Blr-HW-gt2500kBtuh-90p0Et-CndReset | DEER2020 | D20v0 | 43775.6658 | Any | Rt3 | Old | CZ04 | cPVVG | Cap-kBTUh | 1090 | 120000 | None | 0.391 | 0 | 0.834 | 0.391 | 0 | 0.78 | [7 empty] | Annual | 20
NG-HVAC-Blr-HW-gt2500kBtuh-90p0Et-CndReset | DEER2020 | D20v0 | 43775.6658 | Any | Rt3 | Old | CZ04 | cWVVG | Cap-kBTUh | 1060 | 120000 | None | 1.02 | 0 | 0.837 | 1.02 | 0 | 0.782 | [7 empty] | Annual | 20
NG-HVAC-Blr-HW-gt2500kBtuh-90p0Et-CndReset | DEER2020 | D20v0 | 43775.6668 | Any | Com | New | CZ05 | cAVVG | Cap-kBTUh | 3740 | 276000 | None | 0.6 | 0 | 1.22 | 0.6 | 0 | 1.22 | [7 empty] | Annual | 20
NG-HVAC-Blr-HW-gt2500kBtuh-90p0Et-CndReset | DEER2020 | D20v0 | 43775.6668 | Any | Com | New | CZ05 | cPVVG | Cap-kBTUh | 3750 | 276000 | None | 0.4 | 0 | 0.98 | 0.4 | 0 | 0.98 | [7 empty] | Annual | 20
NG-HVAC-Blr-HW-gt2500kBtuh-90p0Et-CndReset | DEER2020 | D20v0 | 43775.6668 | Any | Com | New | CZ05 | cWVVG | Cap-kBTUh | 3740 | 276000 | None | 0.5 | 0 | 1.22 | 0.5 | 0 | 1.22 | [7 empty] | Annual | 20
NG-HVAC-Blr-HW-gt2500kBtuh-90p0Et-CndReset | DEER2020 | D20v0 | 43775.6668 | Any | Com | Old | CZ05 | cAVVG | Cap-kBTUh | 4690 | 280000 | None | 2.9 | 0.001 | 2.23 | 2.9 | 0.001 | 2.02 | [7 empty] | Annual | 20
NG-HVAC-Blr-HW-gt2500kBtuh-90p0Et-CndReset | DEER2020 | D20v0 | 43775.6668 | Any | Com | Old | CZ05 | cPVVG | Cap-kBTUh | 4670 | 280000 | None | 2.4 | 0.001 | 2.05 | 2.4 | 0.001 | 1.85 | [7 empty] | Annual | 20
NG-HVAC-Blr-HW-gt2500kBtuh-90p0Et-CndReset | DEER2020 | D20v0 | 43775.6668 | Any | Com | Old | CZ05 | cWVVG | Cap-kBTUh | 4690 | 280000 | None | 2.7 | 0.001 | 2.23 | 2.7 | 0.001 | 2.02 | [7 empty] | Annual | 20
NG-HVAC-Blr-HW-gt2500kBtuh-90p0Et-CndReset | DEER2020 | D20v0 | 43775.6668 | Any | Hsp | Old | CZ05 | cAVVG | Cap-kBTUh | 2020 | 236000 | None | 0.366 | 0 | 2.23 | 0.366 | 0 | 1.85 | [7 empty] | Annual | 20
NG-HVAC-Blr-HW-gt2500kBtuh-90p0Et-CndReset | DEER2020 | D20v0 | 43775.6668 | Any | Hsp | Old | CZ05 | cPVVG | Cap-kBTUh | 2070 | 236000 | None | 0.329 | 0.001 | 2.41 | 0.329 | 0.001 | 2.02 | [7 empty] | Annual | 20
NG-HVAC-Blr-HW-gt2500kBtuh-90p0Et-CndReset | DEER2020 | D20v0 | 43775.6668 | Any | Hsp | Old | CZ05 | cWVVG | Cap-kBTUh | 2020 | 236000 | None | 0.225 | 0 | 2.23 | 0.225 | 0 | 1.85 | [7 empty] | Annual | 20
NG-HVAC-Blr-HW-gt2500kBtuh-90p0Et-CndReset | DEER2020 | D20v0 | 43775.6668 | Any | Nrs | Old | CZ05 | cAVVG | Cap-kBTUh | 953 | 60700 | None | 5.27 | 0.002 | 4.61 | 5.27 | 0.002 | 4.09 | [7 empty] | Annual | 20
NG-HVAC-Blr-HW-gt2500kBtuh-90p0Et-CndReset | DEER2020 | D20v0 | 43775.6668 | Any | Nrs | Old | CZ05 | cPVVG | Cap-kBTUh | 550 | 60700 | None | 11.4 | 0.003 | 6.28 | 11.4 | 0.003 | 5.79 | [7 empty] | Annual | 20
NG-HVAC-Blr-HW-gt2500kBtuh-90p0Et-CndReset | DEER2020 | D20v0 | 43775.6668 | Any | Nrs | Old | CZ05 | cWVVG | Cap-kBTUh | 953 | 60700 | None | 5.33 | 0.002 | 4.61 | 5.33 | 0.002 | 4.09 | [7 empty] | Annual | 20
NG-HVAC-Blr-HW-gt2500kBtuh-90p0Et-CndReset | DEER2020 | D20v0 | 43775.6668 | Any | Com | Rec | CZ05 | cAVVG | Cap-kBTUh | 3720 | 276000 | None | 0.6 | 0 | 0.99 | 0.6 | 0 | 0.99 | [7 empty] | Annual | 20
NG-HVAC-Blr-HW-gt2500kBtuh-90p0Et-CndReset | DEER2020 | D20v0 | 43775.6668 | Any | Com | Rec | CZ05 | cPVVG | Cap-kBTUh | 3720 | 276000 | None | 0.4 | 0 | 0.8 | 0.4 | 0 | 0.8 | [7 empty] | Annual | 20
NG-HVAC-Blr-HW-gt2500kBtuh-90p0Et-CndReset | DEER2020 | D20v0 | 43775.6668 | Any | Com | Rec | CZ05 | cWVVG | Cap-kBTUh | 3720 | 276000 | None | 0.5 | 0 | 0.99 | 0.5 | 0 | 0.99 | [7 empty] | Annual | 20
NG-HVAC-Blr-HW-gt2500kBtuh-90p0Et-CndReset | DEER2020 | D20v0 | 43775.6668 | Any | ECC | Rec | CZ05 | cAVVG | Cap-kBTUh | 5140 | 300000 | None | 0.256 | 0 | 0.85 | 0.256 | 0 | 0.85 | [7 empty] | Annual | 20
NG-HVAC-Blr-HW-gt2500kBtuh-90p0Et-CndReset | DEER2020 | D20v0 | 43775.6668 | Any | ECC | Rec | CZ05 | cPVVG | Cap-kBTUh | 5120 | 300000 | None | 0.327 | 0 | 0.925 | 0.327 | 0 | 0.925 | [7 empty] | Annual | 20
NG-HVAC-Blr-HW-gt2500kBtuh-90p0Et-CndReset | DEER2020 | D20v0 | 43775.6668 | Any | ECC | Rec | CZ05 | cWVVG | Cap-kBTUh | 5140 | 300000 | None | 0.186 | 0 | 0.85 | 0.186 | 0 | 0.85 | [7 empty] | Annual | 20
NG-HVAC-Blr-HW-gt2500kBtuh-90p0Et-CndReset | DEER2020 | D20v0 | 43775.6668 | Any | ESe | Rec | CZ05 | cAVVG | Cap-kBTUh | 3110 | 150000 | None | 0.103 | 0 | 0.753 | 0.103 | 0 | 0.753 | [7 empty] | Annual | 20
NG-HVAC-Blr-HW-gt2500kBtuh-90p0Et-CndReset | DEER2020 | D20v0 | 43775.6668 | Any | ESe | Rec | CZ05 | cPVVG | Cap-kBTUh | 3110 | 150000 | None | 0.159 | 0 | 0.829 | 0.159 | 0 | 0.829 | [7 empty] | Annual | 20
NG-HVAC-Blr-HW-gt2500kBtuh-90p0Et-CndReset | DEER2020 | D20v0 | 43775.6668 | Any | ESe | Rec | CZ05 | cWVVG | Cap-kBTUh | 3110 | 150000 | None | 0.103 | 0 | 0.753 | 0.103 | 0 | 0.753 | [7 empty] | Annual | 20
NG-HVAC-Blr-HW-gt2500kBtuh-90p0Et-CndReset | DEER2020 | D20v0 | 43775.6668 | Any | EUn | Rec | CZ05 | cAVVG | Cap-kBTUh | 15600 | 930000 | None | 0.929 | 0.001 | 1.03 | 0.929 | 0.001 | 1.03 | [7 empty] | Annual | 20
NG-HVAC-Blr-HW-gt2500kBtuh-90p0Et-CndReset | DEER2020 | D20v0 | 43775.6668 | Any | EUn | Rec | CZ05 | cPVVG | Cap-kBTUh | 15700 | 930000 | None | 0.283 | 0 | 0.52 | 0.283 | 0 | 0.52 | [7 empty] | Annual | 20
NG-HVAC-Blr-HW-gt2500kBtuh-90p0Et-CndReset | DEER2020 | D20v0 | 43775.6668 | Any | EUn | Rec | CZ05 | cWVVG | Cap-kBTUh | 15600 | 930000 | None | 0.71 | 0 | 1.03 | 0.71 | 0 | 1.03 | [7 empty] | Annual | 20
NG-HVAC-Blr-HW-gt2500kBtuh-90p0Et-CndReset | DEER2020 | D20v0 | 43775.6668 | Any | Hsp | Rec | CZ05 | cAVVG | Cap-kBTUh | 2180 | 236000 | None | -0.0173 | 0 | 1.77 | -0.0173 | 0 | 1.77 | [7 empty] | Annual | 20
NG-HVAC-Blr-HW-gt2500kBtuh-90p0Et-CndReset | DEER2020 | D20v0 | 43775.6668 | Any | Hsp | Rec | CZ05 | cPVVG | Cap-kBTUh | 2190 | 236000 | None | -0.0861 | 0 | 1.82 | -0.0861 | 0 | 1.82 | [7 empty] | Annual | 20
NG-HVAC-Blr-HW-gt2500kBtuh-90p0Et-CndReset | DEER2020 | D20v0 | 43775.6668 | Any | Hsp | Rec | CZ05 | cWVVG | Cap-kBTUh | 2180 | 236000 | None | -0.0938 | 0 | 1.77 | -0.0938 | 0 | 1.77 | [7 empty] | Annual | 20
NG-HVAC-Blr-HW-gt2500kBtuh-90p0Et-CndReset | DEER2020 | D20v0 | 43775.6668 | Any | Htl | Rec | CZ05 | cAVVG | Cap-kBTUh | 973 | 140000 | None | 1.34 | 0 | 1.92 | 1.34 | 0 | 1.92 | [7 empty] | Annual | 20
NG-HVAC-Blr-HW-gt2500kBtuh-90p0Et-CndReset | DEER2020 | D20v0 | 43775.6668 | Any | Htl | Rec | CZ05 | cPVVG | Cap-kBTUh | 1100 | 140000 | None | 0.599 | 0 | 1.26 | 0.599 | 0 | 1.26 | [7 empty] | Annual | 20
NG-HVAC-Blr-HW-gt2500kBtuh-90p0Et-CndReset | DEER2020 | D20v0 | 43775.6668 | Any | Htl | Rec | CZ05 | cWVVG | Cap-kBTUh | 973 | 140000 | None | 1.08 | 0 | 1.92 | 1.08 | 0 | 1.92 | [7 empty] | Annual | 20
NG-HVAC-Blr-HW-gt2500kBtuh-90p0Et-CndReset | DEER2020 | D20v0 | 43775.6668 | Any | MBT | Rec | CZ05 | cAVVG | Cap-kBTUh | 1230 | 200000 | None | -0.0547 | 0 | 0.931 | -0.0547 | 0 | 0.931 | [7 empty] | Annual | 20
NG-HVAC-Blr-HW-gt2500kBtuh-90p0Et-CndReset | DEER2020 | D20v0 | 43775.6668 | Any | MBT | Rec | CZ05 | cPVVG | Cap-kBTUh | 1250 | 200000 | None | -0.036 | 0 | 0.625 | -0.036 | 0 | 0.625 | [7 empty] | Annual | 20
NG-HVAC-Blr-HW-gt2500kBtuh-90p0Et-CndReset | DEER2020 | D20v0 | 43775.6668 | Any | MBT | Rec | CZ05 | cWVVG | Cap-kBTUh | 1230 | 200000 | None | -0.0752 | 0 | 0.931 | -0.0752 | 0 | 0.931 | [7 empty] | Annual | 20
NG-HVAC-Blr-HW-gt2500kBtuh-90p0Et-CndReset | DEER2020 | D20v0 | 43775.6668 | Any | Nrs | Rec | CZ05 | cAVVG | Cap-kBTUh | 836 | 60700 | None | -0.0762 | 0 | 2 | -0.0762 | 0 | 2 | [7 empty] | Annual | 20
NG-HVAC-Blr-HW-gt2500kBtuh-90p0Et-CndReset | DEER2020 | D20v0 | 43775.6668 | Any | Nrs | Rec | CZ05 | cPVVG | Cap-kBTUh | 397 | 60700 | None | 1.03 | 0 | 1.67 | 1.03 | 0 | 1.67 | [7 empty] | Annual | 20
NG-HVAC-Blr-HW-gt2500kBtuh-90p0Et-CndReset | DEER2020 | D20v0 | 43775.6668 | Any | Nrs | Rec | CZ05 | cWVVG | Cap-kBTUh | 836 | 60700 | None | -0.0776 | 0 | 2 | -0.0776 | 0 | 2 | [7 empty] | Annual | 20
NG-HVAC-Blr-HW-gt2500kBtuh-90p0Et-CndReset | DEER2020 | D20v0 | 43775.6668 | Any | OfL | Rec | CZ05 | cAVVG | Cap-kBTUh | 1210 | 175000 | None | 0.573 | 0 | 0.429 | 0.573 | 0 | 0.429 | [7 empty] | Annual | 20
NG-HVAC-Blr-HW-gt2500kBtuh-90p0Et-CndReset | DEER2020 | D20v0 | 43775.6668 | Any | OfL | Rec | CZ05 | cPVVG | Cap-kBTUh | 1190 | 175000 | None | 0.469 | 0 | 0.425 | 0.469 | 0 | 0.425 | [7 empty] | Annual | 20
NG-HVAC-Blr-HW-gt2500kBtuh-90p0Et-CndReset | DEER2020 | D20v0 | 43775.6668 | Any | OfL | Rec | CZ05 | cWVVG | Cap-kBTUh | 1210 | 175000 | None | 0.55 | 0 | 0.429 | 0.55 | 0 | 0.429 | [7 empty] | Annual | 20
NG-HVAC-Blr-HW-gt2500kBtuh-90p0Et-CndReset | DEER2020 | D20v0 | 43775.6668 | Any | OfS | Rec | CZ05 | cAVVG | Cap-kBTUh | 138 | 10000 | None | 0.716 | 0 | 0.797 | 0.716 | 0 | 0.797 | [7 empty] | Annual | 20
NG-HVAC-Blr-HW-gt2500kBtuh-90p0Et-CndReset | DEER2020 | D20v0 | 43775.6668 | Any | OfS | Rec | CZ05 | cPVVG | Cap-kBTUh | 138 | 10000 | None | 0.555 | 0 | 0.794 | 0.555 | 0 | 0.794 | [7 empty] | Annual | 20
NG-HVAC-Blr-HW-gt2500kBtuh-90p0Et-CndReset | DEER2020 | D20v0 | 43775.6668 | Any | OfS | Rec | CZ05 | cWVVG | Cap-kBTUh | 138 | 10000 | None | 0.761 | 0 | 0.797 | 0.761 | 0 | 0.797 | [7 empty] | Annual | 20
NG-HVAC-Blr-HW-gt2500kBtuh-90p0Et-CndReset | DEER2020 | D20v0 | 43775.6668 | Any | Rt3 | Rec | CZ05 | cAVVG | Cap-kBTUh | 1030 | 120000 | None | 0.667 | 0 | 0.563 | 0.667 | 0 | 0.563 | [7 empty] | Annual | 20
NG-HVAC-Blr-HW-gt2500kBtuh-90p0Et-CndReset | DEER2020 | D20v0 | 43775.6668 | Any | Rt3 | Rec | CZ05 | cPVVG | Cap-kBTUh | 1020 | 120000 | None | 0.705 | 0 | 0.622 | 0.705 | 0 | 0.622 | [7 empty] | Annual | 20
NG-HVAC-Blr-HW-gt2500kBtuh-90p0Et-CndReset | DEER2020 | D20v0 | 43775.6668 | Any | Rt3 | Rec | CZ05 | cWVVG | Cap-kBTUh | 1030 | 120000 | None | 0.645 | 0 | 0.563 | 0.645 | 0 | 0.563 | [7 empty] | Annual | 20
NG-HVAC-Blr-HW-gt2500kBtuh-90p0Et-CndReset | DEER2020 | D20v0 | 43775.6668 | Any | Com | Ex | CZ05 | cAVVG | Cap-kBTUh | 4350 | 286000 | None | 1.8 | 0.001 | 1.63 | 1.8 | 0.001 | 1.47 | [7 empty] | Annual | 20
NG-HVAC-Blr-HW-gt2500kBtuh-90p0Et-CndReset | DEER2020 | D20v0 | 43775.6668 | Any | Com | Ex | CZ05 | cPVVG | Cap-kBTUh | 4350 | 286000 | None | 1.6 | 0 | 1.46 | 1.6 | 0 | 1.29 | [7 empty] | Annual | 20
NG-HVAC-Blr-HW-gt2500kBtuh-90p0Et-CndReset | DEER2020 | D20v0 | 43775.6668 | Any | Com | Ex | CZ05 | cWVVG | Cap-kBTUh | 4350 | 286000 | None | 1.5 | 0 | 1.63 | 1.5 | 0 | 1.47 | [7 empty] | Annual | 20
NG-HVAC-Blr-HW-gt2500kBtuh-90p0Et-CndReset | DEER2020 | D20v0 | 43775.6668 | Any | ECC | Ex | CZ05 | cAVVG | Cap-kBTUh | 5420 | 300000 | None | 0.591 | 0.00049 | 1.14 | 0.591 | 0.00049 | 1.01 | [7 empty] | Annual | 20
NG-HVAC-Blr-HW-gt2500kBtuh-90p0Et-CndReset | DEER2020 | D20v0 | 43775.6668 | Any | ECC | Ex | CZ05 | cPVVG | Cap-kBTUh | 5410 | 300000 | None | 0.565 | 0 | 1.25 | 0.565 | 0 | 1.11 | [7 empty] | Annual | 20
NG-HVAC-Blr-HW-gt2500kBtuh-90p0Et-CndReset | DEER2020 | D20v0 | 43775.6668 | Any | ECC | Ex | CZ05 | cWVVG | Cap-kBTUh | 5420 | 300000 | None | 0.506 | 0 | 1.14 | 0.506 | 0 | 1.01 | [7 empty] | Annual | 20
NG-HVAC-Blr-HW-gt2500kBtuh-90p0Et-CndReset | DEER2020 | D20v0 | 43775.6668 | Any | ESe | Ex | CZ05 | cAVVG | Cap-kBTUh | 3210 | 150000 | None | 0.711 | 0 | 1.11 | 0.711 | 0 | 0.979 | [7 empty] | Annual | 20
NG-HVAC-Blr-HW-gt2500kBtuh-90p0Et-CndReset | DEER2020 | D20v0 | 43775.6668 | Any | ESe | Ex | CZ05 | cPVVG | Cap-kBTUh | 3210 | 150000 | None | 0.651 | 0 | 1.14 | 0.651 | 0 | 1.01 | [7 empty] | Annual | 20
NG-HVAC-Blr-HW-gt2500kBtuh-90p0Et-CndReset | DEER2020 | D20v0 | 43775.6668 | Any | ESe | Ex | CZ05 | cWVVG | Cap-kBTUh | 3210 | 150000 | None | 0.655 | 0 | 1.11 | 0.655 | 0 | 0.979 | [7 empty] | Annual | 20
NG-HVAC-Blr-HW-gt2500kBtuh-90p0Et-CndReset | DEER2020 | D20v0 | 43775.6668 | Any | EUn | Ex | CZ05 | cAVVG | Cap-kBTUh | 17500 | 930000 | None | 1.4 | 0.00086 | 1.36 | 1.4 | 0.00086 | 1.21 | [7 empty] | Annual | 20
NG-HVAC-Blr-HW-gt2500kBtuh-90p0Et-CndReset | DEER2020 | D20v0 | 43775.6668 | Any | EUn | Ex | CZ05 | cPVVG | Cap-kBTUh | 17500 | 930000 | None | 1.23 | 0.00049 | 0.907 | 1.23 | 0.00049 | 0.742 | [7 empty] | Annual | 20
NG-HVAC-Blr-HW-gt2500kBtuh-90p0Et-CndReset | DEER2020 | D20v0 | 43775.6668 | Any | EUn | Ex | CZ05 | cWVVG | Cap-kBTUh | 17500 | 930000 | None | 1.03 | 0.00049 | 1.36 | 1.03 | 0.00049 | 1.21 | [7 empty] | Annual | 20
NG-HVAC-Blr-HW-gt2500kBtuh-90p0Et-CndReset | DEER2020 | D20v0 | 43775.6668 | Any | Hsp | Ex | CZ05 | cAVVG | Cap-kBTUh | 2200 | 236000 | None | 0.237 | 0.00085 | 2.15 | 0.237 | 0.00085 | 1.8 | [7 empty] | Annual | 20
NG-HVAC-Blr-HW-gt2500kBtuh-90p0Et-CndReset | DEER2020 | D20v0 | 43775.6668 | Any | Hsp | Ex | CZ05 | cPVVG | Cap-kBTUh | 2220 | 236000 | None | 0.273 | 0.00044 | 2.24 | 0.273 | 0.00044 | 1.89 | [7 empty] | Annual | 20
NG-HVAC-Blr-HW-gt2500kBtuh-90p0Et-CndReset | DEER2020 | D20v0 | 43775.6668 | Any | Hsp | Ex | CZ05 | cWVVG | Cap-kBTUh | 2200 | 236000 | None | 0.0979 | 0 | 2.15 | 0.0979 | 0 | 1.8 | [7 empty] | Annual | 20
NG-HVAC-Blr-HW-gt2500kBtuh-90p0Et-CndReset | DEER2020 | D20v0 | 43775.6668 | Any | Htl | Ex | CZ05 | cAVVG | Cap-kBTUh | 1130 | 140000 | None | 5.25 | 0.00121 | 3.73 | 5.25 | 0.00121 | 3.4 | [7 empty] | Annual | 20
NG-HVAC-Blr-HW-gt2500kBtuh-90p0Et-CndReset | DEER2020 | D20v0 | 43775.6668 | Any | Htl | Ex | CZ05 | cPVVG | Cap-kBTUh | 1290 | 140000 | None | 3.79 | 0.00081 | 2.58 | 3.79 | 0.00081 | 2.27 | [7 empty] | Annual | 20
NG-HVAC-Blr-HW-gt2500kBtuh-90p0Et-CndReset | DEER2020 | D20v0 | 43775.6668 | Any | Htl | Ex | CZ05 | cWVVG | Cap-kBTUh | 1130 | 140000 | None | 4.01 | 0.00081 | 3.73 | 4.01 | 0.00081 | 3.4 | [7 empty] | Annual | 20
NG-HVAC-Blr-HW-gt2500kBtuh-90p0Et-CndReset | DEER2020 | D20v0 | 43775.6668 | Any | MBT | Ex | CZ05 | cAVVG | Cap-kBTUh | 1730 | 200000 | None | 0.325 | 0 | 1.6 | 0.325 | 0 | 1.43 | [7 empty] | Annual | 20
NG-HVAC-Blr-HW-gt2500kBtuh-90p0Et-CndReset | DEER2020 | D20v0 | 43775.6668 | Any | MBT | Ex | CZ05 | cPVVG | Cap-kBTUh | 1750 | 200000 | None | 0.156 | 0 | 1.41 | 0.156 | 0 | 1.24 | [7 empty] | Annual | 20
NG-HVAC-Blr-HW-gt2500kBtuh-90p0Et-CndReset | DEER2020 | D20v0 | 43775.6668 | Any | MBT | Ex | CZ05 | cWVVG | Cap-kBTUh | 1730 | 200000 | None | 0.254 | 0 | 1.6 | 0.254 | 0 | 1.43 | [7 empty] | Annual | 20
NG-HVAC-Blr-HW-gt2500kBtuh-90p0Et-CndReset | DEER2020 | D20v0 | 43775.6668 | Any | Nrs | Ex | CZ05 | cAVVG | Cap-kBTUh | 890 | 60700 | None | 2.46 | 0.00087 | 3.34 | 2.46 | 0.00087 | 2.92 | [7 empty] | Annual | 20
NG-HVAC-Blr-HW-gt2500kBtuh-90p0Et-CndReset | DEER2020 | D20v0 | 43775.6668 | Any | Nrs | Ex | CZ05 | cPVVG | Cap-kBTUh | 445 | 60700 | None | 7.1 | 0.00131 | 4.41 | 7.1 | 0.00131 | 3.92 | [7 empty] | Annual | 20
NG-HVAC-Blr-HW-gt2500kBtuh-90p0Et-CndReset | DEER2020 | D20v0 | 43775.6668 | Any | Nrs | Ex | CZ05 | cWVVG | Cap-kBTUh | 890 | 60700 | None | 2.36 | 0.00087 | 3.34 | 2.36 | 0.00087 | 2.92 | [7 empty] | Annual | 20
NG-HVAC-Blr-HW-gt2500kBtuh-90p0Et-CndReset | DEER2020 | D20v0 | 43775.6668 | Any | OfL | Ex | CZ05 | cAVVG | Cap-kBTUh | 1490 | 175000 | None | 1.79 | 0.00048 | 1.03 | 1.79 | 0.00048 | 0.951 | [7 empty] | Annual | 20
NG-HVAC-Blr-HW-gt2500kBtuh-90p0Et-CndReset | DEER2020 | D20v0 | 43775.6668 | Any | OfL | Ex | CZ05 | cPVVG | Cap-kBTUh | 1470 | 175000 | None | 1.52 | 0 | 1.04 | 1.52 | 0 | 0.958 | [7 empty] | Annual | 20
NG-HVAC-Blr-HW-gt2500kBtuh-90p0Et-CndReset | DEER2020 | D20v0 | 43775.6668 | Any | OfL | Ex | CZ05 | cWVVG | Cap-kBTUh | 1490 | 175000 | None | 1.64 | 0 | 1.03 | 1.64 | 0 | 0.951 | [7 empty] | Annual | 20
NG-HVAC-Blr-HW-gt2500kBtuh-90p0Et-CndReset | DEER2020 | D20v0 | 43775.6668 | Any | OfS | Ex | CZ05 | cAVVG | Cap-kBTUh | 182 | 10000 | None | 1.22 | 0.00036 | 1.2 | 1.22 | 0.00036 | 1.07 | [7 empty] | Annual | 20
NG-HVAC-Blr-HW-gt2500kBtuh-90p0Et-CndReset | DEER2020 | D20v0 | 43775.6668 | Any | OfS | Ex | CZ05 | cPVVG | Cap-kBTUh | 181 | 10000 | None | 0.927 | 0 | 1.2 | 0.927 | 0 | 1.06 | [7 empty] | Annual | 20
NG-HVAC-Blr-HW-gt2500kBtuh-90p0Et-CndReset | DEER2020 | D20v0 | 43775.6668 | Any | OfS | Ex | CZ05 | cWVVG | Cap-kBTUh | 182 | 10000 | None | 1.2 | 0.00036 | 1.2 | 1.2 | 0.00036 | 1.07 | [7 empty] | Annual | 20
NG-HVAC-Blr-HW-gt2500kBtuh-90p0Et-CndReset | DEER2020 | D20v0 | 43775.6668 | Any | Rt3 | Ex | CZ05 | cAVVG | Cap-kBTUh | 922 | 120000 | None | 1.59 | 0 | 0.929 | 1.59 | 0 | 0.859 | [7 empty] | Annual | 20
NG-HVAC-Blr-HW-gt2500kBtuh-90p0Et-CndReset | DEER2020 | D20v0 | 43775.6668 | Any | Rt3 | Ex | CZ05 | cPVVG | Cap-kBTUh | 941 | 120000 | None | 1.23 | 0 | 0.912 | 1.23 | 0 | 0.849 | [7 empty] | Annual | 20
NG-HVAC-Blr-HW-gt2500kBtuh-90p0Et-CndReset | DEER2020 | D20v0 | 43775.6668 | Any | Rt3 | Ex | CZ05 | cWVVG | Cap-kBTUh | 922 | 120000 | None | 1.38 | 0 | 0.929 | 1.38 | 0 | 0.859 | [7 empty] | Annual | 20
NG-HVAC-Blr-HW-gt2500kBtuh-90p0Et-CndReset | DEER2020 | D20v0 | 43775.6671 | Any | ECC | Old | CZ05 | cAVVG | Cap-kBTUh | 5660 | 300000 | None | 0.969 | 0.001 | 1.33 | 0.969 | 0.001 | 1.18 | [7 empty] | Annual | 20
NG-HVAC-Blr-HW-gt2500kBtuh-90p0Et-CndReset | DEER2020 | D20v0 | 43775.6671 | Any | ECC | Old | CZ05 | cPVVG | Cap-kBTUh | 5660 | 300000 | None | 0.796 | 0.00036 | 1.46 | 0.796 | 0.00036 | 1.31 | [7 empty] | Annual | 20
NG-HVAC-Blr-HW-gt2500kBtuh-90p0Et-CndReset | DEER2020 | D20v0 | 43775.6671 | Any | ECC | Old | CZ05 | cWVVG | Cap-kBTUh | 5660 | 300000 | None | 0.907 | 0.00036 | 1.33 | 0.907 | 0.00036 | 1.18 | [7 empty] | Annual | 20
NG-HVAC-Blr-HW-gt2500kBtuh-90p0Et-CndReset | DEER2020 | D20v0 | 43775.6671 | Any | ESe | Old | CZ05 | cAVVG | Cap-kBTUh | 3390 | 150000 | None | 0.982 | 0.00042 | 1.33 | 0.982 | 0.00042 | 1.19 | [7 empty] | Annual | 20
NG-HVAC-Blr-HW-gt2500kBtuh-90p0Et-CndReset | DEER2020 | D20v0 | 43775.6671 | Any | ESe | Old | CZ05 | cPVVG | Cap-kBTUh | 3350 | 150000 | None | 0.771 | 0 | 1.34 | 0.771 | 0 | 1.2 | [7 empty] | Annual | 20
NG-HVAC-Blr-HW-gt2500kBtuh-90p0Et-CndReset | DEER2020 | D20v0 | 43775.6671 | Any | ESe | Old | CZ05 | cWVVG | Cap-kBTUh | 3390 | 150000 | None | 0.974 | 0 | 1.33 | 0.974 | 0 | 1.19 | [7 empty] | Annual | 20
NG-HVAC-Blr-HW-gt2500kBtuh-90p0Et-CndReset | DEER2020 | D20v0 | 43775.6671 | Any | EUn | Old | CZ05 | cAVVG | Cap-kBTUh | 19100 | 930000 | None | 1.72 | 0.001 | 1.53 | 1.72 | 0.001 | 1.35 | [7 empty] | Annual | 20
NG-HVAC-Blr-HW-gt2500kBtuh-90p0Et-CndReset | DEER2020 | D20v0 | 43775.6671 | Any | EUn | Old | CZ05 | cPVVG | Cap-kBTUh | 19000 | 930000 | None | 2.29 | 0.001 | 1.18 | 2.29 | 0.001 | 0.99 | [7 empty] | Annual | 20
NG-HVAC-Blr-HW-gt2500kBtuh-90p0Et-CndReset | DEER2020 | D20v0 | 43775.6671 | Any | EUn | Old | CZ05 | cWVVG | Cap-kBTUh | 19100 | 930000 | None | 1.52 | 0.001 | 1.53 | 1.52 | 0.001 | 1.35 | [7 empty] | Annual | 20
NG-HVAC-Blr-HW-gt2500kBtuh-90p0Et-CndReset | DEER2020 | D20v0 | 43775.6671 | Any | Htl | Old | CZ05 | cAVVG | Cap-kBTUh | 1650 | 140000 | None | 10 | 0.003 | 5.67 | 10 | 0.003 | 5.22 | [7 empty] | Annual | 20
NG-HVAC-Blr-HW-gt2500kBtuh-90p0Et-CndReset | DEER2020 | D20v0 | 43775.6671 | Any | Htl | Old | CZ05 | cPVVG | Cap-kBTUh | 1800 | 140000 | None | 6.68 | 0.002 | 3.82 | 6.68 | 0.002 | 3.46 | [7 empty] | Annual | 20
NG-HVAC-Blr-HW-gt2500kBtuh-90p0Et-CndReset | DEER2020 | D20v0 | 43775.6671 | Any | Htl | Old | CZ05 | cWVVG | Cap-kBTUh | 1650 | 140000 | None | 9.04 | 0.003 | 5.67 | 9.04 | 0.003 | 5.22 | [7 empty] | Annual | 20
NG-HVAC-Blr-HW-gt2500kBtuh-90p0Et-CndReset | DEER2020 | D20v0 | 43775.6671 | Any | MBT | Old | CZ05 | cAVVG | Cap-kBTUh | 1870 | 200000 | None | 1.36 | 0.001 | 2.47 | 1.36 | 0.001 | 2.28 | [7 empty] | Annual | 20
NG-HVAC-Blr-HW-gt2500kBtuh-90p0Et-CndReset | DEER2020 | D20v0 | 43775.6671 | Any | MBT | Old | CZ05 | cPVVG | Cap-kBTUh | 1870 | 200000 | None | 0.85 | 0 | 2.4 | 0.85 | 0 | 2.2 | [7 empty] | Annual | 20
NG-HVAC-Blr-HW-gt2500kBtuh-90p0Et-CndReset | DEER2020 | D20v0 | 43775.6671 | Any | MBT | Old | CZ05 | cWVVG | Cap-kBTUh | 1870 | 200000 | None | 1.3 | 0 | 2.47 | 1.3 | 0 | 2.28 | [7 empty] | Annual | 20
NG-HVAC-Blr-HW-gt2500kBtuh-90p0Et-CndReset | DEER2020 | D20v0 | 43775.6671 | Any | OfL | Old | CZ05 | cAVVG | Cap-kBTUh | 1910 | 175000 | None | 2.63 | 0.00066 | 1.46 | 2.63 | 0.00066 | 1.35 | [7 empty] | Annual | 20
NG-HVAC-Blr-HW-gt2500kBtuh-90p0Et-CndReset | DEER2020 | D20v0 | 43775.6671 | Any | OfL | Old | CZ05 | cPVVG | Cap-kBTUh | 1890 | 175000 | None | 1.78 | 0 | 1.47 | 1.78 | 0 | 1.36 | [7 empty] | Annual | 20
NG-HVAC-Blr-HW-gt2500kBtuh-90p0Et-CndReset | DEER2020 | D20v0 | 43775.6671 | Any | OfL | Old | CZ05 | cWVVG | Cap-kBTUh | 1910 | 175000 | None | 2.63 | 0.00066 | 1.46 | 2.63 | 0.00066 | 1.35 | [7 empty] | Annual | 20
NG-HVAC-Blr-HW-gt2500kBtuh-90p0Et-CndReset | DEER2020 | D20v0 | 43775.6671 | Any | OfS | Old | CZ05 | cAVVG | Cap-kBTUh | 192 | 10000 | None | 2.01 | 0.00448 | 1.9 | 2.01 | 0.00448 | 1.7 | [7 empty] | Annual | 20
NG-HVAC-Blr-HW-gt2500kBtuh-90p0Et-CndReset | DEER2020 | D20v0 | 43775.6671 | Any | OfS | Old | CZ05 | cPVVG | Cap-kBTUh | 190 | 10000 | None | 1.3 | 0.0007 | 1.88 | 1.3 | 0.0007 | 1.68 | [7 empty] | Annual | 20
NG-HVAC-Blr-HW-gt2500kBtuh-90p0Et-CndReset | DEER2020 | D20v0 | 43775.6671 | Any | OfS | Old | CZ05 | cWVVG | Cap-kBTUh | 192 | 10000 | None | 1.99 | 0.00448 | 1.9 | 1.99 | 0.00448 | 1.7 | [7 empty] | Annual | 20
NG-HVAC-Blr-HW-gt2500kBtuh-90p0Et-CndReset | DEER2020 | D20v0 | 43775.6671 | Any | Rt3 | Old | CZ05 | cAVVG | Cap-kBTUh | 853 | 120000 | None | 1.98 | 0 | 1.22 | 1.98 | 0 | 1.15 | [7 empty] | Annual | 20
NG-HVAC-Blr-HW-gt2500kBtuh-90p0Et-CndReset | DEER2020 | D20v0 | 43775.6671 | Any | Rt3 | Old | CZ05 | cPVVG | Cap-kBTUh | 845 | 120000 | None | 1.2 | 0 | 1.2 | 1.2 | 0 | 1.13 | [7 empty] | Annual | 20
NG-HVAC-Blr-HW-gt2500kBtuh-90p0Et-CndReset | DEER2020 | D20v0 | 43775.6671 | Any | Rt3 | Old | CZ05 | cWVVG | Cap-kBTUh | 853 | 120000 | None | 1.97 | 0 | 1.21 | 1.97 | 0 | 1.14 | [7 empty] | Annual | 20
NG-HVAC-Blr-HW-gt2500kBtuh-90p0Et-CndReset | DEER2020 | D20v0 | 43775.6676 | Any | Com | New | CZ06 | cAVVG | Cap-kBTUh | 1720 | 187000 | None | 0.6 | 0 | 0.84 | 0.6 | 0 | 0.84 | [7 empty] | Annual | 20
NG-HVAC-Blr-HW-gt2500kBtuh-90p0Et-CndReset | DEER2020 | D20v0 | 43775.6676 | Any | Com | New | CZ06 | cPVVG | Cap-kBTUh | 1690 | 187000 | None | 0.4 | 0 | 0.7 | 0.4 | 0 | 0.7 | [7 empty] | Annual | 20
NG-HVAC-Blr-HW-gt2500kBtuh-90p0Et-CndReset | DEER2020 | D20v0 | 43775.6676 | Any | Com | New | CZ06 | cWVVG | Cap-kBTUh | 1720 | 187000 | None | 0.6 | 0 | 0.84 | 0.6 | 0 | 0.84 | [7 empty] | Annual | 20
NG-HVAC-Blr-HW-gt2500kBtuh-90p0Et-CndReset | DEER2020 | D20v0 | 43775.6676 | Any | Com | Old | CZ06 | cAVVG | Cap-kBTUh | 2100 | 190000 | None | 3.9 | 0.001 | 1.97 | 3.9 | 0.001 | 1.82 | [7 empty] | Annual | 20
NG-HVAC-Blr-HW-gt2500kBtuh-90p0Et-CndReset | DEER2020 | D20v0 | 43775.6676 | Any | Com | Old | CZ06 | cPVVG | Cap-kBTUh | 2050 | 190000 | None | 3.5 | 0.001 | 2.01 | 3.5 | 0.001 | 1.86 | [7 empty] | Annual | 20
NG-HVAC-Blr-HW-gt2500kBtuh-90p0Et-CndReset | DEER2020 | D20v0 | 43775.6676 | Any | Com | Old | CZ06 | cWVVG | Cap-kBTUh | 2100 | 190000 | None | 3.6 | 0 | 1.97 | 3.6 | 0 | 1.82 | [7 empty] | Annual | 20
NG-HVAC-Blr-HW-gt2500kBtuh-90p0Et-CndReset | DEER2020 | D20v0 | 43775.6676 | Any | ESe | Old | CZ06 | cAVVG | Cap-kBTUh | 2910 | 150000 | None | 2.08 | 0.001 | 1.21 | 2.08 | 0.001 | 1.11 | [7 empty] | Annual | 20
NG-HVAC-Blr-HW-gt2500kBtuh-90p0Et-CndReset | DEER2020 | D20v0 | 43775.6676 | Any | ESe | Old | CZ06 | cPVVG | Cap-kBTUh | 2850 | 150000 | None | 1.58 | 0.001 | 1.21 | 1.58 | 0.001 | 1.11 | [7 empty] | Annual | 20
NG-HVAC-Blr-HW-gt2500kBtuh-90p0Et-CndReset | DEER2020 | D20v0 | 43775.6676 | Any | ESe | Old | CZ06 | cWVVG | Cap-kBTUh | 2910 | 150000 | None | 1.97 | 0.001 | 1.21 | 1.97 | 0.001 | 1.11 | [7 empty] | Annual | 20
NG-HVAC-Blr-HW-gt2500kBtuh-90p0Et-CndReset | DEER2020 | D20v0 | 43775.6676 | Any | EUn | Old | CZ06 | cAVVG | Cap-kBTUh | 16900 | 930000 | None | 2.56 | 0 | 1.2 | 2.56 | 0 | 1.08 | [7 empty] | Annual | 20
NG-HVAC-Blr-HW-gt2500kBtuh-90p0Et-CndReset | DEER2020 | D20v0 | 43775.6676 | Any | EUn | Old | CZ06 | cPVVG | Cap-kBTUh | 16700 | 930000 | None | 2.88 | 0 | 0.985 | 2.88 | 0 | 0.855 | [7 empty] | Annual | 20
NG-HVAC-Blr-HW-gt2500kBtuh-90p0Et-CndReset | DEER2020 | D20v0 | 43775.6676 | Any | EUn | Old | CZ06 | cWVVG | Cap-kBTUh | 16900 | 930000 | None | 2.29 | 0 | 1.2 | 2.29 | 0 | 1.08 | [7 empty] | Annual | 20
NG-HVAC-Blr-HW-gt2500kBtuh-90p0Et-CndReset | DEER2020 | D20v0 | 43775.6676 | Any | Hsp | Old | CZ06 | cAVVG | Cap-kBTUh | 1630 | 236000 | None | 0.994 | 0.00177 | 2 | 0.994 | 0.00177 | 1.66 | [7 empty] | Annual | 20
NG-HVAC-Blr-HW-gt2500kBtuh-90p0Et-CndReset | DEER2020 | D20v0 | 43775.6676 | Any | Hsp | Old | CZ06 | cPVVG | Cap-kBTUh | 1680 | 236000 | None | 1.29 | 0.001 | 2.18 | 1.29 | 0.001 | 1.84 | [7 empty] | Annual | 20
NG-HVAC-Blr-HW-gt2500kBtuh-90p0Et-CndReset | DEER2020 | D20v0 | 43775.6676 | Any | Hsp | Old | CZ06 | cWVVG | Cap-kBTUh | 1630 | 236000 | None | 0.755 | 0 | 2 | 0.755 | 0 | 1.66 | [7 empty] | Annual | 20
NG-HVAC-Blr-HW-gt2500kBtuh-90p0Et-CndReset | DEER2020 | D20v0 | 43775.6676 | Any | MBT | Old | CZ06 | cAVVG | Cap-kBTUh | 1520 | 200000 | None | 2.86 | 0.001 | 2.82 | 2.86 | 0.001 | 2.63 | [7 empty] | Annual | 20
NG-HVAC-Blr-HW-gt2500kBtuh-90p0Et-CndReset | DEER2020 | D20v0 | 43775.6676 | Any | MBT | Old | CZ06 | cPVVG | Cap-kBTUh | 1520 | 200000 | None | 1.85 | 0.00033 | 2.73 | 1.85 | 0.00033 | 2.53 | [7 empty] | Annual | 20
NG-HVAC-Blr-HW-gt2500kBtuh-90p0Et-CndReset | DEER2020 | D20v0 | 43775.6676 | Any | MBT | Old | CZ06 | cWVVG | Cap-kBTUh | 1520 | 200000 | None | 2.5 | 0.00033 | 2.82 | 2.5 | 0.00033 | 2.63 | [7 empty] | Annual | 20
NG-HVAC-Blr-HW-gt2500kBtuh-90p0Et-CndReset | DEER2020 | D20v0 | 43775.6676 | Any | Nrs | Old | CZ06 | cAVVG | Cap-kBTUh | 801 | 60700 | None | 9.84 | 0.003 | 5.14 | 9.84 | 0.003 | 4.72 | [7 empty] | Annual | 20
NG-HVAC-Blr-HW-gt2500kBtuh-90p0Et-CndReset | DEER2020 | D20v0 | 43775.6676 | Any | Nrs | Old | CZ06 | cPVVG | Cap-kBTUh | 409 | 60700 | None | 19.3 | 0.005 | 7.75 | 19.3 | 0.005 | 7.24 | [7 empty] | Annual | 20
NG-HVAC-Blr-HW-gt2500kBtuh-90p0Et-CndReset | DEER2020 | D20v0 | 43775.6676 | Any | Nrs | Old | CZ06 | cWVVG | Cap-kBTUh | 801 | 60700 | None | 10.4 | 0.003 | 5.14 | 10.4 | 0.003 | 4.72 | [7 empty] | Annual | 20
NG-HVAC-Blr-HW-gt2500kBtuh-90p0Et-CndReset | DEER2020 | D20v0 | 43775.6676 | Any | OfS | Old | CZ06 | cAVVG | Cap-kBTUh | 169 | 10000 | None | 3.04 | 0 | 1.66 | 3.04 | 0 | 1.51 | [7 empty] | Annual | 20
NG-HVAC-Blr-HW-gt2500kBtuh-90p0Et-CndReset | DEER2020 | D20v0 | 43775.6676 | Any | OfS | Old | CZ06 | cPVVG | Cap-kBTUh | 168 | 10000 | None | 2.2 | 0 | 1.65 | 2.2 | 0 | 1.49 | [7 empty] | Annual | 20
NG-HVAC-Blr-HW-gt2500kBtuh-90p0Et-CndReset | DEER2020 | D20v0 | 43775.6676 | Any | Rt3 | Old | CZ06 | cAVVG | Cap-kBTUh | 637 | 120000 | None | 0.854 | 0 | 0.566 | 0.854 | 0 | 0.535 | [7 empty] | Annual | 20
NG-HVAC-Blr-HW-gt2500kBtuh-90p0Et-CndReset | DEER2020 | D20v0 | 43775.6676 | Any | Rt3 | Old | CZ06 | cPVVG | Cap-kBTUh | 633 | 120000 | None | 0.485 | 0 | 0.552 | 0.485 | 0 | 0.523 | [7 empty] | Annual | 20
NG-HVAC-Blr-HW-gt2500kBtuh-90p0Et-CndReset | DEER2020 | D20v0 | 43775.6676 | Any | Rt3 | Old | CZ06 | cWVVG | Cap-kBTUh | 637 | 120000 | None | 0.885 | 0 | 0.566 | 0.885 | 0 | 0.535 | [7 empty] | Annual | 20
NG-HVAC-Blr-HW-gt2500kBtuh-90p0Et-CndReset | DEER2020 | D20v0 | 43775.6676 | Any | Com | Rec | CZ06 | cAVVG | Cap-kBTUh | 1660 | 187000 | None | 0.6 | 0 | 0.62 | 0.6 | 0 | 0.62 | [7 empty] | Annual | 20
NG-HVAC-Blr-HW-gt2500kBtuh-90p0Et-CndReset | DEER2020 | D20v0 | 43775.6676 | Any | Com | Rec | CZ06 | cPVVG | Cap-kBTUh | 1640 | 187000 | None | 0.4 | 0 | 0.53 | 0.4 | 0 | 0.53 | [7 empty] | Annual | 20
NG-HVAC-Blr-HW-gt2500kBtuh-90p0Et-CndReset | DEER2020 | D20v0 | 43775.6676 | Any | Com | Rec | CZ06 | cWVVG | Cap-kBTUh | 1660 | 187000 | None | 0.5 | 0 | 0.62 | 0.5 | 0 | 0.62 | [7 empty] | Annual | 20
NG-HVAC-Blr-HW-gt2500kBtuh-90p0Et-CndReset | DEER2020 | D20v0 | 43775.6676 | Any | ECC | Rec | CZ06 | cAVVG | Cap-kBTUh | 4190 | 300000 | None | 0.671 | 0 | 0.624 | 0.671 | 0 | 0.624 | [7 empty] | Annual | 20
NG-HVAC-Blr-HW-gt2500kBtuh-90p0Et-CndReset | DEER2020 | D20v0 | 43775.6676 | Any | ECC | Rec | CZ06 | cPVVG | Cap-kBTUh | 4180 | 300000 | None | 0.718 | 0 | 0.71 | 0.718 | 0 | 0.71 | [7 empty] | Annual | 20
NG-HVAC-Blr-HW-gt2500kBtuh-90p0Et-CndReset | DEER2020 | D20v0 | 43775.6676 | Any | ECC | Rec | CZ06 | cWVVG | Cap-kBTUh | 4190 | 300000 | None | 0.503 | 0 | 0.624 | 0.503 | 0 | 0.624 | [7 empty] | Annual | 20
NG-HVAC-Blr-HW-gt2500kBtuh-90p0Et-CndReset | DEER2020 | D20v0 | 43775.6676 | Any | ESe | Rec | CZ06 | cAVVG | Cap-kBTUh | 2790 | 150000 | None | 0.485 | 0 | 0.549 | 0.485 | 0 | 0.549 | [7 empty] | Annual | 20
NG-HVAC-Blr-HW-gt2500kBtuh-90p0Et-CndReset | DEER2020 | D20v0 | 43775.6676 | Any | ESe | Rec | CZ06 | cPVVG | Cap-kBTUh | 2780 | 150000 | None | 0.486 | 0 | 0.634 | 0.486 | 0 | 0.634 | [7 empty] | Annual | 20
NG-HVAC-Blr-HW-gt2500kBtuh-90p0Et-CndReset | DEER2020 | D20v0 | 43775.6676 | Any | ESe | Rec | CZ06 | cWVVG | Cap-kBTUh | 2790 | 150000 | None | 0.464 | 0 | 0.549 | 0.464 | 0 | 0.549 | [7 empty] | Annual | 20
NG-HVAC-Blr-HW-gt2500kBtuh-90p0Et-CndReset | DEER2020 | D20v0 | 43775.6676 | Any | EUn | Rec | CZ06 | cAVVG | Cap-kBTUh | 13900 | 930000 | None | 1.26 | 0 | 0.698 | 1.26 | 0 | 0.698 | [7 empty] | Annual | 20
NG-HVAC-Blr-HW-gt2500kBtuh-90p0Et-CndReset | DEER2020 | D20v0 | 43775.6676 | Any | EUn | Rec | CZ06 | cPVVG | Cap-kBTUh | 13900 | 930000 | None | 0.164 | 0 | 0.32 | 0.164 | 0 | 0.32 | [7 empty] | Annual | 20
NG-HVAC-Blr-HW-gt2500kBtuh-90p0Et-CndReset | DEER2020 | D20v0 | 43775.6676 | Any | EUn | Rec | CZ06 | cWVVG | Cap-kBTUh | 13900 | 930000 | None | 0.945 | 0 | 0.698 | 0.945 | 0 | 0.698 | [7 empty] | Annual | 20
NG-HVAC-Blr-HW-gt2500kBtuh-90p0Et-CndReset | DEER2020 | D20v0 | 43775.6676 | Any | Hsp | Rec | CZ06 | cAVVG | Cap-kBTUh | 1810 | 236000 | None | 0.17 | 0 | 1.46 | 0.17 | 0 | 1.46 | [7 empty] | Annual | 20
NG-HVAC-Blr-HW-gt2500kBtuh-90p0Et-CndReset | DEER2020 | D20v0 | 43775.6676 | Any | Hsp | Rec | CZ06 | cPVVG | Cap-kBTUh | 1830 | 236000 | None | 0.401 | 0 | 1.55 | 0.401 | 0 | 1.55 | [7 empty] | Annual | 20
NG-HVAC-Blr-HW-gt2500kBtuh-90p0Et-CndReset | DEER2020 | D20v0 | 43775.6676 | Any | Hsp | Rec | CZ06 | cWVVG | Cap-kBTUh | 1810 | 236000 | None | 0.0738 | 0 | 1.46 | 0.0738 | 0 | 1.46 | [7 empty] | Annual | 20
NG-HVAC-Blr-HW-gt2500kBtuh-90p0Et-CndReset | DEER2020 | D20v0 | 43775.6676 | Any | Htl | Rec | CZ06 | cAVVG | Cap-kBTUh | 905 | 140000 | None | 1.85 | 0.00075 | 1.45 | 1.85 | 0.00075 | 1.45 | [7 empty] | Annual | 20
NG-HVAC-Blr-HW-gt2500kBtuh-90p0Et-CndReset | DEER2020 | D20v0 | 43775.6676 | Any | Htl | Rec | CZ06 | cPVVG | Cap-kBTUh | 881 | 140000 | None | 0.354 | 0 | 1.03 | 0.354 | 0 | 1.03 | [7 empty] | Annual | 20
NG-HVAC-Blr-HW-gt2500kBtuh-90p0Et-CndReset | DEER2020 | D20v0 | 43775.6676 | Any | Htl | Rec | CZ06 | cWVVG | Cap-kBTUh | 905 | 140000 | None | 1.42 | 0 | 1.45 | 1.42 | 0 | 1.45 | [7 empty] | Annual | 20
NG-HVAC-Blr-HW-gt2500kBtuh-90p0Et-CndReset | DEER2020 | D20v0 | 43775.6676 | Any | MBT | Rec | CZ06 | cAVVG | Cap-kBTUh | 1100 | 200000 | None | 0.0623 | 0 | 0.844 | 0.0623 | 0 | 0.844 | [7 empty] | Annual | 20
NG-HVAC-Blr-HW-gt2500kBtuh-90p0Et-CndReset | DEER2020 | D20v0 | 43775.6676 | Any | MBT | Rec | CZ06 | cPVVG | Cap-kBTUh | 1120 | 200000 | None | -0.0358 | 0 | 0.501 | -0.0358 | 0 | 0.501 | [7 empty] | Annual | 20
NG-HVAC-Blr-HW-gt2500kBtuh-90p0Et-CndReset | DEER2020 | D20v0 | 43775.6676 | Any | MBT | Rec | CZ06 | cWVVG | Cap-kBTUh | 1100 | 200000 | None | 0.00976 | 0 | 0.844 | 0.00976 | 0 | 0.844 | [7 empty] | Annual | 20
NG-HVAC-Blr-HW-gt2500kBtuh-90p0Et-CndReset | DEER2020 | D20v0 | 43775.6676 | Any | Nrs | Rec | CZ06 | cAVVG | Cap-kBTUh | 718 | 60700 | None | 0.377 | 0 | 1.53 | 0.377 | 0 | 1.53 | [7 empty] | Annual | 20
NG-HVAC-Blr-HW-gt2500kBtuh-90p0Et-CndReset | DEER2020 | D20v0 | 43775.6676 | Any | Nrs | Rec | CZ06 | cPVVG | Cap-kBTUh | 345 | 60700 | None | 0.368 | 0 | 1.27 | 0.368 | 0 | 1.27 | [7 empty] | Annual | 20
NG-HVAC-Blr-HW-gt2500kBtuh-90p0Et-CndReset | DEER2020 | D20v0 | 43775.6676 | Any | Nrs | Rec | CZ06 | cWVVG | Cap-kBTUh | 718 | 60700 | None | 0.319 | 0 | 1.53 | 0.319 | 0 | 1.53 | [7 empty] | Annual | 20
NG-HVAC-Blr-HW-gt2500kBtuh-90p0Et-CndReset | DEER2020 | D20v0 | 43775.6676 | Any | OfL | Rec | CZ06 | cAVVG | Cap-kBTUh | 870 | 175000 | None | 0.583 | 0 | 0.292 | 0.583 | 0 | 0.292 | [7 empty] | Annual | 20
NG-HVAC-Blr-HW-gt2500kBtuh-90p0Et-CndReset | DEER2020 | D20v0 | 43775.6676 | Any | OfL | Rec | CZ06 | cPVVG | Cap-kBTUh | 842 | 175000 | None | 0.549 | 0 | 0.293 | 0.549 | 0 | 0.293 | [7 empty] | Annual | 20
NG-HVAC-Blr-HW-gt2500kBtuh-90p0Et-CndReset | DEER2020 | D20v0 | 43775.6676 | Any | OfL | Rec | CZ06 | cWVVG | Cap-kBTUh | 870 | 175000 | None | 0.574 | 0 | 0.292 | 0.574 | 0 | 0.292 | [7 empty] | Annual | 20
NG-HVAC-Blr-HW-gt2500kBtuh-90p0Et-CndReset | DEER2020 | D20v0 | 43775.6676 | Any | OfS | Rec | CZ06 | cAVVG | Cap-kBTUh | 108 | 10000 | None | 0.847 | 0 | 0.607 | 0.847 | 0 | 0.607 | [7 empty] | Annual | 20
NG-HVAC-Blr-HW-gt2500kBtuh-90p0Et-CndReset | DEER2020 | D20v0 | 43775.6676 | Any | OfS | Rec | CZ06 | cPVVG | Cap-kBTUh | 108 | 10000 | None | 0.664 | 0 | 0.603 | 0.664 | 0 | 0.603 | [7 empty] | Annual | 20
NG-HVAC-Blr-HW-gt2500kBtuh-90p0Et-CndReset | DEER2020 | D20v0 | 43775.6676 | Any | OfS | Rec | CZ06 | cWVVG | Cap-kBTUh | 108 | 10000 | None | 0.917 | 0 | 0.607 | 0.917 | 0 | 0.607 | [7 empty] | Annual | 20
NG-HVAC-Blr-HW-gt2500kBtuh-90p0Et-CndReset | DEER2020 | D20v0 | 43775.6676 | Any | Rt3 | Rec | CZ06 | cAVVG | Cap-kBTUh | 835 | 120000 | None | 0.365 | 0 | 0.241 | 0.365 | 0 | 0.241 | [7 empty] | Annual | 20
NG-HVAC-Blr-HW-gt2500kBtuh-90p0Et-CndReset | DEER2020 | D20v0 | 43775.6676 | Any | Rt3 | Rec | CZ06 | cPVVG | Cap-kBTUh | 832 | 120000 | None | 0.39 | 0 | 0.281 | 0.39 | 0 | 0.281 | [7 empty] | Annual | 20
NG-HVAC-Blr-HW-gt2500kBtuh-90p0Et-CndReset | DEER2020 | D20v0 | 43775.6676 | Any | Rt3 | Rec | CZ06 | cWVVG | Cap-kBTUh | 835 | 120000 | None | 0.349 | 0 | 0.241 | 0.349 | 0 | 0.241 | [7 empty] | Annual | 20
NG-HVAC-Blr-HW-gt2500kBtuh-90p0Et-CndReset | DEER2020 | D20v0 | 43775.6676 | Any | Com | Ex | CZ06 | cAVVG | Cap-kBTUh | 2020 | 192000 | None | 2.2 | 0 | 1.29 | 2.2 | 0 | 1.17 | [7 empty] | Annual | 20
NG-HVAC-Blr-HW-gt2500kBtuh-90p0Et-CndReset | DEER2020 | D20v0 | 43775.6676 | Any | Com | Ex | CZ06 | cPVVG | Cap-kBTUh | 1980 | 192000 | None | 2.1 | 0 | 1.3 | 2.1 | 0 | 1.17 | [7 empty] | Annual | 20
NG-HVAC-Blr-HW-gt2500kBtuh-90p0Et-CndReset | DEER2020 | D20v0 | 43775.6676 | Any | Com | Ex | CZ06 | cWVVG | Cap-kBTUh | 2020 | 192000 | None | 1.9 | 0 | 1.29 | 1.9 | 0 | 1.17 | [7 empty] | Annual | 20
NG-HVAC-Blr-HW-gt2500kBtuh-90p0Et-CndReset | DEER2020 | D20v0 | 43775.6676 | Any | ECC | Ex | CZ06 | cAVVG | Cap-kBTUh | 4810 | 300000 | None | 1.32 | 0.00045 | 0.874 | 1.32 | 0.00045 | 0.789 | [7 empty] | Annual | 20
NG-HVAC-Blr-HW-gt2500kBtuh-90p0Et-CndReset | DEER2020 | D20v0 | 43775.6676 | Any | ECC | Ex | CZ06 | cPVVG | Cap-kBTUh | 4800 | 300000 | None | 1.19 | 0.00045 | 0.986 | 1.19 | 0.00045 | 0.895 | [7 empty] | Annual | 20
NG-HVAC-Blr-HW-gt2500kBtuh-90p0Et-CndReset | DEER2020 | D20v0 | 43775.6676 | Any | ECC | Ex | CZ06 | cWVVG | Cap-kBTUh | 4810 | 300000 | None | 1.09 | 0 | 0.874 | 1.09 | 0 | 0.789 | [7 empty] | Annual | 20
NG-HVAC-Blr-HW-gt2500kBtuh-90p0Et-CndReset | DEER2020 | D20v0 | 43775.6676 | Any | ESe | Ex | CZ06 | cAVVG | Cap-kBTUh | 2880 | 150000 | None | 1.37 | 0.00055 | 0.92 | 1.37 | 0.00055 | 0.838 | [7 empty] | Annual | 20
NG-HVAC-Blr-HW-gt2500kBtuh-90p0Et-CndReset | DEER2020 | D20v0 | 43775.6676 | Any | ESe | Ex | CZ06 | cPVVG | Cap-kBTUh | 2860 | 150000 | None | 1.2 | 0.00055 | 0.965 | 1.2 | 0.00055 | 0.881 | [7 empty] | Annual | 20
NG-HVAC-Blr-HW-gt2500kBtuh-90p0Et-CndReset | DEER2020 | D20v0 | 43775.6676 | Any | ESe | Ex | CZ06 | cWVVG | Cap-kBTUh | 2880 | 150000 | None | 1.26 | 0.00055 | 0.92 | 1.26 | 0.00055 | 0.838 | [7 empty] | Annual | 20
NG-HVAC-Blr-HW-gt2500kBtuh-90p0Et-CndReset | DEER2020 | D20v0 | 43775.6676 | Any | EUn | Ex | CZ06 | cAVVG | Cap-kBTUh | 15900 | 930000 | None | 2.11 | 0 | 1.01 | 2.11 | 0 | 0.913 | [7 empty] | Annual | 20
NG-HVAC-Blr-HW-gt2500kBtuh-90p0Et-CndReset | DEER2020 | D20v0 | 43775.6676 | Any | EUn | Ex | CZ06 | cPVVG | Cap-kBTUh | 15700 | 930000 | None | 1.4 | 0 | 0.674 | 1.4 | 0 | 0.571 | [7 empty] | Annual | 20
NG-HVAC-Blr-HW-gt2500kBtuh-90p0Et-CndReset | DEER2020 | D20v0 | 43775.6676 | Any | EUn | Ex | CZ06 | cWVVG | Cap-kBTUh | 15900 | 930000 | None | 1.54 | 0 | 1.01 | 1.54 | 0 | 0.913 | [7 empty] | Annual | 20
NG-HVAC-Blr-HW-gt2500kBtuh-90p0Et-CndReset | DEER2020 | D20v0 | 43775.6676 | Any | Hsp | Ex | CZ06 | cAVVG | Cap-kBTUh | 1820 | 236000 | None | 0.775 | 0.00053 | 1.85 | 0.775 | 0.00053 | 1.55 | [7 empty] | Annual | 20
NG-HVAC-Blr-HW-gt2500kBtuh-90p0Et-CndReset | DEER2020 | D20v0 | 43775.6676 | Any | Hsp | Ex | CZ06 | cPVVG | Cap-kBTUh | 1840 | 236000 | None | 1.11 | 0.00053 | 2 | 1.11 | 0.00053 | 1.7 | [7 empty] | Annual | 20
NG-HVAC-Blr-HW-gt2500kBtuh-90p0Et-CndReset | DEER2020 | D20v0 | 43775.6676 | Any | Hsp | Ex | CZ06 | cWVVG | Cap-kBTUh | 1820 | 236000 | None | 0.444 | 0 | 1.85 | 0.444 | 0 | 1.55 | [7 empty] | Annual | 20
NG-HVAC-Blr-HW-gt2500kBtuh-90p0Et-CndReset | DEER2020 | D20v0 | 43775.6676 | Any | Htl | Ex | CZ06 | cAVVG | Cap-kBTUh | 1060 | 140000 | None | 7.65 | 0.00188 | 3.55 | 7.65 | 0.00188 | 3.29 | [7 empty] | Annual | 20
NG-HVAC-Blr-HW-gt2500kBtuh-90p0Et-CndReset | DEER2020 | D20v0 | 43775.6676 | Any | Htl | Ex | CZ06 | cPVVG | Cap-kBTUh | 1110 | 140000 | None | 5.73 | 0.00088 | 2.62 | 5.73 | 0.00088 | 2.37 | [7 empty] | Annual | 20
NG-HVAC-Blr-HW-gt2500kBtuh-90p0Et-CndReset | DEER2020 | D20v0 | 43775.6676 | Any | Htl | Ex | CZ06 | cWVVG | Cap-kBTUh | 1060 | 140000 | None | 5.84 | 0.00088 | 3.55 | 5.84 | 0.00088 | 3.29 | [7 empty] | Annual | 20
NG-HVAC-Blr-HW-gt2500kBtuh-90p0Et-CndReset | DEER2020 | D20v0 | 43775.6676 | Any | MBT | Ex | CZ06 | cAVVG | Cap-kBTUh | 1580 | 200000 | None | 0.743 | 0 | 1.53 | 0.743 | 0 | 1.38 | [7 empty] | Annual | 20
NG-HVAC-Blr-HW-gt2500kBtuh-90p0Et-CndReset | DEER2020 | D20v0 | 43775.6676 | Any | MBT | Ex | CZ06 | cPVVG | Cap-kBTUh | 1600 | 200000 | None | 0.365 | 0 | 1.31 | 0.365 | 0 | 1.16 | [7 empty] | Annual | 20
NG-HVAC-Blr-HW-gt2500kBtuh-90p0Et-CndReset | DEER2020 | D20v0 | 43775.6676 | Any | MBT | Ex | CZ06 | cWVVG | Cap-kBTUh | 1580 | 200000 | None | 0.557 | 0 | 1.53 | 0.557 | 0 | 1.38 | [7 empty] | Annual | 20
NG-HVAC-Blr-HW-gt2500kBtuh-90p0Et-CndReset | DEER2020 | D20v0 | 43775.6676 | Any | Nrs | Ex | CZ06 | cAVVG | Cap-kBTUh | 764 | 60700 | None | 5.66 | 0.00158 | 3.55 | 5.66 | 0.00158 | 3.21 | [7 empty] | Annual | 20
NG-HVAC-Blr-HW-gt2500kBtuh-90p0Et-CndReset | DEER2020 | D20v0 | 43775.6676 | Any | Nrs | Ex | CZ06 | cPVVG | Cap-kBTUh | 368 | 60700 | None | 11.3 | 0.00263 | 5.17 | 11.3 | 0.00263 | 4.71 | [7 empty] | Annual | 20
NG-HVAC-Blr-HW-gt2500kBtuh-90p0Et-CndReset | DEER2020 | D20v0 | 43775.6676 | Any | Nrs | Ex | CZ06 | cWVVG | Cap-kBTUh | 764 | 60700 | None | 5.61 | 0.00158 | 3.55 | 5.61 | 0.00158 | 3.21 | [7 empty] | Annual | 20
NG-HVAC-Blr-HW-gt2500kBtuh-90p0Et-CndReset | DEER2020 | D20v0 | 43775.6676 | Any | OfL | Ex | CZ06 | cAVVG | Cap-kBTUh | 1100 | 175000 | None | 2.5 | 0 | 0.943 | 2.5 | 0 | 0.88 | [7 empty] | Annual | 20
NG-HVAC-Blr-HW-gt2500kBtuh-90p0Et-CndReset | DEER2020 | D20v0 | 43775.6676 | Any | OfL | Ex | CZ06 | cPVVG | Cap-kBTUh | 1070 | 175000 | None | 2.07 | 0 | 0.954 | 2.07 | 0 | 0.895 | [7 empty] | Annual | 20
NG-HVAC-Blr-HW-gt2500kBtuh-90p0Et-CndReset | DEER2020 | D20v0 | 43775.6676 | Any | OfL | Ex | CZ06 | cWVVG | Cap-kBTUh | 1100 | 175000 | None | 2.28 | 0 | 0.943 | 2.28 | 0 | 0.88 | [7 empty] | Annual | 20
NG-HVAC-Blr-HW-gt2500kBtuh-90p0Et-CndReset | DEER2020 | D20v0 | 43775.6676 | Any | OfS | Ex | CZ06 | cAVVG | Cap-kBTUh | 157 | 10000 | None | 1.65 | 0 | 0.948 | 1.65 | 0 | 0.851 | [7 empty] | Annual | 20
NG-HVAC-Blr-HW-gt2500kBtuh-90p0Et-CndReset | DEER2020 | D20v0 | 43775.6676 | Any | OfS | Ex | CZ06 | cPVVG | Cap-kBTUh | 156 | 10000 | None | 1.26 | 0 | 0.938 | 1.26 | 0 | 0.842 | [7 empty] | Annual | 20
NG-HVAC-Blr-HW-gt2500kBtuh-90p0Et-CndReset | DEER2020 | D20v0 | 43775.6676 | Any | OfS | Ex | CZ06 | cWVVG | Cap-kBTUh | 157 | 10000 | None | 1.68 | 0 | 0.948 | 1.68 | 0 | 0.851 | [7 empty] | Annual | 20
NG-HVAC-Blr-HW-gt2500kBtuh-90p0Et-CndReset | DEER2020 | D20v0 | 43775.6676 | Any | Rt3 | Ex | CZ06 | cAVVG | Cap-kBTUh | 734 | 120000 | None | 0.859 | 0 | 0.401 | 0.859 | 0 | 0.375 | [7 empty] | Annual | 20
NG-HVAC-Blr-HW-gt2500kBtuh-90p0Et-CndReset | DEER2020 | D20v0 | 43775.6676 | Any | Rt3 | Ex | CZ06 | cPVVG | Cap-kBTUh | 732 | 120000 | None | 0.621 | 0 | 0.417 | 0.621 | 0 | 0.391 | [7 empty] | Annual | 20
NG-HVAC-Blr-HW-gt2500kBtuh-90p0Et-CndReset | DEER2020 | D20v0 | 43775.6676 | Any | Rt3 | Ex | CZ06 | cWVVG | Cap-kBTUh | 734 | 120000 | None | 0.681 | 0 | 0.401 | 0.681 | 0 | 0.375 | [7 empty] | Annual | 20
NG-HVAC-Blr-HW-gt2500kBtuh-90p0Et-CndReset | DEER2020 | D20v0 | 43775.6679 | Any | ECC | Old | CZ06 | cAVVG | Cap-kBTUh | 4950 | 300000 | None | 1.96 | 0.001 | 1.07 | 1.96 | 0.001 | 0.975 | [7 empty] | Annual | 20
NG-HVAC-Blr-HW-gt2500kBtuh-90p0Et-CndReset | DEER2020 | D20v0 | 43775.6679 | Any | ECC | Old | CZ06 | cPVVG | Cap-kBTUh | 4920 | 300000 | None | 1.56 | 0.001 | 1.22 | 1.56 | 0.001 | 1.11 | [7 empty] | Annual | 20
NG-HVAC-Blr-HW-gt2500kBtuh-90p0Et-CndReset | DEER2020 | D20v0 | 43775.6679 | Any | ECC | Old | CZ06 | cWVVG | Cap-kBTUh | 4950 | 300000 | None | 1.93 | 0.00041 | 1.07 | 1.93 | 0.00041 | 0.975 | [7 empty] | Annual | 20
NG-HVAC-Blr-HW-gt2500kBtuh-90p0Et-CndReset | DEER2020 | D20v0 | 43775.6679 | Any | Htl | Old | CZ06 | cAVVG | Cap-kBTUh | 1580 | 140000 | None | 12.4 | 0.003 | 5.7 | 12.4 | 0.003 | 5.32 | [7 empty] | Annual | 20
NG-HVAC-Blr-HW-gt2500kBtuh-90p0Et-CndReset | DEER2020 | D20v0 | 43775.6679 | Any | Htl | Old | CZ06 | cPVVG | Cap-kBTUh | 1500 | 140000 | None | 9.91 | 0.002 | 4.16 | 9.91 | 0.002 | 3.84 | [7 empty] | Annual | 20
NG-HVAC-Blr-HW-gt2500kBtuh-90p0Et-CndReset | DEER2020 | D20v0 | 43775.6679 | Any | Htl | Old | CZ06 | cWVVG | Cap-kBTUh | 1580 | 140000 | None | 11 | 0.002 | 5.7 | 11 | 0.002 | 5.32 | [7 empty] | Annual | 20
NG-HVAC-Blr-HW-gt2500kBtuh-90p0Et-CndReset | DEER2020 | D20v0 | 43775.6679 | Any | OfL | Old | CZ06 | cAVVG | Cap-kBTUh | 1400 | 175000 | None | 4.18 | 0 | 1.57 | 4.18 | 0 | 1.46 | [7 empty] | Annual | 20
NG-HVAC-Blr-HW-gt2500kBtuh-90p0Et-CndReset | DEER2020 | D20v0 | 43775.6679 | Any | OfL | Old | CZ06 | cPVVG | Cap-kBTUh | 1380 | 175000 | None | 3.01 | 0 | 1.6 | 3.01 | 0 | 1.5 | [7 empty] | Annual | 20
NG-HVAC-Blr-HW-gt2500kBtuh-90p0Et-CndReset | DEER2020 | D20v0 | 43775.6679 | Any | OfL | Old | CZ06 | cWVVG | Cap-kBTUh | 1400 | 175000 | None | 3.78 | 0 | 1.57 | 3.78 | 0 | 1.46 | [7 empty] | Annual | 20
NG-HVAC-Blr-HW-gt2500kBtuh-90p0Et-CndReset | DEER2020 | D20v0 | 43775.6679 | Any | OfS | Old | CZ06 | cWVVG | Cap-kBTUh | 169 | 10000 | None | 2.92 | 0 | 1.66 | 2.92 | 0 | 1.51 | [7 empty] | Annual | 20
NG-HVAC-Blr-HW-gt2500kBtuh-90p0Et-CndReset | DEER2020 | D20v0 | 43775.6683 | Any | Com | New | CZ07 | cAVVG | Cap-kBTUh | 1270 | 185000 | None | 0.6 | 0 | 0.83 | 0.6 | 0 | 0.83 | [7 empty] | Annual | 20
NG-HVAC-Blr-HW-gt2500kBtuh-90p0Et-CndReset | DEER2020 | D20v0 | 43775.6683 | Any | Com | New | CZ07 | cPVVG | Cap-kBTUh | 1230 | 185000 | None | 0.3 | 0 | 0.65 | 0.3 | 0 | 0.65 | [7 empty] | Annual | 20
NG-HVAC-Blr-HW-gt2500kBtuh-90p0Et-CndReset | DEER2020 | D20v0 | 43775.6683 | Any | Com | New | CZ07 | cWVVG | Cap-kBTUh | 1270 | 185000 | None | 0.5 | 0 | 0.83 | 0.5 | 0 | 0.83 | [7 empty] | Annual | 20
NG-HVAC-Blr-HW-gt2500kBtuh-90p0Et-CndReset | DEER2020 | D20v0 | 43775.6683 | Any | ECC | Old | CZ07 | cAVVG | Cap-kBTUh | 3890 | 300000 | None | 1.67 | 0.001 | 0.928 | 1.67 | 0.001 | 0.837 | [7 empty] | Annual | 20
NG-HVAC-Blr-HW-gt2500kBtuh-90p0Et-CndReset | DEER2020 | D20v0 | 43775.6683 | Any | ECC | Old | CZ07 | cPVVG | Cap-kBTUh | 3850 | 300000 | None | 1.47 | 0.001 | 1.09 | 1.47 | 0.001 | 1 | [7 empty] | Annual | 20
NG-HVAC-Blr-HW-gt2500kBtuh-90p0Et-CndReset | DEER2020 | D20v0 | 43775.6683 | Any | ECC | Old | CZ07 | cWVVG | Cap-kBTUh | 3890 | 300000 | None | 1.67 | 0.001 | 0.928 | 1.67 | 0.001 | 0.837 | [7 empty] | Annual | 20
NG-HVAC-Blr-HW-gt2500kBtuh-90p0Et-CndReset | DEER2020 | D20v0 | 43775.6683 | Any | EUn | Old | CZ07 | cAVVG | Cap-kBTUh | 14000 | 930000 | None | 2.29 | 0 | 1.08 | 2.29 | 0 | 0.97 | [7 empty] | Annual | 20
NG-HVAC-Blr-HW-gt2500kBtuh-90p0Et-CndReset | DEER2020 | D20v0 | 43775.6683 | Any | EUn | Old | CZ07 | cPVVG | Cap-kBTUh | 13600 | 930000 | None | 3.25 | 0 | 0.952 | 3.25 | 0 | 0.834 | [7 empty] | Annual | 20
NG-HVAC-Blr-HW-gt2500kBtuh-90p0Et-CndReset | DEER2020 | D20v0 | 43775.6683 | Any | EUn | Old | CZ07 | cWVVG | Cap-kBTUh | 14000 | 930000 | None | 2.09 | 0 | 1.08 | 2.09 | 0 | 0.97 | [7 empty] | Annual | 20
NG-HVAC-Blr-HW-gt2500kBtuh-90p0Et-CndReset | DEER2020 | D20v0 | 43775.6683 | Any | Hsp | Old | CZ07 | cAVVG | Cap-kBTUh | 1170 | 236000 | None | 0.972 | 0.001 | 2.14 | 0.972 | 0.001 | 1.76 | [7 empty] | Annual | 20
NG-HVAC-Blr-HW-gt2500kBtuh-90p0Et-CndReset | DEER2020 | D20v0 | 43775.6683 | Any | Hsp | Old | CZ07 | cPVVG | Cap-kBTUh | 1210 | 236000 | None | 1.2 | 0.001 | 2.1 | 1.2 | 0.001 | 1.73 | [7 empty] | Annual | 20
NG-HVAC-Blr-HW-gt2500kBtuh-90p0Et-CndReset | DEER2020 | D20v0 | 43775.6683 | Any | Hsp | Old | CZ07 | cWVVG | Cap-kBTUh | 1170 | 236000 | None | 0.803 | 0 | 2.14 | 0.803 | 0 | 1.76 | [7 empty] | Annual | 20
NG-HVAC-Blr-HW-gt2500kBtuh-90p0Et-CndReset | DEER2020 | D20v0 | 43775.6683 | Any | Htl | Old | CZ07 | cAVVG | Cap-kBTUh | 1440 | 140000 | None | 14 | 0.003 | 5.84 | 14 | 0.003 | 5.51 | [7 empty] | Annual | 20
NG-HVAC-Blr-HW-gt2500kBtuh-90p0Et-CndReset | DEER2020 | D20v0 | 43775.6683 | Any | Htl | Old | CZ07 | cPVVG | Cap-kBTUh | 1150 | 140000 | None | 13.8 | 0.00282 | 4.93 | 13.8 | 0.00282 | 4.63 | [7 empty] | Annual | 20
NG-HVAC-Blr-HW-gt2500kBtuh-90p0Et-CndReset | DEER2020 | D20v0 | 43775.6683 | Any | Htl | Old | CZ07 | cWVVG | Cap-kBTUh | 1440 | 140000 | None | 11.9 | 0.00218 | 5.84 | 11.9 | 0.00218 | 5.51 | [7 empty] | Annual | 20
NG-HVAC-Blr-HW-gt2500kBtuh-90p0Et-CndReset | DEER2020 | D20v0 | 43775.6683 | Any | Nrs | Old | CZ07 | cAVVG | Cap-kBTUh | 614 | 60700 | None | 11.4 | 0.004 | 6.03 | 11.4 | 0.004 | 5.61 | [7 empty] | Annual | 20
NG-HVAC-Blr-HW-gt2500kBtuh-90p0Et-CndReset | DEER2020 | D20v0 | 43775.6683 | Any | Nrs | Old | CZ07 | cPVVG | Cap-kBTUh | 323 | 60700 | None | 21.9 | 0.005 | 8.8 | 21.9 | 0.005 | 8.27 | [7 empty] | Annual | 20
NG-HVAC-Blr-HW-gt2500kBtuh-90p0Et-CndReset | DEER2020 | D20v0 | 43775.6683 | Any | Nrs | Old | CZ07 | cWVVG | Cap-kBTUh | 614 | 60700 | None | 12.3 | 0.005 | 6.03 | 12.3 | 0.005 | 5.61 | [7 empty] | Annual | 20
NG-HVAC-Blr-HW-gt2500kBtuh-90p0Et-CndReset | DEER2020 | D20v0 | 43775.6683 | Any | OfS | Old | CZ07 | cAVVG | Cap-kBTUh | 142 | 10000 | None | 3.27 | 0 | 1.69 | 3.27 | 0 | 1.55 | [7 empty] | Annual | 20
NG-HVAC-Blr-HW-gt2500kBtuh-90p0Et-CndReset | DEER2020 | D20v0 | 43775.6683 | Any | OfS | Old | CZ07 | cPVVG | Cap-kBTUh | 140 | 10000 | None | 2.37 | 0 | 1.7 | 2.37 | 0 | 1.56 | [7 empty] | Annual | 20
NG-HVAC-Blr-HW-gt2500kBtuh-90p0Et-CndReset | DEER2020 | D20v0 | 43775.6683 | Any | OfS | Old | CZ07 | cWVVG | Cap-kBTUh | 142 | 10000 | None | 3.16 | 0 | 1.69 | 3.16 | 0 | 1.55 | [7 empty] | Annual | 20
NG-HVAC-Blr-HW-gt2500kBtuh-90p0Et-CndReset | DEER2020 | D20v0 | 43775.6683 | Any | Rt3 | Old | CZ07 | cAVVG | Cap-kBTUh | 380 | 120000 | None | 0.521 | 0 | 0.308 | 0.521 | 0 | 0.293 | [7 empty] | Annual | 20
NG-HVAC-Blr-HW-gt2500kBtuh-90p0Et-CndReset | DEER2020 | D20v0 | 43775.6683 | Any | Com | Rec | CZ07 | cAVVG | Cap-kBTUh | 1230 | 185000 | None | 0.6 | 0 | 0.64 | 0.6 | 0 | 0.64 | [7 empty] | Annual | 20
NG-HVAC-Blr-HW-gt2500kBtuh-90p0Et-CndReset | DEER2020 | D20v0 | 43775.6683 | Any | Com | Rec | CZ07 | cPVVG | Cap-kBTUh | 1200 | 185000 | None | 0.3 | 0 | 0.51 | 0.3 | 0 | 0.51 | [7 empty] | Annual | 20
NG-HVAC-Blr-HW-gt2500kBtuh-90p0Et-CndReset | DEER2020 | D20v0 | 43775.6683 | Any | Com | Rec | CZ07 | cWVVG | Cap-kBTUh | 1230 | 185000 | None | 0.6 | 0 | 0.64 | 0.6 | 0 | 0.64 | [7 empty] | Annual | 20
NG-HVAC-Blr-HW-gt2500kBtuh-90p0Et-CndReset | DEER2020 | D20v0 | 43775.6683 | Any | ECC | Rec | CZ07 | cAVVG | Cap-kBTUh | 3250 | 300000 | None | 0.606 | 0 | 0.562 | 0.606 | 0 | 0.562 | [7 empty] | Annual | 20
NG-HVAC-Blr-HW-gt2500kBtuh-90p0Et-CndReset | DEER2020 | D20v0 | 43775.6683 | Any | ECC | Rec | CZ07 | cPVVG | Cap-kBTUh | 3240 | 300000 | None | 0.526 | 0 | 0.657 | 0.526 | 0 | 0.657 | [7 empty] | Annual | 20
NG-HVAC-Blr-HW-gt2500kBtuh-90p0Et-CndReset | DEER2020 | D20v0 | 43775.6683 | Any | ECC | Rec | CZ07 | cWVVG | Cap-kBTUh | 3250 | 300000 | None | 0.531 | 0 | 0.562 | 0.531 | 0 | 0.562 | [7 empty] | Annual | 20
NG-HVAC-Blr-HW-gt2500kBtuh-90p0Et-CndReset | DEER2020 | D20v0 | 43775.6683 | Any | ESe | Rec | CZ07 | cAVVG | Cap-kBTUh | 2350 | 150000 | None | 0.445 | 0 | 0.494 | 0.445 | 0 | 0.494 | [7 empty] | Annual | 20
NG-HVAC-Blr-HW-gt2500kBtuh-90p0Et-CndReset | DEER2020 | D20v0 | 43775.6683 | Any | ESe | Rec | CZ07 | cPVVG | Cap-kBTUh | 2340 | 150000 | None | 0.515 | 0 | 0.587 | 0.515 | 0 | 0.587 | [7 empty] | Annual | 20
NG-HVAC-Blr-HW-gt2500kBtuh-90p0Et-CndReset | DEER2020 | D20v0 | 43775.6683 | Any | ESe | Rec | CZ07 | cWVVG | Cap-kBTUh | 2350 | 150000 | None | 0.479 | 0 | 0.494 | 0.479 | 0 | 0.494 | [7 empty] | Annual | 20
NG-HVAC-Blr-HW-gt2500kBtuh-90p0Et-CndReset | DEER2020 | D20v0 | 43775.6683 | Any | EUn | Rec | CZ07 | cAVVG | Cap-kBTUh | 11400 | 930000 | None | 1.06 | 0 | 0.625 | 1.06 | 0 | 0.625 | [7 empty] | Annual | 20
NG-HVAC-Blr-HW-gt2500kBtuh-90p0Et-CndReset | DEER2020 | D20v0 | 43775.6683 | Any | EUn | Rec | CZ07 | cPVVG | Cap-kBTUh | 11400 | 930000 | None | 0.079 | 0 | 0.268 | 0.079 | 0 | 0.268 | [7 empty] | Annual | 20
NG-HVAC-Blr-HW-gt2500kBtuh-90p0Et-CndReset | DEER2020 | D20v0 | 43775.6683 | Any | EUn | Rec | CZ07 | cWVVG | Cap-kBTUh | 11400 | 930000 | None | 0.848 | 0 | 0.625 | 0.848 | 0 | 0.625 | [7 empty] | Annual | 20
NG-HVAC-Blr-HW-gt2500kBtuh-90p0Et-CndReset | DEER2020 | D20v0 | 43775.6683 | Any | Hsp | Rec | CZ07 | cAVVG | Cap-kBTUh | 1340 | 236000 | None | 0.0053 | 0 | 1.42 | 0.0053 | 0 | 1.42 | [7 empty] | Annual | 20
NG-HVAC-Blr-HW-gt2500kBtuh-90p0Et-CndReset | DEER2020 | D20v0 | 43775.6683 | Any | Hsp | Rec | CZ07 | cPVVG | Cap-kBTUh | 1350 | 236000 | None | 0.28 | 0 | 1.5 | 0.28 | 0 | 1.5 | [7 empty] | Annual | 20
NG-HVAC-Blr-HW-gt2500kBtuh-90p0Et-CndReset | DEER2020 | D20v0 | 43775.6683 | Any | Hsp | Rec | CZ07 | cWVVG | Cap-kBTUh | 1340 | 236000 | None | -0.0197 | 0 | 1.42 | -0.0197 | 0 | 1.42 | [7 empty] | Annual | 20
NG-HVAC-Blr-HW-gt2500kBtuh-90p0Et-CndReset | DEER2020 | D20v0 | 43775.6683 | Any | Htl | Rec | CZ07 | cAVVG | Cap-kBTUh | 800 | 140000 | None | 1.79 | 0.00075 | 1.35 | 1.79 | 0.00075 | 1.35 | [7 empty] | Annual | 20
NG-HVAC-Blr-HW-gt2500kBtuh-90p0Et-CndReset | DEER2020 | D20v0 | 43775.6683 | Any | Htl | Rec | CZ07 | cPVVG | Cap-kBTUh | 636 | 140000 | None | 0.209 | 0 | 0.935 | 0.209 | 0 | 0.935 | [7 empty] | Annual | 20
NG-HVAC-Blr-HW-gt2500kBtuh-90p0Et-CndReset | DEER2020 | D20v0 | 43775.6683 | Any | Htl | Rec | CZ07 | cWVVG | Cap-kBTUh | 800 | 140000 | None | 1.4 | 0 | 1.35 | 1.4 | 0 | 1.35 | [7 empty] | Annual | 20
NG-HVAC-Blr-HW-gt2500kBtuh-90p0Et-CndReset | DEER2020 | D20v0 | 43775.6683 | Any | MBT | Rec | CZ07 | cAVVG | Cap-kBTUh | 819 | 200000 | None | -0.0905 | 0 | 0.939 | -0.0905 | 0 | 0.939 | [7 empty] | Annual | 20
NG-HVAC-Blr-HW-gt2500kBtuh-90p0Et-CndReset | DEER2020 | D20v0 | 43775.6683 | Any | MBT | Rec | CZ07 | cPVVG | Cap-kBTUh | 833 | 200000 | None | -0.101 | 0 | 0.473 | -0.101 | 0 | 0.473 | [7 empty] | Annual | 20
NG-HVAC-Blr-HW-gt2500kBtuh-90p0Et-CndReset | DEER2020 | D20v0 | 43775.6683 | Any | MBT | Rec | CZ07 | cWVVG | Cap-kBTUh | 819 | 200000 | None | -0.116 | 0 | 0.939 | -0.116 | 0 | 0.939 | [7 empty] | Annual | 20
NG-HVAC-Blr-HW-gt2500kBtuh-90p0Et-CndReset | DEER2020 | D20v0 | 43775.6683 | Any | Nrs | Rec | CZ07 | cAVVG | Cap-kBTUh | 552 | 60700 | None | 0.391 | 0 | 1.48 | 0.391 | 0 | 1.48 | [7 empty] | Annual | 20
NG-HVAC-Blr-HW-gt2500kBtuh-90p0Et-CndReset | DEER2020 | D20v0 | 43775.6683 | Any | Nrs | Rec | CZ07 | cPVVG | Cap-kBTUh | 305 | 60700 | None | -0.0462 | 0 | 1.01 | -0.0462 | 0 | 1.01 | [7 empty] | Annual | 20
NG-HVAC-Blr-HW-gt2500kBtuh-90p0Et-CndReset | DEER2020 | D20v0 | 43775.6683 | Any | Nrs | Rec | CZ07 | cWVVG | Cap-kBTUh | 552 | 60700 | None | 0.38 | 0 | 1.48 | 0.38 | 0 | 1.48 | [7 empty] | Annual | 20
NG-HVAC-Blr-HW-gt2500kBtuh-90p0Et-CndReset | DEER2020 | D20v0 | 43775.6683 | Any | OfL | Rec | CZ07 | cAVVG | Cap-kBTUh | 390 | 175000 | None | 0.573 | 0 | 0.283 | 0.573 | 0 | 0.283 | [7 empty] | Annual | 20
NG-HVAC-Blr-HW-gt2500kBtuh-90p0Et-CndReset | DEER2020 | D20v0 | 43775.6683 | Any | OfL | Rec | CZ07 | cPVVG | Cap-kBTUh | 368 | 175000 | None | 0.426 | 0 | 0.285 | 0.426 | 0 | 0.285 | [7 empty] | Annual | 20
NG-HVAC-Blr-HW-gt2500kBtuh-90p0Et-CndReset | DEER2020 | D20v0 | 43775.6683 | Any | OfL | Rec | CZ07 | cWVVG | Cap-kBTUh | 390 | 175000 | None | 0.56 | 0 | 0.283 | 0.56 | 0 | 0.283 | [7 empty] | Annual | 20
NG-HVAC-Blr-HW-gt2500kBtuh-90p0Et-CndReset | DEER2020 | D20v0 | 43775.6683 | Any | OfS | Rec | CZ07 | cAVVG | Cap-kBTUh | 84.7 | 10000 | None | 0.72 | 0 | 0.543 | 0.72 | 0 | 0.543 | [7 empty] | Annual | 20
NG-HVAC-Blr-HW-gt2500kBtuh-90p0Et-CndReset | DEER2020 | D20v0 | 43775.6683 | Any | OfS | Rec | CZ07 | cPVVG | Cap-kBTUh | 83.7 | 10000 | None | 0.557 | 0 | 0.539 | 0.557 | 0 | 0.539 | [7 empty] | Annual | 20
NG-HVAC-Blr-HW-gt2500kBtuh-90p0Et-CndReset | DEER2020 | D20v0 | 43775.6683 | Any | OfS | Rec | CZ07 | cWVVG | Cap-kBTUh | 84.7 | 10000 | None | 0.778 | 0 | 0.543 | 0.778 | 0 | 0.543 | [7 empty] | Annual | 20
NG-HVAC-Blr-HW-gt2500kBtuh-90p0Et-CndReset | DEER2020 | D20v0 | 43775.6683 | Any | Rt3 | Rec | CZ07 | cAVVG | Cap-kBTUh | 568 | 120000 | None | 0.354 | 0 | 0.185 | 0.354 | 0 | 0.185 | [7 empty] | Annual | 20
NG-HVAC-Blr-HW-gt2500kBtuh-90p0Et-CndReset | DEER2020 | D20v0 | 43775.6683 | Any | Rt3 | Rec | CZ07 | cPVVG | Cap-kBTUh | 564 | 120000 | None | 0.358 | 0 | 0.219 | 0.358 | 0 | 0.219 | [7 empty] | Annual | 20
NG-HVAC-Blr-HW-gt2500kBtuh-90p0Et-CndReset | DEER2020 | D20v0 | 43775.6683 | Any | Rt3 | Rec | CZ07 | cWVVG | Cap-kBTUh | 568 | 120000 | None | 0.204 | 0.00025 | 0.185 | 0.204 | 0.00025 | 0.185 | [7 empty] | Annual | 20
NG-HVAC-Blr-HW-gt2500kBtuh-90p0Et-CndReset | DEER2020 | D20v0 | 43775.6683 | Any | Com | Ex | CZ07 | cAVVG | Cap-kBTUh | 1710 | 197000 | None | 2.8 | 0 | 1.49 | 2.8 | 0 | 1.37 | [7 empty] | Annual | 20
NG-HVAC-Blr-HW-gt2500kBtuh-90p0Et-CndReset | DEER2020 | D20v0 | 43775.6683 | Any | Com | Ex | CZ07 | cPVVG | Cap-kBTUh | 1660 | 197000 | None | 2.7 | 0 | 1.44 | 2.7 | 0 | 1.31 | [7 empty] | Annual | 20
NG-HVAC-Blr-HW-gt2500kBtuh-90p0Et-CndReset | DEER2020 | D20v0 | 43775.6683 | Any | Com | Ex | CZ07 | cWVVG | Cap-kBTUh | 1710 | 197000 | None | 2.4 | 0 | 1.49 | 2.4 | 0 | 1.37 | [7 empty] | Annual | 20
NG-HVAC-Blr-HW-gt2500kBtuh-90p0Et-CndReset | DEER2020 | D20v0 | 43775.6683 | Any | ECC | Ex | CZ07 | cAVVG | Cap-kBTUh | 3800 | 300000 | None | 1.17 | 0.00055 | 0.801 | 1.17 | 0.00055 | 0.717 | [7 empty] | Annual | 20
NG-HVAC-Blr-HW-gt2500kBtuh-90p0Et-CndReset | DEER2020 | D20v0 | 43775.6683 | Any | ECC | Ex | CZ07 | cPVVG | Cap-kBTUh | 3780 | 300000 | None | 1.1 | 0 | 0.94 | 1.1 | 0 | 0.847 | [7 empty] | Annual | 20
NG-HVAC-Blr-HW-gt2500kBtuh-90p0Et-CndReset | DEER2020 | D20v0 | 43775.6683 | Any | ECC | Ex | CZ07 | cWVVG | Cap-kBTUh | 3800 | 300000 | None | 0.996 | 0 | 0.801 | 0.996 | 0 | 0.717 | [7 empty] | Annual | 20
NG-HVAC-Blr-HW-gt2500kBtuh-90p0Et-CndReset | DEER2020 | D20v0 | 43775.6683 | Any | ESe | Ex | CZ07 | cAVVG | Cap-kBTUh | 2460 | 150000 | None | 1.56 | 0.00062 | 0.949 | 1.56 | 0.00062 | 0.867 | [7 empty] | Annual | 20
NG-HVAC-Blr-HW-gt2500kBtuh-90p0Et-CndReset | DEER2020 | D20v0 | 43775.6683 | Any | ESe | Ex | CZ07 | cPVVG | Cap-kBTUh | 2420 | 150000 | None | 1.29 | 0.00062 | 0.995 | 1.29 | 0.00062 | 0.918 | [7 empty] | Annual | 20
NG-HVAC-Blr-HW-gt2500kBtuh-90p0Et-CndReset | DEER2020 | D20v0 | 43775.6683 | Any | ESe | Ex | CZ07 | cWVVG | Cap-kBTUh | 2460 | 150000 | None | 1.58 | 0.00062 | 0.949 | 1.58 | 0.00062 | 0.867 | [7 empty] | Annual | 20
NG-HVAC-Blr-HW-gt2500kBtuh-90p0Et-CndReset | DEER2020 | D20v0 | 43775.6683 | Any | EUn | Ex | CZ07 | cAVVG | Cap-kBTUh | 13200 | 930000 | None | 1.94 | 0 | 0.945 | 1.94 | 0 | 0.854 | [7 empty] | Annual | 20
NG-HVAC-Blr-HW-gt2500kBtuh-90p0Et-CndReset | DEER2020 | D20v0 | 43775.6683 | Any | EUn | Ex | CZ07 | cPVVG | Cap-kBTUh | 12900 | 930000 | None | 1.77 | 0 | 0.682 | 1.77 | 0 | 0.585 | [7 empty] | Annual | 20
NG-HVAC-Blr-HW-gt2500kBtuh-90p0Et-CndReset | DEER2020 | D20v0 | 43775.6683 | Any | EUn | Ex | CZ07 | cWVVG | Cap-kBTUh | 13200 | 930000 | None | 1.52 | 0 | 0.945 | 1.52 | 0 | 0.854 | [7 empty] | Annual | 20
NG-HVAC-Blr-HW-gt2500kBtuh-90p0Et-CndReset | DEER2020 | D20v0 | 43775.6683 | Any | Hsp | Ex | CZ07 | cAVVG | Cap-kBTUh | 1340 | 236000 | None | 0.713 | 0.0005 | 1.88 | 0.713 | 0.0005 | 1.55 | [7 empty] | Annual | 20
NG-HVAC-Blr-HW-gt2500kBtuh-90p0Et-CndReset | DEER2020 | D20v0 | 43775.6683 | Any | Hsp | Ex | CZ07 | cPVVG | Cap-kBTUh | 1350 | 236000 | None | 1.07 | 0.0005 | 2 | 1.07 | 0.0005 | 1.67 | [7 empty] | Annual | 20
NG-HVAC-Blr-HW-gt2500kBtuh-90p0Et-CndReset | DEER2020 | D20v0 | 43775.6683 | Any | Hsp | Ex | CZ07 | cWVVG | Cap-kBTUh | 1340 | 236000 | None | 0.452 | 0 | 1.88 | 0.452 | 0 | 1.55 | [7 empty] | Annual | 20
NG-HVAC-Blr-HW-gt2500kBtuh-90p0Et-CndReset | DEER2020 | D20v0 | 43775.6683 | Any | Htl | Ex | CZ07 | cAVVG | Cap-kBTUh | 933 | 140000 | None | 7.59 | 0.00179 | 3.44 | 7.59 | 0.00179 | 3.22 | [7 empty] | Annual | 20
NG-HVAC-Blr-HW-gt2500kBtuh-90p0Et-CndReset | DEER2020 | D20v0 | 43775.6683 | Any | Htl | Ex | CZ07 | cPVVG | Cap-kBTUh | 806 | 140000 | None | 6.91 | 0.00119 | 2.86 | 6.91 | 0.00119 | 2.61 | [7 empty] | Annual | 20
NG-HVAC-Blr-HW-gt2500kBtuh-90p0Et-CndReset | DEER2020 | D20v0 | 43775.6683 | Any | Htl | Ex | CZ07 | cWVVG | Cap-kBTUh | 933 | 140000 | None | 5.62 | 0.00079 | 3.44 | 5.62 | 0.00079 | 3.22 | [7 empty] | Annual | 20
NG-HVAC-Blr-HW-gt2500kBtuh-90p0Et-CndReset | DEER2020 | D20v0 | 43775.6683 | Any | MBT | Ex | CZ07 | cAVVG | Cap-kBTUh | 1200 | 200000 | None | 0.692 | 0.00038 | 1.75 | 0.692 | 0.00038 | 1.58 | [7 empty] | Annual | 20
NG-HVAC-Blr-HW-gt2500kBtuh-90p0Et-CndReset | DEER2020 | D20v0 | 43775.6683 | Any | MBT | Ex | CZ07 | cPVVG | Cap-kBTUh | 1220 | 200000 | None | 0.356 | 0 | 1.47 | 0.356 | 0 | 1.29 | [7 empty] | Annual | 20
NG-HVAC-Blr-HW-gt2500kBtuh-90p0Et-CndReset | DEER2020 | D20v0 | 43775.6683 | Any | MBT | Ex | CZ07 | cWVVG | Cap-kBTUh | 1200 | 200000 | None | 0.484 | 0 | 1.75 | 0.484 | 0 | 1.58 | [7 empty] | Annual | 20
NG-HVAC-Blr-HW-gt2500kBtuh-90p0Et-CndReset | DEER2020 | D20v0 | 43775.6683 | Any | Nrs | Ex | CZ07 | cAVVG | Cap-kBTUh | 584 | 60700 | None | 6.48 | 0.00201 | 3.89 | 6.48 | 0.00201 | 3.57 | [7 empty] | Annual | 20
NG-HVAC-Blr-HW-gt2500kBtuh-90p0Et-CndReset | DEER2020 | D20v0 | 43775.6683 | Any | Nrs | Ex | CZ07 | cPVVG | Cap-kBTUh | 313 | 60700 | None | 11.3 | 0.00251 | 5.15 | 11.3 | 0.00251 | 4.7 | [7 empty] | Annual | 20
NG-HVAC-Blr-HW-gt2500kBtuh-90p0Et-CndReset | DEER2020 | D20v0 | 43775.6683 | Any | Nrs | Ex | CZ07 | cWVVG | Cap-kBTUh | 584 | 60700 | None | 6.5 | 0.00101 | 3.89 | 6.5 | 0.00101 | 3.57 | [7 empty] | Annual | 20
NG-HVAC-Blr-HW-gt2500kBtuh-90p0Et-CndReset | DEER2020 | D20v0 | 43775.6683 | Any | OfL | Ex | CZ07 | cAVVG | Cap-kBTUh | 764 | 175000 | None | 3.11 | 0 | 1.18 | 3.11 | 0 | 1.11 | [7 empty] | Annual | 20
NG-HVAC-Blr-HW-gt2500kBtuh-90p0Et-CndReset | DEER2020 | D20v0 | 43775.6683 | Any | OfL | Ex | CZ07 | cPVVG | Cap-kBTUh | 750 | 175000 | None | 2.69 | 0 | 1.18 | 2.69 | 0 | 1.12 | [7 empty] | Annual | 20
NG-HVAC-Blr-HW-gt2500kBtuh-90p0Et-CndReset | DEER2020 | D20v0 | 43775.6683 | Any | OfL | Ex | CZ07 | cWVVG | Cap-kBTUh | 764 | 175000 | None | 2.88 | 0 | 1.17 | 2.88 | 0 | 1.1 | [7 empty] | Annual | 20
NG-HVAC-Blr-HW-gt2500kBtuh-90p0Et-CndReset | DEER2020 | D20v0 | 43775.6683 | Any | OfS | Ex | CZ07 | cAVVG | Cap-kBTUh | 129 | 10000 | None | 1.83 | 0 | 0.98 | 1.83 | 0 | 0.888 | [7 empty] | Annual | 20
NG-HVAC-Blr-HW-gt2500kBtuh-90p0Et-CndReset | DEER2020 | D20v0 | 43775.6683 | Any | OfS | Ex | CZ07 | cPVVG | Cap-kBTUh | 128 | 10000 | None | 1.35 | 0 | 0.976 | 1.35 | 0 | 0.881 | [7 empty] | Annual | 20
NG-HVAC-Blr-HW-gt2500kBtuh-90p0Et-CndReset | DEER2020 | D20v0 | 43775.6683 | Any | OfS | Ex | CZ07 | cWVVG | Cap-kBTUh | 129 | 10000 | None | 1.85 | 0 | 0.98 | 1.85 | 0 | 0.888 | [7 empty] | Annual | 20
NG-HVAC-Blr-HW-gt2500kBtuh-90p0Et-CndReset | DEER2020 | D20v0 | 43775.6683 | Any | Rt3 | Ex | CZ07 | cAVVG | Cap-kBTUh | 462 | 120000 | None | 0.737 | 0 | 0.34 | 0.737 | 0 | 0.322 | [7 empty] | Annual | 20
NG-HVAC-Blr-HW-gt2500kBtuh-90p0Et-CndReset | DEER2020 | D20v0 | 43775.6683 | Any | Rt3 | Ex | CZ07 | cPVVG | Cap-kBTUh | 458 | 120000 | None | 0.624 | 0 | 0.34 | 0.624 | 0 | 0.322 | [7 empty] | Annual | 20
NG-HVAC-Blr-HW-gt2500kBtuh-90p0Et-CndReset | DEER2020 | D20v0 | 43775.6683 | Any | Rt3 | Ex | CZ07 | cWVVG | Cap-kBTUh | 462 | 120000 | None | 0.577 | 0 | 0.34 | 0.577 | 0 | 0.322 | [7 empty] | Annual | 20
NG-HVAC-Blr-HW-gt2500kBtuh-90p0Et-CndReset | DEER2020 | D20v0 | 43775.6686 | Any | Com | Old | CZ07 | cAVVG | Cap-kBTUh | 1570 | 172000 | None | 4.6 | 0.001 | 2.2 | 4.6 | 0.001 | 2.04 | [7 empty] | Annual | 20
NG-HVAC-Blr-HW-gt2500kBtuh-90p0Et-CndReset | DEER2020 | D20v0 | 43775.6686 | Any | Com | Old | CZ07 | cPVVG | Cap-kBTUh | 1500 | 172000 | None | 4.3 | 0.001 | 2.3 | 4.3 | 0.001 | 2.14 | [7 empty] | Annual | 20
NG-HVAC-Blr-HW-gt2500kBtuh-90p0Et-CndReset | DEER2020 | D20v0 | 43775.6686 | Any | Com | Old | CZ07 | cWVVG | Cap-kBTUh | 1570 | 172000 | None | 4.4 | 0.001 | 2.2 | 4.4 | 0.001 | 2.04 | [7 empty] | Annual | 20
NG-HVAC-Blr-HW-gt2500kBtuh-90p0Et-CndReset | DEER2020 | D20v0 | 43775.6686 | Any | ESe | Old | CZ07 | cAVVG | Cap-kBTUh | 2430 | 150000 | None | 2.43 | 0.001 | 1.22 | 2.43 | 0.001 | 1.13 | [7 empty] | Annual | 20
NG-HVAC-Blr-HW-gt2500kBtuh-90p0Et-CndReset | DEER2020 | D20v0 | 43775.6686 | Any | ESe | Old | CZ07 | cPVVG | Cap-kBTUh | 2390 | 150000 | None | 1.84 | 0.001 | 1.23 | 1.84 | 0.001 | 1.14 | [7 empty] | Annual | 20
NG-HVAC-Blr-HW-gt2500kBtuh-90p0Et-CndReset | DEER2020 | D20v0 | 43775.6686 | Any | ESe | Old | CZ07 | cWVVG | Cap-kBTUh | 2430 | 150000 | None | 2.51 | 0.001 | 1.22 | 2.51 | 0.001 | 1.13 | [7 empty] | Annual | 20
NG-HVAC-Blr-HW-gt2500kBtuh-90p0Et-CndReset | DEER2020 | D20v0 | 43775.6686 | Any | MBT | Old | CZ07 | cAVVG | Cap-kBTUh | 1220 | 200000 | None | 2.93 | 0.001 | 3.13 | 2.93 | 0.001 | 2.92 | [7 empty] | Annual | 20
NG-HVAC-Blr-HW-gt2500kBtuh-90p0Et-CndReset | DEER2020 | D20v0 | 43775.6686 | Any | MBT | Old | CZ07 | cPVVG | Cap-kBTUh | 1150 | 200000 | None | 2.02 | 0.001 | 3.19 | 2.02 | 0.001 | 2.97 | [7 empty] | Annual | 20
NG-HVAC-Blr-HW-gt2500kBtuh-90p0Et-CndReset | DEER2020 | D20v0 | 43775.6686 | Any | MBT | Old | CZ07 | cWVVG | Cap-kBTUh | 1220 | 200000 | None | 2.57 | 0.001 | 3.13 | 2.57 | 0.001 | 2.92 | [7 empty] | Annual | 20
NG-HVAC-Blr-HW-gt2500kBtuh-90p0Et-CndReset | DEER2020 | D20v0 | 43775.6686 | Any | OfL | Old | CZ07 | cAVVG | Cap-kBTUh | 1040 | 175000 | None | 5.4 | 0 | 1.89 | 5.4 | 0 | 1.79 | [7 empty] | Annual | 20
NG-HVAC-Blr-HW-gt2500kBtuh-90p0Et-CndReset | DEER2020 | D20v0 | 43775.6686 | Any | OfL | Old | CZ07 | cPVVG | Cap-kBTUh | 1010 | 175000 | None | 3.54 | 0 | 1.92 | 3.54 | 0 | 1.81 | [7 empty] | Annual | 20
NG-HVAC-Blr-HW-gt2500kBtuh-90p0Et-CndReset | DEER2020 | D20v0 | 43775.6686 | Any | OfL | Old | CZ07 | cWVVG | Cap-kBTUh | 1040 | 175000 | None | 5.15 | 0 | 1.89 | 5.15 | 0 | 1.79 | [7 empty] | Annual | 20
NG-HVAC-Blr-HW-gt2500kBtuh-90p0Et-CndReset | DEER2020 | D20v0 | 43775.6686 | Any | Rt3 | Old | CZ07 | cPVVG | Cap-kBTUh | 372 | 120000 | None | 0.291 | 0 | 0.296 | 0.291 | 0 | 0.281 | [7 empty] | Annual | 20
NG-HVAC-Blr-HW-gt2500kBtuh-90p0Et-CndReset | DEER2020 | D20v0 | 43775.6686 | Any | Rt3 | Old | CZ07 | cWVVG | Cap-kBTUh | 380 | 120000 | None | 0.485 | 0 | 0.308 | 0.485 | 0 | 0.293 | [7 empty] | Annual | 20
NG-HVAC-Blr-HW-gt2500kBtuh-90p0Et-CndReset | DEER2020 | D20v0 | 43775.669 | Any | Com | Old | CZ08 | cAVVG | Cap-kBTUh | 2400 | 202000 | None | 3.7 | 0.001 | 1.81 | 3.7 | 0.001 | 1.67 | [7 empty] | Annual | 20
NG-HVAC-Blr-HW-gt2500kBtuh-90p0Et-CndReset | DEER2020 | D20v0 | 43775.669 | Any | Com | Old | CZ08 | cPVVG | Cap-kBTUh | 2370 | 202000 | None | 3.3 | 0.001 | 1.86 | 3.3 | 0.001 | 1.72 | [7 empty] | Annual | 20
NG-HVAC-Blr-HW-gt2500kBtuh-90p0Et-CndReset | DEER2020 | D20v0 | 43775.669 | Any | Com | Old | CZ08 | cWVVG | Cap-kBTUh | 2400 | 202000 | None | 3.3 | 0.001 | 1.81 | 3.3 | 0.001 | 1.67 | [7 empty] | Annual | 20
NG-HVAC-Blr-HW-gt2500kBtuh-90p0Et-CndReset | DEER2020 | D20v0 | 43775.669 | Any | ESe | Old | CZ08 | cAVVG | Cap-kBTUh | 2970 | 150000 | None | 2.3 | 0.001 | 1.16 | 2.3 | 0.001 | 1.07 | [7 empty] | Annual | 20
NG-HVAC-Blr-HW-gt2500kBtuh-90p0Et-CndReset | DEER2020 | D20v0 | 43775.669 | Any | ESe | Old | CZ08 | cPVVG | Cap-kBTUh | 2860 | 150000 | None | 1.92 | 0.001 | 1.25 | 1.92 | 0.001 | 1.16 | [7 empty] | Annual | 20
NG-HVAC-Blr-HW-gt2500kBtuh-90p0Et-CndReset | DEER2020 | D20v0 | 43775.669 | Any | ESe | Old | CZ08 | cWVVG | Cap-kBTUh | 2970 | 150000 | None | 2.2 | 0.001 | 1.16 | 2.2 | 0.001 | 1.07 | [7 empty] | Annual | 20
NG-HVAC-Blr-HW-gt2500kBtuh-90p0Et-CndReset | DEER2020 | D20v0 | 43775.669 | Any | EUn | Old | CZ08 | cAVVG | Cap-kBTUh | 17100 | 930000 | None | 2.65 | 0 | 1.16 | 2.65 | 0 | 1.05 | [7 empty] | Annual | 20
NG-HVAC-Blr-HW-gt2500kBtuh-90p0Et-CndReset | DEER2020 | D20v0 | 43775.669 | Any | EUn | Old | CZ08 | cPVVG | Cap-kBTUh | 17200 | 930000 | None | 3.01 | 0 | 0.983 | 3.01 | 0 | 0.861 | [7 empty] | Annual | 20
NG-HVAC-Blr-HW-gt2500kBtuh-90p0Et-CndReset | DEER2020 | D20v0 | 43775.669 | Any | EUn | Old | CZ08 | cWVVG | Cap-kBTUh | 17100 | 930000 | None | 2.31 | 0 | 1.17 | 2.31 | 0 | 1.05 | [7 empty] | Annual | 20
NG-HVAC-Blr-HW-gt2500kBtuh-90p0Et-CndReset | DEER2020 | D20v0 | 43775.669 | Any | MBT | Old | CZ08 | cAVVG | Cap-kBTUh | 1550 | 200000 | None | 3 | 0.001 | 2.77 | 3 | 0.001 | 2.58 | [7 empty] | Annual | 20
NG-HVAC-Blr-HW-gt2500kBtuh-90p0Et-CndReset | DEER2020 | D20v0 | 43775.669 | Any | MBT | Old | CZ08 | cPVVG | Cap-kBTUh | 1520 | 200000 | None | 2.05 | 0.001 | 2.69 | 2.05 | 0.001 | 2.5 | [7 empty] | Annual | 20
NG-HVAC-Blr-HW-gt2500kBtuh-90p0Et-CndReset | DEER2020 | D20v0 | 43775.669 | Any | MBT | Old | CZ08 | cWVVG | Cap-kBTUh | 1550 | 200000 | None | 2.46 | 0.002 | 2.77 | 2.46 | 0.002 | 2.58 | [7 empty] | Annual | 20
NG-HVAC-Blr-HW-gt2500kBtuh-90p0Et-CndReset | DEER2020 | D20v0 | 43775.669 | Any | Nrs | Old | CZ08 | cAVVG | Cap-kBTUh | 806 | 60700 | None | 10.6 | 0.003 | 5.12 | 10.6 | 0.003 | 4.73 | [7 empty] | Annual | 20
NG-HVAC-Blr-HW-gt2500kBtuh-90p0Et-CndReset | DEER2020 | D20v0 | 43775.669 | Any | Nrs | Old | CZ08 | cPVVG | Cap-kBTUh | 411 | 60700 | None | 20.3 | 0.005 | 7.75 | 20.3 | 0.005 | 7.27 | [7 empty] | Annual | 20
NG-HVAC-Blr-HW-gt2500kBtuh-90p0Et-CndReset | DEER2020 | D20v0 | 43775.669 | Any | Nrs | Old | CZ08 | cWVVG | Cap-kBTUh | 806 | 60700 | None | 10.8 | 0.00277 | 5.12 | 10.8 | 0.00277 | 4.73 | [7 empty] | Annual | 20
NG-HVAC-Blr-HW-gt2500kBtuh-90p0Et-CndReset | DEER2020 | D20v0 | 43775.669 | Any | Rt3 | Old | CZ08 | cAVVG | Cap-kBTUh | 717 | 120000 | None | 0.615 | 0 | 0.402 | 0.615 | 0 | 0.381 | [7 empty] | Annual | 20
NG-HVAC-Blr-HW-gt2500kBtuh-90p0Et-CndReset | DEER2020 | D20v0 | 43775.669 | Any | Rt3 | Old | CZ08 | cPVVG | Cap-kBTUh | 751 | 120000 | None | 0.212 | 0 | 0.364 | 0.212 | 0 | 0.345 | [7 empty] | Annual | 20
NG-HVAC-Blr-HW-gt2500kBtuh-90p0Et-CndReset | DEER2020 | D20v0 | 43775.669 | Any | Rt3 | Old | CZ08 | cWVVG | Cap-kBTUh | 717 | 120000 | None | 0.587 | 0 | 0.396 | 0.587 | 0 | 0.374 | [7 empty] | Annual | 20
NG-HVAC-Blr-HW-gt2500kBtuh-90p0Et-CndReset | DEER2020 | D20v0 | 43775.669 | Any | Com | Rec | CZ08 | cAVVG | Cap-kBTUh | 1860 | 198000 | None | 0.6 | 0 | 0.56 | 0.6 | 0 | 0.56 | [7 empty] | Annual | 20
NG-HVAC-Blr-HW-gt2500kBtuh-90p0Et-CndReset | DEER2020 | D20v0 | 43775.669 | Any | Com | Rec | CZ08 | cPVVG | Cap-kBTUh | 1830 | 198000 | None | 0.3 | 0 | 0.46 | 0.3 | 0 | 0.46 | [7 empty] | Annual | 20
NG-HVAC-Blr-HW-gt2500kBtuh-90p0Et-CndReset | DEER2020 | D20v0 | 43775.669 | Any | Com | Rec | CZ08 | cWVVG | Cap-kBTUh | 1860 | 198000 | None | 0.5 | 0 | 0.56 | 0.5 | 0 | 0.56 | [7 empty] | Annual | 20
NG-HVAC-Blr-HW-gt2500kBtuh-90p0Et-CndReset | DEER2020 | D20v0 | 43775.669 | Any | ECC | Rec | CZ08 | cAVVG | Cap-kBTUh | 4450 | 300000 | None | 0.871 | 0 | 0.599 | 0.871 | 0 | 0.599 | [7 empty] | Annual | 20
NG-HVAC-Blr-HW-gt2500kBtuh-90p0Et-CndReset | DEER2020 | D20v0 | 43775.669 | Any | ECC | Rec | CZ08 | cPVVG | Cap-kBTUh | 4410 | 300000 | None | 0.784 | 0 | 0.676 | 0.784 | 0 | 0.676 | [7 empty] | Annual | 20
NG-HVAC-Blr-HW-gt2500kBtuh-90p0Et-CndReset | DEER2020 | D20v0 | 43775.669 | Any | ECC | Rec | CZ08 | cWVVG | Cap-kBTUh | 4450 | 300000 | None | 0.783 | 0 | 0.599 | 0.783 | 0 | 0.599 | [7 empty] | Annual | 20
NG-HVAC-Blr-HW-gt2500kBtuh-90p0Et-CndReset | DEER2020 | D20v0 | 43775.669 | Any | ESe | Rec | CZ08 | cAVVG | Cap-kBTUh | 2820 | 150000 | None | 0.569 | 0 | 0.524 | 0.569 | 0 | 0.524 | [7 empty] | Annual | 20
NG-HVAC-Blr-HW-gt2500kBtuh-90p0Et-CndReset | DEER2020 | D20v0 | 43775.669 | Any | ESe | Rec | CZ08 | cPVVG | Cap-kBTUh | 2790 | 150000 | None | 0.602 | 0 | 0.609 | 0.602 | 0 | 0.609 | [7 empty] | Annual | 20
NG-HVAC-Blr-HW-gt2500kBtuh-90p0Et-CndReset | DEER2020 | D20v0 | 43775.669 | Any | ESe | Rec | CZ08 | cWVVG | Cap-kBTUh | 2820 | 150000 | None | 0.566 | 0.00025 | 0.524 | 0.566 | 0.00025 | 0.524 | [7 empty] | Annual | 20
NG-HVAC-Blr-HW-gt2500kBtuh-90p0Et-CndReset | DEER2020 | D20v0 | 43775.669 | Any | EUn | Rec | CZ08 | cAVVG | Cap-kBTUh | 14000 | 930000 | None | 1.17 | 0 | 0.639 | 1.17 | 0 | 0.639 | [7 empty] | Annual | 20
NG-HVAC-Blr-HW-gt2500kBtuh-90p0Et-CndReset | DEER2020 | D20v0 | 43775.669 | Any | EUn | Rec | CZ08 | cPVVG | Cap-kBTUh | 13800 | 930000 | None | 0.138 | 0 | 0.285 | 0.138 | 0 | 0.285 | [7 empty] | Annual | 20
NG-HVAC-Blr-HW-gt2500kBtuh-90p0Et-CndReset | DEER2020 | D20v0 | 43775.669 | Any | EUn | Rec | CZ08 | cWVVG | Cap-kBTUh | 14000 | 930000 | None | 0.823 | 0 | 0.639 | 0.823 | 0 | 0.639 | [7 empty] | Annual | 20
NG-HVAC-Blr-HW-gt2500kBtuh-90p0Et-CndReset | DEER2020 | D20v0 | 43775.669 | Any | Hsp | Rec | CZ08 | cAVVG | Cap-kBTUh | 1840 | 236000 | None | 0.282 | 0 | 1.32 | 0.282 | 0 | 1.32 | [7 empty] | Annual | 20
NG-HVAC-Blr-HW-gt2500kBtuh-90p0Et-CndReset | DEER2020 | D20v0 | 43775.669 | Any | Hsp | Rec | CZ08 | cPVVG | Cap-kBTUh | 1850 | 236000 | None | 0.628 | 0.00075 | 1.44 | 0.628 | 0.00075 | 1.44 | [7 empty] | Annual | 20
NG-HVAC-Blr-HW-gt2500kBtuh-90p0Et-CndReset | DEER2020 | D20v0 | 43775.669 | Any | Hsp | Rec | CZ08 | cWVVG | Cap-kBTUh | 1840 | 236000 | None | 0.159 | 0 | 1.32 | 0.159 | 0 | 1.32 | [7 empty] | Annual | 20
NG-HVAC-Blr-HW-gt2500kBtuh-90p0Et-CndReset | DEER2020 | D20v0 | 43775.669 | Any | Htl | Rec | CZ08 | cAVVG | Cap-kBTUh | 924 | 140000 | None | 1.96 | 0 | 1.36 | 1.96 | 0 | 1.36 | [7 empty] | Annual | 20
NG-HVAC-Blr-HW-gt2500kBtuh-90p0Et-CndReset | DEER2020 | D20v0 | 43775.669 | Any | Htl | Rec | CZ08 | cPVVG | Cap-kBTUh | 876 | 140000 | None | 0.296 | 0 | 0.974 | 0.296 | 0 | 0.974 | [7 empty] | Annual | 20
NG-HVAC-Blr-HW-gt2500kBtuh-90p0Et-CndReset | DEER2020 | D20v0 | 43775.669 | Any | Htl | Rec | CZ08 | cWVVG | Cap-kBTUh | 924 | 140000 | None | 1.48 | 0 | 1.36 | 1.48 | 0 | 1.36 | [7 empty] | Annual | 20
NG-HVAC-Blr-HW-gt2500kBtuh-90p0Et-CndReset | DEER2020 | D20v0 | 43775.669 | Any | MBT | Rec | CZ08 | cAVVG | Cap-kBTUh | 1100 | 200000 | None | 0.0865 | 0 | 0.824 | 0.0865 | 0 | 0.824 | [7 empty] | Annual | 20
NG-HVAC-Blr-HW-gt2500kBtuh-90p0Et-CndReset | DEER2020 | D20v0 | 43775.669 | Any | MBT | Rec | CZ08 | cPVVG | Cap-kBTUh | 1130 | 200000 | None | -0.0213 | 0 | 0.482 | -0.0213 | 0 | 0.482 | [7 empty] | Annual | 20
NG-HVAC-Blr-HW-gt2500kBtuh-90p0Et-CndReset | DEER2020 | D20v0 | 43775.669 | Any | MBT | Rec | CZ08 | cWVVG | Cap-kBTUh | 1100 | 200000 | None | 0.0775 | 0 | 0.824 | 0.0775 | 0 | 0.824 | [7 empty] | Annual | 20
NG-HVAC-Blr-HW-gt2500kBtuh-90p0Et-CndReset | DEER2020 | D20v0 | 43775.669 | Any | Nrs | Rec | CZ08 | cAVVG | Cap-kBTUh | 722 | 60700 | None | 0.509 | 0.00025 | 1.39 | 0.509 | 0.00025 | 1.39 | [7 empty] | Annual | 20
NG-HVAC-Blr-HW-gt2500kBtuh-90p0Et-CndReset | DEER2020 | D20v0 | 43775.669 | Any | Nrs | Rec | CZ08 | cPVVG | Cap-kBTUh | 346 | 60700 | None | 0.275 | 0 | 1.18 | 0.275 | 0 | 1.18 | [7 empty] | Annual | 20
NG-HVAC-Blr-HW-gt2500kBtuh-90p0Et-CndReset | DEER2020 | D20v0 | 43775.669 | Any | Nrs | Rec | CZ08 | cWVVG | Cap-kBTUh | 722 | 60700 | None | 0.473 | 0 | 1.39 | 0.473 | 0 | 1.39 | [7 empty] | Annual | 20
NG-HVAC-Blr-HW-gt2500kBtuh-90p0Et-CndReset | DEER2020 | D20v0 | 43775.669 | Any | OfL | Rec | CZ08 | cAVVG | Cap-kBTUh | 872 | 175000 | None | 0.523 | 0 | 0.282 | 0.523 | 0 | 0.282 | [7 empty] | Annual | 20
NG-HVAC-Blr-HW-gt2500kBtuh-90p0Et-CndReset | DEER2020 | D20v0 | 43775.669 | Any | OfL | Rec | CZ08 | cPVVG | Cap-kBTUh | 840 | 175000 | None | 0.394 | 0 | 0.274 | 0.394 | 0 | 0.274 | [7 empty] | Annual | 20
NG-HVAC-Blr-HW-gt2500kBtuh-90p0Et-CndReset | DEER2020 | D20v0 | 43775.669 | Any | OfL | Rec | CZ08 | cWVVG | Cap-kBTUh | 872 | 175000 | None | 0.546 | 0 | 0.282 | 0.546 | 0 | 0.282 | [7 empty] | Annual | 20
NG-HVAC-Blr-HW-gt2500kBtuh-90p0Et-CndReset | DEER2020 | D20v0 | 43775.669 | Any | OfS | Rec | CZ08 | cAVVG | Cap-kBTUh | 113 | 10000 | None | 0.885 | 0 | 0.573 | 0.885 | 0 | 0.573 | [7 empty] | Annual | 20
NG-HVAC-Blr-HW-gt2500kBtuh-90p0Et-CndReset | DEER2020 | D20v0 | 43775.669 | Any | OfS | Rec | CZ08 | cPVVG | Cap-kBTUh | 112 | 10000 | None | 0.662 | 0 | 0.564 | 0.662 | 0 | 0.564 | [7 empty] | Annual | 20
NG-HVAC-Blr-HW-gt2500kBtuh-90p0Et-CndReset | DEER2020 | D20v0 | 43775.669 | Any | OfS | Rec | CZ08 | cWVVG | Cap-kBTUh | 113 | 10000 | None | 0.907 | 0 | 0.573 | 0.907 | 0 | 0.573 | [7 empty] | Annual | 20
NG-HVAC-Blr-HW-gt2500kBtuh-90p0Et-CndReset | DEER2020 | D20v0 | 43775.669 | Any | Rt3 | Rec | CZ08 | cAVVG | Cap-kBTUh | 892 | 120000 | None | 0.328 | 0 | 0.194 | 0.328 | 0 | 0.194 | [7 empty] | Annual | 20
NG-HVAC-Blr-HW-gt2500kBtuh-90p0Et-CndReset | DEER2020 | D20v0 | 43775.669 | Any | Rt3 | Rec | CZ08 | cPVVG | Cap-kBTUh | 929 | 120000 | None | 0.0723 | 0 | 0.142 | 0.0723 | 0 | 0.142 | [7 empty] | Annual | 20
NG-HVAC-Blr-HW-gt2500kBtuh-90p0Et-CndReset | DEER2020 | D20v0 | 43775.669 | Any | Rt3 | Rec | CZ08 | cWVVG | Cap-kBTUh | 892 | 120000 | None | 0.29 | 0 | 0.194 | 0.29 | 0 | 0.194 | [7 empty] | Annual | 20
NG-HVAC-Blr-HW-gt2500kBtuh-90p0Et-CndReset | DEER2020 | D20v0 | 43775.669 | Any | Com | Ex | CZ08 | cAVVG | Cap-kBTUh | 2270 | 204000 | None | 1.9 | 0 | 1.14 | 1.9 | 0 | 1.04 | [7 empty] | Annual | 20
NG-HVAC-Blr-HW-gt2500kBtuh-90p0Et-CndReset | DEER2020 | D20v0 | 43775.669 | Any | Com | Ex | CZ08 | cPVVG | Cap-kBTUh | 2250 | 204000 | None | 1.7 | 0 | 1.13 | 1.7 | 0 | 1.03 | [7 empty] | Annual | 20
NG-HVAC-Blr-HW-gt2500kBtuh-90p0Et-CndReset | DEER2020 | D20v0 | 43775.669 | Any | Com | Ex | CZ08 | cWVVG | Cap-kBTUh | 2270 | 204000 | None | 1.6 | 0 | 1.14 | 1.6 | 0 | 1.04 | [7 empty] | Annual | 20
NG-HVAC-Blr-HW-gt2500kBtuh-90p0Et-CndReset | DEER2020 | D20v0 | 43775.669 | Any | ECC | Ex | CZ08 | cAVVG | Cap-kBTUh | 4900 | 300000 | None | 1.46 | 0.00045 | 0.842 | 1.46 | 0.00045 | 0.765 | [7 empty] | Annual | 20
NG-HVAC-Blr-HW-gt2500kBtuh-90p0Et-CndReset | DEER2020 | D20v0 | 43775.669 | Any | ECC | Ex | CZ08 | cPVVG | Cap-kBTUh | 4850 | 300000 | None | 1.27 | 0.00045 | 0.97 | 1.27 | 0.00045 | 0.888 | [7 empty] | Annual | 20
NG-HVAC-Blr-HW-gt2500kBtuh-90p0Et-CndReset | DEER2020 | D20v0 | 43775.669 | Any | ECC | Ex | CZ08 | cWVVG | Cap-kBTUh | 4900 | 300000 | None | 1.18 | 0 | 0.842 | 1.18 | 0 | 0.765 | [7 empty] | Annual | 20
NG-HVAC-Blr-HW-gt2500kBtuh-90p0Et-CndReset | DEER2020 | D20v0 | 43775.669 | Any | ESe | Ex | CZ08 | cAVVG | Cap-kBTUh | 2920 | 150000 | None | 1.6 | 0.00056 | 0.894 | 1.6 | 0.00056 | 0.82 | [7 empty] | Annual | 20
NG-HVAC-Blr-HW-gt2500kBtuh-90p0Et-CndReset | DEER2020 | D20v0 | 43775.669 | Any | ESe | Ex | CZ08 | cPVVG | Cap-kBTUh | 2880 | 150000 | None | 1.46 | 0.00056 | 0.974 | 1.46 | 0.00056 | 0.898 | [7 empty] | Annual | 20
NG-HVAC-Blr-HW-gt2500kBtuh-90p0Et-CndReset | DEER2020 | D20v0 | 43775.669 | Any | ESe | Ex | CZ08 | cWVVG | Cap-kBTUh | 2920 | 150000 | None | 1.47 | 0.00056 | 0.894 | 1.47 | 0.00056 | 0.82 | [7 empty] | Annual | 20
NG-HVAC-Blr-HW-gt2500kBtuh-90p0Et-CndReset | DEER2020 | D20v0 | 43775.669 | Any | EUn | Ex | CZ08 | cAVVG | Cap-kBTUh | 16100 | 930000 | None | 1.94 | 0 | 0.932 | 1.94 | 0 | 0.848 | [7 empty] | Annual | 20
NG-HVAC-Blr-HW-gt2500kBtuh-90p0Et-CndReset | DEER2020 | D20v0 | 43775.669 | Any | EUn | Ex | CZ08 | cPVVG | Cap-kBTUh | 16100 | 930000 | None | 1.37 | 0 | 0.634 | 1.37 | 0 | 0.541 | [7 empty] | Annual | 20
NG-HVAC-Blr-HW-gt2500kBtuh-90p0Et-CndReset | DEER2020 | D20v0 | 43775.669 | Any | EUn | Ex | CZ08 | cWVVG | Cap-kBTUh | 16100 | 930000 | None | 1.4 | 0 | 0.932 | 1.4 | 0 | 0.848 | [7 empty] | Annual | 20
NG-HVAC-Blr-HW-gt2500kBtuh-90p0Et-CndReset | DEER2020 | D20v0 | 43775.669 | Any | Hsp | Ex | CZ08 | cAVVG | Cap-kBTUh | 1850 | 236000 | None | 0.91 | -0.00122 | 1.7 | 0.91 | -0.00122 | 1.44 | [7 empty] | Annual | 20
NG-HVAC-Blr-HW-gt2500kBtuh-90p0Et-CndReset | DEER2020 | D20v0 | 43775.669 | Any | Hsp | Ex | CZ08 | cPVVG | Cap-kBTUh | 1870 | 236000 | None | 1.34 | 0.00065 | 1.88 | 1.34 | 0.00065 | 1.6 | [7 empty] | Annual | 20
NG-HVAC-Blr-HW-gt2500kBtuh-90p0Et-CndReset | DEER2020 | D20v0 | 43775.669 | Any | Hsp | Ex | CZ08 | cWVVG | Cap-kBTUh | 1850 | 236000 | None | 0.551 | 0 | 1.7 | 0.551 | 0 | 1.44 | [7 empty] | Annual | 20
NG-HVAC-Blr-HW-gt2500kBtuh-90p0Et-CndReset | DEER2020 | D20v0 | 43775.669 | Any | Htl | Ex | CZ08 | cAVVG | Cap-kBTUh | 1090 | 140000 | None | 7.4 | 0.00182 | 3.28 | 7.4 | 0.00182 | 3.05 | [7 empty] | Annual | 20
NG-HVAC-Blr-HW-gt2500kBtuh-90p0Et-CndReset | DEER2020 | D20v0 | 43775.669 | Any | Htl | Ex | CZ08 | cPVVG | Cap-kBTUh | 1090 | 140000 | None | 5.2 | 0.00082 | 2.43 | 5.2 | 0.00082 | 2.21 | [7 empty] | Annual | 20
NG-HVAC-Blr-HW-gt2500kBtuh-90p0Et-CndReset | DEER2020 | D20v0 | 43775.669 | Any | Htl | Ex | CZ08 | cWVVG | Cap-kBTUh | 1090 | 140000 | None | 5.37 | 0.00082 | 3.28 | 5.37 | 0.00082 | 3.05 | [7 empty] | Annual | 20
NG-HVAC-Blr-HW-gt2500kBtuh-90p0Et-CndReset | DEER2020 | D20v0 | 43775.669 | Any | MBT | Ex | CZ08 | cAVVG | Cap-kBTUh | 1560 | 200000 | None | 0.811 | 0.00037 | 1.51 | 0.811 | 0.00037 | 1.37 | [7 empty] | Annual | 20
NG-HVAC-Blr-HW-gt2500kBtuh-90p0Et-CndReset | DEER2020 | D20v0 | 43775.669 | Any | MBT | Ex | CZ08 | cPVVG | Cap-kBTUh | 1570 | 200000 | None | 0.457 | 0 | 1.28 | 0.457 | 0 | 1.14 | [7 empty] | Annual | 20
NG-HVAC-Blr-HW-gt2500kBtuh-90p0Et-CndReset | DEER2020 | D20v0 | 43775.669 | Any | MBT | Ex | CZ08 | cWVVG | Cap-kBTUh | 1560 | 200000 | None | 0.611 | 0.00037 | 1.51 | 0.611 | 0.00037 | 1.37 | [7 empty] | Annual | 20
NG-HVAC-Blr-HW-gt2500kBtuh-90p0Et-CndReset | DEER2020 | D20v0 | 43775.669 | Any | Nrs | Ex | CZ08 | cAVVG | Cap-kBTUh | 767 | 60700 | None | 5.84 | 0.00154 | 3.4 | 5.84 | 0.00154 | 3.11 | [7 empty] | Annual | 20
NG-HVAC-Blr-HW-gt2500kBtuh-90p0Et-CndReset | DEER2020 | D20v0 | 43775.669 | Any | Nrs | Ex | CZ08 | cPVVG | Cap-kBTUh | 368 | 60700 | None | 11.6 | 0.00257 | 5.04 | 11.6 | 0.00257 | 4.61 | [7 empty] | Annual | 20
NG-HVAC-Blr-HW-gt2500kBtuh-90p0Et-CndReset | DEER2020 | D20v0 | 43775.669 | Any | Nrs | Ex | CZ08 | cWVVG | Cap-kBTUh | 767 | 60700 | None | 5.71 | 0.00154 | 3.4 | 5.71 | 0.00154 | 3.11 | [7 empty] | Annual | 20
NG-HVAC-Blr-HW-gt2500kBtuh-90p0Et-CndReset | DEER2020 | D20v0 | 43775.669 | Any | OfL | Ex | CZ08 | cAVVG | Cap-kBTUh | 1100 | 175000 | None | 2.21 | 0 | 0.85 | 2.21 | 0 | 0.794 | [7 empty] | Annual | 20
NG-HVAC-Blr-HW-gt2500kBtuh-90p0Et-CndReset | DEER2020 | D20v0 | 43775.669 | Any | OfL | Ex | CZ08 | cPVVG | Cap-kBTUh | 1080 | 175000 | None | 1.58 | 0 | 0.826 | 1.58 | 0 | 0.771 | [7 empty] | Annual | 20
NG-HVAC-Blr-HW-gt2500kBtuh-90p0Et-CndReset | DEER2020 | D20v0 | 43775.669 | Any | OfL | Ex | CZ08 | cWVVG | Cap-kBTUh | 1100 | 175000 | None | 2.02 | 0 | 0.85 | 2.02 | 0 | 0.794 | [7 empty] | Annual | 20
NG-HVAC-Blr-HW-gt2500kBtuh-90p0Et-CndReset | DEER2020 | D20v0 | 43775.669 | Any | OfS | Ex | CZ08 | cAVVG | Cap-kBTUh | 162 | 10000 | None | 1.52 | 0 | 0.893 | 1.52 | 0 | 0.803 | [7 empty] | Annual | 20
NG-HVAC-Blr-HW-gt2500kBtuh-90p0Et-CndReset | DEER2020 | D20v0 | 43775.669 | Any | OfS | Ex | CZ08 | cPVVG | Cap-kBTUh | 160 | 10000 | None | 1.19 | 0 | 0.885 | 1.19 | 0 | 0.796 | [7 empty] | Annual | 20
NG-HVAC-Blr-HW-gt2500kBtuh-90p0Et-CndReset | DEER2020 | D20v0 | 43775.669 | Any | OfS | Ex | CZ08 | cWVVG | Cap-kBTUh | 162 | 10000 | None | 1.5 | 0 | 0.893 | 1.5 | 0 | 0.803 | [7 empty] | Annual | 20
NG-HVAC-Blr-HW-gt2500kBtuh-90p0Et-CndReset | DEER2020 | D20v0 | 43775.669 | Any | Rt3 | Ex | CZ08 | cAVVG | Cap-kBTUh | 809 | 120000 | None | 0.629 | 0 | 0.29 | 0.629 | 0 | 0.271 | [7 empty] | Annual | 20
NG-HVAC-Blr-HW-gt2500kBtuh-90p0Et-CndReset | DEER2020 | D20v0 | 43775.669 | Any | Rt3 | Ex | CZ08 | cPVVG | Cap-kBTUh | 876 | 120000 | None | 0.171 | 0 | 0.233 | 0.171 | 0 | 0.218 | [7 empty] | Annual | 20
NG-HVAC-Blr-HW-gt2500kBtuh-90p0Et-CndReset | DEER2020 | D20v0 | 43775.669 | Any | Rt3 | Ex | CZ08 | cWVVG | Cap-kBTUh | 809 | 120000 | None | 0.511 | 0 | 0.289 | 0.511 | 0 | 0.27 | [7 empty] | Annual | 20
NG-HVAC-Blr-HW-gt2500kBtuh-90p0Et-CndReset | DEER2020 | D20v0 | 43775.6692 | Any | ECC | Old | CZ08 | cAVVG | Cap-kBTUh | 5060 | 300000 | None | 1.99 | 0.001 | 1.04 | 1.99 | 0.001 | 0.95 | [7 empty] | Annual | 20
NG-HVAC-Blr-HW-gt2500kBtuh-90p0Et-CndReset | DEER2020 | D20v0 | 43775.6692 | Any | ECC | Old | CZ08 | cPVVG | Cap-kBTUh | 5010 | 300000 | None | 1.83 | 0.001 | 1.21 | 1.83 | 0.001 | 1.11 | [7 empty] | Annual | 20
NG-HVAC-Blr-HW-gt2500kBtuh-90p0Et-CndReset | DEER2020 | D20v0 | 43775.6692 | Any | ECC | Old | CZ08 | cWVVG | Cap-kBTUh | 5060 | 300000 | None | 1.9 | 0.002 | 1.04 | 1.9 | 0.002 | 0.95 | [7 empty] | Annual | 20
NG-HVAC-Blr-HW-gt2500kBtuh-90p0Et-CndReset | DEER2020 | D20v0 | 43775.6692 | Any | Hsp | Old | CZ08 | cAVVG | Cap-kBTUh | 1660 | 236000 | None | 1.16 | 0.001 | 1.87 | 1.16 | 0.001 | 1.56 | [7 empty] | Annual | 20
NG-HVAC-Blr-HW-gt2500kBtuh-90p0Et-CndReset | DEER2020 | D20v0 | 43775.6692 | Any | Hsp | Old | CZ08 | cPVVG | Cap-kBTUh | 1710 | 236000 | None | 1.56 | 0.001 | 2.07 | 1.56 | 0.001 | 1.76 | [7 empty] | Annual | 20
NG-HVAC-Blr-HW-gt2500kBtuh-90p0Et-CndReset | DEER2020 | D20v0 | 43775.6692 | Any | Hsp | Old | CZ08 | cWVVG | Cap-kBTUh | 1660 | 236000 | None | 0.828 | 0 | 1.87 | 0.828 | 0 | 1.56 | [7 empty] | Annual | 20
NG-HVAC-Blr-HW-gt2500kBtuh-90p0Et-CndReset | DEER2020 | D20v0 | 43775.6692 | Any | Htl | Old | CZ08 | cAVVG | Cap-kBTUh | 1620 | 140000 | None | 14.6 | 0.004 | 5.8 | 14.6 | 0.004 | 5.44 | [7 empty] | Annual | 20
NG-HVAC-Blr-HW-gt2500kBtuh-90p0Et-CndReset | DEER2020 | D20v0 | 43775.6692 | Any | Htl | Old | CZ08 | cPVVG | Cap-kBTUh | 1470 | 140000 | None | 10.6 | 0.001 | 4.24 | 10.6 | 0.001 | 3.95 | [7 empty] | Annual | 20
NG-HVAC-Blr-HW-gt2500kBtuh-90p0Et-CndReset | DEER2020 | D20v0 | 43775.6692 | Any | Htl | Old | CZ08 | cWVVG | Cap-kBTUh | 1620 | 140000 | None | 12.5 | 0.002 | 5.8 | 12.5 | 0.002 | 5.44 | [7 empty] | Annual | 20
NG-HVAC-Blr-HW-gt2500kBtuh-90p0Et-CndReset | DEER2020 | D20v0 | 43775.6692 | Any | OfL | Old | CZ08 | cAVVG | Cap-kBTUh | 1460 | 175000 | None | 3.97 | 0 | 1.52 | 3.97 | 0 | 1.42 | [7 empty] | Annual | 20
NG-HVAC-Blr-HW-gt2500kBtuh-90p0Et-CndReset | DEER2020 | D20v0 | 43775.6692 | Any | OfL | Old | CZ08 | cPVVG | Cap-kBTUh | 1440 | 175000 | None | 2.88 | 0 | 1.52 | 2.88 | 0 | 1.42 | [7 empty] | Annual | 20
NG-HVAC-Blr-HW-gt2500kBtuh-90p0Et-CndReset | DEER2020 | D20v0 | 43775.6692 | Any | OfL | Old | CZ08 | cWVVG | Cap-kBTUh | 1460 | 175000 | None | 3.6 | 0 | 1.52 | 3.6 | 0 | 1.42 | [7 empty] | Annual | 20
NG-HVAC-Blr-HW-gt2500kBtuh-90p0Et-CndReset | DEER2020 | D20v0 | 43775.6692 | Any | OfS | Old | CZ08 | cAVVG | Cap-kBTUh | 173 | 10000 | None | 3.07 | 0 | 1.59 | 3.07 | 0 | 1.44 | [7 empty] | Annual | 20
NG-HVAC-Blr-HW-gt2500kBtuh-90p0Et-CndReset | DEER2020 | D20v0 | 43775.6692 | Any | OfS | Old | CZ08 | cPVVG | Cap-kBTUh | 171 | 10000 | None | 2.46 | 0.00143 | 1.6 | 2.46 | 0.00143 | 1.45 | [7 empty] | Annual | 20
NG-HVAC-Blr-HW-gt2500kBtuh-90p0Et-CndReset | DEER2020 | D20v0 | 43775.6692 | Any | OfS | Old | CZ08 | cWVVG | Cap-kBTUh | 173 | 10000 | None | 2.91 | 0 | 1.59 | 2.91 | 0 | 1.44 | [7 empty] | Annual | 20
NG-HVAC-Blr-HW-gt2500kBtuh-90p0Et-CndReset | DEER2020 | D20v0 | 43775.6692 | Any | Com | New | CZ08 | cAVVG | Cap-kBTUh | 1910 | 198000 | None | 0.6 | 0 | 0.76 | 0.6 | 0 | 0.76 | [7 empty] | Annual | 20
NG-HVAC-Blr-HW-gt2500kBtuh-90p0Et-CndReset | DEER2020 | D20v0 | 43775.6692 | Any | Com | New | CZ08 | cPVVG | Cap-kBTUh | 1880 | 198000 | None | 0.3 | 0 | 0.59 | 0.3 | 0 | 0.59 | [7 empty] | Annual | 20
NG-HVAC-Blr-HW-gt2500kBtuh-90p0Et-CndReset | DEER2020 | D20v0 | 43775.6692 | Any | Com | New | CZ08 | cWVVG | Cap-kBTUh | 1910 | 198000 | None | 0.5 | 0 | 0.76 | 0.5 | 0 | 0.76 | [7 empty] | Annual | 20
NG-HVAC-Blr-HW-gt2500kBtuh-90p0Et-CndReset | DEER2020 | D20v0 | 43775.6696 | Any | ESe | Old | CZ09 | cAVVG | Cap-kBTUh | 3010 | 150000 | None | 2.17 | 0.002 | 1.23 | 2.17 | 0.002 | 1.13 | [7 empty] | Annual | 20
NG-HVAC-Blr-HW-gt2500kBtuh-90p0Et-CndReset | DEER2020 | D20v0 | 43775.6696 | Any | EUn | Old | CZ09 | cAVVG | Cap-kBTUh | 17200 | 930000 | None | 2.51 | 0 | 1.23 | 2.51 | 0 | 1.1 | [7 empty] | Annual | 20
NG-HVAC-Blr-HW-gt2500kBtuh-90p0Et-CndReset | DEER2020 | D20v0 | 43775.6696 | Any | EUn | Old | CZ09 | cPVVG | Cap-kBTUh | 18100 | 930000 | None | 2.99 | 0 | 1.06 | 2.99 | 0 | 0.931 | [7 empty] | Annual | 20
NG-HVAC-Blr-HW-gt2500kBtuh-90p0Et-CndReset | DEER2020 | D20v0 | 43775.6696 | Any | EUn | Old | CZ09 | cWVVG | Cap-kBTUh | 17200 | 930000 | None | 2.17 | 0 | 1.23 | 2.17 | 0 | 1.1 | [7 empty] | Annual | 20
NG-HVAC-Blr-HW-gt2500kBtuh-90p0Et-CndReset | DEER2020 | D20v0 | 43775.6696 | Any | MBT | Old | CZ09 | cAVVG | Cap-kBTUh | 1580 | 200000 | None | 3.35 | 0.001 | 2.79 | 3.35 | 0.001 | 2.58 | [7 empty] | Annual | 20
NG-HVAC-Blr-HW-gt2500kBtuh-90p0Et-CndReset | DEER2020 | D20v0 | 43775.6696 | Any | MBT | Old | CZ09 | cPVVG | Cap-kBTUh | 1560 | 200000 | None | 2.34 | 0.001 | 2.78 | 2.34 | 0.001 | 2.59 | [7 empty] | Annual | 20
NG-HVAC-Blr-HW-gt2500kBtuh-90p0Et-CndReset | DEER2020 | D20v0 | 43775.6696 | Any | MBT | Old | CZ09 | cWVVG | Cap-kBTUh | 1580 | 200000 | None | 2.71 | 0.001 | 2.79 | 2.71 | 0.001 | 2.58 | [7 empty] | Annual | 20
NG-HVAC-Blr-HW-gt2500kBtuh-90p0Et-CndReset | DEER2020 | D20v0 | 43775.6696 | Any | Nrs | Old | CZ09 | cAVVG | Cap-kBTUh | 815 | 60700 | None | 11.1 | 0.004 | 5.17 | 11.1 | 0.004 | 4.75 | [7 empty] | Annual | 20
NG-HVAC-Blr-HW-gt2500kBtuh-90p0Et-CndReset | DEER2020 | D20v0 | 43775.6696 | Any | Nrs | Old | CZ09 | cPVVG | Cap-kBTUh | 422 | 60700 | None | 20.1 | 0.00575 | 7.66 | 20.1 | 0.00575 | 7.17 | [7 empty] | Annual | 20
NG-HVAC-Blr-HW-gt2500kBtuh-90p0Et-CndReset | DEER2020 | D20v0 | 43775.6696 | Any | Nrs | Old | CZ09 | cWVVG | Cap-kBTUh | 815 | 60700 | None | 10.8 | 0.002 | 5.17 | 10.8 | 0.002 | 4.75 | [7 empty] | Annual | 20
NG-HVAC-Blr-HW-gt2500kBtuh-90p0Et-CndReset | DEER2020 | D20v0 | 43775.6696 | Any | Rt3 | Old | CZ09 | cAVVG | Cap-kBTUh | 769 | 120000 | None | 0.665 | 0 | 0.538 | 0.665 | 0 | 0.505 | [7 empty] | Annual | 20
NG-HVAC-Blr-HW-gt2500kBtuh-90p0Et-CndReset | DEER2020 | D20v0 | 43775.6696 | Any | Rt3 | Old | CZ09 | cPVVG | Cap-kBTUh | 819 | 120000 | None | 0.243 | 0 | 0.67 | 0.243 | 0 | 0.632 | [7 empty] | Annual | 20
NG-HVAC-Blr-HW-gt2500kBtuh-90p0Et-CndReset | DEER2020 | D20v0 | 43775.6696 | Any | Rt3 | Old | CZ09 | cWVVG | Cap-kBTUh | 769 | 120000 | None | 0.613 | 0 | 0.538 | 0.613 | 0 | 0.505 | [7 empty] | Annual | 20
NG-HVAC-Blr-HW-gt2500kBtuh-90p0Et-CndReset | DEER2020 | D20v0 | 43775.6696 | Any | Com | Rec | CZ09 | cAVVG | Cap-kBTUh | 1440 | 176000 | None | 0.7 | 0 | 0.62 | 0.7 | 0 | 0.62 | [7 empty] | Annual | 20
NG-HVAC-Blr-HW-gt2500kBtuh-90p0Et-CndReset | DEER2020 | D20v0 | 43775.6696 | Any | Com | Rec | CZ09 | cPVVG | Cap-kBTUh | 1420 | 176000 | None | 0.3 | 0 | 0.51 | 0.3 | 0 | 0.51 | [7 empty] | Annual | 20
NG-HVAC-Blr-HW-gt2500kBtuh-90p0Et-CndReset | DEER2020 | D20v0 | 43775.6696 | Any | Com | Rec | CZ09 | cWVVG | Cap-kBTUh | 1440 | 176000 | None | 0.5 | 0 | 0.62 | 0.5 | 0 | 0.62 | [7 empty] | Annual | 20
NG-HVAC-Blr-HW-gt2500kBtuh-90p0Et-CndReset | DEER2020 | D20v0 | 43775.6696 | Any | ECC | Rec | CZ09 | cAVVG | Cap-kBTUh | 4490 | 300000 | None | 0.867 | 0.001 | 0.647 | 0.867 | 0.001 | 0.647 | [7 empty] | Annual | 20
NG-HVAC-Blr-HW-gt2500kBtuh-90p0Et-CndReset | DEER2020 | D20v0 | 43775.6696 | Any | ECC | Rec | CZ09 | cPVVG | Cap-kBTUh | 4450 | 300000 | None | 0.778 | 0 | 0.715 | 0.778 | 0 | 0.715 | [7 empty] | Annual | 20
NG-HVAC-Blr-HW-gt2500kBtuh-90p0Et-CndReset | DEER2020 | D20v0 | 43775.6696 | Any | ECC | Rec | CZ09 | cWVVG | Cap-kBTUh | 4490 | 300000 | None | 0.673 | 0 | 0.647 | 0.673 | 0 | 0.647 | [7 empty] | Annual | 20
NG-HVAC-Blr-HW-gt2500kBtuh-90p0Et-CndReset | DEER2020 | D20v0 | 43775.6696 | Any | ESe | Rec | CZ09 | cAVVG | Cap-kBTUh | 2820 | 150000 | None | 0.557 | 0 | 0.57 | 0.557 | 0 | 0.57 | [7 empty] | Annual | 20
NG-HVAC-Blr-HW-gt2500kBtuh-90p0Et-CndReset | DEER2020 | D20v0 | 43775.6696 | Any | ESe | Rec | CZ09 | cPVVG | Cap-kBTUh | 2790 | 150000 | None | 0.575 | 0 | 0.655 | 0.575 | 0 | 0.655 | [7 empty] | Annual | 20
NG-HVAC-Blr-HW-gt2500kBtuh-90p0Et-CndReset | DEER2020 | D20v0 | 43775.6696 | Any | ESe | Rec | CZ09 | cWVVG | Cap-kBTUh | 2820 | 150000 | None | 0.524 | 0 | 0.57 | 0.524 | 0 | 0.57 | [7 empty] | Annual | 20
NG-HVAC-Blr-HW-gt2500kBtuh-90p0Et-CndReset | DEER2020 | D20v0 | 43775.6696 | Any | EUn | Rec | CZ09 | cAVVG | Cap-kBTUh | 13900 | 930000 | None | 1.08 | 0 | 0.678 | 1.08 | 0 | 0.678 | [7 empty] | Annual | 20
NG-HVAC-Blr-HW-gt2500kBtuh-90p0Et-CndReset | DEER2020 | D20v0 | 43775.6696 | Any | EUn | Rec | CZ09 | cPVVG | Cap-kBTUh | 13800 | 930000 | None | 0.186 | 0 | 0.316 | 0.186 | 0 | 0.316 | [7 empty] | Annual | 20
NG-HVAC-Blr-HW-gt2500kBtuh-90p0Et-CndReset | DEER2020 | D20v0 | 43775.6696 | Any | EUn | Rec | CZ09 | cWVVG | Cap-kBTUh | 13900 | 930000 | None | 0.759 | 0 | 0.678 | 0.759 | 0 | 0.678 | [7 empty] | Annual | 20
NG-HVAC-Blr-HW-gt2500kBtuh-90p0Et-CndReset | DEER2020 | D20v0 | 43775.6696 | Any | Hsp | Rec | CZ09 | cAVVG | Cap-kBTUh | 1840 | 236000 | None | 0.27 | 0 | 1.44 | 0.27 | 0 | 1.44 | [7 empty] | Annual | 20
NG-HVAC-Blr-HW-gt2500kBtuh-90p0Et-CndReset | DEER2020 | D20v0 | 43775.6696 | Any | Hsp | Rec | CZ09 | cPVVG | Cap-kBTUh | 1860 | 236000 | None | 0.678 | 0.001 | 1.54 | 0.678 | 0.001 | 1.54 | [7 empty] | Annual | 20
NG-HVAC-Blr-HW-gt2500kBtuh-90p0Et-CndReset | DEER2020 | D20v0 | 43775.6696 | Any | Hsp | Rec | CZ09 | cWVVG | Cap-kBTUh | 1840 | 236000 | None | 0.109 | 0 | 1.44 | 0.109 | 0 | 1.44 | [7 empty] | Annual | 20
NG-HVAC-Blr-HW-gt2500kBtuh-90p0Et-CndReset | DEER2020 | D20v0 | 43775.6696 | Any | Htl | Rec | CZ09 | cAVVG | Cap-kBTUh | 945 | 140000 | None | 2.03 | 0.001 | 1.44 | 2.03 | 0.001 | 1.44 | [7 empty] | Annual | 20
NG-HVAC-Blr-HW-gt2500kBtuh-90p0Et-CndReset | DEER2020 | D20v0 | 43775.6696 | Any | Htl | Rec | CZ09 | cPVVG | Cap-kBTUh | 887 | 140000 | None | 0.391 | 0 | 0.962 | 0.391 | 0 | 0.962 | [7 empty] | Annual | 20
NG-HVAC-Blr-HW-gt2500kBtuh-90p0Et-CndReset | DEER2020 | D20v0 | 43775.6696 | Any | Htl | Rec | CZ09 | cWVVG | Cap-kBTUh | 945 | 140000 | None | 1.49 | 0 | 1.44 | 1.49 | 0 | 1.44 | [7 empty] | Annual | 20
NG-HVAC-Blr-HW-gt2500kBtuh-90p0Et-CndReset | DEER2020 | D20v0 | 43775.6696 | Any | MBT | Rec | CZ09 | cAVVG | Cap-kBTUh | 1040 | 200000 | None | 0.36 | 0 | 0.92 | 0.36 | 0 | 0.92 | [7 empty] | Annual | 20
NG-HVAC-Blr-HW-gt2500kBtuh-90p0Et-CndReset | DEER2020 | D20v0 | 43775.6696 | Any | MBT | Rec | CZ09 | cPVVG | Cap-kBTUh | 1110 | 200000 | None | -0.012 | 0 | 0.503 | -0.012 | 0 | 0.503 | [7 empty] | Annual | 20
NG-HVAC-Blr-HW-gt2500kBtuh-90p0Et-CndReset | DEER2020 | D20v0 | 43775.6696 | Any | MBT | Rec | CZ09 | cWVVG | Cap-kBTUh | 1040 | 200000 | None | 0.0767 | 0 | 0.92 | 0.0767 | 0 | 0.92 | [7 empty] | Annual | 20
NG-HVAC-Blr-HW-gt2500kBtuh-90p0Et-CndReset | DEER2020 | D20v0 | 43775.6696 | Any | Nrs | Rec | CZ09 | cAVVG | Cap-kBTUh | 683 | 60700 | None | 0.58 | 0 | 1.51 | 0.58 | 0 | 1.51 | [7 empty] | Annual | 20
NG-HVAC-Blr-HW-gt2500kBtuh-90p0Et-CndReset | DEER2020 | D20v0 | 43775.6696 | Any | Nrs | Rec | CZ09 | cPVVG | Cap-kBTUh | 338 | 60700 | None | 0.428 | 0 | 1.27 | 0.428 | 0 | 1.27 | [7 empty] | Annual | 20
NG-HVAC-Blr-HW-gt2500kBtuh-90p0Et-CndReset | DEER2020 | D20v0 | 43775.6696 | Any | Nrs | Rec | CZ09 | cWVVG | Cap-kBTUh | 683 | 60700 | None | 0.499 | 0 | 1.51 | 0.499 | 0 | 1.51 | [7 empty] | Annual | 20
NG-HVAC-Blr-HW-gt2500kBtuh-90p0Et-CndReset | DEER2020 | D20v0 | 43775.6696 | Any | OfL | Rec | CZ09 | cAVVG | Cap-kBTUh | 906 | 175000 | None | 0.692 | 0 | 0.334 | 0.692 | 0 | 0.334 | [7 empty] | Annual | 20
NG-HVAC-Blr-HW-gt2500kBtuh-90p0Et-CndReset | DEER2020 | D20v0 | 43775.6696 | Any | OfL | Rec | CZ09 | cPVVG | Cap-kBTUh | 861 | 175000 | None | 0.383 | 0 | 0.31 | 0.383 | 0 | 0.31 | [7 empty] | Annual | 20
NG-HVAC-Blr-HW-gt2500kBtuh-90p0Et-CndReset | DEER2020 | D20v0 | 43775.6696 | Any | OfL | Rec | CZ09 | cWVVG | Cap-kBTUh | 906 | 175000 | None | 0.653 | 0 | 0.334 | 0.653 | 0 | 0.334 | [7 empty] | Annual | 20
NG-HVAC-Blr-HW-gt2500kBtuh-90p0Et-CndReset | DEER2020 | D20v0 | 43775.6696 | Any | OfS | Rec | CZ09 | cAVVG | Cap-kBTUh | 102 | 10000 | None | 0.805 | 0 | 0.584 | 0.805 | 0 | 0.584 | [7 empty] | Annual | 20
NG-HVAC-Blr-HW-gt2500kBtuh-90p0Et-CndReset | DEER2020 | D20v0 | 43775.6696 | Any | OfS | Rec | CZ09 | cPVVG | Cap-kBTUh | 100 | 10000 | None | 0.482 | 0 | 0.567 | 0.482 | 0 | 0.567 | [7 empty] | Annual | 20
NG-HVAC-Blr-HW-gt2500kBtuh-90p0Et-CndReset | DEER2020 | D20v0 | 43775.6696 | Any | OfS | Rec | CZ09 | cWVVG | Cap-kBTUh | 102 | 10000 | None | 0.792 | 0 | 0.584 | 0.792 | 0 | 0.584 | [7 empty] | Annual | 20
NG-HVAC-Blr-HW-gt2500kBtuh-90p0Et-CndReset | DEER2020 | D20v0 | 43775.6696 | Any | Rt3 | Rec | CZ09 | cAVVG | Cap-kBTUh | 911 | 120000 | None | 0.285 | 0 | 0.234 | 0.285 | 0 | 0.234 | [7 empty] | Annual | 20
NG-HVAC-Blr-HW-gt2500kBtuh-90p0Et-CndReset | DEER2020 | D20v0 | 43775.6696 | Any | Rt3 | Rec | CZ09 | cPVVG | Cap-kBTUh | 977 | 120000 | None | 0.0703 | 0 | 0.231 | 0.0703 | 0 | 0.231 | [7 empty] | Annual | 20
NG-HVAC-Blr-HW-gt2500kBtuh-90p0Et-CndReset | DEER2020 | D20v0 | 43775.6696 | Any | Rt3 | Rec | CZ09 | cWVVG | Cap-kBTUh | 911 | 120000 | None | 0.17 | 0 | 0.234 | 0.17 | 0 | 0.234 | [7 empty] | Annual | 20
NG-HVAC-Blr-HW-gt2500kBtuh-90p0Et-CndReset | DEER2020 | D20v0 | 43775.6696 | Any | Com | Ex | CZ09 | cAVVG | Cap-kBTUh | 1800 | 181000 | None | 1.9 | 0 | 1.18 | 1.9 | 0 | 1.07 | [7 empty] | Annual | 20
NG-HVAC-Blr-HW-gt2500kBtuh-90p0Et-CndReset | DEER2020 | D20v0 | 43775.6696 | Any | Com | Ex | CZ09 | cPVVG | Cap-kBTUh | 1810 | 181000 | None | 1.6 | 0 | 1.2 | 1.6 | 0 | 1.08 | [7 empty] | Annual | 20
NG-HVAC-Blr-HW-gt2500kBtuh-90p0Et-CndReset | DEER2020 | D20v0 | 43775.6696 | Any | Com | Ex | CZ09 | cWVVG | Cap-kBTUh | 1800 | 181000 | None | 1.6 | 0 | 1.18 | 1.6 | 0 | 1.07 | [7 empty] | Annual | 20
NG-HVAC-Blr-HW-gt2500kBtuh-90p0Et-CndReset | DEER2020 | D20v0 | 43775.6696 | Any | ECC | Ex | CZ09 | cAVVG | Cap-kBTUh | 4990 | 300000 | None | 1.57 | 0.001 | 0.915 | 1.57 | 0.001 | 0.824 | [7 empty] | Annual | 20
NG-HVAC-Blr-HW-gt2500kBtuh-90p0Et-CndReset | DEER2020 | D20v0 | 43775.6696 | Any | ECC | Ex | CZ09 | cPVVG | Cap-kBTUh | 4920 | 300000 | None | 1.23 | 0.00048 | 1.06 | 1.23 | 0.00048 | 0.961 | [7 empty] | Annual | 20
NG-HVAC-Blr-HW-gt2500kBtuh-90p0Et-CndReset | DEER2020 | D20v0 | 43775.6696 | Any | ECC | Ex | CZ09 | cWVVG | Cap-kBTUh | 4990 | 300000 | None | 1.22 | 0.00048 | 0.915 | 1.22 | 0.00048 | 0.824 | [7 empty] | Annual | 20
NG-HVAC-Blr-HW-gt2500kBtuh-90p0Et-CndReset | DEER2020 | D20v0 | 43775.6696 | Any | ESe | Ex | CZ09 | cAVVG | Cap-kBTUh | 2950 | 150000 | None | 1.49 | 0.00178 | 0.985 | 1.49 | 0.00178 | 0.894 | [7 empty] | Annual | 20
NG-HVAC-Blr-HW-gt2500kBtuh-90p0Et-CndReset | DEER2020 | D20v0 | 43775.6696 | Any | ESe | Ex | CZ09 | cPVVG | Cap-kBTUh | 2890 | 150000 | None | 1.28 | 0.0006 | 1.1 | 1.28 | 0.0006 | 1.01 | [7 empty] | Annual | 20
NG-HVAC-Blr-HW-gt2500kBtuh-90p0Et-CndReset | DEER2020 | D20v0 | 43775.6696 | Any | ESe | Ex | CZ09 | cWVVG | Cap-kBTUh | 2950 | 150000 | None | 1.33 | 0.00149 | 0.985 | 1.33 | 0.00149 | 0.894 | [7 empty] | Annual | 20
NG-HVAC-Blr-HW-gt2500kBtuh-90p0Et-CndReset | DEER2020 | D20v0 | 43775.6696 | Any | EUn | Ex | CZ09 | cAVVG | Cap-kBTUh | 16100 | 930000 | None | 1.71 | 0 | 0.982 | 1.71 | 0 | 0.883 | [7 empty] | Annual | 20
NG-HVAC-Blr-HW-gt2500kBtuh-90p0Et-CndReset | DEER2020 | D20v0 | 43775.6696 | Any | EUn | Ex | CZ09 | cPVVG | Cap-kBTUh | 16900 | 930000 | None | 1.38 | 0 | 0.69 | 1.38 | 0 | 0.588 | [7 empty] | Annual | 20
NG-HVAC-Blr-HW-gt2500kBtuh-90p0Et-CndReset | DEER2020 | D20v0 | 43775.6696 | Any | EUn | Ex | CZ09 | cWVVG | Cap-kBTUh | 16100 | 930000 | None | 1.21 | 0 | 0.987 | 1.21 | 0 | 0.883 | [7 empty] | Annual | 20
NG-HVAC-Blr-HW-gt2500kBtuh-90p0Et-CndReset | DEER2020 | D20v0 | 43775.6696 | Any | Hsp | Ex | CZ09 | cAVVG | Cap-kBTUh | 1860 | 236000 | None | 0.894 | 0.00048 | 1.82 | 0.894 | 0.00048 | 1.53 | [7 empty] | Annual | 20
NG-HVAC-Blr-HW-gt2500kBtuh-90p0Et-CndReset | DEER2020 | D20v0 | 43775.6696 | Any | Hsp | Ex | CZ09 | cPVVG | Cap-kBTUh | 1880 | 236000 | None | 1.41 | 0.00062 | 1.99 | 1.41 | 0.00062 | 1.69 | [7 empty] | Annual | 20
NG-HVAC-Blr-HW-gt2500kBtuh-90p0Et-CndReset | DEER2020 | D20v0 | 43775.6696 | Any | Hsp | Ex | CZ09 | cWVVG | Cap-kBTUh | 1860 | 236000 | None | 0.505 | 0.00019 | 1.82 | 0.505 | 0.00019 | 1.53 | [7 empty] | Annual | 20
NG-HVAC-Blr-HW-gt2500kBtuh-90p0Et-CndReset | DEER2020 | D20v0 | 43775.6696 | Any | Htl | Ex | CZ09 | cAVVG | Cap-kBTUh | 1100 | 140000 | None | 6.02 | 0.00161 | 2.87 | 6.02 | 0.00161 | 2.65 | [7 empty] | Annual | 20
NG-HVAC-Blr-HW-gt2500kBtuh-90p0Et-CndReset | DEER2020 | D20v0 | 43775.6696 | Any | Htl | Ex | CZ09 | cPVVG | Cap-kBTUh | 1080 | 140000 | None | 3.43 | 0.0003 | 2.04 | 3.43 | 0.0003 | 1.81 | [7 empty] | Annual | 20
NG-HVAC-Blr-HW-gt2500kBtuh-90p0Et-CndReset | DEER2020 | D20v0 | 43775.6696 | Any | Htl | Ex | CZ09 | cWVVG | Cap-kBTUh | 1100 | 140000 | None | 4.42 | 0.00091 | 2.87 | 4.42 | 0.00091 | 2.65 | [7 empty] | Annual | 20
NG-HVAC-Blr-HW-gt2500kBtuh-90p0Et-CndReset | DEER2020 | D20v0 | 43775.6696 | Any | MBT | Ex | CZ09 | cAVVG | Cap-kBTUh | 1500 | 200000 | None | 1.01 | 0.00039 | 1.61 | 1.01 | 0.00039 | 1.46 | [7 empty] | Annual | 20
NG-HVAC-Blr-HW-gt2500kBtuh-90p0Et-CndReset | DEER2020 | D20v0 | 43775.6696 | Any | MBT | Ex | CZ09 | cPVVG | Cap-kBTUh | 1540 | 200000 | None | 0.584 | 0.00039 | 1.4 | 0.584 | 0.00039 | 1.24 | [7 empty] | Annual | 20
NG-HVAC-Blr-HW-gt2500kBtuh-90p0Et-CndReset | DEER2020 | D20v0 | 43775.6696 | Any | MBT | Ex | CZ09 | cWVVG | Cap-kBTUh | 1500 | 200000 | None | 0.665 | 0 | 1.61 | 0.665 | 0 | 1.46 | [7 empty] | Annual | 20
NG-HVAC-Blr-HW-gt2500kBtuh-90p0Et-CndReset | DEER2020 | D20v0 | 43775.6696 | Any | Nrs | Ex | CZ09 | cAVVG | Cap-kBTUh | 754 | 60700 | None | 5.94 | 0.00192 | 3.37 | 5.94 | 0.00192 | 3.06 | [7 empty] | Annual | 20
NG-HVAC-Blr-HW-gt2500kBtuh-90p0Et-CndReset | DEER2020 | D20v0 | 43775.6696 | Any | Nrs | Ex | CZ09 | cPVVG | Cap-kBTUh | 367 | 60700 | None | 10.8 | 0.00288 | 4.83 | 10.8 | 0.00288 | 4.39 | [7 empty] | Annual | 20
NG-HVAC-Blr-HW-gt2500kBtuh-90p0Et-CndReset | DEER2020 | D20v0 | 43775.6696 | Any | Nrs | Ex | CZ09 | cWVVG | Cap-kBTUh | 754 | 60700 | None | 5.52 | 0.00144 | 3.38 | 5.52 | 0.00144 | 3.06 | [7 empty] | Annual | 20
NG-HVAC-Blr-HW-gt2500kBtuh-90p0Et-CndReset | DEER2020 | D20v0 | 43775.6696 | Any | OfL | Ex | CZ09 | cAVVG | Cap-kBTUh | 1110 | 175000 | None | 1.83 | 0 | 0.803 | 1.83 | 0 | 0.743 | [7 empty] | Annual | 20
NG-HVAC-Blr-HW-gt2500kBtuh-90p0Et-CndReset | DEER2020 | D20v0 | 43775.6696 | Any | OfL | Ex | CZ09 | cPVVG | Cap-kBTUh | 1070 | 175000 | None | 1.21 | 0 | 0.803 | 1.21 | 0 | 0.744 | [7 empty] | Annual | 20
NG-HVAC-Blr-HW-gt2500kBtuh-90p0Et-CndReset | DEER2020 | D20v0 | 43775.6696 | Any | OfL | Ex | CZ09 | cWVVG | Cap-kBTUh | 1110 | 175000 | None | 1.58 | 0 | 0.803 | 1.58 | 0 | 0.739 | [7 empty] | Annual | 20
NG-HVAC-Blr-HW-gt2500kBtuh-90p0Et-CndReset | DEER2020 | D20v0 | 43775.6696 | Any | OfS | Ex | CZ09 | cAVVG | Cap-kBTUh | 161 | 10000 | None | 1.5 | 0 | 0.957 | 1.5 | 0 | 0.858 | [7 empty] | Annual | 20
NG-HVAC-Blr-HW-gt2500kBtuh-90p0Et-CndReset | DEER2020 | D20v0 | 43775.6696 | Any | OfS | Ex | CZ09 | cPVVG | Cap-kBTUh | 159 | 10000 | None | 1.11 | 0 | 0.945 | 1.11 | 0 | 0.846 | [7 empty] | Annual | 20
NG-HVAC-Blr-HW-gt2500kBtuh-90p0Et-CndReset | DEER2020 | D20v0 | 43775.6696 | Any | OfS | Ex | CZ09 | cWVVG | Cap-kBTUh | 161 | 10000 | None | 1.46 | 0 | 0.957 | 1.46 | 0 | 0.858 | [7 empty] | Annual | 20
NG-HVAC-Blr-HW-gt2500kBtuh-90p0Et-CndReset | DEER2020 | D20v0 | 43775.6696 | Any | Rt3 | Ex | CZ09 | cAVVG | Cap-kBTUh | 852 | 120000 | None | 0.748 | 0 | 0.369 | 0.748 | 0 | 0.342 | [7 empty] | Annual | 20
NG-HVAC-Blr-HW-gt2500kBtuh-90p0Et-CndReset | DEER2020 | D20v0 | 43775.6696 | Any | Rt3 | Ex | CZ09 | cPVVG | Cap-kBTUh | 952 | 120000 | None | 0.143 | 0 | 0.38 | 0.143 | 0 | 0.353 | [7 empty] | Annual | 20
NG-HVAC-Blr-HW-gt2500kBtuh-90p0Et-CndReset | DEER2020 | D20v0 | 43775.6696 | Any | Rt3 | Ex | CZ09 | cWVVG | Cap-kBTUh | 852 | 120000 | None | 0.512 | 0 | 0.369 | 0.512 | 0 | 0.342 | [7 empty] | Annual | 20
NG-HVAC-Blr-HW-gt2500kBtuh-90p0Et-CndReset | DEER2020 | D20v0 | 43775.67 | Any | Com | Old | CZ09 | cAVVG | Cap-kBTUh | 2200 | 191000 | None | 3.9 | 0.001 | 1.91 | 3.9 | 0.001 | 1.76 | [7 empty] | Annual | 20
NG-HVAC-Blr-HW-gt2500kBtuh-90p0Et-CndReset | DEER2020 | D20v0 | 43775.67 | Any | Com | Old | CZ09 | cPVVG | Cap-kBTUh | 2180 | 191000 | None | 3.3 | 0.001 | 1.98 | 3.3 | 0.001 | 1.83 | [7 empty] | Annual | 20
NG-HVAC-Blr-HW-gt2500kBtuh-90p0Et-CndReset | DEER2020 | D20v0 | 43775.67 | Any | Com | Old | CZ09 | cWVVG | Cap-kBTUh | 2200 | 191000 | None | 3.6 | 0 | 1.91 | 3.6 | 0 | 1.76 | [7 empty] | Annual | 20
NG-HVAC-Blr-HW-gt2500kBtuh-90p0Et-CndReset | DEER2020 | D20v0 | 43775.67 | Any | ECC | Old | CZ09 | cAVVG | Cap-kBTUh | 5140 | 300000 | None | 1.83 | 0.001 | 1.09 | 1.83 | 0.001 | 0.986 | [7 empty] | Annual | 20
NG-HVAC-Blr-HW-gt2500kBtuh-90p0Et-CndReset | DEER2020 | D20v0 | 43775.67 | Any | ECC | Old | CZ09 | cPVVG | Cap-kBTUh | 5040 | 300000 | None | 1.55 | 0.001 | 1.29 | 1.55 | 0.001 | 1.18 | [7 empty] | Annual | 20
NG-HVAC-Blr-HW-gt2500kBtuh-90p0Et-CndReset | DEER2020 | D20v0 | 43775.67 | Any | ECC | Old | CZ09 | cWVVG | Cap-kBTUh | 5140 | 300000 | None | 1.61 | 0.001 | 1.09 | 1.61 | 0.001 | 0.986 | [7 empty] | Annual | 20
NG-HVAC-Blr-HW-gt2500kBtuh-90p0Et-CndReset | DEER2020 | D20v0 | 43775.67 | Any | ESe | Old | CZ09 | cPVVG | Cap-kBTUh | 2860 | 150000 | None | 1.77 | 0.002 | 1.37 | 1.77 | 0.002 | 1.26 | [7 empty] | Annual | 20
NG-HVAC-Blr-HW-gt2500kBtuh-90p0Et-CndReset | DEER2020 | D20v0 | 43775.67 | Any | ESe | Old | CZ09 | cWVVG | Cap-kBTUh | 3010 | 150000 | None | 2.05 | 0.0015 | 1.23 | 2.05 | 0.0015 | 1.13 | [7 empty] | Annual | 20
NG-HVAC-Blr-HW-gt2500kBtuh-90p0Et-CndReset | DEER2020 | D20v0 | 43775.67 | Any | Hsp | Old | CZ09 | cAVVG | Cap-kBTUh | 1680 | 236000 | None | 1.13 | 0.001 | 1.98 | 1.13 | 0.001 | 1.64 | [7 empty] | Annual | 20
NG-HVAC-Blr-HW-gt2500kBtuh-90p0Et-CndReset | DEER2020 | D20v0 | 43775.67 | Any | Hsp | Old | CZ09 | cPVVG | Cap-kBTUh | 1730 | 236000 | None | 1.58 | 0.001 | 2.17 | 1.58 | 0.001 | 1.83 | [7 empty] | Annual | 20
NG-HVAC-Blr-HW-gt2500kBtuh-90p0Et-CndReset | DEER2020 | D20v0 | 43775.67 | Any | Hsp | Old | CZ09 | cWVVG | Cap-kBTUh | 1680 | 236000 | None | 0.809 | 0 | 1.98 | 0.809 | 0 | 1.64 | [7 empty] | Annual | 20
NG-HVAC-Blr-HW-gt2500kBtuh-90p0Et-CndReset | DEER2020 | D20v0 | 43775.67 | Any | Htl | Old | CZ09 | cAVVG | Cap-kBTUh | 1640 | 140000 | None | 16.1 | 0.004 | 6 | 16.1 | 0.004 | 5.62 | [7 empty] | Annual | 20
NG-HVAC-Blr-HW-gt2500kBtuh-90p0Et-CndReset | DEER2020 | D20v0 | 43775.67 | Any | Htl | Old | CZ09 | cPVVG | Cap-kBTUh | 1460 | 140000 | None | 11.2 | 0.002 | 4.64 | 11.2 | 0.002 | 4.29 | [7 empty] | Annual | 20
NG-HVAC-Blr-HW-gt2500kBtuh-90p0Et-CndReset | DEER2020 | D20v0 | 43775.67 | Any | Htl | Old | CZ09 | cWVVG | Cap-kBTUh | 1640 | 140000 | None | 13.8 | 0.00277 | 6 | 13.8 | 0.00277 | 5.63 | [7 empty] | Annual | 20
NG-HVAC-Blr-HW-gt2500kBtuh-90p0Et-CndReset | DEER2020 | D20v0 | 43775.67 | Any | OfL | Old | CZ09 | cAVVG | Cap-kBTUh | 1520 | 175000 | None | 3.91 | 0 | 1.6 | 3.91 | 0 | 1.49 | [7 empty] | Annual | 20
NG-HVAC-Blr-HW-gt2500kBtuh-90p0Et-CndReset | DEER2020 | D20v0 | 43775.67 | Any | OfL | Old | CZ09 | cPVVG | Cap-kBTUh | 1470 | 175000 | None | 2.61 | 0 | 1.59 | 2.61 | 0 | 1.48 | [7 empty] | Annual | 20
NG-HVAC-Blr-HW-gt2500kBtuh-90p0Et-CndReset | DEER2020 | D20v0 | 43775.67 | Any | OfL | Old | CZ09 | cWVVG | Cap-kBTUh | 1520 | 175000 | None | 3.63 | 0 | 1.6 | 3.63 | 0 | 1.49 | [7 empty] | Annual | 20
NG-HVAC-Blr-HW-gt2500kBtuh-90p0Et-CndReset | DEER2020 | D20v0 | 43775.67 | Any | OfS | Old | CZ09 | cAVVG | Cap-kBTUh | 178 | 10000 | None | 3.03 | 0 | 1.66 | 3.03 | 0 | 1.5 | [7 empty] | Annual | 20
NG-HVAC-Blr-HW-gt2500kBtuh-90p0Et-CndReset | DEER2020 | D20v0 | 43775.67 | Any | OfS | Old | CZ09 | cPVVG | Cap-kBTUh | 174 | 10000 | None | 2.1 | 0 | 1.64 | 2.1 | 0 | 1.48 | [7 empty] | Annual | 20
NG-HVAC-Blr-HW-gt2500kBtuh-90p0Et-CndReset | DEER2020 | D20v0 | 43775.67 | Any | OfS | Old | CZ09 | cWVVG | Cap-kBTUh | 178 | 10000 | None | 2.85 | 0 | 1.66 | 2.85 | 0 | 1.5 | [7 empty] | Annual | 20
NG-HVAC-Blr-HW-gt2500kBtuh-90p0Et-CndReset | DEER2020 | D20v0 | 43775.67 | Any | Com | New | CZ09 | cAVVG | Cap-kBTUh | 1490 | 176000 | None | 0.6 | 0 | 0.81 | 0.6 | 0 | 0.81 | [7 empty] | Annual | 20
NG-HVAC-Blr-HW-gt2500kBtuh-90p0Et-CndReset | DEER2020 | D20v0 | 43775.67 | Any | Com | New | CZ09 | cPVVG | Cap-kBTUh | 1470 | 176000 | None | 0.3 | 0 | 0.66 | 0.3 | 0 | 0.66 | [7 empty] | Annual | 20
NG-HVAC-Blr-HW-gt2500kBtuh-90p0Et-CndReset | DEER2020 | D20v0 | 43775.67 | Any | Com | New | CZ09 | cWVVG | Cap-kBTUh | 1490 | 176000 | None | 0.5 | 0 | 0.81 | 0.5 | 0 | 0.81 | [7 empty] | Annual | 20
NG-HVAC-Blr-HW-gt2500kBtuh-90p0Et-CndReset | DEER2020 | D20v0 | 43775.6703 | Any | EUn | Old | CZ10 | cAVVG | Cap-kBTUh | 18100 | 930000 | None | 2.6 | 0.00059 | 1.24 | 2.6 | 0.00059 | 1.12 | [7 empty] | Annual | 20
NG-HVAC-Blr-HW-gt2500kBtuh-90p0Et-CndReset | DEER2020 | D20v0 | 43775.6703 | Any | EUn | Old | CZ10 | cPVVG | Cap-kBTUh | 18600 | 930000 | None | 2.81 | 0 | 1.04 | 2.81 | 0 | 0.901 | [7 empty] | Annual | 20
NG-HVAC-Blr-HW-gt2500kBtuh-90p0Et-CndReset | DEER2020 | D20v0 | 43775.6703 | Any | EUn | Old | CZ10 | cWVVG | Cap-kBTUh | 18100 | 930000 | None | 2.11 | 0 | 1.24 | 2.11 | 0 | 1.12 | [7 empty] | Annual | 20
NG-HVAC-Blr-HW-gt2500kBtuh-90p0Et-CndReset | DEER2020 | D20v0 | 43775.6703 | Any | MBT | Old | CZ10 | cAVVG | Cap-kBTUh | 1710 | 200000 | None | 2.92 | 0.001 | 2.62 | 2.92 | 0.001 | 2.43 | [7 empty] | Annual | 20
NG-HVAC-Blr-HW-gt2500kBtuh-90p0Et-CndReset | DEER2020 | D20v0 | 43775.6703 | Any | Nrs | Old | CZ10 | cAVVG | Cap-kBTUh | 860 | 60700 | None | 10.7 | 0.004 | 5.04 | 10.7 | 0.004 | 4.61 | [7 empty] | Annual | 20
NG-HVAC-Blr-HW-gt2500kBtuh-90p0Et-CndReset | DEER2020 | D20v0 | 43775.6703 | Any | Nrs | Old | CZ10 | cPVVG | Cap-kBTUh | 470 | 60700 | None | 18.2 | 0.005 | 7.04 | 18.2 | 0.005 | 6.57 | [7 empty] | Annual | 20
NG-HVAC-Blr-HW-gt2500kBtuh-90p0Et-CndReset | DEER2020 | D20v0 | 43775.6703 | Any | Rt3 | Old | CZ10 | cAVVG | Cap-kBTUh | 865 | 120000 | None | 0.713 | 0 | 0.553 | 0.713 | 0 | 0.52 | [7 empty] | Annual | 20
NG-HVAC-Blr-HW-gt2500kBtuh-90p0Et-CndReset | DEER2020 | D20v0 | 43775.6703 | Any | Rt3 | Old | CZ10 | cPVVG | Cap-kBTUh | 886 | 120000 | None | 0.229 | 0 | 0.571 | 0.229 | 0 | 0.537 | [7 empty] | Annual | 20
NG-HVAC-Blr-HW-gt2500kBtuh-90p0Et-CndReset | DEER2020 | D20v0 | 43775.6703 | Any | Rt3 | Old | CZ10 | cWVVG | Cap-kBTUh | 865 | 120000 | None | 0.743 | 0 | 0.553 | 0.743 | 0 | 0.52 | [7 empty] | Annual | 20
NG-HVAC-Blr-HW-gt2500kBtuh-90p0Et-CndReset | DEER2020 | D20v0 | 43775.6703 | Any | Com | Rec | CZ10 | cAVVG | Cap-kBTUh | 1640 | 174000 | None | 0.5 | 0 | 0.63 | 0.5 | 0 | 0.63 | [7 empty] | Annual | 20
NG-HVAC-Blr-HW-gt2500kBtuh-90p0Et-CndReset | DEER2020 | D20v0 | 43775.6703 | Any | Com | Rec | CZ10 | cPVVG | Cap-kBTUh | 1650 | 174000 | None | 0.3 | 0 | 0.51 | 0.3 | 0 | 0.51 | [7 empty] | Annual | 20
NG-HVAC-Blr-HW-gt2500kBtuh-90p0Et-CndReset | DEER2020 | D20v0 | 43775.6703 | Any | Com | Rec | CZ10 | cWVVG | Cap-kBTUh | 1640 | 174000 | None | 0.4 | 0 | 0.63 | 0.4 | 0 | 0.63 | [7 empty] | Annual | 20
NG-HVAC-Blr-HW-gt2500kBtuh-90p0Et-CndReset | DEER2020 | D20v0 | 43775.6703 | Any | ECC | Rec | CZ10 | cAVVG | Cap-kBTUh | 4880 | 300000 | None | 0.985 | 0.001 | 0.681 | 0.985 | 0.001 | 0.681 | [7 empty] | Annual | 20
NG-HVAC-Blr-HW-gt2500kBtuh-90p0Et-CndReset | DEER2020 | D20v0 | 43775.6703 | Any | ECC | Rec | CZ10 | cPVVG | Cap-kBTUh | 4820 | 300000 | None | 0.833 | 0 | 0.75 | 0.833 | 0 | 0.75 | [7 empty] | Annual | 20
NG-HVAC-Blr-HW-gt2500kBtuh-90p0Et-CndReset | DEER2020 | D20v0 | 43775.6703 | Any | ECC | Rec | CZ10 | cWVVG | Cap-kBTUh | 4880 | 300000 | None | 0.783 | 0 | 0.681 | 0.783 | 0 | 0.681 | [7 empty] | Annual | 20
NG-HVAC-Blr-HW-gt2500kBtuh-90p0Et-CndReset | DEER2020 | D20v0 | 43775.6703 | Any | ESe | Rec | CZ10 | cAVVG | Cap-kBTUh | 2960 | 150000 | None | 0.578 | 0 | 0.59 | 0.578 | 0 | 0.59 | [7 empty] | Annual | 20
NG-HVAC-Blr-HW-gt2500kBtuh-90p0Et-CndReset | DEER2020 | D20v0 | 43775.6703 | Any | ESe | Rec | CZ10 | cPVVG | Cap-kBTUh | 2910 | 150000 | None | 0.603 | 0 | 0.672 | 0.603 | 0 | 0.672 | [7 empty] | Annual | 20
NG-HVAC-Blr-HW-gt2500kBtuh-90p0Et-CndReset | DEER2020 | D20v0 | 43775.6703 | Any | ESe | Rec | CZ10 | cWVVG | Cap-kBTUh | 2960 | 150000 | None | 0.536 | 0 | 0.59 | 0.536 | 0 | 0.59 | [7 empty] | Annual | 20
NG-HVAC-Blr-HW-gt2500kBtuh-90p0Et-CndReset | DEER2020 | D20v0 | 43775.6703 | Any | EUn | Rec | CZ10 | cAVVG | Cap-kBTUh | 14500 | 930000 | None | 1.11 | 0 | 0.698 | 1.11 | 0 | 0.698 | [7 empty] | Annual | 20
NG-HVAC-Blr-HW-gt2500kBtuh-90p0Et-CndReset | DEER2020 | D20v0 | 43775.6703 | Any | EUn | Rec | CZ10 | cPVVG | Cap-kBTUh | 14400 | 930000 | None | 0.208 | 0 | 0.33 | 0.208 | 0 | 0.33 | [7 empty] | Annual | 20
NG-HVAC-Blr-HW-gt2500kBtuh-90p0Et-CndReset | DEER2020 | D20v0 | 43775.6703 | Any | EUn | Rec | CZ10 | cWVVG | Cap-kBTUh | 14500 | 930000 | None | 0.76 | 0 | 0.698 | 0.76 | 0 | 0.698 | [7 empty] | Annual | 20
NG-HVAC-Blr-HW-gt2500kBtuh-90p0Et-CndReset | DEER2020 | D20v0 | 43775.6703 | Any | Hsp | Rec | CZ10 | cAVVG | Cap-kBTUh | 1960 | 236000 | None | 0.328 | 0.00075 | 1.49 | 0.328 | 0.00075 | 1.49 | [7 empty] | Annual | 20
NG-HVAC-Blr-HW-gt2500kBtuh-90p0Et-CndReset | DEER2020 | D20v0 | 43775.6703 | Any | Hsp | Rec | CZ10 | cPVVG | Cap-kBTUh | 1980 | 236000 | None | 0.735 | 0.001 | 1.59 | 0.735 | 0.001 | 1.59 | [7 empty] | Annual | 20
NG-HVAC-Blr-HW-gt2500kBtuh-90p0Et-CndReset | DEER2020 | D20v0 | 43775.6703 | Any | Hsp | Rec | CZ10 | cWVVG | Cap-kBTUh | 1960 | 236000 | None | 0.124 | 0 | 1.49 | 0.124 | 0 | 1.49 | [7 empty] | Annual | 20
NG-HVAC-Blr-HW-gt2500kBtuh-90p0Et-CndReset | DEER2020 | D20v0 | 43775.6703 | Any | Htl | Rec | CZ10 | cAVVG | Cap-kBTUh | 974 | 140000 | None | 1.96 | 0.001 | 1.49 | 1.96 | 0.001 | 1.49 | [7 empty] | Annual | 20
NG-HVAC-Blr-HW-gt2500kBtuh-90p0Et-CndReset | DEER2020 | D20v0 | 43775.6703 | Any | Htl | Rec | CZ10 | cPVVG | Cap-kBTUh | 945 | 140000 | None | 0.419 | 0 | 1.06 | 0.419 | 0 | 1.06 | [7 empty] | Annual | 20
NG-HVAC-Blr-HW-gt2500kBtuh-90p0Et-CndReset | DEER2020 | D20v0 | 43775.6703 | Any | Htl | Rec | CZ10 | cWVVG | Cap-kBTUh | 974 | 140000 | None | 1.56 | 0 | 1.49 | 1.56 | 0 | 1.49 | [7 empty] | Annual | 20
NG-HVAC-Blr-HW-gt2500kBtuh-90p0Et-CndReset | DEER2020 | D20v0 | 43775.6703 | Any | MBT | Rec | CZ10 | cAVVG | Cap-kBTUh | 1090 | 200000 | None | 0.107 | 0 | 0.864 | 0.107 | 0 | 0.864 | [7 empty] | Annual | 20
NG-HVAC-Blr-HW-gt2500kBtuh-90p0Et-CndReset | DEER2020 | D20v0 | 43775.6703 | Any | MBT | Rec | CZ10 | cPVVG | Cap-kBTUh | 1150 | 200000 | None | -0.017 | 0 | 0.516 | -0.017 | 0 | 0.516 | [7 empty] | Annual | 20
NG-HVAC-Blr-HW-gt2500kBtuh-90p0Et-CndReset | DEER2020 | D20v0 | 43775.6703 | Any | MBT | Rec | CZ10 | cWVVG | Cap-kBTUh | 1090 | 200000 | None | 0.081 | 0 | 0.864 | 0.081 | 0 | 0.864 | [7 empty] | Annual | 20
NG-HVAC-Blr-HW-gt2500kBtuh-90p0Et-CndReset | DEER2020 | D20v0 | 43775.6703 | Any | Nrs | Rec | CZ10 | cAVVG | Cap-kBTUh | 711 | 60700 | None | 0.569 | 0 | 1.58 | 0.569 | 0 | 1.58 | [7 empty] | Annual | 20
NG-HVAC-Blr-HW-gt2500kBtuh-90p0Et-CndReset | DEER2020 | D20v0 | 43775.6703 | Any | Nrs | Rec | CZ10 | cPVVG | Cap-kBTUh | 345 | 60700 | None | 0.57 | 0 | 1.36 | 0.57 | 0 | 1.36 | [7 empty] | Annual | 20
NG-HVAC-Blr-HW-gt2500kBtuh-90p0Et-CndReset | DEER2020 | D20v0 | 43775.6703 | Any | Nrs | Rec | CZ10 | cWVVG | Cap-kBTUh | 711 | 60700 | None | 0.488 | 0 | 1.58 | 0.488 | 0 | 1.58 | [7 empty] | Annual | 20
NG-HVAC-Blr-HW-gt2500kBtuh-90p0Et-CndReset | DEER2020 | D20v0 | 43775.6703 | Any | OfL | Rec | CZ10 | cAVVG | Cap-kBTUh | 1010 | 175000 | None | 0.729 | 0 | 0.349 | 0.729 | 0 | 0.349 | [7 empty] | Annual | 20
NG-HVAC-Blr-HW-gt2500kBtuh-90p0Et-CndReset | DEER2020 | D20v0 | 43775.6703 | Any | OfL | Rec | CZ10 | cPVVG | Cap-kBTUh | 985 | 175000 | None | 0.545 | 0 | 0.326 | 0.545 | 0 | 0.326 | [7 empty] | Annual | 20
NG-HVAC-Blr-HW-gt2500kBtuh-90p0Et-CndReset | DEER2020 | D20v0 | 43775.6703 | Any | OfL | Rec | CZ10 | cWVVG | Cap-kBTUh | 1010 | 175000 | None | 0.552 | 0 | 0.349 | 0.552 | 0 | 0.349 | [7 empty] | Annual | 20
NG-HVAC-Blr-HW-gt2500kBtuh-90p0Et-CndReset | DEER2020 | D20v0 | 43775.6703 | Any | OfS | Rec | CZ10 | cAVVG | Cap-kBTUh | 108 | 10000 | None | 0.787 | 0 | 0.591 | 0.787 | 0 | 0.591 | [7 empty] | Annual | 20
NG-HVAC-Blr-HW-gt2500kBtuh-90p0Et-CndReset | DEER2020 | D20v0 | 43775.6703 | Any | OfS | Rec | CZ10 | cPVVG | Cap-kBTUh | 107 | 10000 | None | 0.554 | 0 | 0.576 | 0.554 | 0 | 0.576 | [7 empty] | Annual | 20
NG-HVAC-Blr-HW-gt2500kBtuh-90p0Et-CndReset | DEER2020 | D20v0 | 43775.6703 | Any | OfS | Rec | CZ10 | cWVVG | Cap-kBTUh | 108 | 10000 | None | 0.775 | 0 | 0.591 | 0.775 | 0 | 0.591 | [7 empty] | Annual | 20
NG-HVAC-Blr-HW-gt2500kBtuh-90p0Et-CndReset | DEER2020 | D20v0 | 43775.6703 | Any | Rt3 | Rec | CZ10 | cAVVG | Cap-kBTUh | 1030 | 120000 | None | 0.341 | 0 | 0.261 | 0.341 | 0 | 0.261 | [7 empty] | Annual | 20
NG-HVAC-Blr-HW-gt2500kBtuh-90p0Et-CndReset | DEER2020 | D20v0 | 43775.6703 | Any | Rt3 | Rec | CZ10 | cPVVG | Cap-kBTUh | 1100 | 120000 | None | 0.0805 | 0 | 0.222 | 0.0805 | 0 | 0.222 | [7 empty] | Annual | 20
NG-HVAC-Blr-HW-gt2500kBtuh-90p0Et-CndReset | DEER2020 | D20v0 | 43775.6703 | Any | Rt3 | Rec | CZ10 | cWVVG | Cap-kBTUh | 1030 | 120000 | None | 0.337 | 0 | 0.261 | 0.337 | 0 | 0.261 | [7 empty] | Annual | 20
NG-HVAC-Blr-HW-gt2500kBtuh-90p0Et-CndReset | DEER2020 | D20v0 | 43775.6703 | Any | Com | Ex | CZ10 | cAVVG | Cap-kBTUh | 1810 | 177000 | None | 1.6 | 0 | 1.14 | 1.6 | 0 | 1.03 | [7 empty] | Annual | 20
NG-HVAC-Blr-HW-gt2500kBtuh-90p0Et-CndReset | DEER2020 | D20v0 | 43775.6703 | Any | Com | Ex | CZ10 | cPVVG | Cap-kBTUh | 1830 | 177000 | None | 1.2 | 0 | 1.1 | 1.2 | 0 | 0.99 | [7 empty] | Annual | 20
NG-HVAC-Blr-HW-gt2500kBtuh-90p0Et-CndReset | DEER2020 | D20v0 | 43775.6703 | Any | Com | Ex | CZ10 | cWVVG | Cap-kBTUh | 1810 | 177000 | None | 1.3 | 0 | 1.14 | 1.3 | 0 | 1.03 | [7 empty] | Annual | 20
NG-HVAC-Blr-HW-gt2500kBtuh-90p0Et-CndReset | DEER2020 | D20v0 | 43775.6703 | Any | ECC | Ex | CZ10 | cAVVG | Cap-kBTUh | 5030 | 300000 | None | 1.56 | 0.001 | 0.911 | 1.56 | 0.001 | 0.821 | [7 empty] | Annual | 20
NG-HVAC-Blr-HW-gt2500kBtuh-90p0Et-CndReset | DEER2020 | D20v0 | 43775.6703 | Any | ECC | Ex | CZ10 | cPVVG | Cap-kBTUh | 4980 | 300000 | None | 1.31 | 0.00047 | 1.04 | 1.31 | 0.00047 | 0.949 | [7 empty] | Annual | 20
NG-HVAC-Blr-HW-gt2500kBtuh-90p0Et-CndReset | DEER2020 | D20v0 | 43775.6703 | Any | ECC | Ex | CZ10 | cWVVG | Cap-kBTUh | 5030 | 300000 | None | 1.3 | 0.00047 | 0.911 | 1.3 | 0.00047 | 0.821 | [7 empty] | Annual | 20
NG-HVAC-Blr-HW-gt2500kBtuh-90p0Et-CndReset | DEER2020 | D20v0 | 43775.6703 | Any | ESe | Ex | CZ10 | cAVVG | Cap-kBTUh | 3060 | 150000 | None | 1.32 | 0.00059 | 0.932 | 1.32 | 0.00059 | 0.84 | [7 empty] | Annual | 20
NG-HVAC-Blr-HW-gt2500kBtuh-90p0Et-CndReset | DEER2020 | D20v0 | 43775.6703 | Any | ESe | Ex | CZ10 | cPVVG | Cap-kBTUh | 3010 | 150000 | None | 1.21 | 0.00059 | 1.03 | 1.21 | 0.00059 | 0.94 | [7 empty] | Annual | 20
NG-HVAC-Blr-HW-gt2500kBtuh-90p0Et-CndReset | DEER2020 | D20v0 | 43775.6703 | Any | ESe | Ex | CZ10 | cWVVG | Cap-kBTUh | 3060 | 150000 | None | 1.27 | 0.00059 | 0.932 | 1.27 | 0.00059 | 0.84 | [7 empty] | Annual | 20
NG-HVAC-Blr-HW-gt2500kBtuh-90p0Et-CndReset | DEER2020 | D20v0 | 43775.6703 | Any | EUn | Ex | CZ10 | cAVVG | Cap-kBTUh | 15800 | 930000 | None | 1.58 | 0 | 0.922 | 1.58 | 0 | 0.828 | [7 empty] | Annual | 20
NG-HVAC-Blr-HW-gt2500kBtuh-90p0Et-CndReset | DEER2020 | D20v0 | 43775.6703 | Any | EUn | Ex | CZ10 | cPVVG | Cap-kBTUh | 16200 | 930000 | None | 1.26 | 0 | 0.635 | 1.26 | 0 | 0.537 | [7 empty] | Annual | 20
NG-HVAC-Blr-HW-gt2500kBtuh-90p0Et-CndReset | DEER2020 | D20v0 | 43775.6703 | Any | EUn | Ex | CZ10 | cWVVG | Cap-kBTUh | 15800 | 930000 | None | 1.11 | 0 | 0.922 | 1.11 | 0 | 0.828 | [7 empty] | Annual | 20
NG-HVAC-Blr-HW-gt2500kBtuh-90p0Et-CndReset | DEER2020 | D20v0 | 43775.6703 | Any | Hsp | Ex | CZ10 | cAVVG | Cap-kBTUh | 1960 | 236000 | None | 0.813 | 7e-05 | 1.81 | 0.813 | 7e-05 | 1.53 | [7 empty] | Annual | 20
NG-HVAC-Blr-HW-gt2500kBtuh-90p0Et-CndReset | DEER2020 | D20v0 | 43775.6703 | Any | Hsp | Ex | CZ10 | cPVVG | Cap-kBTUh | 1980 | 236000 | None | 1.2 | 0.001 | 1.93 | 1.2 | 0.001 | 1.65 | [7 empty] | Annual | 20
NG-HVAC-Blr-HW-gt2500kBtuh-90p0Et-CndReset | DEER2020 | D20v0 | 43775.6703 | Any | Hsp | Ex | CZ10 | cWVVG | Cap-kBTUh | 1960 | 236000 | None | 0.457 | 0.00032 | 1.81 | 0.457 | 0.00032 | 1.53 | [7 empty] | Annual | 20
NG-HVAC-Blr-HW-gt2500kBtuh-90p0Et-CndReset | DEER2020 | D20v0 | 43775.6703 | Any | Htl | Ex | CZ10 | cAVVG | Cap-kBTUh | 1110 | 140000 | None | 7.27 | 0.0022 | 3.25 | 7.27 | 0.0022 | 3 | [7 empty] | Annual | 20
NG-HVAC-Blr-HW-gt2500kBtuh-90p0Et-CndReset | DEER2020 | D20v0 | 43775.6703 | Any | Htl | Ex | CZ10 | cPVVG | Cap-kBTUh | 1070 | 140000 | None | 4.49 | 0.0008 | 2.42 | 4.49 | 0.0008 | 2.17 | [7 empty] | Annual | 20
NG-HVAC-Blr-HW-gt2500kBtuh-90p0Et-CndReset | DEER2020 | D20v0 | 43775.6703 | Any | Htl | Ex | CZ10 | cWVVG | Cap-kBTUh | 1110 | 140000 | None | 5.41 | 0.00102 | 3.25 | 5.41 | 0.00102 | 3 | [7 empty] | Annual | 20
NG-HVAC-Blr-HW-gt2500kBtuh-90p0Et-CndReset | DEER2020 | D20v0 | 43775.6703 | Any | MBT | Ex | CZ10 | cAVVG | Cap-kBTUh | 1390 | 200000 | None | 0.976 | 0.0004 | 1.68 | 0.976 | 0.0004 | 1.52 | [7 empty] | Annual | 20
NG-HVAC-Blr-HW-gt2500kBtuh-90p0Et-CndReset | DEER2020 | D20v0 | 43775.6703 | Any | MBT | Ex | CZ10 | cPVVG | Cap-kBTUh | 1430 | 200000 | None | 0.559 | 0.0004 | 1.44 | 0.559 | 0.0004 | 1.28 | [7 empty] | Annual | 20
NG-HVAC-Blr-HW-gt2500kBtuh-90p0Et-CndReset | DEER2020 | D20v0 | 43775.6703 | Any | MBT | Ex | CZ10 | cWVVG | Cap-kBTUh | 1390 | 200000 | None | 0.632 | 0 | 1.68 | 0.632 | 0 | 1.52 | [7 empty] | Annual | 20
NG-HVAC-Blr-HW-gt2500kBtuh-90p0Et-CndReset | DEER2020 | D20v0 | 43775.6703 | Any | Nrs | Ex | CZ10 | cAVVG | Cap-kBTUh | 752 | 60700 | None | 3.84 | 0.00127 | 2.85 | 3.84 | 0.00127 | 2.54 | [7 empty] | Annual | 20
NG-HVAC-Blr-HW-gt2500kBtuh-90p0Et-CndReset | DEER2020 | D20v0 | 43775.6703 | Any | Nrs | Ex | CZ10 | cPVVG | Cap-kBTUh | 357 | 60700 | None | 7.76 | 0.0019 | 3.87 | 7.76 | 0.0019 | 3.43 | [7 empty] | Annual | 20
NG-HVAC-Blr-HW-gt2500kBtuh-90p0Et-CndReset | DEER2020 | D20v0 | 43775.6703 | Any | Nrs | Ex | CZ10 | cWVVG | Cap-kBTUh | 752 | 60700 | None | 3.33 | 0.00063 | 2.85 | 3.33 | 0.00063 | 2.54 | [7 empty] | Annual | 20
NG-HVAC-Blr-HW-gt2500kBtuh-90p0Et-CndReset | DEER2020 | D20v0 | 43775.6703 | Any | OfL | Ex | CZ10 | cAVVG | Cap-kBTUh | 805 | 175000 | None | 2.71 | 0 | 1.02 | 2.71 | 0 | 0.958 | [7 empty] | Annual | 20
NG-HVAC-Blr-HW-gt2500kBtuh-90p0Et-CndReset | DEER2020 | D20v0 | 43775.6703 | Any | OfL | Ex | CZ10 | cPVVG | Cap-kBTUh | 769 | 175000 | None | 1.83 | 0 | 1.02 | 1.83 | 0 | 0.956 | [7 empty] | Annual | 20
NG-HVAC-Blr-HW-gt2500kBtuh-90p0Et-CndReset | DEER2020 | D20v0 | 43775.6703 | Any | OfL | Ex | CZ10 | cWVVG | Cap-kBTUh | 805 | 175000 | None | 2.36 | 0 | 1.02 | 2.36 | 0 | 0.958 | [7 empty] | Annual | 20
NG-HVAC-Blr-HW-gt2500kBtuh-90p0Et-CndReset | DEER2020 | D20v0 | 43775.6703 | Any | OfS | Ex | CZ10 | cAVVG | Cap-kBTUh | 133 | 10000 | None | 1.72 | 0 | 0.956 | 1.72 | 0 | 0.858 | [7 empty] | Annual | 20
NG-HVAC-Blr-HW-gt2500kBtuh-90p0Et-CndReset | DEER2020 | D20v0 | 43775.6703 | Any | OfS | Ex | CZ10 | cPVVG | Cap-kBTUh | 131 | 10000 | None | 1.23 | 0.00082 | 0.943 | 1.23 | 0.00082 | 0.846 | [7 empty] | Annual | 20
NG-HVAC-Blr-HW-gt2500kBtuh-90p0Et-CndReset | DEER2020 | D20v0 | 43775.6703 | Any | OfS | Ex | CZ10 | cWVVG | Cap-kBTUh | 133 | 10000 | None | 1.61 | 0 | 0.956 | 1.61 | 0 | 0.858 | [7 empty] | Annual | 20
NG-HVAC-Blr-HW-gt2500kBtuh-90p0Et-CndReset | DEER2020 | D20v0 | 43775.6703 | Any | Rt3 | Ex | CZ10 | cAVVG | Cap-kBTUh | 938 | 120000 | None | 0.792 | 0 | 0.408 | 0.792 | 0 | 0.379 | [7 empty] | Annual | 20
NG-HVAC-Blr-HW-gt2500kBtuh-90p0Et-CndReset | DEER2020 | D20v0 | 43775.6703 | Any | Rt3 | Ex | CZ10 | cPVVG | Cap-kBTUh | 1010 | 120000 | None | 0.168 | 0 | 0.375 | 0.168 | 0 | 0.349 | [7 empty] | Annual | 20
NG-HVAC-Blr-HW-gt2500kBtuh-90p0Et-CndReset | DEER2020 | D20v0 | 43775.6703 | Any | Rt3 | Ex | CZ10 | cWVVG | Cap-kBTUh | 938 | 120000 | None | 0.664 | 0 | 0.408 | 0.664 | 0 | 0.379 | [7 empty] | Annual | 20
NG-HVAC-Blr-HW-gt2500kBtuh-90p0Et-CndReset | DEER2020 | D20v0 | 43468.3971 | Any | Rt3 | New | CZ15 | cWVVG | Cap-kBTUh | 561 | 120000 | None | 0.39 | 0 | 0.326 | 0.39 | 0 | 0.326 | [7 empty] | Annual | 20
NG-HVAC-Blr-HW-gt2500kBtuh-90p0Et-CndReset | DEER2020 | D20v0 | 43468.3971 | Any | Rt3 | New | CZ16 | cAVVG | Cap-kBTUh | 1550 | 120000 | None | 0.593 | 0 | 1.45 | 0.593 | 0 | 1.45 | [7 empty] | Annual | 20
NG-HVAC-Blr-HW-gt2500kBtuh-90p0Et-CndReset | DEER2020 | D20v0 | 43468.3971 | Any | Rt3 | New | CZ16 | cPVVG | Cap-kBTUh | 1550 | 120000 | None | 0.441 | 0 | 1.46 | 0.441 | 0 | 1.46 | [7 empty] | Annual | 20
NG-HVAC-Blr-HW-gt2500kBtuh-90p0Et-CndReset | DEER2020 | D20v0 | 43468.3971 | Any | Rt3 | New | CZ16 | cWVVG | Cap-kBTUh | 1550 | 120000 | None | 0.571 | 0.001 | 1.45 | 0.571 | 0.001 | 1.45 | [7 empty] | Annual | 20
NG-HVAC-Blr-HW-gt2500kBtuh-90p0Et-CndReset | DEER2020 | D20v0 | 43775.6706 | Any | Com | Old | CZ10 | cAVVG | Cap-kBTUh | 2130 | 168000 | None | 3.1 | 0.001 | 1.78 | 3.1 | 0.001 | 1.62 | [7 empty] | Annual | 20
NG-HVAC-Blr-HW-gt2500kBtuh-90p0Et-CndReset | DEER2020 | D20v0 | 43775.6706 | Any | Com | Old | CZ10 | cPVVG | Cap-kBTUh | 2100 | 168000 | None | 2.9 | 0.001 | 1.87 | 2.9 | 0.001 | 1.72 | [7 empty] | Annual | 20
NG-HVAC-Blr-HW-gt2500kBtuh-90p0Et-CndReset | DEER2020 | D20v0 | 43775.6706 | Any | Com | Old | CZ10 | cWVVG | Cap-kBTUh | 2130 | 168000 | None | 2.8 | 0.001 | 1.78 | 2.8 | 0.001 | 1.62 | [7 empty] | Annual | 20
NG-HVAC-Blr-HW-gt2500kBtuh-90p0Et-CndReset | DEER2020 | D20v0 | 43775.6706 | Any | ECC | Old | CZ10 | cAVVG | Cap-kBTUh | 5470 | 300000 | None | 2.09 | 0.001 | 1.14 | 2.09 | 0.001 | 1.03 | [7 empty] | Annual | 20
NG-HVAC-Blr-HW-gt2500kBtuh-90p0Et-CndReset | DEER2020 | D20v0 | 43775.6706 | Any | ECC | Old | CZ10 | cPVVG | Cap-kBTUh | 5420 | 300000 | None | 1.9 | 0.001 | 1.32 | 1.9 | 0.001 | 1.21 | [7 empty] | Annual | 20
NG-HVAC-Blr-HW-gt2500kBtuh-90p0Et-CndReset | DEER2020 | D20v0 | 43775.6706 | Any | ECC | Old | CZ10 | cWVVG | Cap-kBTUh | 5470 | 300000 | None | 1.78 | 0.001 | 1.14 | 1.78 | 0.001 | 1.03 | [7 empty] | Annual | 20
NG-HVAC-Blr-HW-gt2500kBtuh-90p0Et-CndReset | DEER2020 | D20v0 | 43775.6706 | Any | ESe | Old | CZ10 | cAVVG | Cap-kBTUh | 3200 | 150000 | None | 2.11 | 0.003 | 1.21 | 2.11 | 0.003 | 1.1 | [7 empty] | Annual | 20
NG-HVAC-Blr-HW-gt2500kBtuh-90p0Et-CndReset | DEER2020 | D20v0 | 43775.6706 | Any | ESe | Old | CZ10 | cPVVG | Cap-kBTUh | 3080 | 150000 | None | 1.77 | 0.00199 | 1.31 | 1.77 | 0.00199 | 1.21 | [7 empty] | Annual | 20
NG-HVAC-Blr-HW-gt2500kBtuh-90p0Et-CndReset | DEER2020 | D20v0 | 43775.6706 | Any | ESe | Old | CZ10 | cWVVG | Cap-kBTUh | 3200 | 150000 | None | 2.02 | 0.002 | 1.21 | 2.02 | 0.002 | 1.1 | [7 empty] | Annual | 20
NG-HVAC-Blr-HW-gt2500kBtuh-90p0Et-CndReset | DEER2020 | D20v0 | 43775.6706 | Any | Hsp | Old | CZ10 | cAVVG | Cap-kBTUh | 1820 | 236000 | None | 1.14 | 0.001 | 2.02 | 1.14 | 0.001 | 1.68 | [7 empty] | Annual | 20
NG-HVAC-Blr-HW-gt2500kBtuh-90p0Et-CndReset | DEER2020 | D20v0 | 43775.6706 | Any | Hsp | Old | CZ10 | cPVVG | Cap-kBTUh | 1870 | 236000 | None | 1.63 | 0.001 | 2.22 | 1.63 | 0.001 | 1.88 | [7 empty] | Annual | 20
NG-HVAC-Blr-HW-gt2500kBtuh-90p0Et-CndReset | DEER2020 | D20v0 | 43775.6706 | Any | Hsp | Old | CZ10 | cWVVG | Cap-kBTUh | 1820 | 236000 | None | 0.869 | 0.00063 | 2.02 | 0.869 | 0.00063 | 1.68 | [7 empty] | Annual | 20
NG-HVAC-Blr-HW-gt2500kBtuh-90p0Et-CndReset | DEER2020 | D20v0 | 43775.6706 | Any | Htl | Old | CZ10 | cAVVG | Cap-kBTUh | 1700 | 140000 | None | 16.7 | 0.00174 | 6 | 16.7 | 0.00174 | 5.61 | [7 empty] | Annual | 20
NG-HVAC-Blr-HW-gt2500kBtuh-90p0Et-CndReset | DEER2020 | D20v0 | 43775.6706 | Any | Htl | Old | CZ10 | cPVVG | Cap-kBTUh | 1570 | 140000 | None | 10.1 | 0.00185 | 4.37 | 10.1 | 0.00185 | 4.03 | [7 empty] | Annual | 20
NG-HVAC-Blr-HW-gt2500kBtuh-90p0Et-CndReset | DEER2020 | D20v0 | 43775.6706 | Any | Htl | Old | CZ10 | cWVVG | Cap-kBTUh | 1700 | 140000 | None | 14.3 | 0.004 | 6 | 14.3 | 0.004 | 5.61 | [7 empty] | Annual | 20
NG-HVAC-Blr-HW-gt2500kBtuh-90p0Et-CndReset | DEER2020 | D20v0 | 43775.6706 | Any | MBT | Old | CZ10 | cPVVG | Cap-kBTUh | 1690 | 200000 | None | 2.05 | 0.001 | 2.56 | 2.05 | 0.001 | 2.38 | [7 empty] | Annual | 20
NG-HVAC-Blr-HW-gt2500kBtuh-90p0Et-CndReset | DEER2020 | D20v0 | 43775.6706 | Any | MBT | Old | CZ10 | cWVVG | Cap-kBTUh | 1710 | 200000 | None | 2.47 | 0.00038 | 2.62 | 2.47 | 0.00038 | 2.43 | [7 empty] | Annual | 20
NG-HVAC-Blr-HW-gt2500kBtuh-90p0Et-CndReset | DEER2020 | D20v0 | 43775.6706 | Any | Nrs | Old | CZ10 | cWVVG | Cap-kBTUh | 860 | 60700 | None | 10.1 | 0.004 | 5.04 | 10.1 | 0.004 | 4.61 | [7 empty] | Annual | 20
NG-HVAC-Blr-HW-gt2500kBtuh-90p0Et-CndReset | DEER2020 | D20v0 | 43775.6706 | Any | OfL | Old | CZ10 | cAVVG | Cap-kBTUh | 1730 | 175000 | None | 3.5 | 0 | 1.48 | 3.5 | 0 | 1.38 | [7 empty] | Annual | 20
NG-HVAC-Blr-HW-gt2500kBtuh-90p0Et-CndReset | DEER2020 | D20v0 | 43775.6706 | Any | OfL | Old | CZ10 | cPVVG | Cap-kBTUh | 1680 | 175000 | None | 2.77 | 0 | 1.49 | 2.77 | 0 | 1.39 | [7 empty] | Annual | 20
NG-HVAC-Blr-HW-gt2500kBtuh-90p0Et-CndReset | DEER2020 | D20v0 | 43775.6706 | Any | OfL | Old | CZ10 | cWVVG | Cap-kBTUh | 1730 | 175000 | None | 3.16 | 0 | 1.48 | 3.16 | 0 | 1.38 | [7 empty] | Annual | 20
NG-HVAC-Blr-HW-gt2500kBtuh-90p0Et-CndReset | DEER2020 | D20v0 | 43775.6706 | Any | OfS | Old | CZ10 | cAVVG | Cap-kBTUh | 188 | 10000 | None | 2.88 | 0.0013 | 1.64 | 2.88 | 0.0013 | 1.48 | [7 empty] | Annual | 20
NG-HVAC-Blr-HW-gt2500kBtuh-90p0Et-CndReset | DEER2020 | D20v0 | 43775.6706 | Any | OfS | Old | CZ10 | cPVVG | Cap-kBTUh | 186 | 10000 | None | 2.17 | 0 | 1.63 | 2.17 | 0 | 1.47 | [7 empty] | Annual | 20
NG-HVAC-Blr-HW-gt2500kBtuh-90p0Et-CndReset | DEER2020 | D20v0 | 43775.6706 | Any | OfS | Old | CZ10 | cWVVG | Cap-kBTUh | 188 | 10000 | None | 2.59 | 0 | 1.64 | 2.59 | 0 | 1.48 | [7 empty] | Annual | 20
NG-HVAC-Blr-HW-gt2500kBtuh-90p0Et-CndReset | DEER2020 | D20v0 | 43775.6706 | Any | Com | New | CZ10 | cAVVG | Cap-kBTUh | 1680 | 174000 | None | 0.6 | 0 | 0.86 | 0.6 | 0 | 0.86 | [7 empty] | Annual | 20
NG-HVAC-Blr-HW-gt2500kBtuh-90p0Et-CndReset | DEER2020 | D20v0 | 43775.6706 | Any | Com | New | CZ10 | cPVVG | Cap-kBTUh | 1680 | 174000 | None | 0.3 | 0 | 0.66 | 0.3 | 0 | 0.66 | [7 empty] | Annual | 20
NG-HVAC-Blr-HW-gt2500kBtuh-90p0Et-CndReset | DEER2020 | D20v0 | 43775.6706 | Any | Com | New | CZ10 | cWVVG | Cap-kBTUh | 1680 | 174000 | None | 0.5 | 0 | 0.86 | 0.5 | 0 | 0.86 | [7 empty] | Annual | 20
NG-HVAC-Blr-HW-gt2500kBtuh-90p0Et-CndReset | DEER2020 | D20v0 | 43775.6711 | Any | Com | Old | CZ11 | cAVVG | Cap-kBTUh | 4080 | 229000 | None | 2.9 | 0.001 | 1.96 | 2.9 | 0.001 | 1.76 | [7 empty] | Annual | 20
NG-HVAC-Blr-HW-gt2500kBtuh-90p0Et-CndReset | DEER2020 | D20v0 | 43775.6711 | Any | Com | Old | CZ11 | cPVVG | Cap-kBTUh | 4080 | 229000 | None | 2.7 | 0.001 | 2 | 2.7 | 0.001 | 1.8 | [7 empty] | Annual | 20
NG-HVAC-Blr-HW-gt2500kBtuh-90p0Et-CndReset | DEER2020 | D20v0 | 43775.6711 | Any | Com | Old | CZ11 | cWVVG | Cap-kBTUh | 4080 | 229000 | None | 2.4 | 0.001 | 1.96 | 2.4 | 0.001 | 1.76 | [7 empty] | Annual | 20
NG-HVAC-Blr-HW-gt2500kBtuh-90p0Et-CndReset | DEER2020 | D20v0 | 43775.6711 | Any | Com | Rec | CZ11 | cAVVG | Cap-kBTUh | 3130 | 227000 | None | 0.6 | 0 | 0.88 | 0.6 | 0 | 0.88 | [7 empty] | Annual | 20
NG-HVAC-Blr-HW-gt2500kBtuh-90p0Et-CndReset | DEER2020 | D20v0 | 43775.6711 | Any | Com | Rec | CZ11 | cPVVG | Cap-kBTUh | 3100 | 227000 | None | 0.4 | 0 | 0.77 | 0.4 | 0 | 0.77 | [7 empty] | Annual | 20
NG-HVAC-Blr-HW-gt2500kBtuh-90p0Et-CndReset | DEER2020 | D20v0 | 43775.6711 | Any | Com | Rec | CZ11 | cWVVG | Cap-kBTUh | 3130 | 227000 | None | 0.5 | 0 | 0.88 | 0.5 | 0 | 0.88 | [7 empty] | Annual | 20
NG-HVAC-Blr-HW-gt2500kBtuh-90p0Et-CndReset | DEER2020 | D20v0 | 43775.6711 | Any | ECC | Rec | CZ11 | cAVVG | Cap-kBTUh | 5250 | 300000 | None | 0.778 | 0 | 0.811 | 0.778 | 0 | 0.811 | [7 empty] | Annual | 20
NG-HVAC-Blr-HW-gt2500kBtuh-90p0Et-CndReset | DEER2020 | D20v0 | 43775.6711 | Any | ECC | Rec | CZ11 | cPVVG | Cap-kBTUh | 5190 | 300000 | None | 0.743 | 0 | 0.889 | 0.743 | 0 | 0.889 | [7 empty] | Annual | 20
NG-HVAC-Blr-HW-gt2500kBtuh-90p0Et-CndReset | DEER2020 | D20v0 | 43775.6711 | Any | ECC | Rec | CZ11 | cWVVG | Cap-kBTUh | 5250 | 300000 | None | 0.581 | 0 | 0.811 | 0.581 | 0 | 0.811 | [7 empty] | Annual | 20
NG-HVAC-Blr-HW-gt2500kBtuh-90p0Et-CndReset | DEER2020 | D20v0 | 43775.6711 | Any | ESe | Rec | CZ11 | cAVVG | Cap-kBTUh | 3120 | 150000 | None | 0.378 | 0 | 0.699 | 0.378 | 0 | 0.699 | [7 empty] | Annual | 20
NG-HVAC-Blr-HW-gt2500kBtuh-90p0Et-CndReset | DEER2020 | D20v0 | 43775.6711 | Any | ESe | Rec | CZ11 | cPVVG | Cap-kBTUh | 3090 | 150000 | None | 0.322 | 0 | 0.788 | 0.322 | 0 | 0.788 | [7 empty] | Annual | 20
NG-HVAC-Blr-HW-gt2500kBtuh-90p0Et-CndReset | DEER2020 | D20v0 | 43775.6711 | Any | ESe | Rec | CZ11 | cWVVG | Cap-kBTUh | 3120 | 150000 | None | 0.341 | 0 | 0.699 | 0.341 | 0 | 0.699 | [7 empty] | Annual | 20
NG-HVAC-Blr-HW-gt2500kBtuh-90p0Et-CndReset | DEER2020 | D20v0 | 43775.6711 | Any | EUn | Rec | CZ11 | cAVVG | Cap-kBTUh | 15700 | 930000 | None | 0.743 | 0 | 0.785 | 0.743 | 0 | 0.785 | [7 empty] | Annual | 20
NG-HVAC-Blr-HW-gt2500kBtuh-90p0Et-CndReset | DEER2020 | D20v0 | 43775.6711 | Any | EUn | Rec | CZ11 | cPVVG | Cap-kBTUh | 15600 | 930000 | None | 0.158 | 0 | 0.397 | 0.158 | 0 | 0.397 | [7 empty] | Annual | 20
NG-HVAC-Blr-HW-gt2500kBtuh-90p0Et-CndReset | DEER2020 | D20v0 | 43775.6711 | Any | EUn | Rec | CZ11 | cWVVG | Cap-kBTUh | 15700 | 930000 | None | 0.481 | 0 | 0.785 | 0.481 | 0 | 0.785 | [7 empty] | Annual | 20
NG-HVAC-Blr-HW-gt2500kBtuh-90p0Et-CndReset | DEER2020 | D20v0 | 43775.6711 | Any | Hsp | Rec | CZ11 | cAVVG | Cap-kBTUh | 2200 | 236000 | None | 0.303 | 0 | 1.72 | 0.303 | 0 | 1.72 | [7 empty] | Annual | 20
NG-HVAC-Blr-HW-gt2500kBtuh-90p0Et-CndReset | DEER2020 | D20v0 | 43775.6711 | Any | Hsp | Rec | CZ11 | cPVVG | Cap-kBTUh | 2230 | 236000 | None | 0.67 | 0.001 | 1.79 | 0.67 | 0.001 | 1.79 | [7 empty] | Annual | 20
NG-HVAC-Blr-HW-gt2500kBtuh-90p0Et-CndReset | DEER2020 | D20v0 | 43775.6711 | Any | Hsp | Rec | CZ11 | cWVVG | Cap-kBTUh | 2200 | 236000 | None | 0.138 | 0 | 1.72 | 0.138 | 0 | 1.72 | [7 empty] | Annual | 20
NG-HVAC-Blr-HW-gt2500kBtuh-90p0Et-CndReset | DEER2020 | D20v0 | 43775.6711 | Any | Htl | Rec | CZ11 | cAVVG | Cap-kBTUh | 1070 | 140000 | None | 1.87 | 0.001 | 1.85 | 1.87 | 0.001 | 1.85 | [7 empty] | Annual | 20
NG-HVAC-Blr-HW-gt2500kBtuh-90p0Et-CndReset | DEER2020 | D20v0 | 43775.6711 | Any | Htl | Rec | CZ11 | cPVVG | Cap-kBTUh | 1150 | 140000 | None | 0.395 | 0 | 1.2 | 0.395 | 0 | 1.2 | [7 empty] | Annual | 20
NG-HVAC-Blr-HW-gt2500kBtuh-90p0Et-CndReset | DEER2020 | D20v0 | 43775.6711 | Any | Htl | Rec | CZ11 | cWVVG | Cap-kBTUh | 1070 | 140000 | None | 1.38 | 0 | 1.85 | 1.38 | 0 | 1.85 | [7 empty] | Annual | 20
NG-HVAC-Blr-HW-gt2500kBtuh-90p0Et-CndReset | DEER2020 | D20v0 | 43775.6711 | Any | MBT | Rec | CZ11 | cAVVG | Cap-kBTUh | 1370 | 200000 | None | 0.117 | 0 | 0.885 | 0.117 | 0 | 0.885 | [7 empty] | Annual | 20
NG-HVAC-Blr-HW-gt2500kBtuh-90p0Et-CndReset | DEER2020 | D20v0 | 43775.6711 | Any | MBT | Rec | CZ11 | cPVVG | Cap-kBTUh | 1460 | 200000 | None | -0.0115 | 0 | 0.586 | -0.0115 | 0 | 0.586 | [7 empty] | Annual | 20
NG-HVAC-Blr-HW-gt2500kBtuh-90p0Et-CndReset | DEER2020 | D20v0 | 43775.6711 | Any | MBT | Rec | CZ11 | cWVVG | Cap-kBTUh | 1370 | 200000 | None | 0.039 | 0 | 0.885 | 0.039 | 0 | 0.885 | [7 empty] | Annual | 20
NG-HVAC-Blr-HW-gt2500kBtuh-90p0Et-CndReset | DEER2020 | D20v0 | 43775.6711 | Any | Nrs | Rec | CZ11 | cAVVG | Cap-kBTUh | 815 | 60700 | None | 0.47 | 0.00075 | 1.83 | 0.47 | 0.00075 | 1.83 | [7 empty] | Annual | 20
NG-HVAC-Blr-HW-gt2500kBtuh-90p0Et-CndReset | DEER2020 | D20v0 | 43775.6711 | Any | Nrs | Rec | CZ11 | cPVVG | Cap-kBTUh | 384 | 60700 | None | 0.864 | 0 | 1.56 | 0.864 | 0 | 1.56 | [7 empty] | Annual | 20
NG-HVAC-Blr-HW-gt2500kBtuh-90p0Et-CndReset | DEER2020 | D20v0 | 43775.6711 | Any | Nrs | Rec | CZ11 | cWVVG | Cap-kBTUh | 815 | 60700 | None | 0.262 | 0 | 1.83 | 0.262 | 0 | 1.83 | [7 empty] | Annual | 20
NG-HVAC-Blr-HW-gt2500kBtuh-90p0Et-CndReset | DEER2020 | D20v0 | 43775.6711 | Any | OfL | Rec | CZ11 | cAVVG | Cap-kBTUh | 1870 | 175000 | None | 0.969 | 0 | 0.529 | 0.969 | 0 | 0.529 | [7 empty] | Annual | 20
NG-HVAC-Blr-HW-gt2500kBtuh-90p0Et-CndReset | DEER2020 | D20v0 | 43775.6711 | Any | OfL | Rec | CZ11 | cPVVG | Cap-kBTUh | 1850 | 175000 | None | 0.732 | 0 | 0.507 | 0.732 | 0 | 0.507 | [7 empty] | Annual | 20
NG-HVAC-Blr-HW-gt2500kBtuh-90p0Et-CndReset | DEER2020 | D20v0 | 43775.6711 | Any | OfL | Rec | CZ11 | cWVVG | Cap-kBTUh | 1870 | 175000 | None | 0.877 | 0 | 0.529 | 0.877 | 0 | 0.529 | [7 empty] | Annual | 20
NG-HVAC-Blr-HW-gt2500kBtuh-90p0Et-CndReset | DEER2020 | D20v0 | 43775.6711 | Any | OfS | Rec | CZ11 | cAVVG | Cap-kBTUh | 159 | 10000 | None | 0.682 | 0 | 0.674 | 0.682 | 0 | 0.674 | [7 empty] | Annual | 20
NG-HVAC-Blr-HW-gt2500kBtuh-90p0Et-CndReset | DEER2020 | D20v0 | 43775.6711 | Any | OfS | Rec | CZ11 | cPVVG | Cap-kBTUh | 158 | 10000 | None | 0.472 | 0 | 0.661 | 0.472 | 0 | 0.661 | [7 empty] | Annual | 20
NG-HVAC-Blr-HW-gt2500kBtuh-90p0Et-CndReset | DEER2020 | D20v0 | 43775.6711 | Any | OfS | Rec | CZ11 | cWVVG | Cap-kBTUh | 159 | 10000 | None | 0.672 | 0 | 0.674 | 0.672 | 0 | 0.674 | [7 empty] | Annual | 20
NG-HVAC-Blr-HW-gt2500kBtuh-90p0Et-CndReset | DEER2020 | D20v0 | 43775.6711 | Any | Rt3 | Rec | CZ11 | cAVVG | Cap-kBTUh | 1130 | 120000 | None | 0.297 | 0 | 0.416 | 0.297 | 0 | 0.416 | [7 empty] | Annual | 20
NG-HVAC-Blr-HW-gt2500kBtuh-90p0Et-CndReset | DEER2020 | D20v0 | 43775.6711 | Any | Rt3 | Rec | CZ11 | cPVVG | Cap-kBTUh | 1200 | 120000 | None | 0.0492 | 0 | 0.388 | 0.0492 | 0 | 0.388 | [7 empty] | Annual | 20
NG-HVAC-Blr-HW-gt2500kBtuh-90p0Et-CndReset | DEER2020 | D20v0 | 43775.6711 | Any | Rt3 | Rec | CZ11 | cWVVG | Cap-kBTUh | 1130 | 120000 | None | 0.155 | 0 | 0.417 | 0.155 | 0 | 0.417 | [7 empty] | Annual | 20
NG-HVAC-Blr-HW-gt2500kBtuh-90p0Et-CndReset | DEER2020 | D20v0 | 43775.6711 | Any | Com | Ex | CZ11 | cAVVG | Cap-kBTUh | 3560 | 232000 | None | 1.5 | 0 | 1.38 | 1.5 | 0 | 1.22 | [7 empty] | Annual | 20
NG-HVAC-Blr-HW-gt2500kBtuh-90p0Et-CndReset | DEER2020 | D20v0 | 43775.6711 | Any | Com | Ex | CZ11 | cPVVG | Cap-kBTUh | 3580 | 232000 | None | 1.5 | 0 | 1.39 | 1.5 | 0 | 1.22 | [7 empty] | Annual | 20
NG-HVAC-Blr-HW-gt2500kBtuh-90p0Et-CndReset | DEER2020 | D20v0 | 43775.6711 | Any | Com | Ex | CZ11 | cWVVG | Cap-kBTUh | 3560 | 232000 | None | 1.2 | 0 | 1.38 | 1.2 | 0 | 1.22 | [7 empty] | Annual | 20
NG-HVAC-Blr-HW-gt2500kBtuh-90p0Et-CndReset | DEER2020 | D20v0 | 43775.6711 | Any | ECC | Ex | CZ11 | cAVVG | Cap-kBTUh | 5640 | 300000 | None | 1.44 | 0.00085 | 1.13 | 1.44 | 0.00085 | 1.01 | [7 empty] | Annual | 20
NG-HVAC-Blr-HW-gt2500kBtuh-90p0Et-CndReset | DEER2020 | D20v0 | 43775.6711 | Any | ECC | Ex | CZ11 | cPVVG | Cap-kBTUh | 5620 | 300000 | None | 1.25 | 0.00046 | 1.27 | 1.25 | 0.00046 | 1.14 | [7 empty] | Annual | 20
NG-HVAC-Blr-HW-gt2500kBtuh-90p0Et-CndReset | DEER2020 | D20v0 | 43775.6711 | Any | ECC | Ex | CZ11 | cWVVG | Cap-kBTUh | 5640 | 300000 | None | 1.18 | 0.00019 | 1.13 | 1.18 | 0.00019 | 1.01 | [7 empty] | Annual | 20
NG-HVAC-Blr-HW-gt2500kBtuh-90p0Et-CndReset | DEER2020 | D20v0 | 43775.6711 | Any | ESe | Ex | CZ11 | cAVVG | Cap-kBTUh | 3430 | 150000 | None | 0.905 | 0 | 1.06 | 0.905 | 0 | 0.934 | [7 empty] | Annual | 20
NG-HVAC-Blr-HW-gt2500kBtuh-90p0Et-CndReset | DEER2020 | D20v0 | 43775.6711 | Any | ESe | Ex | CZ11 | cPVVG | Cap-kBTUh | 3420 | 150000 | None | 0.771 | 0 | 1.14 | 0.771 | 0 | 1.01 | [7 empty] | Annual | 20
NG-HVAC-Blr-HW-gt2500kBtuh-90p0Et-CndReset | DEER2020 | D20v0 | 43775.6711 | Any | ESe | Ex | CZ11 | cWVVG | Cap-kBTUh | 3430 | 150000 | None | 0.782 | 0 | 1.06 | 0.782 | 0 | 0.934 | [7 empty] | Annual | 20
NG-HVAC-Blr-HW-gt2500kBtuh-90p0Et-CndReset | DEER2020 | D20v0 | 43775.6711 | Any | EUn | Ex | CZ11 | cAVVG | Cap-kBTUh | 17700 | 930000 | None | 0.981 | 0 | 1.07 | 0.981 | 0 | 0.929 | [7 empty] | Annual | 20
NG-HVAC-Blr-HW-gt2500kBtuh-90p0Et-CndReset | DEER2020 | D20v0 | 43775.6711 | Any | EUn | Ex | CZ11 | cPVVG | Cap-kBTUh | 18100 | 930000 | None | 0.906 | 0 | 0.717 | 0.906 | 0 | 0.578 | [7 empty] | Annual | 20
NG-HVAC-Blr-HW-gt2500kBtuh-90p0Et-CndReset | DEER2020 | D20v0 | 43775.6711 | Any | EUn | Ex | CZ11 | cWVVG | Cap-kBTUh | 17700 | 930000 | None | 0.604 | 0 | 1.07 | 0.604 | 0 | 0.929 | [7 empty] | Annual | 20
NG-HVAC-Blr-HW-gt2500kBtuh-90p0Et-CndReset | DEER2020 | D20v0 | 43775.6711 | Any | Hsp | Ex | CZ11 | cAVVG | Cap-kBTUh | 2330 | 236000 | None | 0.934 | 0 | 2.2 | 0.934 | 0 | 1.85 | [7 empty] | Annual | 20
NG-HVAC-Blr-HW-gt2500kBtuh-90p0Et-CndReset | DEER2020 | D20v0 | 43775.6711 | Any | Hsp | Ex | CZ11 | cPVVG | Cap-kBTUh | 2360 | 236000 | None | 1.37 | 0.001 | 2.32 | 1.37 | 0.001 | 1.97 | [7 empty] | Annual | 20
NG-HVAC-Blr-HW-gt2500kBtuh-90p0Et-CndReset | DEER2020 | D20v0 | 43775.6711 | Any | Hsp | Ex | CZ11 | cWVVG | Cap-kBTUh | 2330 | 236000 | None | 0.468 | 0 | 2.2 | 0.468 | 0 | 1.85 | [7 empty] | Annual | 20
NG-HVAC-Blr-HW-gt2500kBtuh-90p0Et-CndReset | DEER2020 | D20v0 | 43775.6711 | Any | Htl | Ex | CZ11 | cAVVG | Cap-kBTUh | 1220 | 140000 | None | 6.01 | 0.00181 | 3.41 | 6.01 | 0.00181 | 3.08 | [7 empty] | Annual | 20
NG-HVAC-Blr-HW-gt2500kBtuh-90p0Et-CndReset | DEER2020 | D20v0 | 43775.6711 | Any | Htl | Ex | CZ11 | cPVVG | Cap-kBTUh | 1290 | 140000 | None | 2.87 | 0.00081 | 2.32 | 2.87 | 0.00081 | 2 | [7 empty] | Annual | 20
NG-HVAC-Blr-HW-gt2500kBtuh-90p0Et-CndReset | DEER2020 | D20v0 | 43775.6711 | Any | Htl | Ex | CZ11 | cWVVG | Cap-kBTUh | 1220 | 140000 | None | 4.27 | 0.00041 | 3.41 | 4.27 | 0.00041 | 3.08 | [7 empty] | Annual | 20
NG-HVAC-Blr-HW-gt2500kBtuh-90p0Et-CndReset | DEER2020 | D20v0 | 43775.6711 | Any | MBT | Ex | CZ11 | cAVVG | Cap-kBTUh | 1850 | 200000 | None | 0.759 | 0.0004 | 1.5 | 0.759 | 0.0004 | 1.35 | [7 empty] | Annual | 20
NG-HVAC-Blr-HW-gt2500kBtuh-90p0Et-CndReset | DEER2020 | D20v0 | 43775.6711 | Any | MBT | Ex | CZ11 | cPVVG | Cap-kBTUh | 1910 | 200000 | None | 0.505 | 0.0004 | 1.31 | 0.505 | 0.0004 | 1.15 | [7 empty] | Annual | 20
NG-HVAC-Blr-HW-gt2500kBtuh-90p0Et-CndReset | DEER2020 | D20v0 | 43775.6711 | Any | MBT | Ex | CZ11 | cWVVG | Cap-kBTUh | 1850 | 200000 | None | 0.475 | 0 | 1.5 | 0.475 | 0 | 1.35 | [7 empty] | Annual | 20
NG-HVAC-Blr-HW-gt2500kBtuh-90p0Et-CndReset | DEER2020 | D20v0 | 43775.6711 | Any | Nrs | Ex | CZ11 | cAVVG | Cap-kBTUh | 887 | 60700 | None | 4.58 | 0.00184 | 3.36 | 4.58 | 0.00184 | 2.96 | [7 empty] | Annual | 20
NG-HVAC-Blr-HW-gt2500kBtuh-90p0Et-CndReset | DEER2020 | D20v0 | 43775.6711 | Any | Nrs | Ex | CZ11 | cPVVG | Cap-kBTUh | 431 | 60700 | None | 9.44 | 0.00276 | 4.5 | 9.44 | 0.00276 | 4.02 | [7 empty] | Annual | 20
NG-HVAC-Blr-HW-gt2500kBtuh-90p0Et-CndReset | DEER2020 | D20v0 | 43775.6711 | Any | Nrs | Ex | CZ11 | cWVVG | Cap-kBTUh | 887 | 60700 | None | 3.9 | 0.00092 | 3.36 | 3.9 | 0.00092 | 2.96 | [7 empty] | Annual | 20
NG-HVAC-Blr-HW-gt2500kBtuh-90p0Et-CndReset | DEER2020 | D20v0 | 43775.6711 | Any | OfL | Ex | CZ11 | cAVVG | Cap-kBTUh | 1580 | 175000 | None | 1.34 | 0 | 0.757 | 1.34 | 0 | 0.694 | [7 empty] | Annual | 20
NG-HVAC-Blr-HW-gt2500kBtuh-90p0Et-CndReset | DEER2020 | D20v0 | 43775.6711 | Any | OfL | Ex | CZ11 | cPVVG | Cap-kBTUh | 1550 | 175000 | None | 0.807 | 0 | 0.732 | 0.807 | 0 | 0.67 | [7 empty] | Annual | 20
NG-HVAC-Blr-HW-gt2500kBtuh-90p0Et-CndReset | DEER2020 | D20v0 | 43775.6711 | Any | OfL | Ex | CZ11 | cWVVG | Cap-kBTUh | 1580 | 175000 | None | 1.16 | 0 | 0.757 | 1.16 | 0 | 0.694 | [7 empty] | Annual | 20
NG-HVAC-Blr-HW-gt2500kBtuh-90p0Et-CndReset | DEER2020 | D20v0 | 43775.6711 | Any | OfS | Ex | CZ11 | cAVVG | Cap-kBTUh | 181 | 10000 | None | 1.27 | 0 | 1.03 | 1.27 | 0 | 0.916 | [7 empty] | Annual | 20
NG-HVAC-Blr-HW-gt2500kBtuh-90p0Et-CndReset | DEER2020 | D20v0 | 43775.6711 | Any | OfS | Ex | CZ11 | cPVVG | Cap-kBTUh | 180 | 10000 | None | 0.929 | 0 | 1.02 | 0.929 | 0 | 0.902 | [7 empty] | Annual | 20
NG-HVAC-Blr-HW-gt2500kBtuh-90p0Et-CndReset | DEER2020 | D20v0 | 43775.6711 | Any | OfS | Ex | CZ11 | cWVVG | Cap-kBTUh | 181 | 10000 | None | 1.17 | 0 | 1.03 | 1.17 | 0 | 0.916 | [7 empty] | Annual | 20
NG-HVAC-Blr-HW-gt2500kBtuh-90p0Et-CndReset | DEER2020 | D20v0 | 43775.6711 | Any | Rt3 | Ex | CZ11 | cAVVG | Cap-kBTUh | 1270 | 120000 | None | 0.651 | 0 | 0.624 | 0.651 | 0 | 0.555 | [7 empty] | Annual | 20
NG-HVAC-Blr-HW-gt2500kBtuh-90p0Et-CndReset | DEER2020 | D20v0 | 43775.6711 | Any | Rt3 | Ex | CZ11 | cPVVG | Cap-kBTUh | 1340 | 120000 | None | 0.0942 | 0 | 0.654 | 0.0942 | 0 | 0.586 | [7 empty] | Annual | 20
NG-HVAC-Blr-HW-gt2500kBtuh-90p0Et-CndReset | DEER2020 | D20v0 | 43775.6711 | Any | Rt3 | Ex | CZ11 | cWVVG | Cap-kBTUh | 1270 | 120000 | None | 0.441 | 0 | 0.624 | 0.441 | 0 | 0.555 | [7 empty] | Annual | 20
NG-HVAC-Blr-HW-gt2500kBtuh-90p0Et-CndReset | DEER2020 | D20v0 | 43775.6713 | Any | ECC | Old | CZ11 | cAVVG | Cap-kBTUh | 6150 | 300000 | None | 2 | 0.001 | 1.36 | 2 | 0.001 | 1.21 | [7 empty] | Annual | 20
NG-HVAC-Blr-HW-gt2500kBtuh-90p0Et-CndReset | DEER2020 | D20v0 | 43775.6713 | Any | ECC | Old | CZ11 | cPVVG | Cap-kBTUh | 6130 | 300000 | None | 1.85 | 0.001 | 1.54 | 1.85 | 0.001 | 1.38 | [7 empty] | Annual | 20
NG-HVAC-Blr-HW-gt2500kBtuh-90p0Et-CndReset | DEER2020 | D20v0 | 43775.6713 | Any | ECC | Old | CZ11 | cWVVG | Cap-kBTUh | 6150 | 300000 | None | 1.64 | 0.001 | 1.36 | 1.64 | 0.001 | 1.21 | [7 empty] | Annual | 20
NG-HVAC-Blr-HW-gt2500kBtuh-90p0Et-CndReset | DEER2020 | D20v0 | 43775.6713 | Any | ESe | Old | CZ11 | cAVVG | Cap-kBTUh | 3660 | 150000 | None | 1.51 | 0 | 1.33 | 1.51 | 0 | 1.19 | [7 empty] | Annual | 20
NG-HVAC-Blr-HW-gt2500kBtuh-90p0Et-CndReset | DEER2020 | D20v0 | 43775.6713 | Any | ESe | Old | CZ11 | cPVVG | Cap-kBTUh | 3610 | 150000 | None | 1.37 | 0 | 1.39 | 1.37 | 0 | 1.24 | [7 empty] | Annual | 20
NG-HVAC-Blr-HW-gt2500kBtuh-90p0Et-CndReset | DEER2020 | D20v0 | 43775.6713 | Any | ESe | Old | CZ11 | cWVVG | Cap-kBTUh | 3660 | 150000 | None | 1.33 | 0 | 1.33 | 1.33 | 0 | 1.19 | [7 empty] | Annual | 20
NG-HVAC-Blr-HW-gt2500kBtuh-90p0Et-CndReset | DEER2020 | D20v0 | 43775.6713 | Any | EUn | Old | CZ11 | cAVVG | Cap-kBTUh | 20200 | 930000 | None | 1.97 | 0 | 1.37 | 1.97 | 0 | 1.2 | [7 empty] | Annual | 20
NG-HVAC-Blr-HW-gt2500kBtuh-90p0Et-CndReset | DEER2020 | D20v0 | 43775.6713 | Any | EUn | Old | CZ11 | cPVVG | Cap-kBTUh | 20600 | 930000 | None | 2.14 | 0 | 1.06 | 2.14 | 0 | 0.878 | [7 empty] | Annual | 20
NG-HVAC-Blr-HW-gt2500kBtuh-90p0Et-CndReset | DEER2020 | D20v0 | 43775.6713 | Any | EUn | Old | CZ11 | cWVVG | Cap-kBTUh | 20200 | 930000 | None | 1.58 | 0 | 1.37 | 1.58 | 0 | 1.2 | [7 empty] | Annual | 20
NG-HVAC-Blr-HW-gt2500kBtuh-90p0Et-CndReset | DEER2020 | D20v0 | 43775.6713 | Any | Hsp | Old | CZ11 | cAVVG | Cap-kBTUh | 2260 | 236000 | None | 1.2 | 0.001 | 2.33 | 1.2 | 0.001 | 1.94 | [7 empty] | Annual | 20
NG-HVAC-Blr-HW-gt2500kBtuh-90p0Et-CndReset | DEER2020 | D20v0 | 43775.6713 | Any | Hsp | Old | CZ11 | cPVVG | Cap-kBTUh | 2320 | 236000 | None | 1.63 | 0.001 | 2.52 | 1.63 | 0.001 | 2.11 | [7 empty] | Annual | 20
NG-HVAC-Blr-HW-gt2500kBtuh-90p0Et-CndReset | DEER2020 | D20v0 | 43775.6713 | Any | Hsp | Old | CZ11 | cWVVG | Cap-kBTUh | 2260 | 236000 | None | 0.802 | 0.00076 | 2.33 | 0.802 | 0.00076 | 1.94 | [7 empty] | Annual | 20
NG-HVAC-Blr-HW-gt2500kBtuh-90p0Et-CndReset | DEER2020 | D20v0 | 43775.6713 | Any | Htl | Old | CZ11 | cAVVG | Cap-kBTUh | 1780 | 140000 | None | 14.3 | 0.006 | 5.84 | 14.3 | 0.006 | 5.37 | [7 empty] | Annual | 20
NG-HVAC-Blr-HW-gt2500kBtuh-90p0Et-CndReset | DEER2020 | D20v0 | 43775.6713 | Any | Htl | Old | CZ11 | cPVVG | Cap-kBTUh | 1810 | 140000 | None | 7.73 | 0.00174 | 4.15 | 7.73 | 0.00174 | 3.74 | [7 empty] | Annual | 20
NG-HVAC-Blr-HW-gt2500kBtuh-90p0Et-CndReset | DEER2020 | D20v0 | 43775.6713 | Any | Htl | Old | CZ11 | cWVVG | Cap-kBTUh | 1780 | 140000 | None | 11.6 | 0.002 | 5.84 | 11.6 | 0.002 | 5.37 | [7 empty] | Annual | 20
NG-HVAC-Blr-HW-gt2500kBtuh-90p0Et-CndReset | DEER2020 | D20v0 | 43775.6713 | Any | MBT | Old | CZ11 | cAVVG | Cap-kBTUh | 2120 | 200000 | None | 2.35 | 0.001 | 2.3 | 2.35 | 0.001 | 2.11 | [7 empty] | Annual | 20
NG-HVAC-Blr-HW-gt2500kBtuh-90p0Et-CndReset | DEER2020 | D20v0 | 43775.6713 | Any | MBT | Old | CZ11 | cPVVG | Cap-kBTUh | 2140 | 200000 | None | 1.72 | 0.001 | 2.23 | 1.72 | 0.001 | 2.05 | [7 empty] | Annual | 20
NG-HVAC-Blr-HW-gt2500kBtuh-90p0Et-CndReset | DEER2020 | D20v0 | 43775.6713 | Any | MBT | Old | CZ11 | cWVVG | Cap-kBTUh | 2120 | 200000 | None | 1.81 | 0.001 | 2.3 | 1.81 | 0.001 | 2.11 | [7 empty] | Annual | 20
NG-HVAC-Blr-HW-gt2500kBtuh-90p0Et-CndReset | DEER2020 | D20v0 | 43775.6713 | Any | Nrs | Old | CZ11 | cAVVG | Cap-kBTUh | 978 | 60700 | None | 9.81 | 0.004 | 4.78 | 9.81 | 0.004 | 4.28 | [7 empty] | Annual | 20
NG-HVAC-Blr-HW-gt2500kBtuh-90p0Et-CndReset | DEER2020 | D20v0 | 43775.6713 | Any | Nrs | Old | CZ11 | cPVVG | Cap-kBTUh | 588 | 60700 | None | 14.9 | 0.00538 | 6.04 | 14.9 | 0.00538 | 5.57 | [7 empty] | Annual | 20
NG-HVAC-Blr-HW-gt2500kBtuh-90p0Et-CndReset | DEER2020 | D20v0 | 43775.6713 | Any | Nrs | Old | CZ11 | cWVVG | Cap-kBTUh | 978 | 60700 | None | 8.67 | 0.002 | 4.78 | 8.67 | 0.002 | 4.28 | [7 empty] | Annual | 20
NG-HVAC-Blr-HW-gt2500kBtuh-90p0Et-CndReset | DEER2020 | D20v0 | 43775.6713 | Any | OfL | Old | CZ11 | cAVVG | Cap-kBTUh | 2570 | 175000 | None | 2.42 | 0 | 1.22 | 2.42 | 0 | 1.11 | [7 empty] | Annual | 20
NG-HVAC-Blr-HW-gt2500kBtuh-90p0Et-CndReset | DEER2020 | D20v0 | 43775.6713 | Any | OfL | Old | CZ11 | cPVVG | Cap-kBTUh | 2530 | 175000 | None | 1.53 | 0 | 1.2 | 1.53 | 0 | 1.09 | [7 empty] | Annual | 20
NG-HVAC-Blr-HW-gt2500kBtuh-90p0Et-CndReset | DEER2020 | D20v0 | 43775.6713 | Any | OfL | Old | CZ11 | cWVVG | Cap-kBTUh | 2570 | 175000 | None | 2.02 | 0 | 1.22 | 2.02 | 0 | 1.11 | [7 empty] | Annual | 20
NG-HVAC-Blr-HW-gt2500kBtuh-90p0Et-CndReset | DEER2020 | D20v0 | 43775.6713 | Any | OfS | Old | CZ11 | cAVVG | Cap-kBTUh | 215 | 10000 | None | 1.88 | 0 | 1.68 | 1.88 | 0 | 1.49 | [7 empty] | Annual | 20
NG-HVAC-Blr-HW-gt2500kBtuh-90p0Et-CndReset | DEER2020 | D20v0 | 43775.6713 | Any | OfS | Old | CZ11 | cPVVG | Cap-kBTUh | 214 | 10000 | None | 1.39 | 0 | 1.67 | 1.39 | 0 | 1.48 | [7 empty] | Annual | 20
NG-HVAC-Blr-HW-gt2500kBtuh-90p0Et-CndReset | DEER2020 | D20v0 | 43775.6713 | Any | OfS | Old | CZ11 | cWVVG | Cap-kBTUh | 215 | 10000 | None | 1.62 | 0 | 1.68 | 1.62 | 0 | 1.49 | [7 empty] | Annual | 20
NG-HVAC-Blr-HW-gt2500kBtuh-90p0Et-CndReset | DEER2020 | D20v0 | 43775.6713 | Any | Rt3 | Old | CZ11 | cAVVG | Cap-kBTUh | 1350 | 120000 | None | 0.507 | 0 | 0.821 | 0.507 | 0 | 0.741 | [7 empty] | Annual | 20
NG-HVAC-Blr-HW-gt2500kBtuh-90p0Et-CndReset | DEER2020 | D20v0 | 43775.6713 | Any | Rt3 | Old | CZ11 | cPVVG | Cap-kBTUh | 1360 | 120000 | None | 0.152 | 0 | 1.01 | 0.152 | 0 | 0.919 | [7 empty] | Annual | 20
NG-HVAC-Blr-HW-gt2500kBtuh-90p0Et-CndReset | DEER2020 | D20v0 | 43775.6713 | Any | Rt3 | Old | CZ11 | cWVVG | Cap-kBTUh | 1350 | 120000 | None | 0.513 | 0 | 0.821 | 0.513 | 0 | 0.741 | [7 empty] | Annual | 20
NG-HVAC-Blr-HW-gt2500kBtuh-90p0Et-CndReset | DEER2020 | D20v0 | 43775.6713 | Any | Com | New | CZ11 | cAVVG | Cap-kBTUh | 3170 | 227000 | None | 0.7 | 0 | 1.15 | 0.7 | 0 | 1.15 | [7 empty] | Annual | 20
NG-HVAC-Blr-HW-gt2500kBtuh-90p0Et-CndReset | DEER2020 | D20v0 | 43775.6713 | Any | Com | New | CZ11 | cPVVG | Cap-kBTUh | 3140 | 227000 | None | 0.4 | 0 | 0.96 | 0.4 | 0 | 0.96 | [7 empty] | Annual | 20
NG-HVAC-Blr-HW-gt2500kBtuh-90p0Et-CndReset | DEER2020 | D20v0 | 43775.6713 | Any | Com | New | CZ11 | cWVVG | Cap-kBTUh | 3170 | 227000 | None | 0.5 | 0 | 1.15 | 0.5 | 0 | 1.15 | [7 empty] | Annual | 20
NG-HVAC-Blr-HW-gt2500kBtuh-90p0Et-CndReset | DEER2020 | D20v0 | 43775.6717 | Any | Com | Rec | CZ12 | cAVVG | Cap-kBTUh | 2160 | 172000 | None | 0.6 | 0 | 0.8 | 0.6 | 0 | 0.8 | [7 empty] | Annual | 20
NG-HVAC-Blr-HW-gt2500kBtuh-90p0Et-CndReset | DEER2020 | D20v0 | 43775.6717 | Any | Com | Rec | CZ12 | cPVVG | Cap-kBTUh | 2140 | 172000 | None | 0.5 | 0 | 0.72 | 0.5 | 0 | 0.72 | [7 empty] | Annual | 20
NG-HVAC-Blr-HW-gt2500kBtuh-90p0Et-CndReset | DEER2020 | D20v0 | 43775.6717 | Any | Com | Rec | CZ12 | cWVVG | Cap-kBTUh | 2160 | 172000 | None | 0.6 | 0 | 0.8 | 0.6 | 0 | 0.8 | [7 empty] | Annual | 20
NG-HVAC-Blr-HW-gt2500kBtuh-90p0Et-CndReset | DEER2020 | D20v0 | 43775.6717 | Any | ECC | Rec | CZ12 | cAVVG | Cap-kBTUh | 5510 | 300000 | None | 0.725 | 0.00025 | 0.828 | 0.725 | 0.00025 | 0.828 | [7 empty] | Annual | 20
NG-HVAC-Blr-HW-gt2500kBtuh-90p0Et-CndReset | DEER2020 | D20v0 | 43775.6717 | Any | ECC | Rec | CZ12 | cPVVG | Cap-kBTUh | 5490 | 300000 | None | 0.726 | 0 | 0.908 | 0.726 | 0 | 0.908 | [7 empty] | Annual | 20
NG-HVAC-Blr-HW-gt2500kBtuh-90p0Et-CndReset | DEER2020 | D20v0 | 43775.6717 | Any | ECC | Rec | CZ12 | cWVVG | Cap-kBTUh | 5510 | 300000 | None | 0.55 | 0 | 0.828 | 0.55 | 0 | 0.828 | [7 empty] | Annual | 20
NG-HVAC-Blr-HW-gt2500kBtuh-90p0Et-CndReset | DEER2020 | D20v0 | 43775.6717 | Any | ESe | Rec | CZ12 | cAVVG | Cap-kBTUh | 3300 | 150000 | None | 0.375 | 0 | 0.722 | 0.375 | 0 | 0.722 | [7 empty] | Annual | 20
NG-HVAC-Blr-HW-gt2500kBtuh-90p0Et-CndReset | DEER2020 | D20v0 | 43775.6717 | Any | ESe | Rec | CZ12 | cPVVG | Cap-kBTUh | 3260 | 150000 | None | 0.36 | 0 | 0.813 | 0.36 | 0 | 0.813 | [7 empty] | Annual | 20
NG-HVAC-Blr-HW-gt2500kBtuh-90p0Et-CndReset | DEER2020 | D20v0 | 43775.6717 | Any | ESe | Rec | CZ12 | cWVVG | Cap-kBTUh | 3300 | 150000 | None | 0.315 | 0 | 0.722 | 0.315 | 0 | 0.722 | [7 empty] | Annual | 20
NG-HVAC-Blr-HW-gt2500kBtuh-90p0Et-CndReset | DEER2020 | D20v0 | 43775.6717 | Any | EUn | Rec | CZ12 | cAVVG | Cap-kBTUh | 16800 | 930000 | None | 0.87 | 0.00025 | 0.837 | 0.87 | 0.00025 | 0.837 | [7 empty] | Annual | 20
NG-HVAC-Blr-HW-gt2500kBtuh-90p0Et-CndReset | DEER2020 | D20v0 | 43775.6717 | Any | EUn | Rec | CZ12 | cPVVG | Cap-kBTUh | 16700 | 930000 | None | 0.189 | 0 | 0.414 | 0.189 | 0 | 0.414 | [7 empty] | Annual | 20
NG-HVAC-Blr-HW-gt2500kBtuh-90p0Et-CndReset | DEER2020 | D20v0 | 43775.6717 | Any | EUn | Rec | CZ12 | cWVVG | Cap-kBTUh | 16800 | 930000 | None | 0.559 | 0 | 0.837 | 0.559 | 0 | 0.837 | [7 empty] | Annual | 20
NG-HVAC-Blr-HW-gt2500kBtuh-90p0Et-CndReset | DEER2020 | D20v0 | 43775.6717 | Any | Hsp | Rec | CZ12 | cAVVG | Cap-kBTUh | 2440 | 236000 | None | 0.346 | 0 | 1.63 | 0.346 | 0 | 1.63 | [7 empty] | Annual | 20
NG-HVAC-Blr-HW-gt2500kBtuh-90p0Et-CndReset | DEER2020 | D20v0 | 43775.6717 | Any | Hsp | Rec | CZ12 | cPVVG | Cap-kBTUh | 2460 | 236000 | None | 0.575 | 0.001 | 1.69 | 0.575 | 0.001 | 1.69 | [7 empty] | Annual | 20
NG-HVAC-Blr-HW-gt2500kBtuh-90p0Et-CndReset | DEER2020 | D20v0 | 43775.6717 | Any | Hsp | Rec | CZ12 | cWVVG | Cap-kBTUh | 2440 | 236000 | None | 0.161 | 0 | 1.63 | 0.161 | 0 | 1.63 | [7 empty] | Annual | 20
NG-HVAC-Blr-HW-gt2500kBtuh-90p0Et-CndReset | DEER2020 | D20v0 | 43775.6717 | Any | Htl | Rec | CZ12 | cAVVG | Cap-kBTUh | 1120 | 140000 | None | 1.88 | 0.00075 | 1.83 | 1.88 | 0.00075 | 1.83 | [7 empty] | Annual | 20
NG-HVAC-Blr-HW-gt2500kBtuh-90p0Et-CndReset | DEER2020 | D20v0 | 43775.6717 | Any | Htl | Rec | CZ12 | cPVVG | Cap-kBTUh | 1250 | 140000 | None | 0.382 | 0 | 1.14 | 0.382 | 0 | 1.14 | [7 empty] | Annual | 20
NG-HVAC-Blr-HW-gt2500kBtuh-90p0Et-CndReset | DEER2020 | D20v0 | 43775.6717 | Any | Htl | Rec | CZ12 | cWVVG | Cap-kBTUh | 1120 | 140000 | None | 1.49 | 0 | 1.83 | 1.49 | 0 | 1.83 | [7 empty] | Annual | 20
NG-HVAC-Blr-HW-gt2500kBtuh-90p0Et-CndReset | DEER2020 | D20v0 | 43775.6717 | Any | MBT | Rec | CZ12 | cAVVG | Cap-kBTUh | 1470 | 200000 | None | 0.0845 | 0 | 0.845 | 0.0845 | 0 | 0.845 | [7 empty] | Annual | 20
NG-HVAC-Blr-HW-gt2500kBtuh-90p0Et-CndReset | DEER2020 | D20v0 | 43775.6717 | Any | MBT | Rec | CZ12 | cPVVG | Cap-kBTUh | 1530 | 200000 | None | -0.0205 | 0 | 0.568 | -0.0205 | 0 | 0.568 | [7 empty] | Annual | 20
NG-HVAC-Blr-HW-gt2500kBtuh-90p0Et-CndReset | DEER2020 | D20v0 | 43775.6717 | Any | MBT | Rec | CZ12 | cWVVG | Cap-kBTUh | 1470 | 200000 | None | 0.114 | 0 | 0.845 | 0.114 | 0 | 0.845 | [7 empty] | Annual | 20
NG-HVAC-Blr-HW-gt2500kBtuh-90p0Et-CndReset | DEER2020 | D20v0 | 43775.6717 | Any | Nrs | Rec | CZ12 | cAVVG | Cap-kBTUh | 887 | 60700 | None | 0.357 | 0 | 1.7 | 0.357 | 0 | 1.7 | [7 empty] | Annual | 20
NG-HVAC-Blr-HW-gt2500kBtuh-90p0Et-CndReset | DEER2020 | D20v0 | 43775.6717 | Any | Nrs | Rec | CZ12 | cPVVG | Cap-kBTUh | 412 | 60700 | None | 0.875 | 0 | 1.51 | 0.875 | 0 | 1.51 | [7 empty] | Annual | 20
NG-HVAC-Blr-HW-gt2500kBtuh-90p0Et-CndReset | DEER2020 | D20v0 | 43775.6717 | Any | Nrs | Rec | CZ12 | cWVVG | Cap-kBTUh | 887 | 60700 | None | 0.275 | 0 | 1.7 | 0.275 | 0 | 1.7 | [7 empty] | Annual | 20
NG-HVAC-Blr-HW-gt2500kBtuh-90p0Et-CndReset | DEER2020 | D20v0 | 43775.6717 | Any | OfL | Rec | CZ12 | cAVVG | Cap-kBTUh | 1850 | 175000 | None | 0.778 | 0 | 0.508 | 0.778 | 0 | 0.508 | [7 empty] | Annual | 20
NG-HVAC-Blr-HW-gt2500kBtuh-90p0Et-CndReset | DEER2020 | D20v0 | 43775.6717 | Any | OfL | Rec | CZ12 | cPVVG | Cap-kBTUh | 1820 | 175000 | None | 0.747 | 0 | 0.506 | 0.747 | 0 | 0.506 | [7 empty] | Annual | 20
NG-HVAC-Blr-HW-gt2500kBtuh-90p0Et-CndReset | DEER2020 | D20v0 | 43775.6717 | Any | OfL | Rec | CZ12 | cWVVG | Cap-kBTUh | 1850 | 175000 | None | 0.714 | 0 | 0.508 | 0.714 | 0 | 0.508 | [7 empty] | Annual | 20
NG-HVAC-Blr-HW-gt2500kBtuh-90p0Et-CndReset | DEER2020 | D20v0 | 43775.6717 | Any | OfS | Rec | CZ12 | cAVVG | Cap-kBTUh | 164 | 10000 | None | 0.834 | 0 | 0.717 | 0.834 | 0 | 0.717 | [7 empty] | Annual | 20
NG-HVAC-Blr-HW-gt2500kBtuh-90p0Et-CndReset | DEER2020 | D20v0 | 43775.6717 | Any | OfS | Rec | CZ12 | cPVVG | Cap-kBTUh | 164 | 10000 | None | 0.627 | 0 | 0.711 | 0.627 | 0 | 0.711 | [7 empty] | Annual | 20
NG-HVAC-Blr-HW-gt2500kBtuh-90p0Et-CndReset | DEER2020 | D20v0 | 43775.6717 | Any | OfS | Rec | CZ12 | cWVVG | Cap-kBTUh | 164 | 10000 | None | 0.82 | 0 | 0.717 | 0.82 | 0 | 0.717 | [7 empty] | Annual | 20
NG-HVAC-Blr-HW-gt2500kBtuh-90p0Et-CndReset | DEER2020 | D20v0 | 43775.6717 | Any | Rt3 | Rec | CZ12 | cAVVG | Cap-kBTUh | 1280 | 120000 | None | 0.353 | 0 | 0.486 | 0.353 | 0 | 0.486 | [7 empty] | Annual | 20
NG-HVAC-Blr-HW-gt2500kBtuh-90p0Et-CndReset | DEER2020 | D20v0 | 43775.6717 | Any | Rt3 | Rec | CZ12 | cPVVG | Cap-kBTUh | 1360 | 120000 | None | 0.061 | 0 | 0.434 | 0.061 | 0 | 0.434 | [7 empty] | Annual | 20
NG-HVAC-Blr-HW-gt2500kBtuh-90p0Et-CndReset | DEER2020 | D20v0 | 43775.6717 | Any | Rt3 | Rec | CZ12 | cWVVG | Cap-kBTUh | 1280 | 120000 | None | 0.313 | 0 | 0.486 | 0.313 | 0 | 0.486 | [7 empty] | Annual | 20
NG-HVAC-Blr-HW-gt2500kBtuh-90p0Et-CndReset | DEER2020 | D20v0 | 43775.6717 | Any | Com | Ex | CZ12 | cAVVG | Cap-kBTUh | 2290 | 176000 | None | 1.4 | 0 | 1.22 | 1.4 | 0 | 1.09 | [7 empty] | Annual | 20
NG-HVAC-Blr-HW-gt2500kBtuh-90p0Et-CndReset | DEER2020 | D20v0 | 43775.6717 | Any | Com | Ex | CZ12 | cPVVG | Cap-kBTUh | 2290 | 176000 | None | 1.3 | 0 | 1.19 | 1.3 | 0 | 1.06 | [7 empty] | Annual | 20
NG-HVAC-Blr-HW-gt2500kBtuh-90p0Et-CndReset | DEER2020 | D20v0 | 43775.6717 | Any | Com | Ex | CZ12 | cWVVG | Cap-kBTUh | 2290 | 176000 | None | 1.2 | 0 | 1.22 | 1.2 | 0 | 1.09 | [7 empty] | Annual | 20
NG-HVAC-Blr-HW-gt2500kBtuh-90p0Et-CndReset | DEER2020 | D20v0 | 43775.6717 | Any | ECC | Ex | CZ12 | cAVVG | Cap-kBTUh | 5810 | 300000 | None | 1.28 | 0.00048 | 1.12 | 1.28 | 0.00048 | 0.992 | [7 empty] | Annual | 20
NG-HVAC-Blr-HW-gt2500kBtuh-90p0Et-CndReset | DEER2020 | D20v0 | 43775.6717 | Any | ECC | Ex | CZ12 | cPVVG | Cap-kBTUh | 5800 | 300000 | None | 1.18 | 0.00048 | 1.25 | 1.18 | 0.00048 | 1.12 | [7 empty] | Annual | 20
NG-HVAC-Blr-HW-gt2500kBtuh-90p0Et-CndReset | DEER2020 | D20v0 | 43775.6717 | Any | ECC | Ex | CZ12 | cWVVG | Cap-kBTUh | 5810 | 300000 | None | 1 | 0 | 1.12 | 1 | 0 | 0.992 | [7 empty] | Annual | 20
NG-HVAC-Blr-HW-gt2500kBtuh-90p0Et-CndReset | DEER2020 | D20v0 | 43775.6717 | Any | ESe | Ex | CZ12 | cAVVG | Cap-kBTUh | 3530 | 150000 | None | 0.878 | 0 | 1.05 | 0.878 | 0 | 0.928 | [7 empty] | Annual | 20
NG-HVAC-Blr-HW-gt2500kBtuh-90p0Et-CndReset | DEER2020 | D20v0 | 43775.6717 | Any | ESe | Ex | CZ12 | cPVVG | Cap-kBTUh | 3510 | 150000 | None | 0.753 | 0 | 1.13 | 0.753 | 0 | 0.998 | [7 empty] | Annual | 20
NG-HVAC-Blr-HW-gt2500kBtuh-90p0Et-CndReset | DEER2020 | D20v0 | 43775.6717 | Any | ESe | Ex | CZ12 | cWVVG | Cap-kBTUh | 3530 | 150000 | None | 0.766 | 0 | 1.05 | 0.766 | 0 | 0.928 | [7 empty] | Annual | 20
NG-HVAC-Blr-HW-gt2500kBtuh-90p0Et-CndReset | DEER2020 | D20v0 | 43775.6717 | Any | EUn | Ex | CZ12 | cAVVG | Cap-kBTUh | 18400 | 930000 | None | 1.18 | 0 | 1.09 | 1.18 | 0 | 0.955 | [7 empty] | Annual | 20
NG-HVAC-Blr-HW-gt2500kBtuh-90p0Et-CndReset | DEER2020 | D20v0 | 43775.6717 | Any | EUn | Ex | CZ12 | cPVVG | Cap-kBTUh | 18600 | 930000 | None | 0.992 | 0 | 0.734 | 0.992 | 0 | 0.597 | [7 empty] | Annual | 20
NG-HVAC-Blr-HW-gt2500kBtuh-90p0Et-CndReset | DEER2020 | D20v0 | 43775.6717 | Any | EUn | Ex | CZ12 | cWVVG | Cap-kBTUh | 18400 | 930000 | None | 0.781 | 0.00048 | 1.09 | 0.781 | 0.00048 | 0.955 | [7 empty] | Annual | 20
NG-HVAC-Blr-HW-gt2500kBtuh-90p0Et-CndReset | DEER2020 | D20v0 | 43775.6717 | Any | Hsp | Ex | CZ12 | cAVVG | Cap-kBTUh | 2490 | 236000 | None | 0.785 | 0.00039 | 2.01 | 0.785 | 0.00039 | 1.71 | [7 empty] | Annual | 20
NG-HVAC-Blr-HW-gt2500kBtuh-90p0Et-CndReset | DEER2020 | D20v0 | 43775.6717 | Any | Hsp | Ex | CZ12 | cPVVG | Cap-kBTUh | 2510 | 236000 | None | 1.05 | 0.001 | 2.12 | 1.05 | 0.001 | 1.8 | [7 empty] | Annual | 20
NG-HVAC-Blr-HW-gt2500kBtuh-90p0Et-CndReset | DEER2020 | D20v0 | 43775.6717 | Any | Hsp | Ex | CZ12 | cWVVG | Cap-kBTUh | 2490 | 236000 | None | 0.376 | 0.00039 | 2.01 | 0.376 | 0.00039 | 1.71 | [7 empty] | Annual | 20
NG-HVAC-Blr-HW-gt2500kBtuh-90p0Et-CndReset | DEER2020 | D20v0 | 43775.6717 | Any | Htl | Ex | CZ12 | cAVVG | Cap-kBTUh | 1260 | 140000 | None | 5.94 | 0.00303 | 3.37 | 5.94 | 0.00303 | 3.05 | [7 empty] | Annual | 20
NG-HVAC-Blr-HW-gt2500kBtuh-90p0Et-CndReset | DEER2020 | D20v0 | 43775.6717 | Any | Htl | Ex | CZ12 | cPVVG | Cap-kBTUh | 1400 | 140000 | None | 3.15 | 0.00079 | 2.26 | 3.15 | 0.00079 | 1.97 | [7 empty] | Annual | 20
NG-HVAC-Blr-HW-gt2500kBtuh-90p0Et-CndReset | DEER2020 | D20v0 | 43775.6717 | Any | Htl | Ex | CZ12 | cWVVG | Cap-kBTUh | 1260 | 140000 | None | 4.38 | 0.00079 | 3.37 | 4.38 | 0.00079 | 3.05 | [7 empty] | Annual | 20
NG-HVAC-Blr-HW-gt2500kBtuh-90p0Et-CndReset | DEER2020 | D20v0 | 43775.6717 | Any | MBT | Ex | CZ12 | cAVVG | Cap-kBTUh | 1950 | 200000 | None | 0.599 | 0.00042 | 1.48 | 0.599 | 0.00042 | 1.33 | [7 empty] | Annual | 20
NG-HVAC-Blr-HW-gt2500kBtuh-90p0Et-CndReset | DEER2020 | D20v0 | 43775.6717 | Any | MBT | Ex | CZ12 | cPVVG | Cap-kBTUh | 1990 | 200000 | None | 0.36 | 0 | 1.3 | 0.36 | 0 | 1.15 | [7 empty] | Annual | 20
NG-HVAC-Blr-HW-gt2500kBtuh-90p0Et-CndReset | DEER2020 | D20v0 | 43775.6717 | Any | MBT | Ex | CZ12 | cWVVG | Cap-kBTUh | 1950 | 200000 | None | 0.389 | 0 | 1.48 | 0.389 | 0 | 1.33 | [7 empty] | Annual | 20
NG-HVAC-Blr-HW-gt2500kBtuh-90p0Et-CndReset | DEER2020 | D20v0 | 43775.6717 | Any | Nrs | Ex | CZ12 | cAVVG | Cap-kBTUh | 944 | 60700 | None | 3.37 | 0.00156 | 2.97 | 3.37 | 0.00156 | 2.61 | [7 empty] | Annual | 20
NG-HVAC-Blr-HW-gt2500kBtuh-90p0Et-CndReset | DEER2020 | D20v0 | 43775.6717 | Any | Nrs | Ex | CZ12 | cPVVG | Cap-kBTUh | 460 | 60700 | None | 7.61 | 0.00195 | 3.93 | 7.61 | 0.00195 | 3.49 | [7 empty] | Annual | 20
NG-HVAC-Blr-HW-gt2500kBtuh-90p0Et-CndReset | DEER2020 | D20v0 | 43775.6717 | Any | Nrs | Ex | CZ12 | cWVVG | Cap-kBTUh | 944 | 60700 | None | 2.92 | 0.00078 | 2.97 | 2.92 | 0.00078 | 2.61 | [7 empty] | Annual | 20
NG-HVAC-Blr-HW-gt2500kBtuh-90p0Et-CndReset | DEER2020 | D20v0 | 43775.6717 | Any | OfL | Ex | CZ12 | cAVVG | Cap-kBTUh | 1620 | 175000 | None | 1.45 | 0 | 0.815 | 1.45 | 0 | 0.751 | [7 empty] | Annual | 20
NG-HVAC-Blr-HW-gt2500kBtuh-90p0Et-CndReset | DEER2020 | D20v0 | 43775.6717 | Any | OfL | Ex | CZ12 | cPVVG | Cap-kBTUh | 1600 | 175000 | None | 1.18 | 0 | 0.782 | 1.18 | 0 | 0.72 | [7 empty] | Annual | 20
NG-HVAC-Blr-HW-gt2500kBtuh-90p0Et-CndReset | DEER2020 | D20v0 | 43775.6717 | Any | OfL | Ex | CZ12 | cWVVG | Cap-kBTUh | 1620 | 175000 | None | 1.28 | 0 | 0.815 | 1.28 | 0 | 0.751 | [7 empty] | Annual | 20
NG-HVAC-Blr-HW-gt2500kBtuh-90p0Et-CndReset | DEER2020 | D20v0 | 43775.6717 | Any | OfS | Ex | CZ12 | cAVVG | Cap-kBTUh | 180 | 10000 | None | 1.31 | 0 | 1.04 | 1.31 | 0 | 0.928 | [7 empty] | Annual | 20
NG-HVAC-Blr-HW-gt2500kBtuh-90p0Et-CndReset | DEER2020 | D20v0 | 43775.6717 | Any | OfS | Ex | CZ12 | cPVVG | Cap-kBTUh | 180 | 10000 | None | 0.929 | 0 | 1.03 | 0.929 | 0 | 0.911 | [7 empty] | Annual | 20
NG-HVAC-Blr-HW-gt2500kBtuh-90p0Et-CndReset | DEER2020 | D20v0 | 43775.6717 | Any | OfS | Ex | CZ12 | cWVVG | Cap-kBTUh | 180 | 10000 | None | 1.24 | 0 | 1.04 | 1.24 | 0 | 0.928 | [7 empty] | Annual | 20
NG-HVAC-Blr-HW-gt2500kBtuh-90p0Et-CndReset | DEER2020 | D20v0 | 43775.6717 | Any | Rt3 | Ex | CZ12 | cAVVG | Cap-kBTUh | 1290 | 120000 | None | 0.675 | 0 | 0.663 | 0.675 | 0 | 0.597 | [7 empty] | Annual | 20
NG-HVAC-Blr-HW-gt2500kBtuh-90p0Et-CndReset | DEER2020 | D20v0 | 43775.6717 | Any | Rt3 | Ex | CZ12 | cPVVG | Cap-kBTUh | 1370 | 120000 | None | 0.128 | 0 | 0.64 | 0.128 | 0 | 0.576 | [7 empty] | Annual | 20
NG-HVAC-Blr-HW-gt2500kBtuh-90p0Et-CndReset | DEER2020 | D20v0 | 43775.6717 | Any | Rt3 | Ex | CZ12 | cWVVG | Cap-kBTUh | 1290 | 120000 | None | 0.447 | 0 | 0.663 | 0.447 | 0 | 0.597 | [7 empty] | Annual | 20
NG-HVAC-Blr-HW-gt2500kBtuh-90p0Et-CndReset | DEER2020 | D20v0 | 43775.6719 | Any | Com | Old | CZ12 | cAVVG | Cap-kBTUh | 2720 | 173000 | None | 2.5 | 0.001 | 1.8 | 2.5 | 0.001 | 1.62 | [7 empty] | Annual | 20
NG-HVAC-Blr-HW-gt2500kBtuh-90p0Et-CndReset | DEER2020 | D20v0 | 43775.6719 | Any | Com | Old | CZ12 | cPVVG | Cap-kBTUh | 2700 | 173000 | None | 2.3 | 0.001 | 1.83 | 2.3 | 0.001 | 1.65 | [7 empty] | Annual | 20
NG-HVAC-Blr-HW-gt2500kBtuh-90p0Et-CndReset | DEER2020 | D20v0 | 43775.6719 | Any | Com | Old | CZ12 | cWVVG | Cap-kBTUh | 2720 | 173000 | None | 2.2 | 0 | 1.8 | 2.2 | 0 | 1.62 | [7 empty] | Annual | 20
NG-HVAC-Blr-HW-gt2500kBtuh-90p0Et-CndReset | DEER2020 | D20v0 | 43775.6719 | Any | ECC | Old | CZ12 | cAVVG | Cap-kBTUh | 6190 | 300000 | None | 1.79 | 0.00189 | 1.31 | 1.79 | 0.00189 | 1.16 | [7 empty] | Annual | 20
NG-HVAC-Blr-HW-gt2500kBtuh-90p0Et-CndReset | DEER2020 | D20v0 | 43775.6719 | Any | ECC | Old | CZ12 | cPVVG | Cap-kBTUh | 6190 | 300000 | None | 1.53 | 0.001 | 1.47 | 1.53 | 0.001 | 1.33 | [7 empty] | Annual | 20
NG-HVAC-Blr-HW-gt2500kBtuh-90p0Et-CndReset | DEER2020 | D20v0 | 43775.6719 | Any | ECC | Old | CZ12 | cWVVG | Cap-kBTUh | 6190 | 300000 | None | 1.64 | 0.00144 | 1.31 | 1.64 | 0.00144 | 1.16 | [7 empty] | Annual | 20
NG-HVAC-Blr-HW-gt2500kBtuh-90p0Et-CndReset | DEER2020 | D20v0 | 43775.6719 | Any | ESe | Old | CZ12 | cAVVG | Cap-kBTUh | 3700 | 150000 | None | 1.33 | 0 | 1.27 | 1.33 | 0 | 1.13 | [7 empty] | Annual | 20
NG-HVAC-Blr-HW-gt2500kBtuh-90p0Et-CndReset | DEER2020 | D20v0 | 43775.6719 | Any | ESe | Old | CZ12 | cPVVG | Cap-kBTUh | 3650 | 150000 | None | 1.08 | 0 | 1.31 | 1.08 | 0 | 1.17 | [7 empty] | Annual | 20
NG-HVAC-Blr-HW-gt2500kBtuh-90p0Et-CndReset | DEER2020 | D20v0 | 43775.6719 | Any | ESe | Old | CZ12 | cWVVG | Cap-kBTUh | 3700 | 150000 | None | 1.19 | 0 | 1.27 | 1.19 | 0 | 1.13 | [7 empty] | Annual | 20
NG-HVAC-Blr-HW-gt2500kBtuh-90p0Et-CndReset | DEER2020 | D20v0 | 43775.6719 | Any | EUn | Old | CZ12 | cAVVG | Cap-kBTUh | 20800 | 930000 | None | 1.95 | 0.00011 | 1.36 | 1.95 | 0.00011 | 1.19 | [7 empty] | Annual | 20
NG-HVAC-Blr-HW-gt2500kBtuh-90p0Et-CndReset | DEER2020 | D20v0 | 43775.6719 | Any | EUn | Old | CZ12 | cPVVG | Cap-kBTUh | 21000 | 930000 | None | 2.2 | 0 | 1.06 | 2.2 | 0 | 0.883 | [7 empty] | Annual | 20
NG-HVAC-Blr-HW-gt2500kBtuh-90p0Et-CndReset | DEER2020 | D20v0 | 43775.6719 | Any | EUn | Old | CZ12 | cWVVG | Cap-kBTUh | 20800 | 930000 | None | 1.61 | 0.00044 | 1.36 | 1.61 | 0.00044 | 1.19 | [7 empty] | Annual | 20
NG-HVAC-Blr-HW-gt2500kBtuh-90p0Et-CndReset | DEER2020 | D20v0 | 43775.6719 | Any | Hsp | Old | CZ12 | cAVVG | Cap-kBTUh | 2360 | 236000 | None | 0.978 | 0.0004 | 2.16 | 0.978 | 0.0004 | 1.81 | [7 empty] | Annual | 20
NG-HVAC-Blr-HW-gt2500kBtuh-90p0Et-CndReset | DEER2020 | D20v0 | 43775.6719 | Any | Hsp | Old | CZ12 | cPVVG | Cap-kBTUh | 2420 | 236000 | None | 1.37 | 0.001 | 2.35 | 1.37 | 0.001 | 1.99 | [7 empty] | Annual | 20
NG-HVAC-Blr-HW-gt2500kBtuh-90p0Et-CndReset | DEER2020 | D20v0 | 43775.6719 | Any | Hsp | Old | CZ12 | cWVVG | Cap-kBTUh | 2360 | 236000 | None | 0.688 | 0 | 2.16 | 0.688 | 0 | 1.81 | [7 empty] | Annual | 20
NG-HVAC-Blr-HW-gt2500kBtuh-90p0Et-CndReset | DEER2020 | D20v0 | 43775.6719 | Any | Htl | Old | CZ12 | cAVVG | Cap-kBTUh | 1760 | 140000 | None | 13.4 | 0.006 | 5.68 | 13.4 | 0.006 | 5.23 | [7 empty] | Annual | 20
NG-HVAC-Blr-HW-gt2500kBtuh-90p0Et-CndReset | DEER2020 | D20v0 | 43775.6719 | Any | Htl | Old | CZ12 | cPVVG | Cap-kBTUh | 1870 | 140000 | None | 7.15 | 0.002 | 3.83 | 7.15 | 0.002 | 3.47 | [7 empty] | Annual | 20
NG-HVAC-Blr-HW-gt2500kBtuh-90p0Et-CndReset | DEER2020 | D20v0 | 43775.6719 | Any | Htl | Old | CZ12 | cWVVG | Cap-kBTUh | 1760 | 140000 | None | 11.8 | 0.002 | 5.68 | 11.8 | 0.002 | 5.23 | [7 empty] | Annual | 20
NG-HVAC-Blr-HW-gt2500kBtuh-90p0Et-CndReset | DEER2020 | D20v0 | 43775.6719 | Any | MBT | Old | CZ12 | cAVVG | Cap-kBTUh | 2180 | 200000 | None | 1.95 | 0.00235 | 2.22 | 1.95 | 0.00235 | 2.04 | [7 empty] | Annual | 20
NG-HVAC-Blr-HW-gt2500kBtuh-90p0Et-CndReset | DEER2020 | D20v0 | 43775.6719 | Any | MBT | Old | CZ12 | cPVVG | Cap-kBTUh | 2170 | 200000 | None | 1.33 | 0.001 | 2.14 | 1.33 | 0.001 | 1.97 | [7 empty] | Annual | 20
NG-HVAC-Blr-HW-gt2500kBtuh-90p0Et-CndReset | DEER2020 | D20v0 | 43775.6719 | Any | MBT | Old | CZ12 | cWVVG | Cap-kBTUh | 2180 | 200000 | None | 1.59 | 0.001 | 2.22 | 1.59 | 0.001 | 2.04 | [7 empty] | Annual | 20
NG-HVAC-Blr-HW-gt2500kBtuh-90p0Et-CndReset | DEER2020 | D20v0 | 43775.6719 | Any | Nrs | Old | CZ12 | cAVVG | Cap-kBTUh | 1030 | 60700 | None | 8.13 | 0.004 | 4.51 | 8.13 | 0.004 | 4.04 | [7 empty] | Annual | 20
NG-HVAC-Blr-HW-gt2500kBtuh-90p0Et-CndReset | DEER2020 | D20v0 | 43775.6719 | Any | Nrs | Old | CZ12 | cPVVG | Cap-kBTUh | 613 | 60700 | None | 13.8 | 0.0044 | 5.91 | 13.8 | 0.0044 | 5.47 | [7 empty] | Annual | 20
NG-HVAC-Blr-HW-gt2500kBtuh-90p0Et-CndReset | DEER2020 | D20v0 | 43775.6719 | Any | Nrs | Old | CZ12 | cWVVG | Cap-kBTUh | 1030 | 60700 | None | 7.46 | 0.002 | 4.51 | 7.46 | 0.002 | 4.04 | [7 empty] | Annual | 20
NG-HVAC-Blr-HW-gt2500kBtuh-90p0Et-CndReset | DEER2020 | D20v0 | 43775.6719 | Any | OfL | Old | CZ12 | cAVVG | Cap-kBTUh | 2450 | 175000 | None | 2.12 | 0.00061 | 1.16 | 2.12 | 0.00061 | 1.06 | [7 empty] | Annual | 20
NG-HVAC-Blr-HW-gt2500kBtuh-90p0Et-CndReset | DEER2020 | D20v0 | 43775.6719 | Any | OfL | Old | CZ12 | cPVVG | Cap-kBTUh | 2420 | 175000 | None | 1.55 | 0 | 1.15 | 1.55 | 0 | 1.05 | [7 empty] | Annual | 20
NG-HVAC-Blr-HW-gt2500kBtuh-90p0Et-CndReset | DEER2020 | D20v0 | 43775.6719 | Any | OfL | Old | CZ12 | cWVVG | Cap-kBTUh | 2450 | 175000 | None | 1.9 | 0 | 1.16 | 1.9 | 0 | 1.06 | [7 empty] | Annual | 20
NG-HVAC-Blr-HW-gt2500kBtuh-90p0Et-CndReset | DEER2020 | D20v0 | 43775.6719 | Any | OfS | Old | CZ12 | cAVVG | Cap-kBTUh | 214 | 10000 | None | 1.97 | 0.00065 | 1.67 | 1.97 | 0.00065 | 1.48 | [7 empty] | Annual | 20
NG-HVAC-Blr-HW-gt2500kBtuh-90p0Et-CndReset | DEER2020 | D20v0 | 43775.6719 | Any | OfS | Old | CZ12 | cPVVG | Cap-kBTUh | 214 | 10000 | None | 1.42 | 0 | 1.65 | 1.42 | 0 | 1.46 | [7 empty] | Annual | 20
NG-HVAC-Blr-HW-gt2500kBtuh-90p0Et-CndReset | DEER2020 | D20v0 | 43775.6719 | Any | OfS | Old | CZ12 | cWVVG | Cap-kBTUh | 214 | 10000 | None | 1.73 | 0 | 1.67 | 1.73 | 0 | 1.48 | [7 empty] | Annual | 20
NG-HVAC-Blr-HW-gt2500kBtuh-90p0Et-CndReset | DEER2020 | D20v0 | 43775.6719 | Any | Rt3 | Old | CZ12 | cAVVG | Cap-kBTUh | 1280 | 120000 | None | 0.588 | 0 | 0.82 | 0.588 | 0 | 0.748 | [7 empty] | Annual | 20
NG-HVAC-Blr-HW-gt2500kBtuh-90p0Et-CndReset | DEER2020 | D20v0 | 43775.6719 | Any | Rt3 | Old | CZ12 | cPVVG | Cap-kBTUh | 1300 | 120000 | None | 0.185 | 0 | 0.879 | 0.185 | 0 | 0.804 | [7 empty] | Annual | 20
NG-HVAC-Blr-HW-gt2500kBtuh-90p0Et-CndReset | DEER2020 | D20v0 | 43775.6719 | Any | Rt3 | Old | CZ12 | cWVVG | Cap-kBTUh | 1280 | 120000 | None | 0.6 | 0 | 0.82 | 0.6 | 0 | 0.748 | [7 empty] | Annual | 20
NG-HVAC-Blr-HW-gt2500kBtuh-90p0Et-CndReset | DEER2020 | D20v0 | 43775.6719 | Any | Com | New | CZ12 | cAVVG | Cap-kBTUh | 2210 | 172000 | None | 0.7 | 0 | 1.03 | 0.7 | 0 | 1.03 | [7 empty] | Annual | 20
NG-HVAC-Blr-HW-gt2500kBtuh-90p0Et-CndReset | DEER2020 | D20v0 | 43775.6719 | Any | Com | New | CZ12 | cPVVG | Cap-kBTUh | 2190 | 172000 | None | 0.6 | 0 | 0.88 | 0.6 | 0 | 0.88 | [7 empty] | Annual | 20
NG-HVAC-Blr-HW-gt2500kBtuh-90p0Et-CndReset | DEER2020 | D20v0 | 43775.6719 | Any | Com | New | CZ12 | cWVVG | Cap-kBTUh | 2210 | 172000 | None | 0.6 | 0 | 1.03 | 0.6 | 0 | 1.03 | [7 empty] | Annual | 20
NG-HVAC-Blr-HW-gt2500kBtuh-90p0Et-CndReset | DEER2020 | D20v0 | 43775.6724 | Any | Nrs | Old | CZ13 | cWVVG | Cap-kBTUh | 965 | 60700 | None | 9.04 | 0.002 | 4.77 | 9.04 | 0.002 | 4.29 | [7 empty] | Annual | 20
NG-HVAC-Blr-HW-gt2500kBtuh-90p0Et-CndReset | DEER2020 | D20v0 | 43775.6724 | Any | Com | Rec | CZ13 | cAVVG | Cap-kBTUh | 2410 | 185000 | None | 0.6 | 0 | 0.81 | 0.6 | 0 | 0.81 | [7 empty] | Annual | 20
NG-HVAC-Blr-HW-gt2500kBtuh-90p0Et-CndReset | DEER2020 | D20v0 | 43775.6724 | Any | Com | Rec | CZ13 | cPVVG | Cap-kBTUh | 2390 | 185000 | None | 0.4 | 0 | 0.71 | 0.4 | 0 | 0.71 | [7 empty] | Annual | 20
NG-HVAC-Blr-HW-gt2500kBtuh-90p0Et-CndReset | DEER2020 | D20v0 | 43775.6724 | Any | Com | Rec | CZ13 | cWVVG | Cap-kBTUh | 2410 | 185000 | None | 0.5 | 0 | 0.81 | 0.5 | 0 | 0.81 | [7 empty] | Annual | 20
NG-HVAC-Blr-HW-gt2500kBtuh-90p0Et-CndReset | DEER2020 | D20v0 | 43775.6724 | Any | ECC | Rec | CZ13 | cAVVG | Cap-kBTUh | 5350 | 300000 | None | 0.802 | 0 | 0.797 | 0.802 | 0 | 0.797 | [7 empty] | Annual | 20
NG-HVAC-Blr-HW-gt2500kBtuh-90p0Et-CndReset | DEER2020 | D20v0 | 43775.6724 | Any | ECC | Rec | CZ13 | cPVVG | Cap-kBTUh | 5300 | 300000 | None | 0.758 | 0 | 0.869 | 0.758 | 0 | 0.869 | [7 empty] | Annual | 20
NG-HVAC-Blr-HW-gt2500kBtuh-90p0Et-CndReset | DEER2020 | D20v0 | 43775.6724 | Any | ECC | Rec | CZ13 | cWVVG | Cap-kBTUh | 5350 | 300000 | None | 0.639 | 0 | 0.797 | 0.639 | 0 | 0.797 | [7 empty] | Annual | 20
NG-HVAC-Blr-HW-gt2500kBtuh-90p0Et-CndReset | DEER2020 | D20v0 | 43775.6724 | Any | ESe | Rec | CZ13 | cAVVG | Cap-kBTUh | 3210 | 150000 | None | 0.458 | 0 | 0.686 | 0.458 | 0 | 0.686 | [7 empty] | Annual | 20
NG-HVAC-Blr-HW-gt2500kBtuh-90p0Et-CndReset | DEER2020 | D20v0 | 43775.6724 | Any | ESe | Rec | CZ13 | cPVVG | Cap-kBTUh | 3200 | 150000 | None | 0.457 | 0 | 0.773 | 0.457 | 0 | 0.773 | [7 empty] | Annual | 20
NG-HVAC-Blr-HW-gt2500kBtuh-90p0Et-CndReset | DEER2020 | D20v0 | 43775.6724 | Any | ESe | Rec | CZ13 | cWVVG | Cap-kBTUh | 3210 | 150000 | None | 0.389 | 0 | 0.686 | 0.389 | 0 | 0.686 | [7 empty] | Annual | 20
NG-HVAC-Blr-HW-gt2500kBtuh-90p0Et-CndReset | DEER2020 | D20v0 | 43775.6724 | Any | EUn | Rec | CZ13 | cAVVG | Cap-kBTUh | 16000 | 930000 | None | 0.722 | 0.00025 | 0.741 | 0.722 | 0.00025 | 0.741 | [7 empty] | Annual | 20
NG-HVAC-Blr-HW-gt2500kBtuh-90p0Et-CndReset | DEER2020 | D20v0 | 43775.6724 | Any | EUn | Rec | CZ13 | cPVVG | Cap-kBTUh | 15900 | 930000 | None | 0.164 | 0 | 0.366 | 0.164 | 0 | 0.366 | [7 empty] | Annual | 20
NG-HVAC-Blr-HW-gt2500kBtuh-90p0Et-CndReset | DEER2020 | D20v0 | 43775.6724 | Any | EUn | Rec | CZ13 | cWVVG | Cap-kBTUh | 16000 | 930000 | None | 0.486 | 0 | 0.741 | 0.486 | 0 | 0.741 | [7 empty] | Annual | 20
NG-HVAC-Blr-HW-gt2500kBtuh-90p0Et-CndReset | DEER2020 | D20v0 | 43775.6724 | Any | Hsp | Rec | CZ13 | cAVVG | Cap-kBTUh | 2240 | 236000 | None | 0.406 | 0 | 1.63 | 0.406 | 0 | 1.63 | [7 empty] | Annual | 20
NG-HVAC-Blr-HW-gt2500kBtuh-90p0Et-CndReset | DEER2020 | D20v0 | 43775.6724 | Any | Hsp | Rec | CZ13 | cPVVG | Cap-kBTUh | 2270 | 236000 | None | 0.793 | 0.001 | 1.7 | 0.793 | 0.001 | 1.7 | [7 empty] | Annual | 20
NG-HVAC-Blr-HW-gt2500kBtuh-90p0Et-CndReset | DEER2020 | D20v0 | 43775.6724 | Any | Hsp | Rec | CZ13 | cWVVG | Cap-kBTUh | 2240 | 236000 | None | 0.168 | 0 | 1.63 | 0.168 | 0 | 1.63 | [7 empty] | Annual | 20
NG-HVAC-Blr-HW-gt2500kBtuh-90p0Et-CndReset | DEER2020 | D20v0 | 43775.6724 | Any | Htl | Rec | CZ13 | cAVVG | Cap-kBTUh | 1060 | 140000 | None | 1.97 | 0.001 | 1.77 | 1.97 | 0.001 | 1.77 | [7 empty] | Annual | 20
NG-HVAC-Blr-HW-gt2500kBtuh-90p0Et-CndReset | DEER2020 | D20v0 | 43775.6724 | Any | Htl | Rec | CZ13 | cPVVG | Cap-kBTUh | 1150 | 140000 | None | 0.389 | 0 | 1.11 | 0.389 | 0 | 1.11 | [7 empty] | Annual | 20
NG-HVAC-Blr-HW-gt2500kBtuh-90p0Et-CndReset | DEER2020 | D20v0 | 43775.6724 | Any | Htl | Rec | CZ13 | cWVVG | Cap-kBTUh | 1060 | 140000 | None | 1.42 | 0.00025 | 1.77 | 1.42 | 0.00025 | 1.77 | [7 empty] | Annual | 20
NG-HVAC-Blr-HW-gt2500kBtuh-90p0Et-CndReset | DEER2020 | D20v0 | 43775.6724 | Any | MBT | Rec | CZ13 | cAVVG | Cap-kBTUh | 1390 | 200000 | None | 0.0948 | 0 | 0.853 | 0.0948 | 0 | 0.853 | [7 empty] | Annual | 20
NG-HVAC-Blr-HW-gt2500kBtuh-90p0Et-CndReset | DEER2020 | D20v0 | 43775.6724 | Any | MBT | Rec | CZ13 | cPVVG | Cap-kBTUh | 1480 | 200000 | None | -0.0173 | 0 | 0.56 | -0.0173 | 0 | 0.56 | [7 empty] | Annual | 20
NG-HVAC-Blr-HW-gt2500kBtuh-90p0Et-CndReset | DEER2020 | D20v0 | 43775.6724 | Any | MBT | Rec | CZ13 | cWVVG | Cap-kBTUh | 1390 | 200000 | None | 0.0263 | 0.00025 | 0.853 | 0.0263 | 0.00025 | 0.853 | [7 empty] | Annual | 20
NG-HVAC-Blr-HW-gt2500kBtuh-90p0Et-CndReset | DEER2020 | D20v0 | 43775.6724 | Any | Nrs | Rec | CZ13 | cAVVG | Cap-kBTUh | 826 | 60700 | None | 0.502 | 0 | 1.71 | 0.502 | 0 | 1.71 | [7 empty] | Annual | 20
NG-HVAC-Blr-HW-gt2500kBtuh-90p0Et-CndReset | DEER2020 | D20v0 | 43775.6724 | Any | Nrs | Rec | CZ13 | cPVVG | Cap-kBTUh | 388 | 60700 | None | 0.759 | 0 | 1.48 | 0.759 | 0 | 1.48 | [7 empty] | Annual | 20
NG-HVAC-Blr-HW-gt2500kBtuh-90p0Et-CndReset | DEER2020 | D20v0 | 43775.6724 | Any | Nrs | Rec | CZ13 | cWVVG | Cap-kBTUh | 826 | 60700 | None | 0.409 | 0 | 1.71 | 0.409 | 0 | 1.71 | [7 empty] | Annual | 20
NG-HVAC-Blr-HW-gt2500kBtuh-90p0Et-CndReset | DEER2020 | D20v0 | 43775.6724 | Any | OfL | Rec | CZ13 | cAVVG | Cap-kBTUh | 1800 | 175000 | None | 0.798 | 0 | 0.47 | 0.798 | 0 | 0.47 | [7 empty] | Annual | 20
NG-HVAC-Blr-HW-gt2500kBtuh-90p0Et-CndReset | DEER2020 | D20v0 | 43775.6724 | Any | OfL | Rec | CZ13 | cPVVG | Cap-kBTUh | 1780 | 175000 | None | 0.566 | 0 | 0.448 | 0.566 | 0 | 0.448 | [7 empty] | Annual | 20
NG-HVAC-Blr-HW-gt2500kBtuh-90p0Et-CndReset | DEER2020 | D20v0 | 43775.6724 | Any | OfL | Rec | CZ13 | cWVVG | Cap-kBTUh | 1800 | 175000 | None | 0.863 | 0 | 0.47 | 0.863 | 0 | 0.47 | [7 empty] | Annual | 20
NG-HVAC-Blr-HW-gt2500kBtuh-90p0Et-CndReset | DEER2020 | D20v0 | 43775.6724 | Any | OfS | Rec | CZ13 | cAVVG | Cap-kBTUh | 163 | 10000 | None | 0.659 | 0 | 0.653 | 0.659 | 0 | 0.653 | [7 empty] | Annual | 20
NG-HVAC-Blr-HW-gt2500kBtuh-90p0Et-CndReset | DEER2020 | D20v0 | 43775.6724 | Any | OfS | Rec | CZ13 | cPVVG | Cap-kBTUh | 163 | 10000 | None | 0.45 | 0 | 0.636 | 0.45 | 0 | 0.636 | [7 empty] | Annual | 20
NG-HVAC-Blr-HW-gt2500kBtuh-90p0Et-CndReset | DEER2020 | D20v0 | 43775.6724 | Any | OfS | Rec | CZ13 | cWVVG | Cap-kBTUh | 163 | 10000 | None | 0.636 | 0 | 0.653 | 0.636 | 0 | 0.653 | [7 empty] | Annual | 20
NG-HVAC-Blr-HW-gt2500kBtuh-90p0Et-CndReset | DEER2020 | D20v0 | 43775.6724 | Any | Rt3 | Rec | CZ13 | cAVVG | Cap-kBTUh | 1230 | 120000 | None | 0.287 | 0 | 0.416 | 0.287 | 0 | 0.416 | [7 empty] | Annual | 20
NG-HVAC-Blr-HW-gt2500kBtuh-90p0Et-CndReset | DEER2020 | D20v0 | 43775.6724 | Any | Rt3 | Rec | CZ13 | cPVVG | Cap-kBTUh | 1330 | 120000 | None | 0.0353 | 0 | 0.369 | 0.0353 | 0 | 0.369 | [7 empty] | Annual | 20
NG-HVAC-Blr-HW-gt2500kBtuh-90p0Et-CndReset | DEER2020 | D20v0 | 43775.6724 | Any | Rt3 | Rec | CZ13 | cWVVG | Cap-kBTUh | 1230 | 120000 | None | 0.194 | 0 | 0.416 | 0.194 | 0 | 0.416 | [7 empty] | Annual | 20
NG-HVAC-Blr-HW-gt2500kBtuh-90p0Et-CndReset | DEER2020 | D20v0 | 43775.6724 | Any | Com | Ex | CZ13 | cAVVG | Cap-kBTUh | 2700 | 189000 | None | 1.4 | 0 | 1.27 | 1.4 | 0 | 1.12 | [7 empty] | Annual | 20
NG-HVAC-Blr-HW-gt2500kBtuh-90p0Et-CndReset | DEER2020 | D20v0 | 43775.6724 | Any | Com | Ex | CZ13 | cPVVG | Cap-kBTUh | 2710 | 189000 | None | 1.6 | 0 | 1.3 | 1.6 | 0 | 1.15 | [7 empty] | Annual | 20
NG-HVAC-Blr-HW-gt2500kBtuh-90p0Et-CndReset | DEER2020 | D20v0 | 43775.6724 | Any | Com | Ex | CZ13 | cWVVG | Cap-kBTUh | 2700 | 189000 | None | 1.1 | 0 | 1.27 | 1.1 | 0 | 1.12 | [7 empty] | Annual | 20
NG-HVAC-Blr-HW-gt2500kBtuh-90p0Et-CndReset | DEER2020 | D20v0 | 43775.6724 | Any | ECC | Ex | CZ13 | cAVVG | Cap-kBTUh | 5660 | 300000 | None | 1.5 | 0.00047 | 1.09 | 1.5 | 0.00047 | 0.971 | [7 empty] | Annual | 20
NG-HVAC-Blr-HW-gt2500kBtuh-90p0Et-CndReset | DEER2020 | D20v0 | 43775.6724 | Any | ECC | Ex | CZ13 | cPVVG | Cap-kBTUh | 5630 | 300000 | None | 1.22 | 0.00047 | 1.22 | 1.22 | 0.00047 | 1.1 | [7 empty] | Annual | 20
NG-HVAC-Blr-HW-gt2500kBtuh-90p0Et-CndReset | DEER2020 | D20v0 | 43775.6724 | Any | ECC | Ex | CZ13 | cWVVG | Cap-kBTUh | 5660 | 300000 | None | 1.17 | 0.00066 | 1.09 | 1.17 | 0.00066 | 0.971 | [7 empty] | Annual | 20
NG-HVAC-Blr-HW-gt2500kBtuh-90p0Et-CndReset | DEER2020 | D20v0 | 43775.6724 | Any | ESe | Ex | CZ13 | cAVVG | Cap-kBTUh | 3440 | 150000 | None | 0.985 | 0 | 1 | 0.985 | 0 | 0.89 | [7 empty] | Annual | 20
NG-HVAC-Blr-HW-gt2500kBtuh-90p0Et-CndReset | DEER2020 | D20v0 | 43775.6724 | Any | ESe | Ex | CZ13 | cPVVG | Cap-kBTUh | 3440 | 150000 | None | 0.856 | 0 | 1.09 | 0.856 | 0 | 0.977 | [7 empty] | Annual | 20
NG-HVAC-Blr-HW-gt2500kBtuh-90p0Et-CndReset | DEER2020 | D20v0 | 43775.6724 | Any | ESe | Ex | CZ13 | cWVVG | Cap-kBTUh | 3440 | 150000 | None | 0.838 | 0 | 1 | 0.838 | 0 | 0.89 | [7 empty] | Annual | 20
NG-HVAC-Blr-HW-gt2500kBtuh-90p0Et-CndReset | DEER2020 | D20v0 | 43775.6724 | Any | EUn | Ex | CZ13 | cAVVG | Cap-kBTUh | 17800 | 930000 | None | 0.962 | 0 | 0.984 | 0.962 | 0 | 0.861 | [7 empty] | Annual | 20
NG-HVAC-Blr-HW-gt2500kBtuh-90p0Et-CndReset | DEER2020 | D20v0 | 43775.6724 | Any | EUn | Ex | CZ13 | cPVVG | Cap-kBTUh | 18300 | 930000 | None | 0.911 | 0 | 0.661 | 0.911 | 0 | 0.537 | [7 empty] | Annual | 20
NG-HVAC-Blr-HW-gt2500kBtuh-90p0Et-CndReset | DEER2020 | D20v0 | 43775.6724 | Any | EUn | Ex | CZ13 | cWVVG | Cap-kBTUh | 17800 | 930000 | None | 0.66 | 0 | 0.984 | 0.66 | 0 | 0.861 | [7 empty] | Annual | 20
NG-HVAC-Blr-HW-gt2500kBtuh-90p0Et-CndReset | DEER2020 | D20v0 | 43775.6724 | Any | Hsp | Ex | CZ13 | cAVVG | Cap-kBTUh | 2340 | 236000 | None | 1.04 | 0.00047 | 2.08 | 1.04 | 0.00047 | 1.76 | [7 empty] | Annual | 20
NG-HVAC-Blr-HW-gt2500kBtuh-90p0Et-CndReset | DEER2020 | D20v0 | 43775.6724 | Any | Hsp | Ex | CZ13 | cPVVG | Cap-kBTUh | 2370 | 236000 | None | 1.53 | 0.001 | 2.2 | 1.53 | 0.001 | 1.87 | [7 empty] | Annual | 20
NG-HVAC-Blr-HW-gt2500kBtuh-90p0Et-CndReset | DEER2020 | D20v0 | 43775.6724 | Any | Hsp | Ex | CZ13 | cWVVG | Cap-kBTUh | 2340 | 236000 | None | 0.515 | 0.00093 | 2.08 | 0.515 | 0.00093 | 1.76 | [7 empty] | Annual | 20
NG-HVAC-Blr-HW-gt2500kBtuh-90p0Et-CndReset | DEER2020 | D20v0 | 43775.6724 | Any | Htl | Ex | CZ13 | cAVVG | Cap-kBTUh | 1200 | 140000 | None | 6 | 0.00179 | 3.28 | 6 | 0.00179 | 2.96 | [7 empty] | Annual | 20
NG-HVAC-Blr-HW-gt2500kBtuh-90p0Et-CndReset | DEER2020 | D20v0 | 43775.6724 | Any | Htl | Ex | CZ13 | cPVVG | Cap-kBTUh | 1280 | 140000 | None | 2.89 | 0.00079 | 2.17 | 2.89 | 0.00079 | 1.88 | [7 empty] | Annual | 20
NG-HVAC-Blr-HW-gt2500kBtuh-90p0Et-CndReset | DEER2020 | D20v0 | 43775.6724 | Any | Htl | Ex | CZ13 | cWVVG | Cap-kBTUh | 1200 | 140000 | None | 4.35 | 0.0004 | 3.27 | 4.35 | 0.0004 | 2.96 | [7 empty] | Annual | 20
NG-HVAC-Blr-HW-gt2500kBtuh-90p0Et-CndReset | DEER2020 | D20v0 | 43775.6724 | Any | MBT | Ex | CZ13 | cAVVG | Cap-kBTUh | 1870 | 200000 | None | 0.719 | 0.00037 | 1.41 | 0.719 | 0.00037 | 1.27 | [7 empty] | Annual | 20
NG-HVAC-Blr-HW-gt2500kBtuh-90p0Et-CndReset | DEER2020 | D20v0 | 43775.6724 | Any | MBT | Ex | CZ13 | cPVVG | Cap-kBTUh | 1930 | 200000 | None | 0.449 | 0.00037 | 1.21 | 0.449 | 0.00037 | 1.06 | [7 empty] | Annual | 20
NG-HVAC-Blr-HW-gt2500kBtuh-90p0Et-CndReset | DEER2020 | D20v0 | 43775.6724 | Any | MBT | Ex | CZ13 | cWVVG | Cap-kBTUh | 1870 | 200000 | None | 0.498 | 0 | 1.41 | 0.498 | 0 | 1.27 | [7 empty] | Annual | 20
NG-HVAC-Blr-HW-gt2500kBtuh-90p0Et-CndReset | DEER2020 | D20v0 | 43775.6724 | Any | Nrs | Ex | CZ13 | cAVVG | Cap-kBTUh | 884 | 60700 | None | 4.78 | 0.00186 | 3.28 | 4.78 | 0.00186 | 2.9 | [7 empty] | Annual | 20
NG-HVAC-Blr-HW-gt2500kBtuh-90p0Et-CndReset | DEER2020 | D20v0 | 43775.6724 | Any | Nrs | Ex | CZ13 | cPVVG | Cap-kBTUh | 430 | 60700 | None | 9.84 | 0.0028 | 4.45 | 9.84 | 0.0028 | 4 | [7 empty] | Annual | 20
NG-HVAC-Blr-HW-gt2500kBtuh-90p0Et-CndReset | DEER2020 | D20v0 | 43775.6724 | Any | Nrs | Ex | CZ13 | cWVVG | Cap-kBTUh | 884 | 60700 | None | 4.11 | 0.00159 | 3.28 | 4.11 | 0.00159 | 2.9 | [7 empty] | Annual | 20
NG-HVAC-Blr-HW-gt2500kBtuh-90p0Et-CndReset | DEER2020 | D20v0 | 43775.6724 | Any | OfL | Ex | CZ13 | cAVVG | Cap-kBTUh | 1540 | 175000 | None | 0.979 | 0.00035 | 0.638 | 0.979 | 0.00035 | 0.584 | [7 empty] | Annual | 20
NG-HVAC-Blr-HW-gt2500kBtuh-90p0Et-CndReset | DEER2020 | D20v0 | 43775.6724 | Any | OfL | Ex | CZ13 | cPVVG | Cap-kBTUh | 1510 | 175000 | None | 0.677 | 0 | 0.625 | 0.677 | 0 | 0.572 | [7 empty] | Annual | 20
NG-HVAC-Blr-HW-gt2500kBtuh-90p0Et-CndReset | DEER2020 | D20v0 | 43775.6724 | Any | OfL | Ex | CZ13 | cWVVG | Cap-kBTUh | 1540 | 175000 | None | 0.801 | 0.00018 | 0.638 | 0.801 | 0.00018 | 0.584 | [7 empty] | Annual | 20
NG-HVAC-Blr-HW-gt2500kBtuh-90p0Et-CndReset | DEER2020 | D20v0 | 43775.6724 | Any | OfS | Ex | CZ13 | cAVVG | Cap-kBTUh | 180 | 10000 | None | 1.13 | 0 | 0.961 | 1.13 | 0 | 0.852 | [7 empty] | Annual | 20
NG-HVAC-Blr-HW-gt2500kBtuh-90p0Et-CndReset | DEER2020 | D20v0 | 43775.6724 | Any | OfS | Ex | CZ13 | cPVVG | Cap-kBTUh | 178 | 10000 | None | 0.838 | 0 | 0.958 | 0.838 | 0 | 0.849 | [7 empty] | Annual | 20
NG-HVAC-Blr-HW-gt2500kBtuh-90p0Et-CndReset | DEER2020 | D20v0 | 43775.6724 | Any | OfS | Ex | CZ13 | cWVVG | Cap-kBTUh | 180 | 10000 | None | 1.03 | 0 | 0.961 | 1.03 | 0 | 0.852 | [7 empty] | Annual | 20
NG-HVAC-Blr-HW-gt2500kBtuh-90p0Et-CndReset | DEER2020 | D20v0 | 43775.6724 | Any | Rt3 | Ex | CZ13 | cAVVG | Cap-kBTUh | 1320 | 120000 | None | 0.416 | 0 | 0.541 | 0.416 | 0 | 0.484 | [7 empty] | Annual | 20
NG-HVAC-Blr-HW-gt2500kBtuh-90p0Et-CndReset | DEER2020 | D20v0 | 43775.6724 | Any | Rt3 | Ex | CZ13 | cPVVG | Cap-kBTUh | 1400 | 120000 | None | 0.0796 | 0 | 0.563 | 0.0796 | 0 | 0.505 | [7 empty] | Annual | 20
NG-HVAC-Blr-HW-gt2500kBtuh-90p0Et-CndReset | DEER2020 | D20v0 | 43775.6724 | Any | Rt3 | Ex | CZ13 | cWVVG | Cap-kBTUh | 1320 | 120000 | None | 0.304 | 0 | 0.541 | 0.304 | 0 | 0.484 | [7 empty] | Annual | 20
NG-HVAC-Blr-HW-gt2500kBtuh-90p0Et-CndReset | DEER2020 | D20v0 | 43775.6726 | Any | Com | Old | CZ13 | cAVVG | Cap-kBTUh | 3050 | 185000 | None | 2.9 | 0.001 | 1.86 | 2.9 | 0.001 | 1.67 | [7 empty] | Annual | 20
NG-HVAC-Blr-HW-gt2500kBtuh-90p0Et-CndReset | DEER2020 | D20v0 | 43775.6726 | Any | Com | Old | CZ13 | cPVVG | Cap-kBTUh | 3040 | 185000 | None | 2.7 | 0.001 | 1.92 | 2.7 | 0.001 | 1.73 | [7 empty] | Annual | 20
NG-HVAC-Blr-HW-gt2500kBtuh-90p0Et-CndReset | DEER2020 | D20v0 | 43775.6726 | Any | Com | Old | CZ13 | cWVVG | Cap-kBTUh | 3050 | 185000 | None | 2.5 | 0 | 1.86 | 2.5 | 0 | 1.67 | [7 empty] | Annual | 20
NG-HVAC-Blr-HW-gt2500kBtuh-90p0Et-CndReset | DEER2020 | D20v0 | 43775.6726 | Any | ECC | Old | CZ13 | cAVVG | Cap-kBTUh | 6060 | 300000 | None | 2.1 | 0.001 | 1.3 | 2.1 | 0.001 | 1.16 | [7 empty] | Annual | 20
NG-HVAC-Blr-HW-gt2500kBtuh-90p0Et-CndReset | DEER2020 | D20v0 | 43775.6726 | Any | ECC | Old | CZ13 | cPVVG | Cap-kBTUh | 6040 | 300000 | None | 1.77 | 0.001 | 1.47 | 1.77 | 0.001 | 1.32 | [7 empty] | Annual | 20
NG-HVAC-Blr-HW-gt2500kBtuh-90p0Et-CndReset | DEER2020 | D20v0 | 43775.6726 | Any | ECC | Old | CZ13 | cWVVG | Cap-kBTUh | 6060 | 300000 | None | 1.8 | 0 | 1.3 | 1.8 | 0 | 1.16 | [7 empty] | Annual | 20
NG-HVAC-Blr-HW-gt2500kBtuh-90p0Et-CndReset | DEER2020 | D20v0 | 43775.6726 | Any | ESe | Old | CZ13 | cAVVG | Cap-kBTUh | 3610 | 150000 | None | 1.58 | 0 | 1.27 | 1.58 | 0 | 1.14 | [7 empty] | Annual | 20
NG-HVAC-Blr-HW-gt2500kBtuh-90p0Et-CndReset | DEER2020 | D20v0 | 43775.6726 | Any | ESe | Old | CZ13 | cPVVG | Cap-kBTUh | 3570 | 150000 | None | 1.32 | 0 | 1.33 | 1.32 | 0 | 1.2 | [7 empty] | Annual | 20
NG-HVAC-Blr-HW-gt2500kBtuh-90p0Et-CndReset | DEER2020 | D20v0 | 43775.6726 | Any | ESe | Old | CZ13 | cWVVG | Cap-kBTUh | 3610 | 150000 | None | 1.35 | 0 | 1.27 | 1.35 | 0 | 1.14 | [7 empty] | Annual | 20
NG-HVAC-Blr-HW-gt2500kBtuh-90p0Et-CndReset | DEER2020 | D20v0 | 43775.6726 | Any | EUn | Old | CZ13 | cAVVG | Cap-kBTUh | 20000 | 930000 | None | 1.88 | -0.00049 | 1.28 | 1.88 | -0.00049 | 1.13 | [7 empty] | Annual | 20
NG-HVAC-Blr-HW-gt2500kBtuh-90p0Et-CndReset | DEER2020 | D20v0 | 43775.6726 | Any | EUn | Old | CZ13 | cPVVG | Cap-kBTUh | 20500 | 930000 | None | 2.2 | 0 | 0.994 | 2.2 | 0 | 0.836 | [7 empty] | Annual | 20
NG-HVAC-Blr-HW-gt2500kBtuh-90p0Et-CndReset | DEER2020 | D20v0 | 43775.6726 | Any | EUn | Old | CZ13 | cWVVG | Cap-kBTUh | 20000 | 930000 | None | 1.49 | 0 | 1.28 | 1.49 | 0 | 1.13 | [7 empty] | Annual | 20
NG-HVAC-Blr-HW-gt2500kBtuh-90p0Et-CndReset | DEER2020 | D20v0 | 43775.6726 | Any | Hsp | Old | CZ13 | cAVVG | Cap-kBTUh | 2250 | 236000 | None | 1.32 | 0.001 | 2.19 | 1.32 | 0.001 | 1.84 | [7 empty] | Annual | 20
NG-HVAC-Blr-HW-gt2500kBtuh-90p0Et-CndReset | DEER2020 | D20v0 | 43775.6726 | Any | Hsp | Old | CZ13 | cPVVG | Cap-kBTUh | 2310 | 236000 | None | 1.76 | 0.001 | 2.39 | 1.76 | 0.001 | 2.02 | [7 empty] | Annual | 20
NG-HVAC-Blr-HW-gt2500kBtuh-90p0Et-CndReset | DEER2020 | D20v0 | 43775.6726 | Any | Hsp | Old | CZ13 | cWVVG | Cap-kBTUh | 2250 | 236000 | None | 0.971 | 0.00128 | 2.19 | 0.971 | 0.00128 | 1.84 | [7 empty] | Annual | 20
NG-HVAC-Blr-HW-gt2500kBtuh-90p0Et-CndReset | DEER2020 | D20v0 | 43775.6726 | Any | Htl | Old | CZ13 | cAVVG | Cap-kBTUh | 1750 | 140000 | None | 14.9 | 0.00475 | 5.78 | 14.9 | 0.00475 | 5.34 | [7 empty] | Annual | 20
NG-HVAC-Blr-HW-gt2500kBtuh-90p0Et-CndReset | DEER2020 | D20v0 | 43775.6726 | Any | Htl | Old | CZ13 | cPVVG | Cap-kBTUh | 1730 | 140000 | None | 7.84 | 0.002 | 4.15 | 7.84 | 0.002 | 3.77 | [7 empty] | Annual | 20
NG-HVAC-Blr-HW-gt2500kBtuh-90p0Et-CndReset | DEER2020 | D20v0 | 43775.6726 | Any | Htl | Old | CZ13 | cWVVG | Cap-kBTUh | 1750 | 140000 | None | 12.1 | 0.002 | 5.78 | 12.1 | 0.002 | 5.33 | [7 empty] | Annual | 20
NG-HVAC-Blr-HW-gt2500kBtuh-90p0Et-CndReset | DEER2020 | D20v0 | 43775.6726 | Any | MBT | Old | CZ13 | cAVVG | Cap-kBTUh | 2140 | 200000 | None | 2.47 | 0.001 | 2.23 | 2.47 | 0.001 | 2.06 | [7 empty] | Annual | 20
NG-HVAC-Blr-HW-gt2500kBtuh-90p0Et-CndReset | DEER2020 | D20v0 | 43775.6726 | Any | MBT | Old | CZ13 | cPVVG | Cap-kBTUh | 2150 | 200000 | None | 1.73 | 0.001 | 2.17 | 1.73 | 0.001 | 2 | [7 empty] | Annual | 20
NG-HVAC-Blr-HW-gt2500kBtuh-90p0Et-CndReset | DEER2020 | D20v0 | 43775.6726 | Any | MBT | Old | CZ13 | cWVVG | Cap-kBTUh | 2140 | 200000 | None | 2.11 | 0.001 | 2.23 | 2.11 | 0.001 | 2.06 | [7 empty] | Annual | 20
NG-HVAC-Blr-HW-gt2500kBtuh-90p0Et-CndReset | DEER2020 | D20v0 | 43775.6726 | Any | Nrs | Old | CZ13 | cAVVG | Cap-kBTUh | 965 | 60700 | None | 10 | 0.004 | 4.77 | 10 | 0.004 | 4.29 | [7 empty] | Annual | 20
NG-HVAC-Blr-HW-gt2500kBtuh-90p0Et-CndReset | DEER2020 | D20v0 | 43775.6726 | Any | Nrs | Old | CZ13 | cPVVG | Cap-kBTUh | 572 | 60700 | None | 15.8 | 0.00436 | 6.13 | 15.8 | 0.00436 | 5.68 | [7 empty] | Annual | 20
NG-HVAC-Blr-HW-gt2500kBtuh-90p0Et-CndReset | DEER2020 | D20v0 | 43775.6726 | Any | OfL | Old | CZ13 | cAVVG | Cap-kBTUh | 2480 | 175000 | None | 2.18 | 0 | 1.15 | 2.18 | 0 | 1.05 | [7 empty] | Annual | 20
NG-HVAC-Blr-HW-gt2500kBtuh-90p0Et-CndReset | DEER2020 | D20v0 | 43775.6726 | Any | OfL | Old | CZ13 | cPVVG | Cap-kBTUh | 2430 | 175000 | None | 1.41 | 0 | 1.13 | 1.41 | 0 | 1.03 | [7 empty] | Annual | 20
NG-HVAC-Blr-HW-gt2500kBtuh-90p0Et-CndReset | DEER2020 | D20v0 | 43775.6726 | Any | OfL | Old | CZ13 | cWVVG | Cap-kBTUh | 2480 | 175000 | None | 1.96 | 0 | 1.15 | 1.96 | 0 | 1.05 | [7 empty] | Annual | 20
NG-HVAC-Blr-HW-gt2500kBtuh-90p0Et-CndReset | DEER2020 | D20v0 | 43775.6726 | Any | OfS | Old | CZ13 | cAVVG | Cap-kBTUh | 204 | 10000 | None | 2.07 | 0 | 1.64 | 2.07 | 0 | 1.45 | [7 empty] | Annual | 20
NG-HVAC-Blr-HW-gt2500kBtuh-90p0Et-CndReset | DEER2020 | D20v0 | 43775.6726 | Any | OfS | Old | CZ13 | cPVVG | Cap-kBTUh | 202 | 10000 | None | 1.5 | 0 | 1.63 | 1.5 | 0 | 1.44 | [7 empty] | Annual | 20
NG-HVAC-Blr-HW-gt2500kBtuh-90p0Et-CndReset | DEER2020 | D20v0 | 43775.6726 | Any | OfS | Old | CZ13 | cWVVG | Cap-kBTUh | 204 | 10000 | None | 1.8 | 0 | 1.64 | 1.8 | 0 | 1.45 | [7 empty] | Annual | 20
NG-HVAC-Blr-HW-gt2500kBtuh-90p0Et-CndReset | DEER2020 | D20v0 | 43775.6726 | Any | Rt3 | Old | CZ13 | cAVVG | Cap-kBTUh | 1380 | 120000 | None | 0.394 | 0 | 0.712 | 0.394 | 0 | 0.646 | [7 empty] | Annual | 20
NG-HVAC-Blr-HW-gt2500kBtuh-90p0Et-CndReset | DEER2020 | D20v0 | 43775.6726 | Any | Rt3 | Old | CZ13 | cPVVG | Cap-kBTUh | 1390 | 120000 | None | 0.094 | 0 | 0.849 | 0.094 | 0 | 0.775 | [7 empty] | Annual | 20
NG-HVAC-Blr-HW-gt2500kBtuh-90p0Et-CndReset | DEER2020 | D20v0 | 43775.6726 | Any | Rt3 | Old | CZ13 | cWVVG | Cap-kBTUh | 1380 | 120000 | None | 0.41 | 0 | 0.712 | 0.41 | 0 | 0.646 | [7 empty] | Annual | 20
NG-HVAC-Blr-HW-gt2500kBtuh-90p0Et-CndReset | DEER2020 | D20v0 | 43775.6726 | Any | Com | New | CZ13 | cAVVG | Cap-kBTUh | 2450 | 185000 | None | 0.6 | 0 | 1.06 | 0.6 | 0 | 1.06 | [7 empty] | Annual | 20
NG-HVAC-Blr-HW-gt2500kBtuh-90p0Et-CndReset | DEER2020 | D20v0 | 43775.6726 | Any | Com | New | CZ13 | cPVVG | Cap-kBTUh | 2430 | 185000 | None | 0.4 | 0 | 0.9 | 0.4 | 0 | 0.9 | [7 empty] | Annual | 20
NG-HVAC-Blr-HW-gt2500kBtuh-90p0Et-CndReset | DEER2020 | D20v0 | 43775.6726 | Any | Com | New | CZ13 | cWVVG | Cap-kBTUh | 2450 | 185000 | None | 0.5 | 0 | 1.06 | 0.5 | 0 | 1.06 | [7 empty] | Annual | 20
NG-HVAC-Blr-HW-gt2500kBtuh-90p0Et-CndReset | DEER2020 | D20v0 | 43775.6731 | Any | Com | Rec | CZ14 | cAVVG | Cap-kBTUh | 2820 | 207000 | None | 0.6 | 0 | 0.77 | 0.6 | 0 | 0.77 | [7 empty] | Annual | 20
NG-HVAC-Blr-HW-gt2500kBtuh-90p0Et-CndReset | DEER2020 | D20v0 | 43775.6731 | Any | Com | Rec | CZ14 | cPVVG | Cap-kBTUh | 2830 | 207000 | None | 0.3 | 0 | 0.65 | 0.3 | 0 | 0.65 | [7 empty] | Annual | 20
NG-HVAC-Blr-HW-gt2500kBtuh-90p0Et-CndReset | DEER2020 | D20v0 | 43775.6731 | Any | Com | Rec | CZ14 | cWVVG | Cap-kBTUh | 2820 | 207000 | None | 0.5 | 0 | 0.77 | 0.5 | 0 | 0.77 | [7 empty] | Annual | 20
NG-HVAC-Blr-HW-gt2500kBtuh-90p0Et-CndReset | DEER2020 | D20v0 | 43775.6731 | Any | ECC | Rec | CZ14 | cAVVG | Cap-kBTUh | 5520 | 300000 | None | 0.688 | 0.001 | 0.825 | 0.688 | 0.001 | 0.825 | [7 empty] | Annual | 20
NG-HVAC-Blr-HW-gt2500kBtuh-90p0Et-CndReset | DEER2020 | D20v0 | 43775.6731 | Any | ECC | Rec | CZ14 | cPVVG | Cap-kBTUh | 5490 | 300000 | None | 0.625 | 0 | 0.901 | 0.625 | 0 | 0.901 | [7 empty] | Annual | 20
NG-HVAC-Blr-HW-gt2500kBtuh-90p0Et-CndReset | DEER2020 | D20v0 | 43775.6731 | Any | ECC | Rec | CZ14 | cWVVG | Cap-kBTUh | 5520 | 300000 | None | 0.513 | 0.00075 | 0.825 | 0.513 | 0.00075 | 0.825 | [7 empty] | Annual | 20
NG-HVAC-Blr-HW-gt2500kBtuh-90p0Et-CndReset | DEER2020 | D20v0 | 43775.6731 | Any | ESe | Rec | CZ14 | cAVVG | Cap-kBTUh | 3250 | 150000 | None | 0.315 | 0 | 0.71 | 0.315 | 0 | 0.71 | [7 empty] | Annual | 20
NG-HVAC-Blr-HW-gt2500kBtuh-90p0Et-CndReset | DEER2020 | D20v0 | 43775.6731 | Any | ESe | Rec | CZ14 | cPVVG | Cap-kBTUh | 3240 | 150000 | None | 0.441 | 0 | 0.806 | 0.441 | 0 | 0.806 | [7 empty] | Annual | 20
NG-HVAC-Blr-HW-gt2500kBtuh-90p0Et-CndReset | DEER2020 | D20v0 | 43775.6731 | Any | ESe | Rec | CZ14 | cWVVG | Cap-kBTUh | 3250 | 150000 | None | 0.284 | 0.00025 | 0.71 | 0.284 | 0.00025 | 0.71 | [7 empty] | Annual | 20
NG-HVAC-Blr-HW-gt2500kBtuh-90p0Et-CndReset | DEER2020 | D20v0 | 43775.6731 | Any | EUn | Rec | CZ14 | cAVVG | Cap-kBTUh | 17200 | 930000 | None | 0.869 | 0 | 0.8 | 0.869 | 0 | 0.8 | [7 empty] | Annual | 20
NG-HVAC-Blr-HW-gt2500kBtuh-90p0Et-CndReset | DEER2020 | D20v0 | 43775.6731 | Any | EUn | Rec | CZ14 | cPVVG | Cap-kBTUh | 17100 | 930000 | None | 0.203 | 0 | 0.406 | 0.203 | 0 | 0.406 | [7 empty] | Annual | 20
NG-HVAC-Blr-HW-gt2500kBtuh-90p0Et-CndReset | DEER2020 | D20v0 | 43775.6731 | Any | EUn | Rec | CZ14 | cWVVG | Cap-kBTUh | 17200 | 930000 | None | 0.606 | 0 | 0.798 | 0.606 | 0 | 0.798 | [7 empty] | Annual | 20
NG-HVAC-Blr-HW-gt2500kBtuh-90p0Et-CndReset | DEER2020 | D20v0 | 43775.6731 | Any | Hsp | Rec | CZ14 | cAVVG | Cap-kBTUh | 2540 | 236000 | None | 0.415 | 0 | 1.71 | 0.415 | 0 | 1.71 | [7 empty] | Annual | 20
NG-HVAC-Blr-HW-gt2500kBtuh-90p0Et-CndReset | DEER2020 | D20v0 | 43775.6731 | Any | Hsp | Rec | CZ14 | cPVVG | Cap-kBTUh | 2560 | 236000 | None | 0.716 | 0.001 | 1.77 | 0.716 | 0.001 | 1.77 | [7 empty] | Annual | 20
NG-HVAC-Blr-HW-gt2500kBtuh-90p0Et-CndReset | DEER2020 | D20v0 | 43775.6731 | Any | Hsp | Rec | CZ14 | cWVVG | Cap-kBTUh | 2540 | 236000 | None | 0.178 | 0 | 1.71 | 0.178 | 0 | 1.71 | [7 empty] | Annual | 20
NG-HVAC-Blr-HW-gt2500kBtuh-90p0Et-CndReset | DEER2020 | D20v0 | 43775.6731 | Any | Htl | Rec | CZ14 | cAVVG | Cap-kBTUh | 1200 | 140000 | None | 1.94 | 0.001 | 1.76 | 1.94 | 0.001 | 1.76 | [7 empty] | Annual | 20
NG-HVAC-Blr-HW-gt2500kBtuh-90p0Et-CndReset | DEER2020 | D20v0 | 43775.6731 | Any | Htl | Rec | CZ14 | cPVVG | Cap-kBTUh | 1340 | 140000 | None | 0.375 | 0 | 1.07 | 0.375 | 0 | 1.07 | [7 empty] | Annual | 20
NG-HVAC-Blr-HW-gt2500kBtuh-90p0Et-CndReset | DEER2020 | D20v0 | 43775.6731 | Any | Htl | Rec | CZ14 | cWVVG | Cap-kBTUh | 1200 | 140000 | None | 1.45 | 0 | 1.76 | 1.45 | 0 | 1.76 | [7 empty] | Annual | 20
NG-HVAC-Blr-HW-gt2500kBtuh-90p0Et-CndReset | DEER2020 | D20v0 | 43775.6731 | Any | MBT | Rec | CZ14 | cAVVG | Cap-kBTUh | 1610 | 200000 | None | 0.0903 | 0 | 0.852 | 0.0903 | 0 | 0.852 | [7 empty] | Annual | 20
NG-HVAC-Blr-HW-gt2500kBtuh-90p0Et-CndReset | DEER2020 | D20v0 | 43775.6731 | Any | MBT | Rec | CZ14 | cPVVG | Cap-kBTUh | 1710 | 200000 | None | -0.0193 | 0 | 0.585 | -0.0193 | 0 | 0.585 | [7 empty] | Annual | 20
NG-HVAC-Blr-HW-gt2500kBtuh-90p0Et-CndReset | DEER2020 | D20v0 | 43775.6731 | Any | MBT | Rec | CZ14 | cWVVG | Cap-kBTUh | 1610 | 200000 | None | 0.0501 | 0 | 0.852 | 0.0501 | 0 | 0.852 | [7 empty] | Annual | 20
NG-HVAC-Blr-HW-gt2500kBtuh-90p0Et-CndReset | DEER2020 | D20v0 | 43775.6731 | Any | Nrs | Rec | CZ14 | cAVVG | Cap-kBTUh | 954 | 60700 | None | 0.414 | 0 | 1.74 | 0.414 | 0 | 1.74 | [7 empty] | Annual | 20
NG-HVAC-Blr-HW-gt2500kBtuh-90p0Et-CndReset | DEER2020 | D20v0 | 43775.6731 | Any | Nrs | Rec | CZ14 | cPVVG | Cap-kBTUh | 445 | 60700 | None | 0.871 | 0 | 1.59 | 0.871 | 0 | 1.59 | [7 empty] | Annual | 20
NG-HVAC-Blr-HW-gt2500kBtuh-90p0Et-CndReset | DEER2020 | D20v0 | 43775.6731 | Any | Nrs | Rec | CZ14 | cWVVG | Cap-kBTUh | 954 | 60700 | None | 0.277 | 0 | 1.74 | 0.277 | 0 | 1.74 | [7 empty] | Annual | 20
NG-HVAC-Blr-HW-gt2500kBtuh-90p0Et-CndReset | DEER2020 | D20v0 | 43775.6731 | Any | OfL | Rec | CZ14 | cAVVG | Cap-kBTUh | 1970 | 175000 | None | 0.911 | 0 | 0.5 | 0.911 | 0 | 0.5 | [7 empty] | Annual | 20
NG-HVAC-Blr-HW-gt2500kBtuh-90p0Et-CndReset | DEER2020 | D20v0 | 43775.6731 | Any | OfL | Rec | CZ14 | cPVVG | Cap-kBTUh | 1940 | 175000 | None | 0.574 | 0 | 0.477 | 0.574 | 0 | 0.477 | [7 empty] | Annual | 20
NG-HVAC-Blr-HW-gt2500kBtuh-90p0Et-CndReset | DEER2020 | D20v0 | 43775.6731 | Any | OfL | Rec | CZ14 | cWVVG | Cap-kBTUh | 1970 | 175000 | None | 0.821 | 0 | 0.5 | 0.821 | 0 | 0.5 | [7 empty] | Annual | 20
NG-HVAC-Blr-HW-gt2500kBtuh-90p0Et-CndReset | DEER2020 | D20v0 | 43775.6731 | Any | OfS | Rec | CZ14 | cAVVG | Cap-kBTUh | 169 | 10000 | None | 0.769 | 0 | 0.677 | 0.769 | 0 | 0.677 | [7 empty] | Annual | 20
NG-HVAC-Blr-HW-gt2500kBtuh-90p0Et-CndReset | DEER2020 | D20v0 | 43775.6731 | Any | OfS | Rec | CZ14 | cPVVG | Cap-kBTUh | 167 | 10000 | None | 0.498 | 0 | 0.662 | 0.498 | 0 | 0.662 | [7 empty] | Annual | 20
NG-HVAC-Blr-HW-gt2500kBtuh-90p0Et-CndReset | DEER2020 | D20v0 | 43775.6731 | Any | OfS | Rec | CZ14 | cWVVG | Cap-kBTUh | 169 | 10000 | None | 0.706 | 0 | 0.677 | 0.706 | 0 | 0.677 | [7 empty] | Annual | 20
NG-HVAC-Blr-HW-gt2500kBtuh-90p0Et-CndReset | DEER2020 | D20v0 | 43775.6731 | Any | Rt3 | Rec | CZ14 | cAVVG | Cap-kBTUh | 1210 | 120000 | None | 0.347 | 0 | 0.411 | 0.347 | 0 | 0.411 | [7 empty] | Annual | 20
NG-HVAC-Blr-HW-gt2500kBtuh-90p0Et-CndReset | DEER2020 | D20v0 | 43775.6731 | Any | Rt3 | Rec | CZ14 | cPVVG | Cap-kBTUh | 1300 | 120000 | None | 0.065 | 0 | 0.385 | 0.065 | 0 | 0.385 | [7 empty] | Annual | 20
NG-HVAC-Blr-HW-gt2500kBtuh-90p0Et-CndReset | DEER2020 | D20v0 | 43775.6731 | Any | Rt3 | Rec | CZ14 | cWVVG | Cap-kBTUh | 1210 | 120000 | None | 0.303 | 0 | 0.411 | 0.303 | 0 | 0.411 | [7 empty] | Annual | 20
NG-HVAC-Blr-HW-gt2500kBtuh-90p0Et-CndReset | DEER2020 | D20v0 | 43775.6731 | Any | Com | Ex | CZ14 | cAVVG | Cap-kBTUh | 3260 | 212000 | None | 1.2 | 0 | 1.16 | 1.2 | 0 | 1.03 | [7 empty] | Annual | 20
NG-HVAC-Blr-HW-gt2500kBtuh-90p0Et-CndReset | DEER2020 | D20v0 | 43775.6731 | Any | Com | Ex | CZ14 | cPVVG | Cap-kBTUh | 3330 | 212000 | None | 0.9 | 0 | 1.1 | 0.9 | 0 | 0.98 | [7 empty] | Annual | 20
NG-HVAC-Blr-HW-gt2500kBtuh-90p0Et-CndReset | DEER2020 | D20v0 | 43775.6731 | Any | Com | Ex | CZ14 | cWVVG | Cap-kBTUh | 3260 | 212000 | None | 0.9 | 0 | 1.16 | 0.9 | 0 | 1.03 | [7 empty] | Annual | 20
NG-HVAC-Blr-HW-gt2500kBtuh-90p0Et-CndReset | DEER2020 | D20v0 | 43775.6731 | Any | ECC | Ex | CZ14 | cAVVG | Cap-kBTUh | 5890 | 300000 | None | 1.36 | 0.00146 | 1.14 | 1.36 | 0.00146 | 1.01 | [7 empty] | Annual | 20
NG-HVAC-Blr-HW-gt2500kBtuh-90p0Et-CndReset | DEER2020 | D20v0 | 43775.6731 | Any | ECC | Ex | CZ14 | cPVVG | Cap-kBTUh | 5870 | 300000 | None | 1.2 | 0.00066 | 1.28 | 1.2 | 0.00066 | 1.15 | [7 empty] | Annual | 20
NG-HVAC-Blr-HW-gt2500kBtuh-90p0Et-CndReset | DEER2020 | D20v0 | 43775.6731 | Any | ECC | Ex | CZ14 | cWVVG | Cap-kBTUh | 5890 | 300000 | None | 1.01 | 0.00061 | 1.14 | 1.01 | 0.00061 | 1.01 | [7 empty] | Annual | 20
NG-HVAC-Blr-HW-gt2500kBtuh-90p0Et-CndReset | DEER2020 | D20v0 | 43775.6731 | Any | ESe | Ex | CZ14 | cAVVG | Cap-kBTUh | 3630 | 150000 | None | 1 | 0.00073 | 1.1 | 1 | 0.00073 | 0.977 | [7 empty] | Annual | 20
NG-HVAC-Blr-HW-gt2500kBtuh-90p0Et-CndReset | DEER2020 | D20v0 | 43775.6731 | Any | ESe | Ex | CZ14 | cPVVG | Cap-kBTUh | 3630 | 150000 | None | 1.02 | 0.00116 | 1.19 | 1.02 | 0.00116 | 1.07 | [7 empty] | Annual | 20
NG-HVAC-Blr-HW-gt2500kBtuh-90p0Et-CndReset | DEER2020 | D20v0 | 43775.6731 | Any | ESe | Ex | CZ14 | cWVVG | Cap-kBTUh | 3630 | 150000 | None | 0.838 | 0 | 1.1 | 0.838 | 0 | 0.977 | [7 empty] | Annual | 20
NG-HVAC-Blr-HW-gt2500kBtuh-90p0Et-CndReset | DEER2020 | D20v0 | 43775.6731 | Any | EUn | Ex | CZ14 | cAVVG | Cap-kBTUh | 19000 | 930000 | None | 1.15 | 0 | 1.06 | 1.15 | 0 | 0.925 | [7 empty] | Annual | 20
NG-HVAC-Blr-HW-gt2500kBtuh-90p0Et-CndReset | DEER2020 | D20v0 | 43775.6731 | Any | EUn | Ex | CZ14 | cPVVG | Cap-kBTUh | 19700 | 930000 | None | 0.929 | 0 | 0.725 | 0.929 | 0 | 0.595 | [7 empty] | Annual | 20
NG-HVAC-Blr-HW-gt2500kBtuh-90p0Et-CndReset | DEER2020 | D20v0 | 43775.6731 | Any | EUn | Ex | CZ14 | cWVVG | Cap-kBTUh | 19000 | 930000 | None | 0.773 | 0 | 1.06 | 0.773 | 0 | 0.925 | [7 empty] | Annual | 20
NG-HVAC-Blr-HW-gt2500kBtuh-90p0Et-CndReset | DEER2020 | D20v0 | 43775.6731 | Any | Hsp | Ex | CZ14 | cAVVG | Cap-kBTUh | 2660 | 236000 | None | 0.948 | 0.00036 | 2.14 | 0.948 | 0.00036 | 1.82 | [7 empty] | Annual | 20
NG-HVAC-Blr-HW-gt2500kBtuh-90p0Et-CndReset | DEER2020 | D20v0 | 43775.6731 | Any | Hsp | Ex | CZ14 | cPVVG | Cap-kBTUh | 2680 | 236000 | None | 1.26 | 0.001 | 2.24 | 1.26 | 0.001 | 1.91 | [7 empty] | Annual | 20
NG-HVAC-Blr-HW-gt2500kBtuh-90p0Et-CndReset | DEER2020 | D20v0 | 43775.6731 | Any | Hsp | Ex | CZ14 | cWVVG | Cap-kBTUh | 2660 | 236000 | None | 0.426 | 0 | 2.14 | 0.426 | 0 | 1.82 | [7 empty] | Annual | 20
NG-HVAC-Blr-HW-gt2500kBtuh-90p0Et-CndReset | DEER2020 | D20v0 | 43775.6731 | Any | Htl | Ex | CZ14 | cAVVG | Cap-kBTUh | 1500 | 140000 | None | 4.62 | 0.00168 | 2.92 | 4.62 | 0.00168 | 2.62 | [7 empty] | Annual | 20
NG-HVAC-Blr-HW-gt2500kBtuh-90p0Et-CndReset | DEER2020 | D20v0 | 43775.6731 | Any | Htl | Ex | CZ14 | cPVVG | Cap-kBTUh | 1670 | 140000 | None | 1.97 | 0.00068 | 1.87 | 1.97 | 0.00068 | 1.6 | [7 empty] | Annual | 20
NG-HVAC-Blr-HW-gt2500kBtuh-90p0Et-CndReset | DEER2020 | D20v0 | 43775.6731 | Any | Htl | Ex | CZ14 | cWVVG | Cap-kBTUh | 1500 | 140000 | None | 3.3 | 0.00068 | 2.91 | 3.3 | 0.00068 | 2.61 | [7 empty] | Annual | 20
NG-HVAC-Blr-HW-gt2500kBtuh-90p0Et-CndReset | DEER2020 | D20v0 | 43775.6731 | Any | MBT | Ex | CZ14 | cAVVG | Cap-kBTUh | 2100 | 200000 | None | 0.759 | 0.0004 | 1.43 | 0.759 | 0.0004 | 1.28 | [7 empty] | Annual | 20
NG-HVAC-Blr-HW-gt2500kBtuh-90p0Et-CndReset | DEER2020 | D20v0 | 43775.6731 | Any | MBT | Ex | CZ14 | cPVVG | Cap-kBTUh | 2170 | 200000 | None | 0.5 | 0.0004 | 1.26 | 0.5 | 0.0004 | 1.11 | [7 empty] | Annual | 20
NG-HVAC-Blr-HW-gt2500kBtuh-90p0Et-CndReset | DEER2020 | D20v0 | 43775.6731 | Any | MBT | Ex | CZ14 | cWVVG | Cap-kBTUh | 2100 | 200000 | None | 0.488 | 0 | 1.43 | 0.488 | 0 | 1.28 | [7 empty] | Annual | 20
NG-HVAC-Blr-HW-gt2500kBtuh-90p0Et-CndReset | DEER2020 | D20v0 | 43775.6731 | Any | Nrs | Ex | CZ14 | cAVVG | Cap-kBTUh | 1010 | 60700 | None | 3.43 | 0.00107 | 2.88 | 3.43 | 0.00107 | 2.53 | [7 empty] | Annual | 20
NG-HVAC-Blr-HW-gt2500kBtuh-90p0Et-CndReset | DEER2020 | D20v0 | 43775.6731 | Any | Nrs | Ex | CZ14 | cPVVG | Cap-kBTUh | 500 | 60700 | None | 6.82 | 0.00178 | 3.68 | 6.82 | 0.00178 | 3.25 | [7 empty] | Annual | 20
NG-HVAC-Blr-HW-gt2500kBtuh-90p0Et-CndReset | DEER2020 | D20v0 | 43775.6731 | Any | Nrs | Ex | CZ14 | cWVVG | Cap-kBTUh | 1010 | 60700 | None | 2.83 | 0.00071 | 2.88 | 2.83 | 0.00071 | 2.53 | [7 empty] | Annual | 20
NG-HVAC-Blr-HW-gt2500kBtuh-90p0Et-CndReset | DEER2020 | D20v0 | 43775.6731 | Any | OfL | Ex | CZ14 | cAVVG | Cap-kBTUh | 1660 | 175000 | None | 1.24 | 0 | 0.696 | 1.24 | 0 | 0.637 | [7 empty] | Annual | 20
NG-HVAC-Blr-HW-gt2500kBtuh-90p0Et-CndReset | DEER2020 | D20v0 | 43775.6731 | Any | OfL | Ex | CZ14 | cPVVG | Cap-kBTUh | 1630 | 175000 | None | 0.7 | 0 | 0.676 | 0.7 | 0 | 0.622 | [7 empty] | Annual | 20
NG-HVAC-Blr-HW-gt2500kBtuh-90p0Et-CndReset | DEER2020 | D20v0 | 43775.6731 | Any | OfL | Ex | CZ14 | cWVVG | Cap-kBTUh | 1660 | 175000 | None | 1.07 | 0 | 0.696 | 1.07 | 0 | 0.637 | [7 empty] | Annual | 20
NG-HVAC-Blr-HW-gt2500kBtuh-90p0Et-CndReset | DEER2020 | D20v0 | 43775.6731 | Any | OfS | Ex | CZ14 | cAVVG | Cap-kBTUh | 184 | 10000 | None | 1.37 | 0 | 1.02 | 1.37 | 0 | 0.904 | [7 empty] | Annual | 20
NG-HVAC-Blr-HW-gt2500kBtuh-90p0Et-CndReset | DEER2020 | D20v0 | 43775.6731 | Any | OfS | Ex | CZ14 | cPVVG | Cap-kBTUh | 183 | 10000 | None | 0.886 | 0 | 1.01 | 0.886 | 0 | 0.896 | [7 empty] | Annual | 20
NG-HVAC-Blr-HW-gt2500kBtuh-90p0Et-CndReset | DEER2020 | D20v0 | 43775.6731 | Any | OfS | Ex | CZ14 | cWVVG | Cap-kBTUh | 184 | 10000 | None | 1.26 | 0 | 1.02 | 1.26 | 0 | 0.904 | [7 empty] | Annual | 20
NG-HVAC-Blr-HW-gt2500kBtuh-90p0Et-CndReset | DEER2020 | D20v0 | 43775.6731 | Any | Rt3 | Ex | CZ14 | cAVVG | Cap-kBTUh | 1350 | 120000 | None | 0.64 | 0 | 0.605 | 0.64 | 0 | 0.541 | [7 empty] | Annual | 20
NG-HVAC-Blr-HW-gt2500kBtuh-90p0Et-CndReset | DEER2020 | D20v0 | 43775.6731 | Any | Rt3 | Ex | CZ14 | cPVVG | Cap-kBTUh | 1430 | 120000 | None | 0.109 | 0 | 0.63 | 0.109 | 0 | 0.566 | [7 empty] | Annual | 20
NG-HVAC-Blr-HW-gt2500kBtuh-90p0Et-CndReset | DEER2020 | D20v0 | 43775.6731 | Any | Rt3 | Ex | CZ14 | cWVVG | Cap-kBTUh | 1350 | 120000 | None | 0.452 | 0 | 0.605 | 0.452 | 0 | 0.541 | [7 empty] | Annual | 20
NG-HVAC-Blr-HW-gt2500kBtuh-90p0Et-CndReset | DEER2020 | D20v0 | 43775.6731 | Any | Com | Old | CZ14 | cAVVG | Cap-kBTUh | 3480 | 197000 | None | 2.7 | 0.001 | 1.76 | 2.7 | 0.001 | 1.59 | [7 empty] | Annual | 20
NG-HVAC-Blr-HW-gt2500kBtuh-90p0Et-CndReset | DEER2020 | D20v0 | 43775.6731 | Any | Com | Old | CZ14 | cPVVG | Cap-kBTUh | 3480 | 197000 | None | 2.2 | 0.001 | 1.75 | 2.2 | 0.001 | 1.59 | [7 empty] | Annual | 20
NG-HVAC-Blr-HW-gt2500kBtuh-90p0Et-CndReset | DEER2020 | D20v0 | 43775.6731 | Any | Com | Old | CZ14 | cWVVG | Cap-kBTUh | 3480 | 197000 | None | 2.3 | 0.001 | 1.76 | 2.3 | 0.001 | 1.59 | [7 empty] | Annual | 20
NG-HVAC-Blr-HW-gt2500kBtuh-90p0Et-CndReset | DEER2020 | D20v0 | 43775.6731 | Any | ECC | Old | CZ14 | cAVVG | Cap-kBTUh | 6540 | 300000 | None | 2.12 | 0.001 | 1.37 | 2.12 | 0.001 | 1.23 | [7 empty] | Annual | 20
NG-HVAC-Blr-HW-gt2500kBtuh-90p0Et-CndReset | DEER2020 | D20v0 | 43775.6731 | Any | ECC | Old | CZ14 | cPVVG | Cap-kBTUh | 6480 | 300000 | None | 1.83 | 0.001 | 1.55 | 1.83 | 0.001 | 1.4 | [7 empty] | Annual | 20
NG-HVAC-Blr-HW-gt2500kBtuh-90p0Et-CndReset | DEER2020 | D20v0 | 43775.6731 | Any | ECC | Old | CZ14 | cWVVG | Cap-kBTUh | 6540 | 300000 | None | 1.86 | 0.001 | 1.37 | 1.86 | 0.001 | 1.23 | [7 empty] | Annual | 20
NG-HVAC-Blr-HW-gt2500kBtuh-90p0Et-CndReset | DEER2020 | D20v0 | 43775.6731 | Any | ESe | Old | CZ14 | cAVVG | Cap-kBTUh | 3890 | 150000 | None | 1.5 | 0.0035 | 1.32 | 1.5 | 0.0035 | 1.18 | [7 empty] | Annual | 20
NG-HVAC-Blr-HW-gt2500kBtuh-90p0Et-CndReset | DEER2020 | D20v0 | 43775.6731 | Any | ESe | Old | CZ14 | cPVVG | Cap-kBTUh | 3830 | 150000 | None | 1.31 | 0.001 | 1.4 | 1.31 | 0.001 | 1.26 | [7 empty] | Annual | 20
NG-HVAC-Blr-HW-gt2500kBtuh-90p0Et-CndReset | DEER2020 | D20v0 | 43775.6731 | Any | ESe | Old | CZ14 | cWVVG | Cap-kBTUh | 3890 | 150000 | None | 1.35 | 0.004 | 1.32 | 1.35 | 0.004 | 1.18 | [7 empty] | Annual | 20
NG-HVAC-Blr-HW-gt2500kBtuh-90p0Et-CndReset | DEER2020 | D20v0 | 43775.6731 | Any | EUn | Old | CZ14 | cAVVG | Cap-kBTUh | 21900 | 930000 | None | 2.13 | 0 | 1.37 | 2.13 | 0 | 1.21 | [7 empty] | Annual | 20
NG-HVAC-Blr-HW-gt2500kBtuh-90p0Et-CndReset | DEER2020 | D20v0 | 43775.6731 | Any | EUn | Old | CZ14 | cPVVG | Cap-kBTUh | 22500 | 930000 | None | 2.19 | 0 | 1.07 | 2.19 | 0 | 0.907 | [7 empty] | Annual | 20
NG-HVAC-Blr-HW-gt2500kBtuh-90p0Et-CndReset | DEER2020 | D20v0 | 43775.6731 | Any | EUn | Old | CZ14 | cWVVG | Cap-kBTUh | 21900 | 930000 | None | 1.79 | 0 | 1.37 | 1.79 | 0 | 1.21 | [7 empty] | Annual | 20
NG-HVAC-Blr-HW-gt2500kBtuh-90p0Et-CndReset | DEER2020 | D20v0 | 43775.6731 | Any | Hsp | Old | CZ14 | cAVVG | Cap-kBTUh | 2580 | 236000 | None | 1.28 | 0.001 | 2.34 | 1.28 | 0.001 | 1.96 | [7 empty] | Annual | 20
NG-HVAC-Blr-HW-gt2500kBtuh-90p0Et-CndReset | DEER2020 | D20v0 | 43775.6731 | Any | Hsp | Old | CZ14 | cPVVG | Cap-kBTUh | 2640 | 236000 | None | 1.68 | 0.001 | 2.5 | 1.68 | 0.001 | 2.11 | [7 empty] | Annual | 20
NG-HVAC-Blr-HW-gt2500kBtuh-90p0Et-CndReset | DEER2020 | D20v0 | 43775.6731 | Any | Hsp | Old | CZ14 | cWVVG | Cap-kBTUh | 2580 | 236000 | None | 0.787 | 0.00131 | 2.34 | 0.787 | 0.00131 | 1.96 | [7 empty] | Annual | 20
NG-HVAC-Blr-HW-gt2500kBtuh-90p0Et-CndReset | DEER2020 | D20v0 | 43775.6731 | Any | Htl | Old | CZ14 | cAVVG | Cap-kBTUh | 1760 | 140000 | None | 14.5 | 0.004 | 5.7 | 14.5 | 0.004 | 5.26 | [7 empty] | Annual | 20
NG-HVAC-Blr-HW-gt2500kBtuh-90p0Et-CndReset | DEER2020 | D20v0 | 43775.6731 | Any | Htl | Old | CZ14 | cPVVG | Cap-kBTUh | 1860 | 140000 | None | 8.23 | 0.002 | 3.92 | 8.23 | 0.002 | 3.57 | [7 empty] | Annual | 20
NG-HVAC-Blr-HW-gt2500kBtuh-90p0Et-CndReset | DEER2020 | D20v0 | 43775.6731 | Any | Htl | Old | CZ14 | cWVVG | Cap-kBTUh | 1760 | 140000 | None | 12 | 0.003 | 5.7 | 12 | 0.003 | 5.26 | [7 empty] | Annual | 20
NG-HVAC-Blr-HW-gt2500kBtuh-90p0Et-CndReset | DEER2020 | D20v0 | 43775.6731 | Any | MBT | Old | CZ14 | cAVVG | Cap-kBTUh | 2330 | 200000 | None | 2.29 | 0.001 | 2.2 | 2.29 | 0.001 | 2.02 | [7 empty] | Annual | 20
NG-HVAC-Blr-HW-gt2500kBtuh-90p0Et-CndReset | DEER2020 | D20v0 | 43775.6731 | Any | MBT | Old | CZ14 | cPVVG | Cap-kBTUh | 2370 | 200000 | None | 1.69 | 0.001 | 2.13 | 1.69 | 0.001 | 1.96 | [7 empty] | Annual | 20
NG-HVAC-Blr-HW-gt2500kBtuh-90p0Et-CndReset | DEER2020 | D20v0 | 43775.6731 | Any | MBT | Old | CZ14 | cWVVG | Cap-kBTUh | 2330 | 200000 | None | 1.82 | 0 | 2.2 | 1.82 | 0 | 2.02 | [7 empty] | Annual | 20
NG-HVAC-Blr-HW-gt2500kBtuh-90p0Et-CndReset | DEER2020 | D20v0 | 43775.6731 | Any | Nrs | Old | CZ14 | cAVVG | Cap-kBTUh | 1120 | 60700 | None | 9.47 | 0.003 | 4.44 | 9.47 | 0.003 | 3.97 | [7 empty] | Annual | 20
NG-HVAC-Blr-HW-gt2500kBtuh-90p0Et-CndReset | DEER2020 | D20v0 | 43775.6731 | Any | Nrs | Old | CZ14 | cPVVG | Cap-kBTUh | 696 | 60700 | None | 13.5 | 0.00435 | 5.47 | 13.5 | 0.00435 | 5.05 | [7 empty] | Annual | 20
NG-HVAC-Blr-HW-gt2500kBtuh-90p0Et-CndReset | DEER2020 | D20v0 | 43775.6731 | Any | Nrs | Old | CZ14 | cWVVG | Cap-kBTUh | 1120 | 60700 | None | 8.39 | 0.002 | 4.44 | 8.39 | 0.002 | 3.97 | [7 empty] | Annual | 20
NG-HVAC-Blr-HW-gt2500kBtuh-90p0Et-CndReset | DEER2020 | D20v0 | 43775.6731 | Any | OfL | Old | CZ14 | cAVVG | Cap-kBTUh | 2660 | 175000 | None | 2.58 | 0 | 1.23 | 2.58 | 0 | 1.13 | [7 empty] | Annual | 20
NG-HVAC-Blr-HW-gt2500kBtuh-90p0Et-CndReset | DEER2020 | D20v0 | 43775.6731 | Any | OfL | Old | CZ14 | cPVVG | Cap-kBTUh | 2600 | 175000 | None | 1.6 | 0 | 1.2 | 1.6 | 0 | 1.09 | [7 empty] | Annual | 20
NG-HVAC-Blr-HW-gt2500kBtuh-90p0Et-CndReset | DEER2020 | D20v0 | 43775.6731 | Any | OfL | Old | CZ14 | cWVVG | Cap-kBTUh | 2660 | 175000 | None | 2.23 | 0 | 1.23 | 2.23 | 0 | 1.13 | [7 empty] | Annual | 20
NG-HVAC-Blr-HW-gt2500kBtuh-90p0Et-CndReset | DEER2020 | D20v0 | 43775.6731 | Any | OfS | Old | CZ14 | cAVVG | Cap-kBTUh | 215 | 10000 | None | 2.07 | 0 | 1.66 | 2.07 | 0 | 1.48 | [7 empty] | Annual | 20
NG-HVAC-Blr-HW-gt2500kBtuh-90p0Et-CndReset | DEER2020 | D20v0 | 43775.6731 | Any | OfS | Old | CZ14 | cPVVG | Cap-kBTUh | 214 | 10000 | None | 1.69 | 0 | 1.65 | 1.69 | 0 | 1.47 | [7 empty] | Annual | 20
NG-HVAC-Blr-HW-gt2500kBtuh-90p0Et-CndReset | DEER2020 | D20v0 | 43775.6731 | Any | OfS | Old | CZ14 | cWVVG | Cap-kBTUh | 215 | 10000 | None | 1.82 | 0 | 1.66 | 1.82 | 0 | 1.48 | [7 empty] | Annual | 20
NG-HVAC-Blr-HW-gt2500kBtuh-90p0Et-CndReset | DEER2020 | D20v0 | 43775.6731 | Any | Rt3 | Old | CZ14 | cAVVG | Cap-kBTUh | 1420 | 120000 | None | 0.555 | 0 | 0.799 | 0.555 | 0 | 0.725 | [7 empty] | Annual | 20
NG-HVAC-Blr-HW-gt2500kBtuh-90p0Et-CndReset | DEER2020 | D20v0 | 43775.6731 | Any | Rt3 | Old | CZ14 | cPVVG | Cap-kBTUh | 1430 | 120000 | None | 0.203 | 0 | 0.979 | 0.203 | 0 | 0.895 | [7 empty] | Annual | 20
NG-HVAC-Blr-HW-gt2500kBtuh-90p0Et-CndReset | DEER2020 | D20v0 | 43775.6731 | Any | Rt3 | Old | CZ14 | cWVVG | Cap-kBTUh | 1420 | 120000 | None | 0.58 | 0 | 0.799 | 0.58 | 0 | 0.725 | [7 empty] | Annual | 20
NG-HVAC-Blr-HW-gt2500kBtuh-90p0Et-CndReset | DEER2020 | D20v0 | 43775.6733 | Any | Com | New | CZ14 | cAVVG | Cap-kBTUh | 2860 | 206000 | None | 0.6 | 0 | 1.01 | 0.6 | 0 | 1.01 | [7 empty] | Annual | 20
NG-HVAC-Blr-HW-gt2500kBtuh-90p0Et-CndReset | DEER2020 | D20v0 | 43775.6733 | Any | Com | New | CZ14 | cPVVG | Cap-kBTUh | 2880 | 206000 | None | 0.4 | 0 | 0.84 | 0.4 | 0 | 0.84 | [7 empty] | Annual | 20
NG-HVAC-Blr-HW-gt2500kBtuh-90p0Et-CndReset | DEER2020 | D20v0 | 43775.6733 | Any | Com | New | CZ14 | cWVVG | Cap-kBTUh | 2860 | 206000 | None | 0.5 | 0 | 1.01 | 0.5 | 0 | 1.01 | [7 empty] | Annual | 20
NG-HVAC-Blr-HW-gt2500kBtuh-90p0Et-CndReset | DEER2020 | D20v0 | 43775.6736 | Any | Com | Rec | CZ15 | cAVVG | Cap-kBTUh | 1370 | 180000 | None | 0.9 | 0 | 0.63 | 0.9 | 0 | 0.63 | [7 empty] | Annual | 20
NG-HVAC-Blr-HW-gt2500kBtuh-90p0Et-CndReset | DEER2020 | D20v0 | 43775.6736 | Any | Com | Rec | CZ15 | cPVVG | Cap-kBTUh | 1380 | 180000 | None | 0.2 | 0 | 0.42 | 0.2 | 0 | 0.42 | [7 empty] | Annual | 20
NG-HVAC-Blr-HW-gt2500kBtuh-90p0Et-CndReset | DEER2020 | D20v0 | 43775.6736 | Any | Com | Rec | CZ15 | cWVVG | Cap-kBTUh | 1370 | 180000 | None | 0.6 | 0 | 0.63 | 0.6 | 0 | 0.63 | [7 empty] | Annual | 20
NG-HVAC-Blr-HW-gt2500kBtuh-90p0Et-CndReset | DEER2020 | D20v0 | 43775.6736 | Any | ECC | Rec | CZ15 | cAVVG | Cap-kBTUh | 3720 | 300000 | None | 1.08 | 0 | 0.478 | 1.08 | 0 | 0.478 | [7 empty] | Annual | 20
NG-HVAC-Blr-HW-gt2500kBtuh-90p0Et-CndReset | DEER2020 | D20v0 | 43775.6736 | Any | ECC | Rec | CZ15 | cPVVG | Cap-kBTUh | 3660 | 300000 | None | 1.15 | 0 | 0.546 | 1.15 | 0 | 0.546 | [7 empty] | Annual | 20
NG-HVAC-Blr-HW-gt2500kBtuh-90p0Et-CndReset | DEER2020 | D20v0 | 43775.6736 | Any | ECC | Rec | CZ15 | cWVVG | Cap-kBTUh | 3720 | 300000 | None | 0.796 | 0 | 0.478 | 0.796 | 0 | 0.478 | [7 empty] | Annual | 20
NG-HVAC-Blr-HW-gt2500kBtuh-90p0Et-CndReset | DEER2020 | D20v0 | 43775.6736 | Any | ESe | Rec | CZ15 | cAVVG | Cap-kBTUh | 2420 | 150000 | None | 0.848 | 0.00025 | 0.408 | 0.848 | 0.00025 | 0.408 | [7 empty] | Annual | 20
NG-HVAC-Blr-HW-gt2500kBtuh-90p0Et-CndReset | DEER2020 | D20v0 | 43775.6736 | Any | ESe | Rec | CZ15 | cPVVG | Cap-kBTUh | 2420 | 150000 | None | 0.932 | 0 | 0.502 | 0.932 | 0 | 0.502 | [7 empty] | Annual | 20
NG-HVAC-Blr-HW-gt2500kBtuh-90p0Et-CndReset | DEER2020 | D20v0 | 43775.6736 | Any | ESe | Rec | CZ15 | cWVVG | Cap-kBTUh | 2420 | 150000 | None | 0.61 | 0 | 0.408 | 0.61 | 0 | 0.408 | [7 empty] | Annual | 20
NG-HVAC-Blr-HW-gt2500kBtuh-90p0Et-CndReset | DEER2020 | D20v0 | 43775.6736 | Any | EUn | Rec | CZ15 | cAVVG | Cap-kBTUh | 12700 | 930000 | None | 0.819 | 0 | 0.372 | 0.819 | 0 | 0.372 | [7 empty] | Annual | 20
NG-HVAC-Blr-HW-gt2500kBtuh-90p0Et-CndReset | DEER2020 | D20v0 | 43775.6736 | Any | EUn | Rec | CZ15 | cPVVG | Cap-kBTUh | 12900 | 930000 | None | 0.114 | 0 | 0.186 | 0.114 | 0 | 0.186 | [7 empty] | Annual | 20
NG-HVAC-Blr-HW-gt2500kBtuh-90p0Et-CndReset | DEER2020 | D20v0 | 43775.6736 | Any | EUn | Rec | CZ15 | cWVVG | Cap-kBTUh | 12700 | 930000 | None | 0.543 | 0 | 0.372 | 0.543 | 0 | 0.372 | [7 empty] | Annual | 20
NG-HVAC-Blr-HW-gt2500kBtuh-90p0Et-CndReset | DEER2020 | D20v0 | 43775.6736 | Any | Hsp | Rec | CZ15 | cAVVG | Cap-kBTUh | 1680 | 236000 | None | 0.551 | 0 | 1.21 | 0.551 | 0 | 1.21 | [7 empty] | Annual | 20
NG-HVAC-Blr-HW-gt2500kBtuh-90p0Et-CndReset | DEER2020 | D20v0 | 43775.6736 | Any | Hsp | Rec | CZ15 | cPVVG | Cap-kBTUh | 1690 | 236000 | None | 1.62 | 0.001 | 1.37 | 1.62 | 0.001 | 1.37 | [7 empty] | Annual | 20
NG-HVAC-Blr-HW-gt2500kBtuh-90p0Et-CndReset | DEER2020 | D20v0 | 43775.6736 | Any | Hsp | Rec | CZ15 | cWVVG | Cap-kBTUh | 1680 | 236000 | None | 0.254 | 0 | 1.21 | 0.254 | 0 | 1.21 | [7 empty] | Annual | 20
NG-HVAC-Blr-HW-gt2500kBtuh-90p0Et-CndReset | DEER2020 | D20v0 | 43775.6736 | Any | Htl | Rec | CZ15 | cAVVG | Cap-kBTUh | 965 | 140000 | None | 2.68 | 0.001 | 1.15 | 2.68 | 0.001 | 1.15 | [7 empty] | Annual | 20
NG-HVAC-Blr-HW-gt2500kBtuh-90p0Et-CndReset | DEER2020 | D20v0 | 43775.6736 | Any | Htl | Rec | CZ15 | cPVVG | Cap-kBTUh | 920 | 140000 | None | 0.265 | 0 | 0.615 | 0.265 | 0 | 0.615 | [7 empty] | Annual | 20
NG-HVAC-Blr-HW-gt2500kBtuh-90p0Et-CndReset | DEER2020 | D20v0 | 43775.6736 | Any | Htl | Rec | CZ15 | cWVVG | Cap-kBTUh | 965 | 140000 | None | 1.78 | 0 | 1.15 | 1.78 | 0 | 1.15 | [7 empty] | Annual | 20
NG-HVAC-Blr-HW-gt2500kBtuh-90p0Et-CndReset | DEER2020 | D20v0 | 43775.6736 | Any | MBT | Rec | CZ15 | cAVVG | Cap-kBTUh | 1080 | 200000 | None | 0.441 | 0 | 0.837 | 0.441 | 0 | 0.837 | [7 empty] | Annual | 20
NG-HVAC-Blr-HW-gt2500kBtuh-90p0Et-CndReset | DEER2020 | D20v0 | 43775.6736 | Any | MBT | Rec | CZ15 | cPVVG | Cap-kBTUh | 1090 | 200000 | None | 0.00825 | 0 | 0.437 | 0.00825 | 0 | 0.437 | [7 empty] | Annual | 20
NG-HVAC-Blr-HW-gt2500kBtuh-90p0Et-CndReset | DEER2020 | D20v0 | 43775.6736 | Any | MBT | Rec | CZ15 | cWVVG | Cap-kBTUh | 1080 | 200000 | None | 0.187 | 0 | 0.837 | 0.187 | 0 | 0.837 | [7 empty] | Annual | 20
NG-HVAC-Blr-HW-gt2500kBtuh-90p0Et-CndReset | DEER2020 | D20v0 | 43775.6736 | Any | Nrs | Rec | CZ15 | cAVVG | Cap-kBTUh | 639 | 60700 | None | 1.31 | 0 | 1.17 | 1.31 | 0 | 1.17 | [7 empty] | Annual | 20
NG-HVAC-Blr-HW-gt2500kBtuh-90p0Et-CndReset | DEER2020 | D20v0 | 43775.6736 | Any | Nrs | Rec | CZ15 | cPVVG | Cap-kBTUh | 334 | 60700 | None | 0.162 | 0 | 1.02 | 0.162 | 0 | 1.02 | [7 empty] | Annual | 20
NG-HVAC-Blr-HW-gt2500kBtuh-90p0Et-CndReset | DEER2020 | D20v0 | 43775.6736 | Any | Nrs | Rec | CZ15 | cWVVG | Cap-kBTUh | 639 | 60700 | None | 1.09 | 0 | 1.17 | 1.09 | 0 | 1.17 | [7 empty] | Annual | 20
NG-HVAC-Blr-HW-gt2500kBtuh-90p0Et-CndReset | DEER2020 | D20v0 | 43775.6736 | Any | OfL | Rec | CZ15 | cAVVG | Cap-kBTUh | 859 | 175000 | None | 0.593 | 0 | 0.255 | 0.593 | 0 | 0.255 | [7 empty] | Annual | 20
NG-HVAC-Blr-HW-gt2500kBtuh-90p0Et-CndReset | DEER2020 | D20v0 | 43775.6736 | Any | OfL | Rec | CZ15 | cPVVG | Cap-kBTUh | 902 | 175000 | None | 0.299 | 0 | 0.213 | 0.299 | 0 | 0.213 | [7 empty] | Annual | 20
NG-HVAC-Blr-HW-gt2500kBtuh-90p0Et-CndReset | DEER2020 | D20v0 | 43775.6736 | Any | OfL | Rec | CZ15 | cWVVG | Cap-kBTUh | 859 | 175000 | None | 0.569 | 0 | 0.254 | 0.569 | 0 | 0.254 | [7 empty] | Annual | 20
NG-HVAC-Blr-HW-gt2500kBtuh-90p0Et-CndReset | DEER2020 | D20v0 | 43775.6736 | Any | OfS | Rec | CZ15 | cAVVG | Cap-kBTUh | 85 | 10000 | None | 0.54 | 0 | 0.334 | 0.54 | 0 | 0.334 | [7 empty] | Annual | 20
NG-HVAC-Blr-HW-gt2500kBtuh-90p0Et-CndReset | DEER2020 | D20v0 | 43775.6736 | Any | OfS | Rec | CZ15 | cPVVG | Cap-kBTUh | 87.1 | 10000 | None | 0.231 | 0 | 0.33 | 0.231 | 0 | 0.33 | [7 empty] | Annual | 20
NG-HVAC-Blr-HW-gt2500kBtuh-90p0Et-CndReset | DEER2020 | D20v0 | 43775.6736 | Any | OfS | Rec | CZ15 | cWVVG | Cap-kBTUh | 85 | 10000 | None | 0.506 | 0 | 0.334 | 0.506 | 0 | 0.334 | [7 empty] | Annual | 20
NG-HVAC-Blr-HW-gt2500kBtuh-90p0Et-CndReset | DEER2020 | D20v0 | 43775.6736 | Any | Rt3 | Rec | CZ15 | cAVVG | Cap-kBTUh | 531 | 120000 | None | 0.123 | 0 | 0.0822 | 0.123 | 0 | 0.0822 | [7 empty] | Annual | 20
NG-HVAC-Blr-HW-gt2500kBtuh-90p0Et-CndReset | DEER2020 | D20v0 | 43775.6736 | Any | Rt3 | Rec | CZ15 | cPVVG | Cap-kBTUh | 700 | 120000 | None | 0.162 | 0 | 0.157 | 0.162 | 0 | 0.157 | [7 empty] | Annual | 20
NG-HVAC-Blr-HW-gt2500kBtuh-90p0Et-CndReset | DEER2020 | D20v0 | 43775.6736 | Any | Rt3 | Rec | CZ15 | cWVVG | Cap-kBTUh | 531 | 120000 | None | 0.109 | 0 | 0.0822 | 0.109 | 0 | 0.0822 | [7 empty] | Annual | 20
NG-HVAC-Blr-HW-gt2500kBtuh-90p0Et-CndReset | DEER2020 | D20v0 | 43775.6736 | Any | Com | Ex | CZ15 | cAVVG | Cap-kBTUh | 1610 | 183000 | None | 2.8 | 0.001 | 1.34 | 2.8 | 0.001 | 1.23 | [7 empty] | Annual | 20
NG-HVAC-Blr-HW-gt2500kBtuh-90p0Et-CndReset | DEER2020 | D20v0 | 43775.6736 | Any | Com | Ex | CZ15 | cPVVG | Cap-kBTUh | 1720 | 183000 | None | 2 | 0 | 1.18 | 2 | 0 | 1.07 | [7 empty] | Annual | 20
NG-HVAC-Blr-HW-gt2500kBtuh-90p0Et-CndReset | DEER2020 | D20v0 | 43775.6736 | Any | Com | Ex | CZ15 | cWVVG | Cap-kBTUh | 1610 | 183000 | None | 1.9 | 0 | 1.34 | 1.9 | 0 | 1.23 | [7 empty] | Annual | 20
NG-HVAC-Blr-HW-gt2500kBtuh-90p0Et-CndReset | DEER2020 | D20v0 | 43775.6736 | Any | ECC | Ex | CZ15 | cAVVG | Cap-kBTUh | 4380 | 300000 | None | 2.02 | 0.00047 | 0.7 | 2.02 | 0.00047 | 0.643 | [7 empty] | Annual | 20
NG-HVAC-Blr-HW-gt2500kBtuh-90p0Et-CndReset | DEER2020 | D20v0 | 43775.6736 | Any | ECC | Ex | CZ15 | cPVVG | Cap-kBTUh | 4320 | 300000 | None | 2.07 | 0.00047 | 0.866 | 2.07 | 0.00047 | 0.801 | [7 empty] | Annual | 20
NG-HVAC-Blr-HW-gt2500kBtuh-90p0Et-CndReset | DEER2020 | D20v0 | 43775.6736 | Any | ECC | Ex | CZ15 | cWVVG | Cap-kBTUh | 4380 | 300000 | None | 1.42 | 0 | 0.7 | 1.42 | 0 | 0.643 | [7 empty] | Annual | 20
NG-HVAC-Blr-HW-gt2500kBtuh-90p0Et-CndReset | DEER2020 | D20v0 | 43775.6736 | Any | ESe | Ex | CZ15 | cAVVG | Cap-kBTUh | 2720 | 150000 | None | 2.42 | 0.00176 | 0.849 | 2.42 | 0.00176 | 0.785 | [7 empty] | Annual | 20
NG-HVAC-Blr-HW-gt2500kBtuh-90p0Et-CndReset | DEER2020 | D20v0 | 43775.6736 | Any | ESe | Ex | CZ15 | cPVVG | Cap-kBTUh | 2640 | 150000 | None | 2.28 | 0.00059 | 0.968 | 2.28 | 0.00059 | 0.901 | [7 empty] | Annual | 20
NG-HVAC-Blr-HW-gt2500kBtuh-90p0Et-CndReset | DEER2020 | D20v0 | 43775.6736 | Any | ESe | Ex | CZ15 | cWVVG | Cap-kBTUh | 2720 | 150000 | None | 1.89 | 0.00118 | 0.849 | 1.89 | 0.00118 | 0.785 | [7 empty] | Annual | 20
NG-HVAC-Blr-HW-gt2500kBtuh-90p0Et-CndReset | DEER2020 | D20v0 | 43775.6736 | Any | EUn | Ex | CZ15 | cAVVG | Cap-kBTUh | 14600 | 930000 | None | 1.16 | 0 | 0.542 | 1.16 | 0 | 0.493 | [7 empty] | Annual | 20
NG-HVAC-Blr-HW-gt2500kBtuh-90p0Et-CndReset | DEER2020 | D20v0 | 43775.6736 | Any | EUn | Ex | CZ15 | cPVVG | Cap-kBTUh | 16700 | 930000 | None | 1.27 | 0 | 0.472 | 1.27 | 0 | 0.414 | [7 empty] | Annual | 20
NG-HVAC-Blr-HW-gt2500kBtuh-90p0Et-CndReset | DEER2020 | D20v0 | 43775.6736 | Any | EUn | Ex | CZ15 | cWVVG | Cap-kBTUh | 14600 | 930000 | None | 0.766 | 0 | 0.542 | 0.766 | 0 | 0.493 | [7 empty] | Annual | 20
NG-HVAC-Blr-HW-gt2500kBtuh-90p0Et-CndReset | DEER2020 | D20v0 | 43775.6736 | Any | Hsp | Ex | CZ15 | cAVVG | Cap-kBTUh | 1740 | 236000 | None | 1.19 | -0.00063 | 1.52 | 1.19 | -0.00063 | 1.29 | [7 empty] | Annual | 20
NG-HVAC-Blr-HW-gt2500kBtuh-90p0Et-CndReset | DEER2020 | D20v0 | 43775.6736 | Any | Hsp | Ex | CZ15 | cPVVG | Cap-kBTUh | 1760 | 236000 | None | 2.34 | 0.00075 | 1.71 | 2.34 | 0.00075 | 1.47 | [7 empty] | Annual | 20
NG-HVAC-Blr-HW-gt2500kBtuh-90p0Et-CndReset | DEER2020 | D20v0 | 43775.6736 | Any | Hsp | Ex | CZ15 | cWVVG | Cap-kBTUh | 1740 | 236000 | None | 0.619 | 0 | 1.52 | 0.619 | 0 | 1.29 | [7 empty] | Annual | 20
NG-HVAC-Blr-HW-gt2500kBtuh-90p0Et-CndReset | DEER2020 | D20v0 | 43775.6736 | Any | Htl | Ex | CZ15 | cAVVG | Cap-kBTUh | 1140 | 140000 | None | 8.15 | 0.0022 | 2.81 | 8.15 | 0.0022 | 2.61 | [7 empty] | Annual | 20
NG-HVAC-Blr-HW-gt2500kBtuh-90p0Et-CndReset | DEER2020 | D20v0 | 43775.6736 | Any | Htl | Ex | CZ15 | cPVVG | Cap-kBTUh | 1100 | 140000 | None | 3.35 | 0 | 1.71 | 3.35 | 0 | 1.54 | [7 empty] | Annual | 20
NG-HVAC-Blr-HW-gt2500kBtuh-90p0Et-CndReset | DEER2020 | D20v0 | 43775.6736 | Any | Htl | Ex | CZ15 | cWVVG | Cap-kBTUh | 1140 | 140000 | None | 5.31 | 0.00084 | 2.8 | 5.31 | 0.00084 | 2.6 | [7 empty] | Annual | 20
NG-HVAC-Blr-HW-gt2500kBtuh-90p0Et-CndReset | DEER2020 | D20v0 | 43775.6736 | Any | MBT | Ex | CZ15 | cAVVG | Cap-kBTUh | 1280 | 200000 | None | 1.93 | 0.0004 | 1.72 | 1.93 | 0.0004 | 1.57 | [7 empty] | Annual | 20
NG-HVAC-Blr-HW-gt2500kBtuh-90p0Et-CndReset | DEER2020 | D20v0 | 43775.6736 | Any | MBT | Ex | CZ15 | cPVVG | Cap-kBTUh | 1370 | 200000 | None | 1.63 | 0.0004 | 1.55 | 1.63 | 0.0004 | 1.41 | [7 empty] | Annual | 20
NG-HVAC-Blr-HW-gt2500kBtuh-90p0Et-CndReset | DEER2020 | D20v0 | 43775.6736 | Any | MBT | Ex | CZ15 | cWVVG | Cap-kBTUh | 1280 | 200000 | None | 1.04 | 0.0004 | 1.72 | 1.04 | 0.0004 | 1.57 | [7 empty] | Annual | 20
NG-HVAC-Blr-HW-gt2500kBtuh-90p0Et-CndReset | DEER2020 | D20v0 | 43775.6736 | Any | Nrs | Ex | CZ15 | cAVVG | Cap-kBTUh | 691 | 60700 | None | 6.39 | 0.00126 | 2.58 | 6.39 | 0.00126 | 2.37 | [7 empty] | Annual | 20
NG-HVAC-Blr-HW-gt2500kBtuh-90p0Et-CndReset | DEER2020 | D20v0 | 43775.6736 | Any | Nrs | Ex | CZ15 | cPVVG | Cap-kBTUh | 341 | 60700 | None | 9.87 | 0.00221 | 3.63 | 9.87 | 0.00221 | 3.29 | [7 empty] | Annual | 20
NG-HVAC-Blr-HW-gt2500kBtuh-90p0Et-CndReset | DEER2020 | D20v0 | 43775.6736 | Any | Nrs | Ex | CZ15 | cWVVG | Cap-kBTUh | 691 | 60700 | None | 5.17 | 0.00107 | 2.58 | 5.17 | 0.00107 | 2.37 | [7 empty] | Annual | 20
NG-HVAC-Blr-HW-gt2500kBtuh-90p0Et-CndReset | DEER2020 | D20v0 | 43775.6736 | Any | OfL | Ex | CZ15 | cAVVG | Cap-kBTUh | 716 | 175000 | None | 2.48 | 0 | 0.789 | 2.48 | 0 | 0.743 | [7 empty] | Annual | 20
NG-HVAC-Blr-HW-gt2500kBtuh-90p0Et-CndReset | DEER2020 | D20v0 | 43775.6736 | Any | OfL | Ex | CZ15 | cPVVG | Cap-kBTUh | 751 | 175000 | None | 1.99 | 0 | 0.779 | 1.99 | 0 | 0.733 | [7 empty] | Annual | 20
NG-HVAC-Blr-HW-gt2500kBtuh-90p0Et-CndReset | DEER2020 | D20v0 | 43775.6736 | Any | OfL | Ex | CZ15 | cWVVG | Cap-kBTUh | 716 | 175000 | None | 1.92 | 0 | 0.789 | 1.92 | 0 | 0.743 | [7 empty] | Annual | 20
NG-HVAC-Blr-HW-gt2500kBtuh-90p0Et-CndReset | DEER2020 | D20v0 | 43775.6736 | Any | OfS | Ex | CZ15 | cAVVG | Cap-kBTUh | 118 | 10000 | None | 1.56 | 0 | 0.683 | 1.56 | 0 | 0.621 | [7 empty] | Annual | 20
NG-HVAC-Blr-HW-gt2500kBtuh-90p0Et-CndReset | DEER2020 | D20v0 | 43775.6736 | Any | OfS | Ex | CZ15 | cPVVG | Cap-kBTUh | 119 | 10000 | None | 1.15 | 0 | 0.698 | 1.15 | 0 | 0.634 | [7 empty] | Annual | 20
NG-HVAC-Blr-HW-gt2500kBtuh-90p0Et-CndReset | DEER2020 | D20v0 | 43775.6736 | Any | OfS | Ex | CZ15 | cWVVG | Cap-kBTUh | 118 | 10000 | None | 1.43 | 0 | 0.683 | 1.43 | 0 | 0.621 | [7 empty] | Annual | 20
NG-HVAC-Blr-HW-gt2500kBtuh-90p0Et-CndReset | DEER2020 | D20v0 | 43775.6736 | Any | Rt3 | Ex | CZ15 | cAVVG | Cap-kBTUh | 674 | 120000 | None | 0.304 | 0 | 0.165 | 0.304 | 0 | 0.155 | [7 empty] | Annual | 20
NG-HVAC-Blr-HW-gt2500kBtuh-90p0Et-CndReset | DEER2020 | D20v0 | 43775.6736 | Any | Rt3 | Ex | CZ15 | cPVVG | Cap-kBTUh | 799 | 120000 | None | 0.122 | 0 | 0.353 | 0.122 | 0 | 0.333 | [7 empty] | Annual | 20
NG-HVAC-Blr-HW-gt2500kBtuh-90p0Et-CndReset | DEER2020 | D20v0 | 43775.6736 | Any | Rt3 | Ex | CZ15 | cWVVG | Cap-kBTUh | 674 | 120000 | None | 0.212 | 0 | 0.165 | 0.212 | 0 | 0.155 | [7 empty] | Annual | 20
NG-HVAC-Blr-HW-gt2500kBtuh-90p0Et-CndReset | DEER2020 | D20v0 | 43775.6736 | Any | Com | Old | CZ15 | cAVVG | Cap-kBTUh | 1880 | 173000 | None | 7.9 | 0.001 | 2.55 | 7.9 | 0.001 | 2.38 | [7 empty] | Annual | 20
NG-HVAC-Blr-HW-gt2500kBtuh-90p0Et-CndReset | DEER2020 | D20v0 | 43775.6736 | Any | Com | Old | CZ15 | cPVVG | Cap-kBTUh | 1880 | 173000 | None | 7.3 | 0.001 | 2.71 | 7.3 | 0.001 | 2.54 | [7 empty] | Annual | 20
NG-HVAC-Blr-HW-gt2500kBtuh-90p0Et-CndReset | DEER2020 | D20v0 | 43775.6736 | Any | Com | Old | CZ15 | cWVVG | Cap-kBTUh | 1880 | 173000 | None | 6.1 | 0.001 | 2.55 | 6.1 | 0.001 | 2.38 | [7 empty] | Annual | 20
NG-HVAC-Blr-HW-gt2500kBtuh-90p0Et-CndReset | DEER2020 | D20v0 | 43775.6736 | Any | ECC | Old | CZ15 | cAVVG | Cap-kBTUh | 4700 | 300000 | None | 2.8 | 0.001 | 0.915 | 2.8 | 0.001 | 0.841 | [7 empty] | Annual | 20
NG-HVAC-Blr-HW-gt2500kBtuh-90p0Et-CndReset | DEER2020 | D20v0 | 43775.6736 | Any | ECC | Old | CZ15 | cPVVG | Cap-kBTUh | 4590 | 300000 | None | 2.54 | 0.001 | 1.13 | 2.54 | 0.001 | 1.04 | [7 empty] | Annual | 20
NG-HVAC-Blr-HW-gt2500kBtuh-90p0Et-CndReset | DEER2020 | D20v0 | 43775.6736 | Any | ECC | Old | CZ15 | cWVVG | Cap-kBTUh | 4700 | 300000 | None | 2.17 | 0.00159 | 0.915 | 2.17 | 0.00159 | 0.841 | [7 empty] | Annual | 20
NG-HVAC-Blr-HW-gt2500kBtuh-90p0Et-CndReset | DEER2020 | D20v0 | 43775.6736 | Any | ESe | Old | CZ15 | cAVVG | Cap-kBTUh | 2780 | 150000 | None | 3.94 | 0.00251 | 1.19 | 3.94 | 0.00251 | 1.11 | [7 empty] | Annual | 20
NG-HVAC-Blr-HW-gt2500kBtuh-90p0Et-CndReset | DEER2020 | D20v0 | 43775.6736 | Any | ESe | Old | CZ15 | cPVVG | Cap-kBTUh | 2630 | 150000 | None | 3.96 | 0.00301 | 1.48 | 3.96 | 0.00301 | 1.39 | [7 empty] | Annual | 20
NG-HVAC-Blr-HW-gt2500kBtuh-90p0Et-CndReset | DEER2020 | D20v0 | 43775.6736 | Any | ESe | Old | CZ15 | cWVVG | Cap-kBTUh | 2780 | 150000 | None | 3.4 | 0.00201 | 1.19 | 3.4 | 0.00201 | 1.11 | [7 empty] | Annual | 20
NG-HVAC-Blr-HW-gt2500kBtuh-90p0Et-CndReset | DEER2020 | D20v0 | 43775.6736 | Any | EUn | Old | CZ15 | cAVVG | Cap-kBTUh | 16100 | 930000 | None | 2.87 | 0 | 0.912 | 2.87 | 0 | 0.836 | [7 empty] | Annual | 20
NG-HVAC-Blr-HW-gt2500kBtuh-90p0Et-CndReset | DEER2020 | D20v0 | 43775.6736 | Any | EUn | Old | CZ15 | cPVVG | Cap-kBTUh | 18300 | 930000 | None | 3.67 | 0 | 0.923 | 3.67 | 0 | 0.831 | [7 empty] | Annual | 20
NG-HVAC-Blr-HW-gt2500kBtuh-90p0Et-CndReset | DEER2020 | D20v0 | 43775.6736 | Any | EUn | Old | CZ15 | cWVVG | Cap-kBTUh | 16100 | 930000 | None | 2.27 | 0 | 0.912 | 2.27 | 0 | 0.835 | [7 empty] | Annual | 20
NG-HVAC-Blr-HW-gt2500kBtuh-90p0Et-CndReset | DEER2020 | D20v0 | 43775.6736 | Any | Hsp | Old | CZ15 | cAVVG | Cap-kBTUh | 1610 | 236000 | None | 1.97 | 0.001 | 1.85 | 1.97 | 0.001 | 1.53 | [7 empty] | Annual | 20
NG-HVAC-Blr-HW-gt2500kBtuh-90p0Et-CndReset | DEER2020 | D20v0 | 43775.6736 | Any | Hsp | Old | CZ15 | cPVVG | Cap-kBTUh | 1660 | 236000 | None | 2.93 | 0.001 | 2.05 | 2.93 | 0.001 | 1.73 | [7 empty] | Annual | 20
NG-HVAC-Blr-HW-gt2500kBtuh-90p0Et-CndReset | DEER2020 | D20v0 | 43775.6736 | Any | Hsp | Old | CZ15 | cWVVG | Cap-kBTUh | 1610 | 236000 | None | 1.3 | 0.00363 | 1.85 | 1.3 | 0.00363 | 1.53 | [7 empty] | Annual | 20
NG-HVAC-Blr-HW-gt2500kBtuh-90p0Et-CndReset | DEER2020 | D20v0 | 43775.6736 | Any | Htl | Old | CZ15 | cAVVG | Cap-kBTUh | 1630 | 140000 | None | 22.1 | 0.004 | 6.01 | 22.1 | 0.004 | 5.68 | [7 empty] | Annual | 20
NG-HVAC-Blr-HW-gt2500kBtuh-90p0Et-CndReset | DEER2020 | D20v0 | 43775.6736 | Any | Htl | Old | CZ15 | cPVVG | Cap-kBTUh | 1210 | 140000 | None | 19.9 | 0.00385 | 5.61 | 19.9 | 0.00385 | 5.28 | [7 empty] | Annual | 20
NG-HVAC-Blr-HW-gt2500kBtuh-90p0Et-CndReset | DEER2020 | D20v0 | 43775.6736 | Any | Htl | Old | CZ15 | cWVVG | Cap-kBTUh | 1630 | 140000 | None | 16.8 | 0.002 | 6.01 | 16.8 | 0.002 | 5.68 | [7 empty] | Annual | 20
NG-HVAC-Blr-HW-gt2500kBtuh-90p0Et-CndReset | DEER2020 | D20v0 | 43775.6736 | Any | MBT | Old | CZ15 | cAVVG | Cap-kBTUh | 1450 | 200000 | None | 5.75 | 0.00138 | 2.97 | 5.75 | 0.00138 | 2.77 | [7 empty] | Annual | 20
NG-HVAC-Blr-HW-gt2500kBtuh-90p0Et-CndReset | DEER2020 | D20v0 | 43775.6736 | Any | MBT | Old | CZ15 | cPVVG | Cap-kBTUh | 1490 | 200000 | None | 4.98 | 0.00162 | 3.16 | 4.98 | 0.00162 | 2.96 | [7 empty] | Annual | 20
NG-HVAC-Blr-HW-gt2500kBtuh-90p0Et-CndReset | DEER2020 | D20v0 | 43775.6736 | Any | MBT | Old | CZ15 | cWVVG | Cap-kBTUh | 1450 | 200000 | None | 3.78 | 0.00062 | 2.97 | 3.78 | 0.00062 | 2.77 | [7 empty] | Annual | 20
NG-HVAC-Blr-HW-gt2500kBtuh-90p0Et-CndReset | DEER2020 | D20v0 | 43775.6736 | Any | Nrs | Old | CZ15 | cAVVG | Cap-kBTUh | 765 | 60700 | None | 19 | 0.005 | 5.55 | 19 | 0.005 | 5.21 | [7 empty] | Annual | 20
NG-HVAC-Blr-HW-gt2500kBtuh-90p0Et-CndReset | DEER2020 | D20v0 | 43775.6736 | Any | Nrs | Old | CZ15 | cPVVG | Cap-kBTUh | 387 | 60700 | None | 29.5 | 0.007 | 8.29 | 29.5 | 0.007 | 7.84 | [7 empty] | Annual | 20
NG-HVAC-Blr-HW-gt2500kBtuh-90p0Et-CndReset | DEER2020 | D20v0 | 43775.6736 | Any | Nrs | Old | CZ15 | cWVVG | Cap-kBTUh | 765 | 60700 | None | 16.1 | 0.002 | 5.55 | 16.1 | 0.002 | 5.21 | [7 empty] | Annual | 20
NG-HVAC-Blr-HW-gt2500kBtuh-90p0Et-CndReset | DEER2020 | D20v0 | 43775.6736 | Any | OfL | Old | CZ15 | cAVVG | Cap-kBTUh | 1390 | 175000 | None | 6.16 | 0 | 1.63 | 6.16 | 0 | 1.53 | [7 empty] | Annual | 20
NG-HVAC-Blr-HW-gt2500kBtuh-90p0Et-CndReset | DEER2020 | D20v0 | 43775.6736 | Any | OfL | Old | CZ15 | cPVVG | Cap-kBTUh | 1350 | 175000 | None | 4.17 | 0 | 1.56 | 4.17 | 0 | 1.47 | [7 empty] | Annual | 20
NG-HVAC-Blr-HW-gt2500kBtuh-90p0Et-CndReset | DEER2020 | D20v0 | 43775.6736 | Any | OfL | Old | CZ15 | cWVVG | Cap-kBTUh | 1390 | 175000 | None | 5.16 | 0 | 1.63 | 5.16 | 0 | 1.53 | [7 empty] | Annual | 20
NG-HVAC-Blr-HW-gt2500kBtuh-90p0Et-CndReset | DEER2020 | D20v0 | 43775.6736 | Any | OfS | Old | CZ15 | cAVVG | Cap-kBTUh | 159 | 10000 | None | 4.32 | 0 | 1.47 | 4.32 | 0 | 1.34 | [7 empty] | Annual | 20
NG-HVAC-Blr-HW-gt2500kBtuh-90p0Et-CndReset | DEER2020 | D20v0 | 43775.6736 | Any | OfS | Old | CZ15 | cPVVG | Cap-kBTUh | 155 | 10000 | None | 3.13 | 0 | 1.44 | 3.13 | 0 | 1.32 | [7 empty] | Annual | 20
NG-HVAC-Blr-HW-gt2500kBtuh-90p0Et-CndReset | DEER2020 | D20v0 | 43775.6736 | Any | OfS | Old | CZ15 | cWVVG | Cap-kBTUh | 159 | 10000 | None | 3.79 | 0 | 1.47 | 3.79 | 0 | 1.34 | [7 empty] | Annual | 20
NG-HVAC-Blr-HW-gt2500kBtuh-90p0Et-CndReset | DEER2020 | D20v0 | 43775.6736 | Any | Rt3 | Old | CZ15 | cAVVG | Cap-kBTUh | 702 | 120000 | None | 0.323 | 0 | 0.26 | 0.323 | 0 | 0.246 | [7 empty] | Annual | 20
NG-HVAC-Blr-HW-gt2500kBtuh-90p0Et-CndReset | DEER2020 | D20v0 | 43775.6739 | Any | Com | New | CZ15 | cAVVG | Cap-kBTUh | 1380 | 180000 | None | 0.8 | 0 | 0.77 | 0.8 | 0 | 0.77 | [7 empty] | Annual | 20
NG-HVAC-Blr-HW-gt2500kBtuh-90p0Et-CndReset | DEER2020 | D20v0 | 43775.6739 | Any | Com | New | CZ15 | cPVVG | Cap-kBTUh | 1390 | 180000 | None | 0.2 | 0 | 0.56 | 0.2 | 0 | 0.56 | [7 empty] | Annual | 20
NG-HVAC-Blr-HW-gt2500kBtuh-90p0Et-CndReset | DEER2020 | D20v0 | 43775.6739 | Any | Com | New | CZ15 | cWVVG | Cap-kBTUh | 1380 | 180000 | None | 0.6 | 0 | 0.77 | 0.6 | 0 | 0.77 | [7 empty] | Annual | 20
NG-HVAC-Blr-HW-gt2500kBtuh-90p0Et-CndReset | DEER2020 | D20v0 | 43775.6739 | Any | Rt3 | Old | CZ15 | cPVVG | Cap-kBTUh | 755 | 120000 | None | 1.35 | 0.001 | 1 | 1.35 | 0.001 | 0.953 | [7 empty] | Annual | 20
NG-HVAC-Blr-HW-gt2500kBtuh-90p0Et-CndReset | DEER2020 | D20v0 | 43775.6739 | Any | Rt3 | Old | CZ15 | cWVVG | Cap-kBTUh | 702 | 120000 | None | 0.331 | 0 | 0.26 | 0.331 | 0 | 0.246 | [7 empty] | Annual | 20
NG-HVAC-Blr-HW-gt2500kBtuh-90p0Et-CndReset | DEER2020 | D20v0 | 43775.6744 | Any | Com | Rec | CZ16 | cAVVG | Cap-kBTUh | 5780 | 320000 | None | 0.4 | 0 | 1.3 | 0.4 | 0 | 1.3 | [7 empty] | Annual | 20
NG-HVAC-Blr-HW-gt2500kBtuh-90p0Et-CndReset | DEER2020 | D20v0 | 43775.6744 | Any | Com | Rec | CZ16 | cPVVG | Cap-kBTUh | 5850 | 320000 | None | 0.2 | 0 | 1.13 | 0.2 | 0 | 1.13 | [7 empty] | Annual | 20
NG-HVAC-Blr-HW-gt2500kBtuh-90p0Et-CndReset | DEER2020 | D20v0 | 43775.6744 | Any | Com | Rec | CZ16 | cWVVG | Cap-kBTUh | 5780 | 320000 | None | 0.3 | 0 | 1.3 | 0.3 | 0 | 1.3 | [7 empty] | Annual | 20
NG-HVAC-Blr-HW-gt2500kBtuh-90p0Et-CndReset | DEER2020 | D20v0 | 43775.6744 | Any | ECC | Rec | CZ16 | cAVVG | Cap-kBTUh | 6070 | 300000 | None | 0.298 | 0 | 1.21 | 0.298 | 0 | 1.21 | [7 empty] | Annual | 20
NG-HVAC-Blr-HW-gt2500kBtuh-90p0Et-CndReset | DEER2020 | D20v0 | 43775.6744 | Any | ECC | Rec | CZ16 | cPVVG | Cap-kBTUh | 6060 | 300000 | None | 0.265 | 0 | 1.31 | 0.265 | 0 | 1.31 | [7 empty] | Annual | 20
NG-HVAC-Blr-HW-gt2500kBtuh-90p0Et-CndReset | DEER2020 | D20v0 | 43775.6744 | Any | ECC | Rec | CZ16 | cWVVG | Cap-kBTUh | 6070 | 300000 | None | 0.235 | 0 | 1.22 | 0.235 | 0 | 1.22 | [7 empty] | Annual | 20
NG-HVAC-Blr-HW-gt2500kBtuh-90p0Et-CndReset | DEER2020 | D20v0 | 43775.6744 | Any | ESe | Rec | CZ16 | cAVVG | Cap-kBTUh | 3710 | 150000 | None | -0.153 | 0 | 1.06 | -0.153 | 0 | 1.06 | [7 empty] | Annual | 20
NG-HVAC-Blr-HW-gt2500kBtuh-90p0Et-CndReset | DEER2020 | D20v0 | 43775.6744 | Any | ESe | Rec | CZ16 | cPVVG | Cap-kBTUh | 3710 | 150000 | None | -0.0832 | 0 | 1.14 | -0.0832 | 0 | 1.14 | [7 empty] | Annual | 20
NG-HVAC-Blr-HW-gt2500kBtuh-90p0Et-CndReset | DEER2020 | D20v0 | 43775.6744 | Any | ESe | Rec | CZ16 | cWVVG | Cap-kBTUh | 3710 | 150000 | None | -0.164 | 0 | 1.06 | -0.164 | 0 | 1.06 | [7 empty] | Annual | 20
NG-HVAC-Blr-HW-gt2500kBtuh-90p0Et-CndReset | DEER2020 | D20v0 | 43775.6744 | Any | EUn | Rec | CZ16 | cAVVG | Cap-kBTUh | 18400 | 930000 | None | 0.56 | 0 | 1.29 | 0.56 | 0 | 1.29 | [7 empty] | Annual | 20
NG-HVAC-Blr-HW-gt2500kBtuh-90p0Et-CndReset | DEER2020 | D20v0 | 43775.6744 | Any | EUn | Rec | CZ16 | cPVVG | Cap-kBTUh | 18800 | 930000 | None | 0.0713 | 0 | 0.698 | 0.0713 | 0 | 0.698 | [7 empty] | Annual | 20
NG-HVAC-Blr-HW-gt2500kBtuh-90p0Et-CndReset | DEER2020 | D20v0 | 43775.6744 | Any | EUn | Rec | CZ16 | cWVVG | Cap-kBTUh | 18400 | 930000 | None | 0.394 | 0 | 1.29 | 0.394 | 0 | 1.29 | [7 empty] | Annual | 20
NG-HVAC-Blr-HW-gt2500kBtuh-90p0Et-CndReset | DEER2020 | D20v0 | 43775.6744 | Any | Hsp | Rec | CZ16 | cAVVG | Cap-kBTUh | 2950 | 236000 | None | -0.0176 | 0 | 2.37 | -0.0176 | 0 | 2.37 | [7 empty] | Annual | 20
NG-HVAC-Blr-HW-gt2500kBtuh-90p0Et-CndReset | DEER2020 | D20v0 | 43775.6744 | Any | Hsp | Rec | CZ16 | cPVVG | Cap-kBTUh | 2970 | 236000 | None | -0.143 | 0 | 2.39 | -0.143 | 0 | 2.39 | [7 empty] | Annual | 20
NG-HVAC-Blr-HW-gt2500kBtuh-90p0Et-CndReset | DEER2020 | D20v0 | 43775.6744 | Any | Hsp | Rec | CZ16 | cWVVG | Cap-kBTUh | 2950 | 236000 | None | -0.101 | 0.00075 | 2.37 | -0.101 | 0.00075 | 2.37 | [7 empty] | Annual | 20
NG-HVAC-Blr-HW-gt2500kBtuh-90p0Et-CndReset | DEER2020 | D20v0 | 43775.6744 | Any | Htl | Rec | CZ16 | cAVVG | Cap-kBTUh | 1420 | 140000 | None | 1.09 | 0.001 | 2.39 | 1.09 | 0.001 | 2.39 | [7 empty] | Annual | 20
NG-HVAC-Blr-HW-gt2500kBtuh-90p0Et-CndReset | DEER2020 | D20v0 | 43775.6744 | Any | Htl | Rec | CZ16 | cPVVG | Cap-kBTUh | 1650 | 140000 | None | 0.213 | 0 | 1.39 | 0.213 | 0 | 1.39 | [7 empty] | Annual | 20
NG-HVAC-Blr-HW-gt2500kBtuh-90p0Et-CndReset | DEER2020 | D20v0 | 43775.6744 | Any | Htl | Rec | CZ16 | cWVVG | Cap-kBTUh | 1420 | 140000 | None | 0.825 | 0 | 2.39 | 0.825 | 0 | 2.39 | [7 empty] | Annual | 20